## ExplosiónXConceptoconimporte
Clave del concepto | Descripción del concepto | Unidad del concepto | Clave del insumo | Descripción del insumo | Unidad del insumo | Rendimiento | Costo | Importe
10301-001 | Trazo y nivelación manual para establecer ejes, banco de nivel y referencias, incluye: materiales, mano de obra, equipo y herramienta. | M2 | 301-ARE-0101 | ARENA DE MINA | M3 | 0.000275 | 400 | 0.11
|  | M2 | 301-GRA-0401 | GRAVA DE MINA T.M.A. 19 MM Ø (3/4), M3 | M3 | 0.000325 | 450 | 0.15
|  | M2 | 302-CAL-0102 | CALHIDRA, TONELADA | TON | 0.0002 | 3350 | 0.67
|  | M2 | 302-CEM-0102 | CEMENTO (GRIS) PORTLAND TIPO II PUZOLANICO, TONELADA | TON | 0.00013 | 4500 | 0.59
|  | M2 | 303-ARF-0201 | VARILLA R-42 DEL No. 3, (3/8 Ø), KG, 0.557 KG/M | KG | 0.02 | 15.2 | 0.3
|  | M2 | 304-VAR-0101 | HILO CAÑAMO ROLLO DE 100 M | PZA | 0.001 | 42 | 0.04
|  | M2 | 305-M3A-0101 | DUELA DE PINO DE 3a DE 3/4x4x8' ( 0.019x0.10x2.44 m) | PZA | 0.02 | 52.2 | 1.04
|  | M2 | 358-AGU-0101 | AGUA DE TOMA | M3 | 0.000125 | 32 | 0
|  | M2 | 359-CMB-0201 | GASOLINA | LT | 0.0003028 | 20.34 | 0.01
|  | M2 | 359-CMB-0301 | ACEITE | LT | 8.5e-06 | 80 | 0
|  | M2 | LLREV | LLANTAS PAR REVOLVEDOR | JGO | 2.5e-07 | 1636 | 0
|  | M2 | MO011 | PEON | JOR | 0.0052083 | 714.67 | 3.72
|  | M2 | MO041 | OFICIAL ALBAÑIL | JOR | 0.0050417 | 1128.48 | 5.69
|  | M2 | MO067 | OPERADOR DE MAQUINARIA MENOR | JOR | 3.125e-05 | 879.56 | 0.03
|  | M2 | MO082 | CABO DE OFICIOS | JOR | 0.00052083 | 1261.6 | 0.66
|  | M2 | %MO1 | HERRAMIENTA MENOR | % | 0.24 | 1 | 0.24
|  | M2 | %MO5 | EQUIPO DE SEGURIDAD | % | 0.17 | 1 | 0.17
|  | M2 | CFREV | REVOLVEDORA P/CONCRETO DE 1 SACO 8 DE HP | HRS | 0.00025 | 18.21 | 0
10301-016 | Protección de piso a base de plástico, incluye: materiales, cinta plástica y herramienta | M2 | 304-POL-0102 | PLASTICO | M2 | 1.1 | 19 | 20.9
|  | M2 | 304-VAR-0103 | CINTA PLASTICA | PZA | 0.066667 | 42 | 2.8
|  | M2 | MO021 | AYUDANTE GENERAL | JOR | 0.005 | 737.81 | 3.69
|  | M2 | MO064 | OFICIAL COLOCADOR | JOR | 0.005 | 1128.48 | 5.64
|  | M2 | MO082 | CABO DE OFICIOS | JOR | 0.0005 | 1261.6 | 0.63
|  | M2 | %MO1 | HERRAMIENTA MENOR | % | 0.24 | 1 | 0.24
|  | M2 | %MO5 | EQUIPO DE SEGURIDAD | % | 0.16 | 1 | 0.16
10301-017 | Cortina a base de plástico, incluye: fijacion a plafón a base de cinta, incluye: mano de obra y herramienta menor | M2 | 304-POL-0102 | PLASTICO | M2 | 1.2 | 19 | 22.8
|  | M2 | 304-VAR-0103 | CINTA PLASTICA | PZA | 0.066667 | 42 | 2.8
|  | M2 | MO021 | AYUDANTE GENERAL | JOR | 0.02 | 737.81 | 14.76
|  | M2 | MO064 | OFICIAL COLOCADOR | JOR | 0.02 | 1128.48 | 22.57
|  | M2 | MO082 | CABO DE OFICIOS | JOR | 0.002 | 1261.6 | 2.52
|  | M2 | %MO1 | HERRAMIENTA MENOR | % | 0.98 | 1 | 0.98
|  | M2 | %MO5 | EQUIPO DE SEGURIDAD | % | 0.66 | 1 | 0.66
10301-018 | Carpa de lona para realizar demoliciones o trabajos varios, evitando la salida de polvo, a base de lona ahulada soportada con polines y barrotes de madera de pino de tercera, incluye: desmantelamiento con recuperación de los materiales en favor del contratista, mano de obra, equipo y herramienta. | M2 | 304-POL-0201 | LONA AHULADA | M2 | 1.1 | 130 | 143
|  | M2 | 304-VAR-0102 | CUERDA DE NAILON | KG | 0.05 | 92 | 4.6
|  | M2 | 305-CLA-1301 | CLAVOS PARA MADERA DE 2 1/2 (260 pzas/kg) CAJA DE 25 KG | KG | 0.1 | 27 | 2.7
|  | M2 | 305-M3A-0101 | DUELA DE PINO DE 3a DE 3/4x4x8' ( 0.019x0.10x2.44 m) | PZA | 0.1 | 52.2 | 5.22
|  | M2 | 305-M3A-0201 | BARROTE DE PINO DE 3a, DE 1 1/2x3 1/2x8' | PZA | 0.5 | 63 | 31.5
|  | M2 | 305-M3A-0301 | POLIN DE PINO DE 3a, DE 3 1/2x3 1/2x8' | PZA | 0.25 | 114 | 28.5
|  | M2 | MO021 | AYUDANTE GENERAL | JOR | 0.033333 | 737.81 | 24.59
|  | M2 | MO064 | OFICIAL COLOCADOR | JOR | 0.033333 | 1128.48 | 37.62
|  | M2 | MO082 | CABO DE OFICIOS | JOR | 0.0033333 | 1261.6 | 4.21
|  | M2 | %MO1 | HERRAMIENTA MENOR | % | 1.65 | 1 | 1.65
|  | M2 | %MO5 | EQUIPO DE SEGURIDAD | % | 1.1 | 1 | 1.1
10301-051 | Tapial de 2.00 m, de altura a base de lámina pintro y postes metálicos anclados al piso con concreto F'c=100 kg/cm2, incluye: dos puertas de acceso de 4.80 m cada una, para entrada y salida de vehiculos y maquinaria, mano de obra, equipo y herramienta. PUOT | M | 301-ARE-0101 | ARENA DE MINA | M3 | 0.0066 | 400 | 2.64
|  | M | 301-GRA-0401 | GRAVA DE MINA T.M.A. 19 MM Ø (3/4), M3 | M3 | 0.0078 | 450 | 3.51
|  | M | 302-CEM-0102 | CEMENTO (GRIS) PORTLAND TIPO II PUZOLANICO, TONELADA | TON | 0.00312 | 4500 | 14.04
|  | M | 314-LAP-2021 | LAMINA PINTRO R-101 CAL. 24 DE 1.06x3.66 M., (5.36 KG/M2) | PZA | 0.5848 | 739.2 | 432.28
|  | M | 314-TAP-0201 | POSTE DE LAMINA PINTRO PARA TAPIAL | PZA | 0.5848 | 1475 | 862.57
|  | M | 358-AGU-0101 | AGUA DE TOMA | M3 | 0.003 | 32 | 0.1
|  | M | 359-CMB-0201 | GASOLINA | LT | 0.0072672 | 20.34 | 0.15
|  | M | 359-CMB-0301 | ACEITE | LT | 0.000204 | 80 | 0.02
|  | M | LLREV | LLANTAS PAR REVOLVEDOR | JGO | 6e-06 | 1636 | 0.01
|  | M | MO011 | PEON | JOR | 0.051296 | 714.67 | 36.66
|  | M | MO021 | AYUDANTE GENERAL | JOR | 0.015432 | 737.81 | 11.39
|  | M | MO041 | OFICIAL ALBAÑIL | JOR | 0.047296 | 1128.48 | 53.37
|  | M | MO061 | OFICIAL HERRERO | JOR | 0.015432 | 1149.38 | 17.74
|  | M | MO067 | OPERADOR DE MAQUINARIA MENOR | JOR | 0.00075 | 879.56 | 0.66
|  | M | MO082 | CABO DE OFICIOS | JOR | 0.0066728 | 1261.6 | 8.42
|  | M | %MO1 | HERRAMIENTA MENOR | % | 3.16 | 1 | 3.16
|  | M | %MO5 | EQUIPO DE SEGURIDAD | % | 2.1 | 1 | 2.1
|  | M | CFREV | REVOLVEDORA P/CONCRETO DE 1 SACO 8 DE HP | HRS | 0.006 | 18.21 | 0.11
10301-052 | Tapial de 2.40 m. de altura a base triplay de pino de 16 mm de espesor y polines de 4"x4" de madera de pino de 3a, hincados en el terreno con contraventeos a base de barrote de pino de 1 1/2"x 3 1/2", incluye: suministro de materiales, mano de obra, equipo, herramienta y desmontaje al termino de los trabajos. | M | 305-CLA-1301 | CLAVOS PARA MADERA DE 2 1/2 (260 pzas/kg) CAJA DE 25 KG | KG | 0.2 | 27 | 5.4
|  | M | 305-M3A-0101 | DUELA DE PINO DE 3a DE 3/4x4x8' ( 0.019x0.10x2.44 m) | PZA | 0.20833 | 52.2 | 10.87
|  | M | 305-M3A-0201 | BARROTE DE PINO DE 3a, DE 1 1/2x3 1/2x8' | PZA | 0.41667 | 63 | 26.25
|  | M | 305-M3A-0301 | POLIN DE PINO DE 3a, DE 3 1/2x3 1/2x8' | PZA | 0.41 | 114 | 46.74
|  | M | 305-M3A-0503 | TRIPLAY DE PINO P/CIMBRA DE 16 MM, HOJA DE 1.22x2.44 M. | PZA | 0.41667 | 740 | 308.33
|  | M | MO021 | AYUDANTE GENERAL | JOR | 0.125 | 737.81 | 92.23
|  | M | MO052 | OFICIAL CARPINTERO DE O. NEGRA | JOR | 0.125 | 1149.38 | 143.67
|  | M | MO082 | CABO DE OFICIOS | JOR | 0.0125 | 1261.6 | 15.77
|  | M | %MO1 | HERRAMIENTA MENOR | % | 6.36 | 1 | 6.36
|  | M | %MO5 | EQUIPO DE SEGURIDAD | % | 4.23 | 1 | 4.23
10301-053 | Tapial a base de polines de 4x4" @ 2.40 m. con base de concreto y triplay de 9 mm acabado con pintura vinilica, en una cara color blanco, a 1.83 m. de altura, incluye: suministro de materiales, acarreos, fijación, contraventeos a base de alambre recocido, mano de obra, equipo y herramienta. | M2 | %MO3 | MATERIALES MENORES | % | 5.58 | 1 | 5.58
|  | M2 | 301-ARE-0101 | ARENA DE MINA | M3 | 0.0025396 | 400 | 1.02
|  | M2 | 301-GRA-0401 | GRAVA DE MINA T.M.A. 19 MM Ø (3/4), M3 | M3 | 0.0029629 | 450 | 1.33
|  | M2 | 302-CEM-0102 | CEMENTO (GRIS) PORTLAND TIPO II PUZOLANICO, TONELADA | TON | 0.0011198 | 4500 | 5.04
|  | M2 | 303-ARF-1101 | ALAMBRE RECOCIDO CAL. 16, (1.59 mm Ø), KG, 0.016 KG/M | KG | 0.1 | 21.3 | 2.13
|  | M2 | 305-CLA-1301 | CLAVOS PARA MADERA DE 2 1/2 (260 pzas/kg) CAJA DE 25 KG | KG | 0.05 | 27 | 1.35
|  | M2 | 305-M3A-0302 | POLIN DE PINO DE 3a, DE 4x4x8' | PZA | 0.22395 | 186 | 41.66
|  | M2 | 327-TPY-0202 | TRIPLAY DE PINO DE 9 MM, HOJA DE 1.22x2.44 M. | PZA | 0.33593 | 560 | 188.12
|  | M2 | 337-COM-0102 | SELLADOR VINILICO (CUBETA DE 19 LTS) | LT | 0.005263 | 105.22 | 0.55
|  | M2 | 337-COM-0302 | PINTURA VINILICA VINIMEX (CUBETA DE 19 LTS) | LT | 0.017368 | 184.85 | 3.21
|  | M2 | 358-AGU-0201 | AGUA DE PIPA | M3 | 0.0012541 | 140 | 0.18
|  | M2 | 359-CMB-0201 | GASOLINA | LT | 0.0027125 | 20.34 | 0.06
|  | M2 | 359-CMB-0301 | ACEITE | LT | 7.6143e-05 | 80 | 0.01
|  | M2 | LLREV | LLANTAS PAR REVOLVEDOR | JGO | 2.2395e-06 | 1636 | 0
|  | M2 | MO011 | PEON | JOR | 0.0018663 | 714.67 | 1.33
|  | M2 | MO021 | AYUDANTE GENERAL | JOR | 0.066667 | 737.81 | 49.19
|  | M2 | MO041 | OFICIAL ALBAÑIL | JOR | 0.00037325 | 1128.48 | 0.42
|  | M2 | MO052 | OFICIAL CARPINTERO DE O. NEGRA | JOR | 0.05 | 1149.38 | 57.47
|  | M2 | MO053 | OFICIAL PINTOR | JOR | 0.016667 | 1098.07 | 18.3
|  | M2 | MO067 | OPERADOR DE MAQUINARIA MENOR | JOR | 0.00027994 | 879.56 | 0.25
|  | M2 | MO082 | CABO DE OFICIOS | JOR | 0.0068533 | 1261.6 | 8.65
|  | M2 | %MO1 | HERRAMIENTA MENOR | % | 3.39 | 1 | 3.39
|  | M2 | %MO5 | EQUIPO DE SEGURIDAD | % | 2.23 | 1 | 2.23
|  | M2 | CFREV | REVOLVEDORA P/CONCRETO DE 1 SACO 8 DE HP | HRS | 0.0022395 | 18.21 | 0.04
10301-061 | Renta mensual de sanitario portátil, con tres servicios semanales. | MES | 361-SAR-0101 | RENTA DE SANITARIO PORTATIL | MES | 1 | 3877.47 | 3877.47
10301-062 | Renta mensual de sanitario portátil Ejecutivo con tres servicios semanales | MES | 361-SAR-0102 | RENTA DE SANITARIO PORTATIL EJECUTIVO 3 SERV/SEM | MES | 1 | 4477.6 | 4477.6
10301-071 | Rotulo de 1.50x2.00 m. de lona ojillada, con la leyendas " CUIDA TU VIDA..........", Incluye: cable para fijación. mano de obra, fijación, equipo y herramienta. | PZA | 304-VAR-0102 | CUERDA DE NAILON | KG | 0.125 | 92 | 11.5
|  | PZA | 355-SEN-0111 | LONA OJILLADA ROTULADA DE 1.50X2.00 M | PZA | 1 | 518.29 | 518.29
|  | PZA | MO021 | AYUDANTE GENERAL | JOR | 0.0575 | 737.81 | 42.42
|  | PZA | MO064 | OFICIAL COLOCADOR | JOR | 0.0575 | 1128.48 | 64.89
|  | PZA | MO082 | CABO DE OFICIOS | JOR | 0.00575 | 1261.6 | 7.25
|  | PZA | %MO1 | HERRAMIENTA MENOR | % | 2.83 | 1 | 2.83
|  | PZA | %MO2 | ANDAMIOS | % | 4.72 | 1 | 4.72
10301-072 | Rotulo de 1.50x2.00 m. de lona ojillada, con la leyendas " ES OBLIGATORIO..........", colocado fuera de las casetas, Incluye: cable para fijación. mano de obra, fijación, equipo y herramienta. | PZA | 304-VAR-0102 | CUERDA DE NAILON | KG | 0.125 | 92 | 11.5
|  | PZA | 355-SEN-0111 | LONA OJILLADA ROTULADA DE 1.50X2.00 M | PZA | 1 | 518.29 | 518.29
|  | PZA | MO021 | AYUDANTE GENERAL | JOR | 0.0575 | 737.81 | 42.42
|  | PZA | MO064 | OFICIAL COLOCADOR | JOR | 0.0575 | 1128.48 | 64.89
|  | PZA | MO082 | CABO DE OFICIOS | JOR | 0.00575 | 1261.6 | 7.25
|  | PZA | %MO1 | HERRAMIENTA MENOR | % | 2.83 | 1 | 2.83
|  | PZA | %MO2 | ANDAMIOS | % | 4.72 | 1 | 4.72
10301-073 | Rotulo de 1.50x2.00 m. de lona ojillada, con la leyenda " PRECAUCION..........", colocado en accesos (dentro y fuera), Incluye: cable para fijación. mano de obra, fijación, equipo y herramienta. | PZA | 304-VAR-0102 | CUERDA DE NAILON | KG | 0.125 | 92 | 11.5
|  | PZA | 355-SEN-0111 | LONA OJILLADA ROTULADA DE 1.50X2.00 M | PZA | 1 | 518.29 | 518.29
|  | PZA | MO021 | AYUDANTE GENERAL | JOR | 0.0575 | 737.81 | 42.42
|  | PZA | MO064 | OFICIAL COLOCADOR | JOR | 0.0575 | 1128.48 | 64.89
|  | PZA | MO082 | CABO DE OFICIOS | JOR | 0.00575 | 1261.6 | 7.25
|  | PZA | %MO1 | HERRAMIENTA MENOR | % | 2.83 | 1 | 2.83
|  | PZA | %MO2 | ANDAMIOS | % | 4.72 | 1 | 4.72
10301-074 | Rotulo de 1.80x6.00 m, de lona ojillada con la leyenda "PROXIMAMENTE ...........", sobre bastidor de P.T.R. de 4"x4" (blanco 9.61 kg/m) con dimensiones de 6.20x3.00 m, anclado al piso con concreto de F'c=100 kg/cm2, incluye: suministro de materiales, mano de obra, equipo y herramienta. | PZA | 301-ARE-0101 | ARENA DE MINA | M3 | 0.06875 | 400 | 27.5
|  | PZA | 301-GRA-0401 | GRAVA DE MINA T.M.A. 19 MM Ø (3/4), M3 | M3 | 0.08125 | 450 | 36.56
|  | PZA | 302-CEM-0102 | CEMENTO (GRIS) PORTLAND TIPO II PUZOLANICO, TONELADA | TON | 0.0325 | 4500 | 146.25
|  | PZA | 304-VAR-0102 | CUERDA DE NAILON | KG | 0.5 | 92 | 46
|  | PZA | 355-SEN-0112 | LONA AHULADA ROTULADA DE 3.00X6.00 M | PZA | 1 | 2652.58 | 2652.58
|  | PZA | 358-AGU-0101 | AGUA DE TOMA | M3 | 0.03125 | 32 | 1
|  | PZA | 359-CMB-0201 | GASOLINA | LT | 0.0757 | 20.34 | 1.54
|  | PZA | 359-CMB-0301 | ACEITE | LT | 0.002125 | 80 | 0.17
|  | PZA | LLREV | LLANTAS PAR REVOLVEDOR | JGO | 6.25e-05 | 1636 | 0.1
|  | PZA | MO011 | PEON | JOR | 0.21875 | 714.67 | 156.33
|  | PZA | MO021 | AYUDANTE GENERAL | JOR | 0.125 | 737.81 | 92.23
|  | PZA | MO041 | OFICIAL ALBAÑIL | JOR | 0.17708 | 1128.48 | 199.83
|  | PZA | MO064 | OFICIAL COLOCADOR | JOR | 0.125 | 1128.48 | 141.06
|  | PZA | MO067 | OPERADOR DE MAQUINARIA MENOR | JOR | 0.0078125 | 879.56 | 6.87
|  | PZA | MO082 | CABO DE OFICIOS | JOR | 0.034375 | 1261.6 | 43.37
|  | PZA | %MO1 | HERRAMIENTA MENOR | % | 15.67 | 1 | 15.67
|  | PZA | %MO2 | ANDAMIOS | % | 23.81 | 1 | 23.81
|  | PZA | %MO5 | EQUIPO DE SEGURIDAD | % | 0.92 | 1 | 0.92
|  | PZA | CFREV | REVOLVEDORA P/CONCRETO DE 1 SACO 8 DE HP | HRS | 0.0625 | 18.21 | 1.14
10303-301 | Desmontaje de lámina acrílica, hasta una altura de 10.00 m., incluye: destornillado, descenso, acarreo hasta el almacén del sitio, mano de obra, equipo y herramienta. | M2 | MO021 | AYUDANTE GENERAL | JOR | 0.02 | 737.81 | 14.76
|  | M2 | MO061 | OFICIAL HERRERO | JOR | 0.0066667 | 1149.38 | 7.66
|  | M2 | MO082 | CABO DE OFICIOS | JOR | 0.002 | 1261.6 | 2.52
|  | M2 | %MO1 | HERRAMIENTA MENOR | % | 0.62 | 1 | 0.62
|  | M2 | %MO5 | EQUIPO DE SEGURIDAD | % | 0.41 | 1 | 0.41
10303-302 | Desmontaje de lámina de asbesto canal estructural, hasta una altura de 10.00 m., incluye: destornillado, descenso, acarreo hasta el almacén del sitio, mano de obra, equipo y herramienta. | M2 | MO021 | AYUDANTE GENERAL | JOR | 0.033333 | 737.81 | 24.59
|  | M2 | MO061 | OFICIAL HERRERO | JOR | 0.011111 | 1149.38 | 12.77
|  | M2 | MO082 | CABO DE OFICIOS | JOR | 0.0033333 | 1261.6 | 4.21
|  | M2 | %MO1 | HERRAMIENTA MENOR | % | 1.05 | 1 | 1.05
|  | M2 | %MO5 | EQUIPO DE SEGURIDAD | % | 0.69 | 1 | 0.69
10303-303 | Desmontaje de lámina de asbesto canal rural, hasta una altura de 10.00 m., incluye: destornillado, descenso, acarreo hasta el almacén del sitio, mano de obra, equipo y herramienta. | M2 | MO021 | AYUDANTE GENERAL | JOR | 0.03 | 737.81 | 22.13
|  | M2 | MO061 | OFICIAL HERRERO | JOR | 0.01 | 1149.38 | 11.49
|  | M2 | MO082 | CABO DE OFICIOS | JOR | 0.003 | 1261.6 | 3.78
|  | M2 | %MO1 | HERRAMIENTA MENOR | % | 0.94 | 1 | 0.94
|  | M2 | %MO5 | EQUIPO DE SEGURIDAD | % | 0.62 | 1 | 0.62
10303-304 | Desmontaje de lámina galvanizada o pintada, hasta una altura de 10.00 m., incluye: destornillado, descenso, acarreo hasta el almacén del sitio, mano de obra, equipo y herramienta. | M2 | MO021 | AYUDANTE GENERAL | JOR | 0.02 | 737.81 | 14.76
|  | M2 | MO061 | OFICIAL HERRERO | JOR | 0.0066667 | 1149.38 | 7.66
|  | M2 | MO082 | CABO DE OFICIOS | JOR | 0.002 | 1261.6 | 2.52
|  | M2 | %MO1 | HERRAMIENTA MENOR | % | 0.62 | 1 | 0.62
|  | M2 | %MO5 | EQUIPO DE SEGURIDAD | % | 0.41 | 1 | 0.41
10303-305 | Desmontaje de lámina multipanel, hasta una altura de 10.00 m., incluye: destornillado, descenso, acarreo hasta el almacén del sitio, mano de obra, equipo y herramienta. | M2 | MO021 | AYUDANTE GENERAL | JOR | 0.025 | 737.81 | 18.45
|  | M2 | MO061 | OFICIAL HERRERO | JOR | 0.0083333 | 1149.38 | 9.58
|  | M2 | MO082 | CABO DE OFICIOS | JOR | 0.0025 | 1261.6 | 3.15
|  | M2 | %MO1 | HERRAMIENTA MENOR | % | 0.78 | 1 | 0.78
|  | M2 | %MO5 | EQUIPO DE SEGURIDAD | % | 0.52 | 1 | 0.52
10303-311 | Desmontaje de barandal de metálico, incluye: equipo de corte oxi-acetileno, acarreo hasta el almacén de la obra, limpieza mano de obra, equipo y herramienta. | M | 359-CMB-0401 | ACETILENO, CILINDRO DE 4 KG | CIL | 0.0028333 | 1120 | 3.17
|  | M | 359-CMB-0501 | OXIGENO CILINDRO DE 6 M3 | CIL | 0.028333 | 700 | 19.83
|  | M | MO021 | AYUDANTE GENERAL | JOR | 0.041667 | 737.81 | 30.74
|  | M | MO061 | OFICIAL HERRERO | JOR | 0.041667 | 1149.38 | 47.89
|  | M | MO082 | CABO DE OFICIOS | JOR | 0.0041667 | 1261.6 | 5.26
|  | M | %MO1 | HERRAMIENTA MENOR | % | 2.08 | 1 | 2.08
|  | M | %MO5 | EQUIPO DE SEGURIDAD | % | 1.4 | 1 | 1.4
|  | M | CFECORTE | EQUIPO DE CORTE OXI-ACETILENO | HRS | 0.033333 | 4.03 | 0.13
10303-321 | Desmontaje de canceleria metálica en fachada, incluye: acarreo hasta el almacén de la obra, limpieza de los perfiles, mano de obra, equipo y herramienta. | M2 | MO021 | AYUDANTE GENERAL | JOR | 0.0625 | 737.81 | 46.11
|  | M2 | MO061 | OFICIAL HERRERO | JOR | 0.0625 | 1149.38 | 71.84
|  | M2 | MO082 | CABO DE OFICIOS | JOR | 0.00625 | 1261.6 | 7.89
|  | M2 | %MO1 | HERRAMIENTA MENOR | % | 3.14 | 1 | 3.14
|  | M2 | %MO2 | ANDAMIOS | % | 10.47 | 1 | 10.47
|  | M2 | %MO5 | EQUIPO DE SEGURIDAD | % | 2.09 | 1 | 2.09
10303-322 | Desmontaje de canceleria metalica en interiores, incluye: acarreo hasta el almacen de la obra, limpieza de los perfiles, mano de obra, equipo y herramienta. | M2 | MO021 | AYUDANTE GENERAL | JOR | 0.05 | 737.81 | 36.89
|  | M2 | MO061 | OFICIAL HERRERO | JOR | 0.05 | 1149.38 | 57.47
|  | M2 | MO082 | CABO DE OFICIOS | JOR | 0.005 | 1261.6 | 6.31
|  | M2 | %MO1 | HERRAMIENTA MENOR | % | 2.51 | 1 | 2.51
|  | M2 | %MO5 | EQUIPO DE SEGURIDAD | % | 1.68 | 1 | 1.68
10303-331 | Desmontaje de jardinera metálica, incluye: equipo de corte oxi-acetileno, acarreo hasta el almacén de la obra, limpieza mano de obra, equipo y herramienta. | M2 | 359-CMB-0401 | ACETILENO, CILINDRO DE 4 KG | CIL | 0.0028333 | 1120 | 3.17
|  | M2 | 359-CMB-0501 | OXIGENO CILINDRO DE 6 M3 | CIL | 0.028333 | 700 | 19.83
|  | M2 | MO021 | AYUDANTE GENERAL | JOR | 0.033333 | 737.81 | 24.59
|  | M2 | MO061 | OFICIAL HERRERO | JOR | 0.033333 | 1149.38 | 38.31
|  | M2 | MO082 | CABO DE OFICIOS | JOR | 0.0033333 | 1261.6 | 4.21
|  | M2 | %MO1 | HERRAMIENTA MENOR | % | 1.69 | 1 | 1.69
|  | M2 | %MO5 | EQUIPO DE SEGURIDAD | % | 1.12 | 1 | 1.12
|  | M2 | CFECORTE | EQUIPO DE CORTE OXI-ACETILENO | HRS | 0.033333 | 4.03 | 0.13
10303-335 | Desmontaje de malla ciclónica con recuperación, de 2.40 m. de altura, incluye: postes, acarreo hasta el almacén, mano de obra, equipo y herramienta. | M | MO021 | AYUDANTE GENERAL | JOR | 0.047619 | 737.81 | 35.13
|  | M | MO061 | OFICIAL HERRERO | JOR | 0.047619 | 1149.38 | 54.73
|  | M | MO082 | CABO DE OFICIOS | JOR | 0.0047619 | 1261.6 | 6.01
|  | M | %MO1 | HERRAMIENTA MENOR | % | 2.39 | 1 | 2.39
|  | M | %MO5 | EQUIPO DE SEGURIDAD | % | 1.6 | 1 | 1.6
10303-336 | Desmontaje de malla ciclónica con recuperación, de 3.10 m. de altura, incluye: postes, acarreo hasta el almacén, mano de obra, equipo y herramienta. | M | MO021 | AYUDANTE GENERAL | JOR | 0.055556 | 737.81 | 40.99
|  | M | MO061 | OFICIAL HERRERO | JOR | 0.055556 | 1149.38 | 63.85
|  | M | MO082 | CABO DE OFICIOS | JOR | 0.0055556 | 1261.6 | 7.01
|  | M | %MO1 | HERRAMIENTA MENOR | % | 2.8 | 1 | 2.8
|  | M | %MO5 | EQUIPO DE SEGURIDAD | % | 1.86 | 1 | 1.86
10303-337 | Desmontaje de malla ciclónica con recuperación, incluye: postes, acarreo hasta el almacén, mano de obra, equipo y herramienta. | M2 | MO021 | AYUDANTE GENERAL | JOR | 0.018519 | 737.81 | 13.66
|  | M2 | MO061 | OFICIAL HERRERO | JOR | 0.018519 | 1149.38 | 21.28
|  | M2 | MO082 | CABO DE OFICIOS | JOR | 0.0018519 | 1261.6 | 2.34
|  | M2 | %MO1 | HERRAMIENTA MENOR | % | 0.93 | 1 | 0.93
|  | M2 | %MO5 | EQUIPO DE SEGURIDAD | % | 0.62 | 1 | 0.62
10303-341 | Desmontaje de puerta de metálica de 0.70x2.10 m., incluye: acarreo hasta el almacén de la obra, limpieza, mano de obra, equipo y herramienta. | PZA | MO021 | AYUDANTE GENERAL | JOR | 0.33333 | 737.81 | 245.94
|  | PZA | MO061 | OFICIAL HERRERO | JOR | 0.33333 | 1149.38 | 383.13
|  | PZA | MO082 | CABO DE OFICIOS | JOR | 0.033333 | 1261.6 | 42.05
|  | PZA | %MO1 | HERRAMIENTA MENOR | % | 16.76 | 1 | 16.76
|  | PZA | %MO5 | EQUIPO DE SEGURIDAD | % | 11.17 | 1 | 11.17
10303-342 | Desmontaje de puerta de metálica de 0.80x2.10 m., incluye: acarreo hasta el almacén de la obra, limpieza, mano de obra, equipo y herramienta. | PZA | MO021 | AYUDANTE GENERAL | JOR | 0.34483 | 737.81 | 254.42
|  | PZA | MO061 | OFICIAL HERRERO | JOR | 0.34483 | 1149.38 | 396.34
|  | PZA | MO082 | CABO DE OFICIOS | JOR | 0.034483 | 1261.6 | 43.5
|  | PZA | %MO1 | HERRAMIENTA MENOR | % | 17.33 | 1 | 17.33
|  | PZA | %MO5 | EQUIPO DE SEGURIDAD | % | 11.56 | 1 | 11.56
10303-343 | Desmontaje de puerta de metálica de 0.90x2.10 m., incluye: acarreo hasta el almacén de la obra, limpieza, mano de obra, equipo y herramienta. | PZA | MO021 | AYUDANTE GENERAL | JOR | 0.35714 | 737.81 | 263.5
|  | PZA | MO061 | OFICIAL HERRERO | JOR | 0.35714 | 1149.38 | 410.49
|  | PZA | MO082 | CABO DE OFICIOS | JOR | 0.035714 | 1261.6 | 45.06
|  | PZA | %MO1 | HERRAMIENTA MENOR | % | 17.95 | 1 | 17.95
10303-344 | Desmontaje de puerta de metálica de 1.00x2.10 m., incluye: acarreo hasta el almacén de la obra, limpieza, mano de obra, equipo y herramienta. | PZA | MO021 | AYUDANTE GENERAL | JOR | 0.37037 | 737.81 | 273.26
|  | PZA | MO061 | OFICIAL HERRERO | JOR | 0.37037 | 1149.38 | 425.7
|  | PZA | MO082 | CABO DE OFICIOS | JOR | 0.037037 | 1261.6 | 46.73
|  | PZA | %MO1 | HERRAMIENTA MENOR | % | 18.62 | 1 | 18.62
10303-345 | Desmontaje de puerta de metálica de 1.20x2.10 m., incluye: acarreo hasta el almacén de la obra, limpieza, mano de obra, equipo y herramienta. | PZA | MO021 | AYUDANTE GENERAL | JOR | 0.4 | 737.81 | 295.12
|  | PZA | MO061 | OFICIAL HERRERO | JOR | 0.4 | 1149.38 | 459.75
|  | PZA | MO082 | CABO DE OFICIOS | JOR | 0.04 | 1261.6 | 50.46
|  | PZA | %MO1 | HERRAMIENTA MENOR | % | 20.11 | 1 | 20.11
10303-346 | Desmontaje de puerta de metálica de 1.40x2.10 m., incluye: acarreo hasta el almacén de la obra, limpieza, mano de obra, equipo y herramienta. | PZA | MO021 | AYUDANTE GENERAL | JOR | 0.47619 | 737.81 | 351.34
|  | PZA | MO061 | OFICIAL HERRERO | JOR | 0.47619 | 1149.38 | 547.32
|  | PZA | MO082 | CABO DE OFICIOS | JOR | 0.047619 | 1261.6 | 60.08
|  | PZA | %MO1 | HERRAMIENTA MENOR | % | 23.94 | 1 | 23.94
10303-351 | Desmontaje de portón de metálico de 2.80x2.40 m., incluye: acarreo hasta el almacén de la obra, limpieza, mano de obra, equipo y herramienta. | PZA | MO021 | AYUDANTE GENERAL | JOR | 1 | 737.81 | 737.81
|  | PZA | MO061 | OFICIAL HERRERO | JOR | 0.5 | 1149.38 | 574.69
|  | PZA | MO082 | CABO DE OFICIOS | JOR | 0.1 | 1261.6 | 126.16
|  | PZA | %MO1 | HERRAMIENTA MENOR | % | 35.87 | 1 | 35.87
10303-352 | Desmontaje de portón de metálico de 3.6x2.40 m., incluye: acarreo hasta el almacén de la obra, limpieza, mano de obra, equipo y herramienta. | PZA | MO021 | AYUDANTE GENERAL | JOR | 1.1111 | 737.81 | 819.79
|  | PZA | MO061 | OFICIAL HERRERO | JOR | 0.55556 | 1149.38 | 638.54
|  | PZA | MO082 | CABO DE OFICIOS | JOR | 0.11111 | 1261.6 | 140.18
|  | PZA | %MO1 | HERRAMIENTA MENOR | % | 39.85 | 1 | 39.85
10303-353 | Desmontaje de portón de metálico de 4.80 x 3.60 m., incluye: acarreo hasta el almacén de la obra, limpieza, mano de obra, equipo y herramienta. | PZA | MO021 | AYUDANTE GENERAL | JOR | 1.5556 | 737.81 | 1147.7
|  | PZA | MO061 | OFICIAL HERRERO | JOR | 0.55556 | 1149.38 | 638.54
|  | PZA | MO082 | CABO DE OFICIOS | JOR | 0.15556 | 1261.6 | 196.25
|  | PZA | %MO1 | HERRAMIENTA MENOR | % | 49.4 | 1 | 49.4
10303-354 | Desmontaje de portón de metálico de 5.60 x 3.60 m., incluye: acarreo hasta el almacén de la obra, limpieza, mano de obra, equipo y herramienta. | PZA | MO021 | AYUDANTE GENERAL | JOR | 1.7882 | 737.81 | 1319.38
|  | PZA | MO061 | OFICIAL HERRERO | JOR | 0.58824 | 1149.38 | 676.11
|  | PZA | MO082 | CABO DE OFICIOS | JOR | 0.17882 | 1261.6 | 225.6
|  | PZA | %MO1 | HERRAMIENTA MENOR | % | 55.33 | 1 | 55.33
10303-355 | Desmontaje de portón de metálico, incluye: acarreo hasta el almacén de la obra, limpieza, mano de obra, equipo y herramienta. | M2 | MO021 | AYUDANTE GENERAL | JOR | 0.13333 | 737.81 | 98.37
|  | M2 | MO061 | OFICIAL HERRERO | JOR | 0.066667 | 1149.38 | 76.63
|  | M2 | MO082 | CABO DE OFICIOS | JOR | 0.013333 | 1261.6 | 16.82
|  | M2 | %MO1 | HERRAMIENTA MENOR | % | 4.78 | 1 | 4.78
10303-358 | Desmontaje de protección de metálica, incluye: equipo de corte oxi-acetileno, acarreo hasta el almacén de la obra, limpieza, mano de obra, equipo y herramienta. | M2 | 359-CMB-0401 | ACETILENO, CILINDRO DE 4 KG | CIL | 0.00014167 | 1120 | 0.16
|  | M2 | 359-CMB-0501 | OXIGENO CILINDRO DE 6 M3 | CIL | 0.0014167 | 700 | 0.99
|  | M2 | MO021 | AYUDANTE GENERAL | JOR | 0.055556 | 737.81 | 40.99
|  | M2 | MO061 | OFICIAL HERRERO | JOR | 0.055556 | 1149.38 | 63.85
|  | M2 | MO082 | CABO DE OFICIOS | JOR | 0.0055556 | 1261.6 | 7.01
|  | M2 | %MO1 | HERRAMIENTA MENOR | % | 2.79 | 1 | 2.79
|  | M2 | CFECORTE | EQUIPO DE CORTE OXI-ACETILENO | HRS | 0.0016667 | 4.03 | 0.01
10303-361 | Desmontaje de ventana de perfiles tubulares de 0.60x0.60 m, incluye: acarreo hasta el almacén del sitio, limpieza, mano de obra, andamios, equipo y herramienta. | PZA | MO021 | AYUDANTE GENERAL | JOR | 0.2 | 737.81 | 147.56
|  | PZA | MO061 | OFICIAL HERRERO | JOR | 0.2 | 1149.38 | 229.88
|  | PZA | MO082 | CABO DE OFICIOS | JOR | 0.02 | 1261.6 | 25.23
|  | PZA | %MO1 | HERRAMIENTA MENOR | % | 10.05 | 1 | 10.05
|  | PZA | %MO2 | ANDAMIOS | % | 10.05 | 1 | 10.05
|  | PZA | %MO5 | EQUIPO DE SEGURIDAD | % | 6.7 | 1 | 6.7
10303-362 | Desmontaje de ventana de perfiles tubulares de 0.90x0.90 m, incluye: acarreo hasta el almacén del sitio, limpieza, mano de obra, andamios, equipo y herramienta. | PZA | MO021 | AYUDANTE GENERAL | JOR | 0.25 | 737.81 | 184.45
|  | PZA | MO061 | OFICIAL HERRERO | JOR | 0.25 | 1149.38 | 287.35
|  | PZA | MO082 | CABO DE OFICIOS | JOR | 0.025 | 1261.6 | 31.54
|  | PZA | %MO1 | HERRAMIENTA MENOR | % | 12.57 | 1 | 12.57
|  | PZA | %MO2 | ANDAMIOS | % | 12.57 | 1 | 12.57
|  | PZA | %MO5 | EQUIPO DE SEGURIDAD | % | 8.38 | 1 | 8.38
10303-363 | Desmontaje de ventana de perfiles tubulares de 1.20x0.90 m, incluye: acarreo hasta el almacén del sitio, limpieza, mano de obra, andamios, equipo y herramienta. | PZA | MO021 | AYUDANTE GENERAL | JOR | 0.28571 | 737.81 | 210.8
|  | PZA | MO061 | OFICIAL HERRERO | JOR | 0.28571 | 1149.38 | 328.39
|  | PZA | MO082 | CABO DE OFICIOS | JOR | 0.028571 | 1261.6 | 36.05
|  | PZA | %MO1 | HERRAMIENTA MENOR | % | 14.36 | 1 | 14.36
|  | PZA | %MO2 | ANDAMIOS | % | 14.36 | 1 | 14.36
|  | PZA | %MO5 | EQUIPO DE SEGURIDAD | % | 9.58 | 1 | 9.58
10303-364 | Desmontaje de ventana de perfiles tubulares de 1.50x0.90 m, incluye: acarreo hasta el almacén del sitio, limpieza, mano de obra, andamios, equipo y herramienta. | PZA | MO021 | AYUDANTE GENERAL | JOR | 0.3125 | 737.81 | 230.57
|  | PZA | MO061 | OFICIAL HERRERO | JOR | 0.3125 | 1149.38 | 359.18
|  | PZA | MO082 | CABO DE OFICIOS | JOR | 0.03125 | 1261.6 | 39.43
|  | PZA | %MO1 | HERRAMIENTA MENOR | % | 15.72 | 1 | 15.72
|  | PZA | %MO2 | ANDAMIOS | % | 15.71 | 1 | 15.71
|  | PZA | %MO5 | EQUIPO DE SEGURIDAD | % | 10.47 | 1 | 10.47
10303-365 | Desmontaje de ventana de perfiles tubulares de 1.50x1.20 m, incluye: acarreo hasta el almacén del sitio, limpieza, mano de obra, andamios, equipo y herramienta. | PZA | MO021 | AYUDANTE GENERAL | JOR | 0.33333 | 737.81 | 245.94
|  | PZA | MO061 | OFICIAL HERRERO | JOR | 0.33333 | 1149.38 | 383.13
|  | PZA | MO082 | CABO DE OFICIOS | JOR | 0.033333 | 1261.6 | 42.05
|  | PZA | %MO1 | HERRAMIENTA MENOR | % | 16.76 | 1 | 16.76
|  | PZA | %MO2 | ANDAMIOS | % | 16.76 | 1 | 16.76
|  | PZA | %MO5 | EQUIPO DE SEGURIDAD | % | 11.17 | 1 | 11.17
10303-366 | Desmontaje de ventana de perfiles tubulares de 1.80x1.20 m, incluye: acarreo hasta el almacén del sitio, limpieza, mano de obra, andamios, equipo y herramienta. | PZA | MO021 | AYUDANTE GENERAL | JOR | 0.35714 | 737.81 | 263.5
|  | PZA | MO061 | OFICIAL HERRERO | JOR | 0.35714 | 1149.38 | 410.49
|  | PZA | MO082 | CABO DE OFICIOS | JOR | 0.035714 | 1261.6 | 45.06
|  | PZA | %MO1 | HERRAMIENTA MENOR | % | 17.95 | 1 | 17.95
|  | PZA | %MO2 | ANDAMIOS | % | 17.95 | 1 | 17.95
|  | PZA | %MO5 | EQUIPO DE SEGURIDAD | % | 11.97 | 1 | 11.97
10303-367 | Desmontaje de ventana de perfiles tubulares de 2.10x1.20 m, incluye: acarreo hasta el almacén del sitio, limpieza, mano de obra, andamios, equipo y herramienta. | PZA | MO021 | AYUDANTE GENERAL | JOR | 0.38462 | 737.81 | 283.77
|  | PZA | MO061 | OFICIAL HERRERO | JOR | 0.38462 | 1149.38 | 442.07
|  | PZA | MO082 | CABO DE OFICIOS | JOR | 0.038462 | 1261.6 | 48.52
|  | PZA | %MO1 | HERRAMIENTA MENOR | % | 19.34 | 1 | 19.34
|  | PZA | %MO2 | ANDAMIOS | % | 19.34 | 1 | 19.34
|  | PZA | %MO5 | EQUIPO DE SEGURIDAD | % | 12.89 | 1 | 12.89
10303-368 | Desmontaje de ventana de perfiles tubulares de 1.80x1.80 m, incluye: acarreo hasta el almacén del sitio, limpieza, mano de obra, andamios, equipo y herramienta. | PZA | MO021 | AYUDANTE GENERAL | JOR | 0.41667 | 737.81 | 307.42
|  | PZA | MO061 | OFICIAL HERRERO | JOR | 0.41667 | 1149.38 | 478.91
|  | PZA | MO082 | CABO DE OFICIOS | JOR | 0.041667 | 1261.6 | 52.57
|  | PZA | %MO1 | HERRAMIENTA MENOR | % | 20.96 | 1 | 20.96
|  | PZA | %MO2 | ANDAMIOS | % | 20.95 | 1 | 20.95
|  | PZA | %MO5 | EQUIPO DE SEGURIDAD | % | 13.96 | 1 | 13.96
10303-369 | Desmontaje de ventana de perfiles tubulares de 1.80x2.10 m, incluye: acarreo hasta el almacén del sitio, limpieza, mano de obra, andamios, equipo y herramienta. | PZA | MO021 | AYUDANTE GENERAL | JOR | 0.45455 | 737.81 | 335.37
|  | PZA | MO061 | OFICIAL HERRERO | JOR | 0.45455 | 1149.38 | 522.45
|  | PZA | MO082 | CABO DE OFICIOS | JOR | 0.045455 | 1261.6 | 57.35
|  | PZA | %MO1 | HERRAMIENTA MENOR | % | 22.84 | 1 | 22.84
|  | PZA | %MO2 | ANDAMIOS | % | 22.85 | 1 | 22.85
|  | PZA | %MO5 | EQUIPO DE SEGURIDAD | % | 15.23 | 1 | 15.23
10303-370 | Desmontaje de ventana de perfiles tubulares de 2.10x2.10 m, incluye: acarreo hasta el almacén del sitio, limpieza, mano de obra, andamios, equipo y herramienta. | PZA | MO021 | AYUDANTE GENERAL | JOR | 0.5 | 737.81 | 368.91
|  | PZA | MO061 | OFICIAL HERRERO | JOR | 0.5 | 1149.38 | 574.69
|  | PZA | MO082 | CABO DE OFICIOS | JOR | 0.05 | 1261.6 | 63.08
|  | PZA | %MO1 | HERRAMIENTA MENOR | % | 25.14 | 1 | 25.14
|  | PZA | %MO2 | ANDAMIOS | % | 25.14 | 1 | 25.14
|  | PZA | %MO5 | EQUIPO DE SEGURIDAD | % | 16.76 | 1 | 16.76
10303-371 | Desmontaje de ventana de perfiles tubulares, incluye: acarreo hasta el almacén del sitio, limpieza mano de obra, andamios, equipo y herramienta. | M2 | MO021 | AYUDANTE GENERAL | JOR | 0.16667 | 737.81 | 122.97
|  | M2 | MO061 | OFICIAL HERRERO | JOR | 0.16667 | 1149.38 | 191.56
|  | M2 | MO082 | CABO DE OFICIOS | JOR | 0.016667 | 1261.6 | 21.03
|  | M2 | %MO1 | HERRAMIENTA MENOR | % | 8.38 | 1 | 8.38
|  | M2 | %MO2 | ANDAMIOS | % | 8.38 | 1 | 8.38
|  | M2 | %MO5 | EQUIPO DE SEGURIDAD | % | 5.59 | 1 | 5.59
10303-401 | Desmontaje con recuperación de luminaria fluorescente de 30x30 cm. hasta una altura de 5 m. incluye: desconexión, retiro de soporteria, andamios, acarreos hasta la bodega, mano de obra, equipo y herramienta. | PZA | MO031 | AYUDANTE ESPECIALIZADO | JOR | 0.041667 | 747.63 | 31.15
|  | PZA | MO084 | OFICIAL ELECTRICISTA | JOR | 0.041667 | 1149.38 | 47.89
|  | PZA | MO094 | SOBRESTANTE | JOR | 0.0041667 | 1251.93 | 5.22
|  | PZA | %MO1 | HERRAMIENTA MENOR | % | 2.17 | 1 | 2.17
|  | PZA | %MO2 | ANDAMIOS | % | 2.17 | 1 | 2.17
|  | PZA | %MO5 | EQUIPO DE SEGURIDAD | % | 1.45 | 1 | 1.45
10303-402 | Desmontaje con recuperación de luminaria fluorescente de 0.30x1.20 m. Hasta una altura de 5 m. incluye: desconexión, retiro de soporteria, andamios, acarreos hasta la bodega, mano de obra, equipo y herramienta. | PZA | MO031 | AYUDANTE ESPECIALIZADO | JOR | 0.055556 | 747.63 | 41.54
|  | PZA | MO084 | OFICIAL ELECTRICISTA | JOR | 0.055556 | 1149.38 | 63.85
|  | PZA | MO094 | SOBRESTANTE | JOR | 0.0055556 | 1251.93 | 6.96
|  | PZA | %MO1 | HERRAMIENTA MENOR | % | 2.9 | 1 | 2.9
|  | PZA | %MO2 | ANDAMIOS | % | 2.89 | 1 | 2.89
|  | PZA | %MO5 | EQUIPO DE SEGURIDAD | % | 1.93 | 1 | 1.93
10303-403 | Desmontaje con recuperación de luminaria fluorescente de 0.30x2.40 m. Hasta una altura de 5 m. incluye: desconexión, retiro de soporteria, andamios, acarreos hasta la bodega, mano de obra, equipo y herramienta. | PZA | MO031 | AYUDANTE ESPECIALIZADO | JOR | 0.0625 | 747.63 | 46.73
|  | PZA | MO084 | OFICIAL ELECTRICISTA | JOR | 0.0625 | 1149.38 | 71.84
|  | PZA | MO094 | SOBRESTANTE | JOR | 0.00625 | 1251.93 | 7.82
|  | PZA | %MO1 | HERRAMIENTA MENOR | % | 3.25 | 1 | 3.25
|  | PZA | %MO2 | ANDAMIOS | % | 3.25 | 1 | 3.25
|  | PZA | %MO5 | EQUIPO DE SEGURIDAD | % | 2.17 | 1 | 2.17
10303-404 | Desmontaje con recuperación de luminaria fluorescente de 60x60 cm. Hasta una altura de 5 m. incluye: desconexión, retiro de soporteria, andamios, acarreos hasta la bodega, mano de obra, equipo y herramienta. | PZA | MO031 | AYUDANTE ESPECIALIZADO | JOR | 0.05 | 747.63 | 37.38
|  | PZA | MO084 | OFICIAL ELECTRICISTA | JOR | 0.05 | 1149.38 | 57.47
|  | PZA | MO094 | SOBRESTANTE | JOR | 0.005 | 1251.93 | 6.26
|  | PZA | %MO1 | HERRAMIENTA MENOR | % | 2.6 | 1 | 2.6
|  | PZA | %MO2 | ANDAMIOS | % | 2.6 | 1 | 2.6
|  | PZA | %MO5 | EQUIPO DE SEGURIDAD | % | 1.73 | 1 | 1.73
10303-405 | Desmontaje con recuperación de luminaria fluorescente de 0.60x1.20 m. Hasta una altura de 5 m. incluye: desconexión, retiro de soporteria, andamios, acarreos hasta la bodega, mano de obra, equipo y herramienta. | PZA | MO031 | AYUDANTE ESPECIALIZADO | JOR | 0.0625 | 747.63 | 46.73
|  | PZA | MO084 | OFICIAL ELECTRICISTA | JOR | 0.0625 | 1149.38 | 71.84
|  | PZA | MO094 | SOBRESTANTE | JOR | 0.00625 | 1251.93 | 7.82
|  | PZA | %MO1 | HERRAMIENTA MENOR | % | 3.25 | 1 | 3.25
|  | PZA | %MO2 | ANDAMIOS | % | 3.25 | 1 | 3.25
|  | PZA | %MO5 | EQUIPO DE SEGURIDAD | % | 2.17 | 1 | 2.17
10303-411 | Desmontaje con recuperación de luminaria tipo industrial de 0.30x1.22m, hasta una altura de 4 m. incluye: desconexión, retiro de soporteria, andamios, acarreos hasta la bodega, mano de obra, equipo y herramienta. | PZA | MO031 | AYUDANTE ESPECIALIZADO | JOR | 0.05 | 747.63 | 37.38
|  | PZA | MO084 | OFICIAL ELECTRICISTA | JOR | 0.05 | 1149.38 | 57.47
|  | PZA | MO094 | SOBRESTANTE | JOR | 0.005 | 1251.93 | 6.26
|  | PZA | %MO1 | HERRAMIENTA MENOR | % | 2.6 | 1 | 2.6
|  | PZA | %MO2 | ANDAMIOS | % | 2.6 | 1 | 2.6
|  | PZA | %MO5 | EQUIPO DE SEGURIDAD | % | 1.73 | 1 | 1.73
10303-412 | Desmontaje con recuperación de luminaria tipo industrial de 0.30x2.40m, hasta una altura de 4 m. incluye: desconexión, retiro de soporteria, andamios, acarreos hasta la bodega, mano de obra, equipo y herramienta. | PZA | MO031 | AYUDANTE ESPECIALIZADO | JOR | 0.055556 | 747.63 | 41.54
|  | PZA | MO084 | OFICIAL ELECTRICISTA | JOR | 0.055556 | 1149.38 | 63.85
|  | PZA | MO094 | SOBRESTANTE | JOR | 0.0055556 | 1251.93 | 6.96
|  | PZA | %MO1 | HERRAMIENTA MENOR | % | 2.9 | 1 | 2.9
|  | PZA | %MO2 | ANDAMIOS | % | 2.89 | 1 | 2.89
|  | PZA | %MO5 | EQUIPO DE SEGURIDAD | % | 1.93 | 1 | 1.93
10303-421 | Desmontaje con recuperación de luminaria tipo spot, hasta una altura de 4 m. incluye: desconexión, retiro de soporteria, andamios, acarreos hasta la bodega, mano de obra, equipo y herramienta. | PZA | MO031 | AYUDANTE ESPECIALIZADO | JOR | 0.033333 | 747.63 | 24.92
|  | PZA | MO084 | OFICIAL ELECTRICISTA | JOR | 0.033333 | 1149.38 | 38.31
|  | PZA | MO094 | SOBRESTANTE | JOR | 0.0033333 | 1251.93 | 4.17
|  | PZA | %MO1 | HERRAMIENTA MENOR | % | 1.74 | 1 | 1.74
|  | PZA | %MO2 | ANDAMIOS | % | 1.73 | 1 | 1.73
|  | PZA | %MO5 | EQUIPO DE SEGURIDAD | % | 1.16 | 1 | 1.16
10303-422 | Desmontaje con recuperación de luminaria tipo spot, hasta una altura de 6 m. incluye: desconexión, retiro de soporteria, andamios, acarreos hasta la bodega, mano de obra, equipo y herramienta. | PZA | MO031 | AYUDANTE ESPECIALIZADO | JOR | 0.05 | 747.63 | 37.38
|  | PZA | MO084 | OFICIAL ELECTRICISTA | JOR | 0.05 | 1149.38 | 57.47
|  | PZA | MO094 | SOBRESTANTE | JOR | 0.005 | 1251.93 | 6.26
|  | PZA | %MO1 | HERRAMIENTA MENOR | % | 2.6 | 1 | 2.6
|  | PZA | %MO2 | ANDAMIOS | % | 2.6 | 1 | 2.6
|  | PZA | %MO5 | EQUIPO DE SEGURIDAD | % | 1.73 | 1 | 1.73
10303-423 | Desmontaje con recuperación de luminaria tipo arbotante, hasta una altura de 4 m. incluye: desconexión, retiro de soporteria, andamios, acarreos hasta la bodega, mano de obra, equipo y herramienta. | PZA | MO031 | AYUDANTE ESPECIALIZADO | JOR | 0.03125 | 747.63 | 23.36
|  | PZA | MO084 | OFICIAL ELECTRICISTA | JOR | 0.03125 | 1149.38 | 35.92
|  | PZA | MO094 | SOBRESTANTE | JOR | 0.003125 | 1251.93 | 3.91
|  | PZA | %MO1 | HERRAMIENTA MENOR | % | 1.63 | 1 | 1.63
|  | PZA | %MO2 | ANDAMIOS | % | 1.63 | 1 | 1.63
|  | PZA | %MO5 | EQUIPO DE SEGURIDAD | % | 1.08 | 1 | 1.08
10303-424 | Desmontaje con recuperación de luminaria tipo arbotante, hasta una altura de 6 m. incluye: desconexión, retiro de soporteria, andamios, acarreos hasta la bodega, mano de obra, equipo y herramienta. | PZA | MO031 | AYUDANTE ESPECIALIZADO | JOR | 0.045455 | 747.63 | 33.98
|  | PZA | MO084 | OFICIAL ELECTRICISTA | JOR | 0.045455 | 1149.38 | 52.24
|  | PZA | MO094 | SOBRESTANTE | JOR | 0.0045455 | 1251.93 | 5.69
|  | PZA | %MO1 | HERRAMIENTA MENOR | % | 2.36 | 1 | 2.36
|  | PZA | %MO2 | ANDAMIOS | % | 2.36 | 1 | 2.36
|  | PZA | %MO5 | EQUIPO DE SEGURIDAD | % | 1.58 | 1 | 1.58
10303-425 | Desmontaje con recuperación de luminaria de techo, hasta una altura de 4 m. incluye: desconexión, retiro de soporteria, andamios, acarreos hasta la bodega, mano de obra, equipo y herramienta. | PZA | MO031 | AYUDANTE ESPECIALIZADO | JOR | 0.033333 | 747.63 | 24.92
|  | PZA | MO084 | OFICIAL ELECTRICISTA | JOR | 0.033333 | 1149.38 | 38.31
|  | PZA | MO094 | SOBRESTANTE | JOR | 0.0033333 | 1251.93 | 4.17
|  | PZA | %MO1 | HERRAMIENTA MENOR | % | 1.74 | 1 | 1.74
|  | PZA | %MO2 | ANDAMIOS | % | 1.73 | 1 | 1.73
|  | PZA | %MO5 | EQUIPO DE SEGURIDAD | % | 1.16 | 1 | 1.16
10303-426 | Desmontaje con recuperación de luminaria de techo, hasta una altura de 6 m. incluye: desconexión, retiro de soporteria, andamios, acarreos hasta la bodega, mano de obra, equipo y herramienta. | PZA | MO031 | AYUDANTE ESPECIALIZADO | JOR | 0.05 | 747.63 | 37.38
|  | PZA | MO084 | OFICIAL ELECTRICISTA | JOR | 0.05 | 1149.38 | 57.47
|  | PZA | MO094 | SOBRESTANTE | JOR | 0.005 | 1251.93 | 6.26
|  | PZA | %MO1 | HERRAMIENTA MENOR | % | 2.6 | 1 | 2.6
|  | PZA | %MO2 | ANDAMIOS | % | 2.6 | 1 | 2.6
|  | PZA | %MO5 | EQUIPO DE SEGURIDAD | % | 1.73 | 1 | 1.73
10303-431 | Desmontaje con recuperación de luminaria de exterior colocada sobre poste, hasta una altura de 6 m. incluye: desconexión, equipo, acarreos hasta la bodega, mano de obra, equipo y herramienta. | PZA | 359-CMB-0101 | DIESEL | LT | 8.1756 | 22.59 | 184.69
|  | PZA | 359-CMB-0301 | ACEITE | LT | 0.249 | 80 | 19.92
|  | PZA | LLPLAT12 | LLANTAS CAMION PLATAFORMA DE 12 TONELADA | JGO | 0.00033333 | 33725 | 11.24
|  | PZA | MO031 | AYUDANTE ESPECIALIZADO | JOR | 0.083333 | 747.63 | 62.3
|  | PZA | MO084 | OFICIAL ELECTRICISTA | JOR | 0.083333 | 1149.38 | 95.78
|  | PZA | MO093 | OPERADOR DE MAQUINARIA PESADA | JOR | 0.083333 | 1261.6 | 105.13
|  | PZA | MO094 | SOBRESTANTE | JOR | 0.0083333 | 1251.93 | 10.43
|  | PZA | %MO1 | HERRAMIENTA MENOR | % | 4.35 | 1 | 4.35
|  | PZA | %MO5 | EQUIPO DE SEGURIDAD | % | 2.89 | 1 | 2.89
|  | PZA | CFHIAB | GRUA HIAB MONTADA EN CAMION DE 12 TON | HRS | 0.66667 | 452.16 | 301.44
10303-432 | Desmontaje con recuperación de luminaria de exterior colocada sobre poste, hasta una altura de 8 m. incluye: desconexión, equipo, acarreos hasta la bodega, mano de obra, equipo y herramienta. | PZA | 359-CMB-0101 | DIESEL | LT | 8.9188 | 22.59 | 201.48
|  | PZA | 359-CMB-0301 | ACEITE | LT | 0.27164 | 80 | 21.73
|  | PZA | LLPLAT12 | LLANTAS CAMION PLATAFORMA DE 12 TONELADA | JGO | 0.00036364 | 33725 | 12.26
|  | PZA | MO031 | AYUDANTE ESPECIALIZADO | JOR | 0.090909 | 747.63 | 67.97
|  | PZA | MO084 | OFICIAL ELECTRICISTA | JOR | 0.090909 | 1149.38 | 104.49
|  | PZA | MO093 | OPERADOR DE MAQUINARIA PESADA | JOR | 0.090909 | 1261.6 | 114.69
|  | PZA | MO094 | SOBRESTANTE | JOR | 0.0090909 | 1251.93 | 11.38
|  | PZA | %MO1 | HERRAMIENTA MENOR | % | 4.74 | 1 | 4.74
|  | PZA | %MO5 | EQUIPO DE SEGURIDAD | % | 3.15 | 1 | 3.15
|  | PZA | CFHIAB | GRUA HIAB MONTADA EN CAMION DE 12 TON | HRS | 0.72727 | 452.16 | 328.84
10303-433 | Desmontaje con recuperación de luminaria de exterior colocada sobre poste, hasta una altura de 10 m. incluye: desconexión, equipo, acarreos hasta la bodega, mano de obra, equipo y herramienta. | PZA | 359-CMB-0101 | DIESEL | LT | 9.8107 | 22.59 | 221.62
|  | PZA | 359-CMB-0301 | ACEITE | LT | 0.2988 | 80 | 23.9
|  | PZA | LLPLAT12 | LLANTAS CAMION PLATAFORMA DE 12 TONELADA | JGO | 0.0004 | 33725 | 13.49
|  | PZA | MO031 | AYUDANTE ESPECIALIZADO | JOR | 0.1 | 747.63 | 74.76
|  | PZA | MO084 | OFICIAL ELECTRICISTA | JOR | 0.1 | 1149.38 | 114.94
|  | PZA | MO093 | OPERADOR DE MAQUINARIA PESADA | JOR | 0.1 | 1261.6 | 126.16
|  | PZA | MO094 | SOBRESTANTE | JOR | 0.01 | 1251.93 | 12.52
|  | PZA | %MO1 | HERRAMIENTA MENOR | % | 5.2 | 1 | 5.2
|  | PZA | %MO5 | EQUIPO DE SEGURIDAD | % | 3.47 | 1 | 3.47
|  | PZA | CFHIAB | GRUA HIAB MONTADA EN CAMION DE 12 TON | HRS | 0.8 | 452.16 | 361.73
10303-434 | Desmontaje con recuperación de luminaria de exterior colocada sobre poste, hasta una altura de 12 m. incluye: desconexión, equipo, acarreos hasta la bodega, mano de obra, equipo y herramienta. | PZA | 359-CMB-0101 | DIESEL | LT | 10.9008 | 22.59 | 246.25
|  | PZA | 359-CMB-0301 | ACEITE | LT | 0.332 | 80 | 26.56
|  | PZA | LLPLAT12 | LLANTAS CAMION PLATAFORMA DE 12 TONELADA | JGO | 0.00044444 | 33725 | 14.99
|  | PZA | MO031 | AYUDANTE ESPECIALIZADO | JOR | 0.11111 | 747.63 | 83.07
|  | PZA | MO084 | OFICIAL ELECTRICISTA | JOR | 0.11111 | 1149.38 | 127.71
|  | PZA | MO093 | OPERADOR DE MAQUINARIA PESADA | JOR | 0.11111 | 1261.6 | 140.18
|  | PZA | MO094 | SOBRESTANTE | JOR | 0.011111 | 1251.93 | 13.91
|  | PZA | %MO1 | HERRAMIENTA MENOR | % | 5.78 | 1 | 5.78
|  | PZA | %MO5 | EQUIPO DE SEGURIDAD | % | 3.85 | 1 | 3.85
|  | PZA | CFHIAB | GRUA HIAB MONTADA EN CAMION DE 12 TON | HRS | 0.88889 | 452.16 | 401.92
10303-441 | Desmontaje con recuperación de luminaria de exterior y poste metálico hasta 6 m. de altura, incluye: desconexión, equipo, acarreos hasta la bodega, mano de obra, equipo y herramienta. | PZA | 359-CMB-0101 | DIESEL | LT | 19.6214 | 22.59 | 443.25
|  | PZA | 359-CMB-0301 | ACEITE | LT | 0.5976 | 80 | 47.81
|  | PZA | LLPLAT12 | LLANTAS CAMION PLATAFORMA DE 12 TONELADA | JGO | 0.0008 | 33725 | 26.98
|  | PZA | MO031 | AYUDANTE ESPECIALIZADO | JOR | 0.2 | 747.63 | 149.53
|  | PZA | MO084 | OFICIAL ELECTRICISTA | JOR | 0.2 | 1149.38 | 229.88
|  | PZA | MO093 | OPERADOR DE MAQUINARIA PESADA | JOR | 0.2 | 1261.6 | 252.32
|  | PZA | MO094 | SOBRESTANTE | JOR | 0.02 | 1251.93 | 25.04
|  | PZA | %MO1 | HERRAMIENTA MENOR | % | 10.41 | 1 | 10.41
|  | PZA | %MO5 | EQUIPO DE SEGURIDAD | % | 6.94 | 1 | 6.94
|  | PZA | CFHIAB | GRUA HIAB MONTADA EN CAMION DE 12 TON | HRS | 1.6 | 452.16 | 723.46
10303-442 | Desmontaje con recuperación de luminaria de exterior y poste metálico hasta 8 m. de altura, incluye: desconexión, equipo, acarreos hasta la bodega, mano de obra, equipo y herramienta. | PZA | 359-CMB-0101 | DIESEL | LT | 21.8016 | 22.59 | 492.5
|  | PZA | 359-CMB-0301 | ACEITE | LT | 0.664 | 80 | 53.12
|  | PZA | LLPLAT12 | LLANTAS CAMION PLATAFORMA DE 12 TONELADA | JGO | 0.00088889 | 33725 | 29.98
|  | PZA | MO031 | AYUDANTE ESPECIALIZADO | JOR | 0.22222 | 747.63 | 166.14
|  | PZA | MO084 | OFICIAL ELECTRICISTA | JOR | 0.22222 | 1149.38 | 255.42
|  | PZA | MO093 | OPERADOR DE MAQUINARIA PESADA | JOR | 0.22222 | 1261.6 | 280.36
|  | PZA | MO094 | SOBRESTANTE | JOR | 0.022222 | 1251.93 | 27.82
|  | PZA | %MO1 | HERRAMIENTA MENOR | % | 11.56 | 1 | 11.56
|  | PZA | %MO5 | EQUIPO DE SEGURIDAD | % | 7.71 | 1 | 7.71
|  | PZA | CFHIAB | GRUA HIAB MONTADA EN CAMION DE 12 TON | HRS | 1.7778 | 452.16 | 803.84
10303-443 | Desmontaje con recuperación de luminaria de exterior y poste metálico hasta 10 m. de altura, incluye: desconexión, equipo, acarreos hasta la bodega, mano de obra, equipo y herramienta. | PZA | 359-CMB-0101 | DIESEL | LT | 24.5268 | 22.59 | 554.06
|  | PZA | 359-CMB-0301 | ACEITE | LT | 0.747 | 80 | 59.76
|  | PZA | LLPLAT12 | LLANTAS CAMION PLATAFORMA DE 12 TONELADA | JGO | 0.001 | 33725 | 33.73
|  | PZA | MO031 | AYUDANTE ESPECIALIZADO | JOR | 0.25 | 747.63 | 186.91
|  | PZA | MO084 | OFICIAL ELECTRICISTA | JOR | 0.25 | 1149.38 | 287.35
|  | PZA | MO093 | OPERADOR DE MAQUINARIA PESADA | JOR | 0.25 | 1261.6 | 315.4
|  | PZA | MO094 | SOBRESTANTE | JOR | 0.025 | 1251.93 | 31.3
|  | PZA | %MO1 | HERRAMIENTA MENOR | % | 13.01 | 1 | 13.01
|  | PZA | %MO5 | EQUIPO DE SEGURIDAD | % | 8.67 | 1 | 8.67
|  | PZA | CFHIAB | GRUA HIAB MONTADA EN CAMION DE 12 TON | HRS | 2 | 452.16 | 904.32
10303-444 | Desmontaje con recuperación de luminaria de exterior y poste metálico hasta 12 m. de altura, incluye: desconexión, equipo, acarreos hasta la bodega, mano de obra, equipo y herramienta. | PZA | 359-CMB-0101 | DIESEL | LT | 28.0306 | 22.59 | 633.21
|  | PZA | 359-CMB-0301 | ACEITE | LT | 0.85371 | 80 | 68.3
|  | PZA | LLPLAT12 | LLANTAS CAMION PLATAFORMA DE 12 TONELADA | JGO | 0.0011429 | 33725 | 38.54
|  | PZA | MO031 | AYUDANTE ESPECIALIZADO | JOR | 0.28571 | 747.63 | 213.61
|  | PZA | MO084 | OFICIAL ELECTRICISTA | JOR | 0.28571 | 1149.38 | 328.39
|  | PZA | MO093 | OPERADOR DE MAQUINARIA PESADA | JOR | 0.28571 | 1261.6 | 360.46
|  | PZA | MO094 | SOBRESTANTE | JOR | 0.028571 | 1251.93 | 35.77
|  | PZA | %MO1 | HERRAMIENTA MENOR | % | 14.86 | 1 | 14.86
|  | PZA | %MO5 | EQUIPO DE SEGURIDAD | % | 9.91 | 1 | 9.91
|  | PZA | CFHIAB | GRUA HIAB MONTADA EN CAMION DE 12 TON | HRS | 2.2857 | 452.16 | 1033.51
10303-501 | Desmontaje de estructura metálica ligera sin uso de grúa, hasta una altura de 6.00 m., incluye: cortes con equipo oxi-acetileno, descenso, acarreo hasta el almacén del sitio, mano de obra, equipo y herramienta. | KG | 359-CMB-0401 | ACETILENO, CILINDRO DE 4 KG | CIL | 0.00010625 | 1120 | 0.12
|  | KG | 359-CMB-0501 | OXIGENO CILINDRO DE 6 M3 | CIL | 0.0010625 | 700 | 0.74
|  | KG | MO021 | AYUDANTE GENERAL | JOR | 0.005 | 737.81 | 3.69
|  | KG | MO031 | AYUDANTE ESPECIALIZADO | JOR | 0.005 | 747.63 | 3.74
|  | KG | MO082 | CABO DE OFICIOS | JOR | 0.0005 | 1261.6 | 0.63
|  | KG | MO091 | OFICIAL SOLDADOR | JOR | 0.0025 | 1251.93 | 3.13
|  | KG | MO094 | SOBRESTANTE | JOR | 0.00025 | 1251.93 | 0.31
|  | KG | %MO1 | HERRAMIENTA MENOR | % | 0.29 | 1 | 0.29
|  | KG | %MO5 | EQUIPO DE SEGURIDAD | % | 0.19 | 1 | 0.19
|  | KG | CFECORTE | EQUIPO DE CORTE OXI-ACETILENO | HRS | 0.00125 | 4.03 | 0.01
10303-502 | Desmontaje de estructura metálica ligera sin uso de grúa, hasta una altura de 8.00 m., incluye: cortes con equipo oxi-acetileno, descenso, acarreo hasta el almacén del sitio, mano de obra, equipo y herramienta. | KG | 359-CMB-0401 | ACETILENO, CILINDRO DE 4 KG | CIL | 0.00010625 | 1120 | 0.12
|  | KG | 359-CMB-0501 | OXIGENO CILINDRO DE 6 M3 | CIL | 0.0010625 | 700 | 0.74
|  | KG | MO021 | AYUDANTE GENERAL | JOR | 0.0055556 | 737.81 | 4.1
|  | KG | MO031 | AYUDANTE ESPECIALIZADO | JOR | 0.0055556 | 747.63 | 4.15
|  | KG | MO082 | CABO DE OFICIOS | JOR | 0.00055556 | 1261.6 | 0.7
|  | KG | MO091 | OFICIAL SOLDADOR | JOR | 0.0027778 | 1251.93 | 3.48
|  | KG | MO094 | SOBRESTANTE | JOR | 0.00027778 | 1251.93 | 0.35
|  | KG | %MO1 | HERRAMIENTA MENOR | % | 0.33 | 1 | 0.33
|  | KG | %MO5 | EQUIPO DE SEGURIDAD | % | 0.22 | 1 | 0.22
|  | KG | CFECORTE | EQUIPO DE CORTE OXI-ACETILENO | HRS | 0.00125 | 4.03 | 0.01
10303-503 | Desmontaje de estructura metálica ligera sin uso de grúa, hasta una altura de 10.00 m., incluye: cortes con equipo oxi-acetileno, descenso, acarreo hasta el almacén del sitio, mano de obra, equipo y herramienta. | KG | 359-CMB-0401 | ACETILENO, CILINDRO DE 4 KG | CIL | 0.00010625 | 1120 | 0.12
|  | KG | 359-CMB-0501 | OXIGENO CILINDRO DE 6 M3 | CIL | 0.0010625 | 700 | 0.74
|  | KG | MO021 | AYUDANTE GENERAL | JOR | 0.0058824 | 737.81 | 4.34
|  | KG | MO031 | AYUDANTE ESPECIALIZADO | JOR | 0.0058824 | 747.63 | 4.4
|  | KG | MO082 | CABO DE OFICIOS | JOR | 0.00058824 | 1261.6 | 0.74
|  | KG | MO091 | OFICIAL SOLDADOR | JOR | 0.0029412 | 1251.93 | 3.68
|  | KG | MO094 | SOBRESTANTE | JOR | 0.00029412 | 1251.93 | 0.37
|  | KG | %MO1 | HERRAMIENTA MENOR | % | 0.35 | 1 | 0.35
|  | KG | %MO5 | EQUIPO DE SEGURIDAD | % | 0.23 | 1 | 0.23
|  | KG | CFECORTE | EQUIPO DE CORTE OXI-ACETILENO | HRS | 0.00125 | 4.03 | 0.01
10303-504 | Desmontaje de estructura metálica ligera sin uso de grúa, hasta una altura de 12.00 m., incluye: cortes con equipo oxi-acetileno, descenso, acarreo hasta el almacén del sitio, mano de obra, equipo y herramienta. | KG | 359-CMB-0401 | ACETILENO, CILINDRO DE 4 KG | CIL | 0.00010625 | 1120 | 0.12
|  | KG | 359-CMB-0501 | OXIGENO CILINDRO DE 6 M3 | CIL | 0.0010625 | 700 | 0.74
|  | KG | MO021 | AYUDANTE GENERAL | JOR | 0.00625 | 737.81 | 4.61
|  | KG | MO031 | AYUDANTE ESPECIALIZADO | JOR | 0.00625 | 747.63 | 4.67
|  | KG | MO082 | CABO DE OFICIOS | JOR | 0.000625 | 1261.6 | 0.79
|  | KG | MO091 | OFICIAL SOLDADOR | JOR | 0.003125 | 1251.93 | 3.91
|  | KG | MO094 | SOBRESTANTE | JOR | 0.0003125 | 1251.93 | 0.39
|  | KG | %MO1 | HERRAMIENTA MENOR | % | 0.36 | 1 | 0.36
|  | KG | %MO5 | EQUIPO DE SEGURIDAD | % | 0.24 | 1 | 0.24
|  | KG | CFECORTE | EQUIPO DE CORTE OXI-ACETILENO | HRS | 0.00125 | 4.03 | 0.01
10303-511 | Desmontaje de estructura metálica ligera con uso de grúa, hasta una altura de 6.00 m., incluye: cortes con equipo oxi-acetileno, descenso, acarreo hasta el almacén del sitio o al camión, mano de obra, equipo y herramienta. | KG | 359-CMB-0101 | DIESEL | LT | 0.14156 | 22.59 | 3.2
|  | KG | 359-CMB-0301 | ACEITE | LT | 0.0041385 | 80 | 0.33
|  | KG | 359-CMB-0401 | ACETILENO, CILINDRO DE 4 KG | CIL | 8.5e-05 | 1120 | 0.1
|  | KG | 359-CMB-0501 | OXIGENO CILINDRO DE 6 M3 | CIL | 0.00085 | 700 | 0.6
|  | KG | LLGRUA | LLANTAS GRUA PETTIBONE | JGO | 1.6667e-06 | 335608 | 0.56
|  | KG | MO021 | AYUDANTE GENERAL | JOR | 0.0014286 | 737.81 | 1.05
|  | KG | MO031 | AYUDANTE ESPECIALIZADO | JOR | 0.0014286 | 747.63 | 1.07
|  | KG | MO082 | CABO DE OFICIOS | JOR | 0.00014286 | 1261.6 | 0.18
|  | KG | MO091 | OFICIAL SOLDADOR | JOR | 0.00071429 | 1251.93 | 0.89
|  | KG | MO093 | OPERADOR DE MAQUINARIA PESADA | JOR | 0.00125 | 1261.6 | 1.58
|  | KG | MO094 | SOBRESTANTE | JOR | 7.1429e-05 | 1251.93 | 0.09
|  | KG | %MO1 | HERRAMIENTA MENOR | % | 0.09 | 1 | 0.09
|  | KG | %MO5 | EQUIPO DE SEGURIDAD | % | 0.06 | 1 | 0.06
|  | KG | CFECORTE | EQUIPO DE CORTE OXI-ACETILENO | HRS | 0.001 | 4.03 | 0
|  | KG | CFGRUA | GRUA DE PATIO PETTIBONEDE 20 TON. | HRS | 0.005 | 571.39 | 2.86
10303-512 | Desmontaje de estructura metálica ligera con uso de grúa, hasta una altura de 8.00 m., incluye: cortes con equipo oxi-acetileno, descenso, acarreo hasta el almacén del sitio o al camión, mano de obra, equipo y herramienta. | KG | 359-CMB-0101 | DIESEL | LT | 0.14669 | 22.59 | 3.31
|  | KG | 359-CMB-0301 | ACEITE | LT | 0.0042886 | 80 | 0.34
|  | KG | 359-CMB-0401 | ACETILENO, CILINDRO DE 4 KG | CIL | 8.5e-05 | 1120 | 0.1
|  | KG | 359-CMB-0501 | OXIGENO CILINDRO DE 6 M3 | CIL | 0.00085 | 700 | 0.6
|  | KG | LLGRUA | LLANTAS GRUA PETTIBONE | JGO | 1.7271e-06 | 335608 | 0.58
|  | KG | MO021 | AYUDANTE GENERAL | JOR | 0.0014815 | 737.81 | 1.09
|  | KG | MO031 | AYUDANTE ESPECIALIZADO | JOR | 0.0014815 | 747.63 | 1.11
|  | KG | MO082 | CABO DE OFICIOS | JOR | 0.00014815 | 1261.6 | 0.19
|  | KG | MO091 | OFICIAL SOLDADOR | JOR | 0.00074074 | 1251.93 | 0.93
|  | KG | MO093 | OPERADOR DE MAQUINARIA PESADA | JOR | 0.0012953 | 1261.6 | 1.63
|  | KG | MO094 | SOBRESTANTE | JOR | 7.4074e-05 | 1251.93 | 0.09
|  | KG | %MO1 | HERRAMIENTA MENOR | % | 0.09 | 1 | 0.09
|  | KG | %MO5 | EQUIPO DE SEGURIDAD | % | 0.06 | 1 | 0.06
|  | KG | CFECORTE | EQUIPO DE CORTE OXI-ACETILENO | HRS | 0.001 | 4.03 | 0
|  | KG | CFGRUA | GRUA DE PATIO PETTIBONEDE 20 TON. | HRS | 0.0051813 | 571.39 | 2.96
10303-513 | Desmontaje de estructura metálica ligera con uso de grúa, hasta una altura de 10.00 m., incluye: cortes con equipo oxi-acetileno, descenso, acarreo hasta el almacén del sitio o al camión, mano de obra, equipo y herramienta. | KG | 359-CMB-0101 | DIESEL | LT | 0.15471 | 22.59 | 3.49
|  | KG | 359-CMB-0301 | ACEITE | LT | 0.004523 | 80 | 0.36
|  | KG | 359-CMB-0401 | ACETILENO, CILINDRO DE 4 KG | CIL | 8.5e-05 | 1120 | 0.1
|  | KG | 359-CMB-0501 | OXIGENO CILINDRO DE 6 M3 | CIL | 0.00085 | 700 | 0.6
|  | KG | LLGRUA | LLANTAS GRUA PETTIBONE | JGO | 1.8215e-06 | 335608 | 0.61
|  | KG | MO021 | AYUDANTE GENERAL | JOR | 0.0015625 | 737.81 | 1.15
|  | KG | MO031 | AYUDANTE ESPECIALIZADO | JOR | 0.0015625 | 747.63 | 1.17
|  | KG | MO082 | CABO DE OFICIOS | JOR | 0.00015625 | 1261.6 | 0.2
|  | KG | MO091 | OFICIAL SOLDADOR | JOR | 0.00078125 | 1251.93 | 0.98
|  | KG | MO093 | OPERADOR DE MAQUINARIA PESADA | JOR | 0.0013661 | 1261.6 | 1.72
|  | KG | MO094 | SOBRESTANTE | JOR | 7.8125e-05 | 1251.93 | 0.1
|  | KG | %MO1 | HERRAMIENTA MENOR | % | 0.09 | 1 | 0.09
|  | KG | %MO5 | EQUIPO DE SEGURIDAD | % | 0.06 | 1 | 0.06
|  | KG | CFECORTE | EQUIPO DE CORTE OXI-ACETILENO | HRS | 0.001 | 4.03 | 0
|  | KG | CFGRUA | GRUA DE PATIO PETTIBONEDE 20 TON. | HRS | 0.0054645 | 571.39 | 3.12
10303-514 | Desmontaje de estructura metálica ligera con uso de grúa, hasta una altura de 12.00 m., incluye: cortes con equipo oxi-acetileno, descenso, acarreo hasta el almacén del sitio o al camión, mano de obra, equipo y herramienta. | KG | 359-CMB-0101 | DIESEL | LT | 0.16557 | 22.59 | 3.74
|  | KG | 359-CMB-0301 | ACEITE | LT | 0.0048404 | 80 | 0.39
|  | KG | 359-CMB-0401 | ACETILENO, CILINDRO DE 4 KG | CIL | 8.5e-05 | 1120 | 0.1
|  | KG | 359-CMB-0501 | OXIGENO CILINDRO DE 6 M3 | CIL | 0.00085 | 700 | 0.6
|  | KG | LLGRUA | LLANTAS GRUA PETTIBONE | JGO | 1.9493e-06 | 335608 | 0.65
|  | KG | MO021 | AYUDANTE GENERAL | JOR | 0.0016667 | 737.81 | 1.23
|  | KG | MO031 | AYUDANTE ESPECIALIZADO | JOR | 0.0016667 | 747.63 | 1.25
|  | KG | MO082 | CABO DE OFICIOS | JOR | 0.00016667 | 1261.6 | 0.21
|  | KG | MO091 | OFICIAL SOLDADOR | JOR | 0.00083333 | 1251.93 | 1.04
|  | KG | MO093 | OPERADOR DE MAQUINARIA PESADA | JOR | 0.001462 | 1261.6 | 1.84
|  | KG | MO094 | SOBRESTANTE | JOR | 8.3333e-05 | 1251.93 | 0.1
|  | KG | %MO1 | HERRAMIENTA MENOR | % | 0.1 | 1 | 0.1
|  | KG | %MO5 | EQUIPO DE SEGURIDAD | % | 0.06 | 1 | 0.06
|  | KG | CFECORTE | EQUIPO DE CORTE OXI-ACETILENO | HRS | 0.001 | 4.03 | 0
|  | KG | CFGRUA | GRUA DE PATIO PETTIBONEDE 20 TON. | HRS | 0.005848 | 571.39 | 3.34
10303-515 | Desmontaje de estructura metálica pesada con uso de grúa, hasta una altura de 6.00 m., incluye: cortes con equipo oxi-acetileno, descenso, acarreo hasta el almacén del sitio, mano de obra, equipo y herramienta. | KG | 359-CMB-0101 | DIESEL | LT | 0.094373 | 22.59 | 2.13
|  | KG | 359-CMB-0301 | ACEITE | LT | 0.002759 | 80 | 0.22
|  | KG | 359-CMB-0401 | ACETILENO, CILINDRO DE 4 KG | CIL | 7.0833e-05 | 1120 | 0.08
|  | KG | 359-CMB-0501 | OXIGENO CILINDRO DE 6 M3 | CIL | 0.00070833 | 700 | 0.5
|  | KG | LLGRUA | LLANTAS GRUA PETTIBONE | JGO | 1.1111e-06 | 335608 | 0.37
|  | KG | MO021 | AYUDANTE GENERAL | JOR | 0.0011111 | 737.81 | 0.82
|  | KG | MO031 | AYUDANTE ESPECIALIZADO | JOR | 0.0011111 | 747.63 | 0.83
|  | KG | MO082 | CABO DE OFICIOS | JOR | 0.00011111 | 1261.6 | 0.14
|  | KG | MO091 | OFICIAL SOLDADOR | JOR | 0.00055556 | 1251.93 | 0.7
|  | KG | MO093 | OPERADOR DE MAQUINARIA PESADA | JOR | 0.00083333 | 1261.6 | 1.05
|  | KG | MO094 | SOBRESTANTE | JOR | 5.5556e-05 | 1251.93 | 0.07
|  | KG | %MO1 | HERRAMIENTA MENOR | % | 0.07 | 1 | 0.07
|  | KG | %MO5 | EQUIPO DE SEGURIDAD | % | 0.05 | 1 | 0.05
|  | KG | CFECORTE | EQUIPO DE CORTE OXI-ACETILENO | HRS | 0.00083333 | 4.03 | 0
|  | KG | CFGRUA | GRUA DE PATIO PETTIBONEDE 20 TON. | HRS | 0.0033333 | 571.39 | 1.9
10303-516 | Desmontaje de estructura metálica pesada con uso de grúa, hasta una altura de 8.00 m., incluye: cortes con equipo oxi-acetileno, descenso, acarreo hasta el almacén del sitio, mano de obra, equipo y herramienta. | KG | 359-CMB-0101 | DIESEL | LT | 0.10004 | 22.59 | 2.26
|  | KG | 359-CMB-0301 | ACEITE | LT | 0.0029247 | 80 | 0.23
|  | KG | 359-CMB-0401 | ACETILENO, CILINDRO DE 4 KG | CIL | 7.0833e-05 | 1120 | 0.08
|  | KG | 359-CMB-0501 | OXIGENO CILINDRO DE 6 M3 | CIL | 0.00070833 | 700 | 0.5
|  | KG | LLGRUA | LLANTAS GRUA PETTIBONE | JGO | 1.1779e-06 | 335608 | 0.4
|  | KG | MO021 | AYUDANTE GENERAL | JOR | 0.0011765 | 737.81 | 0.87
|  | KG | MO031 | AYUDANTE ESPECIALIZADO | JOR | 0.0011765 | 747.63 | 0.88
|  | KG | MO082 | CABO DE OFICIOS | JOR | 0.00011765 | 1261.6 | 0.15
|  | KG | MO091 | OFICIAL SOLDADOR | JOR | 0.00058824 | 1251.93 | 0.74
|  | KG | MO093 | OPERADOR DE MAQUINARIA PESADA | JOR | 0.00088339 | 1261.6 | 1.11
|  | KG | MO094 | SOBRESTANTE | JOR | 5.8823e-05 | 1251.93 | 0.07
|  | KG | %MO1 | HERRAMIENTA MENOR | % | 0.08 | 1 | 0.08
|  | KG | %MO5 | EQUIPO DE SEGURIDAD | % | 0.05 | 1 | 0.05
|  | KG | CFECORTE | EQUIPO DE CORTE OXI-ACETILENO | HRS | 0.00083333 | 4.03 | 0
|  | KG | CFGRUA | GRUA DE PATIO PETTIBONEDE 20 TON. | HRS | 0.0035336 | 571.39 | 2.02
10303-517 | Desmontaje de estructura metálica pesada con uso de grúa, hasta una altura de 10.00 m., incluye: cortes con equipo oxi-acetileno, descenso, acarreo hasta el almacén del sitio, mano de obra, equipo y herramienta. | KG | 359-CMB-0101 | DIESEL | LT | 0.10295 | 22.59 | 2.33
|  | KG | 359-CMB-0301 | ACEITE | LT | 0.0030098 | 80 | 0.24
|  | KG | 359-CMB-0401 | ACETILENO, CILINDRO DE 4 KG | CIL | 7.0833e-05 | 1120 | 0.08
|  | KG | 359-CMB-0501 | OXIGENO CILINDRO DE 6 M3 | CIL | 0.00070833 | 700 | 0.5
|  | KG | LLGRUA | LLANTAS GRUA PETTIBONE | JGO | 1.2121e-06 | 335608 | 0.41
|  | KG | MO021 | AYUDANTE GENERAL | JOR | 0.0012121 | 737.81 | 0.89
|  | KG | MO031 | AYUDANTE ESPECIALIZADO | JOR | 0.0012121 | 747.63 | 0.91
|  | KG | MO082 | CABO DE OFICIOS | JOR | 0.00012121 | 1261.6 | 0.15
|  | KG | MO091 | OFICIAL SOLDADOR | JOR | 0.00060606 | 1251.93 | 0.76
|  | KG | MO093 | OPERADOR DE MAQUINARIA PESADA | JOR | 0.00090909 | 1261.6 | 1.15
|  | KG | MO094 | SOBRESTANTE | JOR | 6.0606e-05 | 1251.93 | 0.08
|  | KG | %MO1 | HERRAMIENTA MENOR | % | 0.06 | 1 | 0.06
|  | KG | %MO5 | EQUIPO DE SEGURIDAD | % | 0.04 | 1 | 0.04
|  | KG | CFECORTE | EQUIPO DE CORTE OXI-ACETILENO | HRS | 0.00083333 | 4.03 | 0
|  | KG | CFGRUA | GRUA DE PATIO PETTIBONEDE 20 TON. | HRS | 0.0036364 | 571.39 | 2.08
10303-518 | Desmontaje de estructura metálica pesada con uso de grúa, hasta una altura de 12.00 m., incluye: cortes con equipo oxi-acetileno, descenso, acarreo hasta el almacén del sitio, mano de obra, equipo y herramienta. | KG | 359-CMB-0101 | DIESEL | LT | 0.10889 | 22.59 | 2.46
|  | KG | 359-CMB-0301 | ACEITE | LT | 0.0031835 | 80 | 0.25
|  | KG | 359-CMB-0401 | ACETILENO, CILINDRO DE 4 KG | CIL | 7.0833e-05 | 1120 | 0.08
|  | KG | 359-CMB-0501 | OXIGENO CILINDRO DE 6 M3 | CIL | 0.00070833 | 700 | 0.5
|  | KG | LLGRUA | LLANTAS GRUA PETTIBONE | JGO | 1.2821e-06 | 335608 | 0.43
|  | KG | MO021 | AYUDANTE GENERAL | JOR | 0.0013793 | 737.81 | 1.02
|  | KG | MO031 | AYUDANTE ESPECIALIZADO | JOR | 0.0013793 | 747.63 | 1.03
|  | KG | MO082 | CABO DE OFICIOS | JOR | 0.00013793 | 1261.6 | 0.17
|  | KG | MO091 | OFICIAL SOLDADOR | JOR | 0.00068966 | 1251.93 | 0.86
|  | KG | MO093 | OPERADOR DE MAQUINARIA PESADA | JOR | 0.00096154 | 1261.6 | 1.21
|  | KG | MO094 | SOBRESTANTE | JOR | 6.8965e-05 | 1251.93 | 0.09
|  | KG | %MO1 | HERRAMIENTA MENOR | % | 0.09 | 1 | 0.09
|  | KG | %MO5 | EQUIPO DE SEGURIDAD | % | 0.05 | 1 | 0.05
|  | KG | CFECORTE | EQUIPO DE CORTE OXI-ACETILENO | HRS | 0.00083333 | 4.03 | 0
|  | KG | CFGRUA | GRUA DE PATIO PETTIBONEDE 20 TON. | HRS | 0.0038462 | 571.39 | 2.2
10303-751 | Descableado de instalación eléctrica, cables calibre, 14,12 y 10, incluye: desconexión, acarreos hasta la bodega, mano de obra, andamios, equipo y herramienta. | M | MO031 | AYUDANTE ESPECIALIZADO | JOR | 0.00083333 | 747.63 | 0.62
|  | M | MO084 | OFICIAL ELECTRICISTA | JOR | 0.00083333 | 1149.38 | 0.96
|  | M | MO094 | SOBRESTANTE | JOR | 8.3333e-05 | 1251.93 | 0.1
|  | M | %MO1 | HERRAMIENTA MENOR | % | 0.04 | 1 | 0.04
|  | M | %MO2 | ANDAMIOS | % | 0.04 | 1 | 0.04
|  | M | %MO5 | EQUIPO DE SEGURIDAD | % | 0.03 | 1 | 0.03
10303-752 | Descableado de instalación eléctrica, cables calibre 8 y 6, incluye: desconexión, acarreos hasta la bodega, mano de obra, andamios, equipo y herramienta. | M | MO031 | AYUDANTE ESPECIALIZADO | JOR | 0.00125 | 747.63 | 0.93
|  | M | MO084 | OFICIAL ELECTRICISTA | JOR | 0.00125 | 1149.38 | 1.44
|  | M | MO094 | SOBRESTANTE | JOR | 0.000125 | 1251.93 | 0.16
|  | M | %MO1 | HERRAMIENTA MENOR | % | 0.07 | 1 | 0.07
|  | M | %MO2 | ANDAMIOS | % | 0.07 | 1 | 0.07
|  | M | %MO5 | EQUIPO DE SEGURIDAD | % | 0.04 | 1 | 0.04
10303-753 | Descableado de instalación eléctrica, cables calibre 4 y 2, incluye: desconexión, acarreos hasta la bodega, mano de obra, andamios, equipo y herramienta. | M | MO031 | AYUDANTE ESPECIALIZADO | JOR | 0.0016667 | 747.63 | 1.25
|  | M | MO084 | OFICIAL ELECTRICISTA | JOR | 0.0016667 | 1149.38 | 1.92
|  | M | MO094 | SOBRESTANTE | JOR | 0.00016667 | 1251.93 | 0.21
|  | M | %MO1 | HERRAMIENTA MENOR | % | 0.09 | 1 | 0.09
|  | M | %MO2 | ANDAMIOS | % | 0.09 | 1 | 0.09
|  | M | %MO5 | EQUIPO DE SEGURIDAD | % | 0.06 | 1 | 0.06
10303-754 | Descableado de instalación eléctrica, cables calibre 1/0 y 2/0, incluye: desconexión, acarreos hasta la bodega, mano de obra, andamios, equipo y herramienta. | M | MO031 | AYUDANTE ESPECIALIZADO | JOR | 0.002 | 747.63 | 1.5
|  | M | MO084 | OFICIAL ELECTRICISTA | JOR | 0.002 | 1149.38 | 2.3
|  | M | MO094 | SOBRESTANTE | JOR | 0.0002 | 1251.93 | 0.25
|  | M | %MO1 | HERRAMIENTA MENOR | % | 0.1 | 1 | 0.1
|  | M | %MO2 | ANDAMIOS | % | 0.1 | 1 | 0.1
|  | M | %MO5 | EQUIPO DE SEGURIDAD | % | 0.07 | 1 | 0.07
10303-755 | Descableado de instalación eléctrica, cables calibre 3/0 y 4/0, incluye: desconexión, acarreos hasta la bodega, mano de obra, andamios, equipo y herramienta. | M | MO031 | AYUDANTE ESPECIALIZADO | JOR | 0.0025 | 747.63 | 1.87
|  | M | MO084 | OFICIAL ELECTRICISTA | JOR | 0.0025 | 1149.38 | 2.87
|  | M | MO094 | SOBRESTANTE | JOR | 0.00025 | 1251.93 | 0.31
|  | M | %MO1 | HERRAMIENTA MENOR | % | 0.14 | 1 | 0.14
|  | M | %MO2 | ANDAMIOS | % | 0.13 | 1 | 0.13
|  | M | %MO5 | EQUIPO DE SEGURIDAD | % | 0.09 | 1 | 0.09
10303-756 | Descableado de instalación eléctrica, cables calibre; 250, 300 y 350, kcm, incluye: desconexión, acarreos hasta la bodega, mano de obra, andamios, equipo y herramienta. | M | MO031 | AYUDANTE ESPECIALIZADO | JOR | 0.0033333 | 747.63 | 2.49
|  | M | MO084 | OFICIAL ELECTRICISTA | JOR | 0.0033333 | 1149.38 | 3.83
|  | M | MO094 | SOBRESTANTE | JOR | 0.00033333 | 1251.93 | 0.42
|  | M | %MO1 | HERRAMIENTA MENOR | % | 0.17 | 1 | 0.17
|  | M | %MO2 | ANDAMIOS | % | 0.17 | 1 | 0.17
|  | M | %MO5 | EQUIPO DE SEGURIDAD | % | 0.12 | 1 | 0.12
10303-757 | Descableado de instalación eléctrica, cables calibre; 400 y 500 kcm, incluye: desconexión, acarreos hasta la bodega, mano de obra, andamios, equipo y herramienta. | M | MO031 | AYUDANTE ESPECIALIZADO | JOR | 0.005 | 747.63 | 3.74
|  | M | MO084 | OFICIAL ELECTRICISTA | JOR | 0.005 | 1149.38 | 5.75
|  | M | MO094 | SOBRESTANTE | JOR | 0.0005 | 1251.93 | 0.63
|  | M | %MO1 | HERRAMIENTA MENOR | % | 0.26 | 1 | 0.26
|  | M | %MO2 | ANDAMIOS | % | 0.26 | 1 | 0.26
|  | M | %MO5 | EQUIPO DE SEGURIDAD | % | 0.17 | 1 | 0.17
10303-758 | Desmontaje de interruptor de seguridad de 2x30 A. con fusibles, incluye: desenergización, desconexión de tuberías y cables, mano de obra, equipo y herramienta. | PZA | MO031 | AYUDANTE ESPECIALIZADO | JOR | 0.083333 | 747.63 | 62.3
|  | PZA | MO084 | OFICIAL ELECTRICISTA | JOR | 0.083333 | 1149.38 | 95.78
|  | PZA | MO094 | SOBRESTANTE | JOR | 0.0083333 | 1251.93 | 10.43
|  | PZA | %MO1 | HERRAMIENTA MENOR | % | 4.34 | 1 | 4.34
|  | PZA | %MO5 | EQUIPO DE SEGURIDAD | % | 2.89 | 1 | 2.89
10303-761 | Desmontaje de interruptor de seguridad de 3x30 A. con fusibles, incluye: desenergización, desconexión de tuberías y cables, mano de obra, equipo y herramienta. | PZA | MO031 | AYUDANTE ESPECIALIZADO | JOR | 0.1 | 747.63 | 74.76
|  | PZA | MO084 | OFICIAL ELECTRICISTA | JOR | 0.1 | 1149.38 | 114.94
|  | PZA | MO094 | SOBRESTANTE | JOR | 0.01 | 1251.93 | 12.52
|  | PZA | %MO1 | HERRAMIENTA MENOR | % | 5.2 | 1 | 5.2
|  | PZA | %MO5 | EQUIPO DE SEGURIDAD | % | 3.47 | 1 | 3.47
10303-762 | Desmontaje de interruptor de seguridad de 3x60 A. con fusibles, incluye: desenergización, desconexión de tuberías y cables, mano de obra, equipo y herramienta. | PZA | MO031 | AYUDANTE ESPECIALIZADO | JOR | 0.125 | 747.63 | 93.45
|  | PZA | MO084 | OFICIAL ELECTRICISTA | JOR | 0.125 | 1149.38 | 143.67
|  | PZA | MO094 | SOBRESTANTE | JOR | 0.0125 | 1251.93 | 15.65
|  | PZA | %MO1 | HERRAMIENTA MENOR | % | 6.5 | 1 | 6.5
|  | PZA | %MO5 | EQUIPO DE SEGURIDAD | % | 4.34 | 1 | 4.34
10303-763 | Desmontaje de interruptor de seguridad de 3x100 A. con fusibles, incluye: desenergización, desconexión de tuberías y cables, mano de obra, equipo y herramienta. | PZA | MO031 | AYUDANTE ESPECIALIZADO | JOR | 0.16667 | 747.63 | 124.61
|  | PZA | MO084 | OFICIAL ELECTRICISTA | JOR | 0.16667 | 1149.38 | 191.56
|  | PZA | MO094 | SOBRESTANTE | JOR | 0.016667 | 1251.93 | 20.87
|  | PZA | %MO1 | HERRAMIENTA MENOR | % | 8.68 | 1 | 8.68
|  | PZA | %MO5 | EQUIPO DE SEGURIDAD | % | 5.78 | 1 | 5.78
10303-764 | Desmontaje de interruptor de seguridad de 3x200 A. con fusibles, incluye: desenergización, desconexión de tuberías y cables, mano de obra, equipo y herramienta. | PZA | MO031 | AYUDANTE ESPECIALIZADO | JOR | 0.25 | 747.63 | 186.91
|  | PZA | MO084 | OFICIAL ELECTRICISTA | JOR | 0.25 | 1149.38 | 287.35
|  | PZA | MO094 | SOBRESTANTE | JOR | 0.025 | 1251.93 | 31.3
|  | PZA | %MO1 | HERRAMIENTA MENOR | % | 13.01 | 1 | 13.01
|  | PZA | %MO5 | EQUIPO DE SEGURIDAD | % | 8.67 | 1 | 8.67
10303-771 | Desmontaje de interruptor temomagnético de 1 polo, incluye: mano de obra, equipo y herramienta. | PZA | MO031 | AYUDANTE ESPECIALIZADO | JOR | 0.016667 | 747.63 | 12.46
|  | PZA | MO084 | OFICIAL ELECTRICISTA | JOR | 0.016667 | 1149.38 | 19.16
|  | PZA | MO094 | SOBRESTANTE | JOR | 0.0016667 | 1251.93 | 2.09
|  | PZA | %MO1 | HERRAMIENTA MENOR | % | 0.86 | 1 | 0.86
|  | PZA | %MO5 | EQUIPO DE SEGURIDAD | % | 0.58 | 1 | 0.58
10303-772 | Desmontaje de interruptor temomagnético de 2 polos, incluye: mano de obra, equipo y herramienta. | PZA | MO031 | AYUDANTE ESPECIALIZADO | JOR | 0.022222 | 747.63 | 16.61
|  | PZA | MO084 | OFICIAL ELECTRICISTA | JOR | 0.022222 | 1149.38 | 25.54
|  | PZA | MO094 | SOBRESTANTE | JOR | 0.0022222 | 1251.93 | 2.78
|  | PZA | %MO1 | HERRAMIENTA MENOR | % | 1.16 | 1 | 1.16
|  | PZA | %MO5 | EQUIPO DE SEGURIDAD | % | 0.77 | 1 | 0.77
10303-773 | Desmontaje de interruptor temomagnético de 3 polos, incluye: mano de obra, equipo y herramienta. | PZA | MO031 | AYUDANTE ESPECIALIZADO | JOR | 0.033333 | 747.63 | 24.92
|  | PZA | MO084 | OFICIAL ELECTRICISTA | JOR | 0.033333 | 1149.38 | 38.31
|  | PZA | MO094 | SOBRESTANTE | JOR | 0.0033333 | 1251.93 | 4.17
|  | PZA | %MO1 | HERRAMIENTA MENOR | % | 1.74 | 1 | 1.74
|  | PZA | %MO5 | EQUIPO DE SEGURIDAD | % | 1.16 | 1 | 1.16
10303-781 | Desmontaje de planta de luz de emergencia de 50 kva con peso aproximado de 750 kg. y dimensiones de 1.75x0.90x1.40 m, desde el cuarto de maquinas hasta el almacen de la obra, incluye: desconexión de ducto de ventilacion de lamina, tuberías de diesel, instalación eléctrica, acarreos, mano de obra, grúa, equipo y herramienta. | PZA | 359-CMB-0101 | DIESEL | LT | 56.6236 | 22.59 | 1279.13
|  | PZA | 359-CMB-0301 | ACEITE | LT | 1.6554 | 80 | 132.43
|  | PZA | LLGRUA | LLANTAS GRUA PETTIBONE | JGO | 0.00066667 | 335608 | 223.74
|  | PZA | MO031 | AYUDANTE ESPECIALIZADO | JOR | 3 | 747.63 | 2242.89
|  | PZA | MO083 | OFICIAL PLOMERO | JOR | 1 | 1149.38 | 1149.38
|  | PZA | MO084 | OFICIAL ELECTRICISTA | JOR | 1 | 1149.38 | 1149.38
|  | PZA | MO085 | OFICIAL DE INSTALACIONES | JOR | 1 | 1149.38 | 1149.38
|  | PZA | MO093 | OPERADOR DE MAQUINARIA PESADA | JOR | 0.5 | 1261.6 | 630.8
|  | PZA | MO094 | SOBRESTANTE | JOR | 0.3 | 1251.93 | 375.58
|  | PZA | %MO1 | HERRAMIENTA MENOR | % | 156.08 | 1 | 156.08
|  | PZA | %MO5 | EQUIPO DE SEGURIDAD | % | 104.05 | 1 | 104.05
|  | PZA | CFGRUA | GRUA DE PATIO PETTIBONEDE 20 TON. | HRS | 2 | 571.39 | 1142.78
10303-782 | Desmontaje de planta de luz de emergencia de 100 kva con peso aproximado de 1,000 kg. y dimensiones de 2.40x1.00x1.40 m, desde el cuarto de maquinas hasta el almacen de la obra, incluye: desconexión de ducto de ventilacion de lamina, tuberías de diesel, instalación eléctrica, acarreos, mano de obra, grúa, equipo y herramienta. | PZA | 359-CMB-0101 | DIESEL | LT | 70.7795 | 22.59 | 1598.91
|  | PZA | 359-CMB-0301 | ACEITE | LT | 2.0692 | 80 | 165.54
|  | PZA | LLGRUA | LLANTAS GRUA PETTIBONE | JGO | 0.00083333 | 335608 | 279.67
|  | PZA | MO031 | AYUDANTE ESPECIALIZADO | JOR | 4 | 747.63 | 2990.52
|  | PZA | MO083 | OFICIAL PLOMERO | JOR | 1 | 1149.38 | 1149.38
|  | PZA | MO084 | OFICIAL ELECTRICISTA | JOR | 1 | 1149.38 | 1149.38
|  | PZA | MO085 | OFICIAL DE INSTALACIONES | JOR | 2 | 1149.38 | 2298.76
|  | PZA | MO093 | OPERADOR DE MAQUINARIA PESADA | JOR | 0.625 | 1261.6 | 788.5
|  | PZA | MO094 | SOBRESTANTE | JOR | 0.4 | 1251.93 | 500.77
|  | PZA | %MO1 | HERRAMIENTA MENOR | % | 208.12 | 1 | 208.12
|  | PZA | %MO5 | EQUIPO DE SEGURIDAD | % | 138.74 | 1 | 138.74
|  | PZA | CFGRUA | GRUA DE PATIO PETTIBONEDE 20 TON. | HRS | 2.5 | 571.39 | 1428.48
10303-783 | Desmontaje de planta de luz de emergencia de 200 kva con peso aproximado de 1,600 kg. y dimensiones de 2.60x1.10x1.80 m, desde el cuarto de maquinas hasta el almacen de la obra, incluye: desconexión de ducto de ventilacion de lamina, tuberías de diesel, instalación eléctrica, acarreos, mano de obra, grúa, equipo y herramienta. | PZA | 359-CMB-0101 | DIESEL | LT | 84.9354 | 22.59 | 1918.69
|  | PZA | 359-CMB-0301 | ACEITE | LT | 2.4831 | 80 | 198.65
|  | PZA | LLGRUA | LLANTAS GRUA PETTIBONE | JGO | 0.001 | 335608 | 335.61
|  | PZA | MO031 | AYUDANTE ESPECIALIZADO | JOR | 4.5 | 747.63 | 3364.34
|  | PZA | MO083 | OFICIAL PLOMERO | JOR | 1 | 1149.38 | 1149.38
|  | PZA | MO084 | OFICIAL ELECTRICISTA | JOR | 1 | 1149.38 | 1149.38
|  | PZA | MO085 | OFICIAL DE INSTALACIONES | JOR | 2.5 | 1149.38 | 2873.45
|  | PZA | MO093 | OPERADOR DE MAQUINARIA PESADA | JOR | 0.75 | 1261.6 | 946.2
|  | PZA | MO094 | SOBRESTANTE | JOR | 0.45 | 1251.93 | 563.37
|  | PZA | %MO1 | HERRAMIENTA MENOR | % | 234.13 | 1 | 234.13
|  | PZA | %MO5 | EQUIPO DE SEGURIDAD | % | 156.08 | 1 | 156.08
|  | PZA | CFGRUA | GRUA DE PATIO PETTIBONEDE 20 TON. | HRS | 3 | 571.39 | 1714.17
10303-784 | Desmontaje de planta de luz de emergencia de 400 kva con peso aproximado de 3,200 kg. y dimensiones de 3.00x1.20x2.00 m, desde el cuarto de maquinas hasta el almacen de la obra, incluye: desconexión de ducto de ventilacion de lamina, tuberías de diesel, instalación eléctrica, acarreos, mano de obra, grúa, equipo y herramienta. | PZA | 359-CMB-0101 | DIESEL | LT | 99.0913 | 22.59 | 2238.47
|  | PZA | 359-CMB-0301 | ACEITE | LT | 2.8969 | 80 | 231.76
|  | PZA | LLGRUA | LLANTAS GRUA PETTIBONE | JGO | 0.0011667 | 335608 | 391.54
|  | PZA | MO031 | AYUDANTE ESPECIALIZADO | JOR | 5 | 747.63 | 3738.15
|  | PZA | MO083 | OFICIAL PLOMERO | JOR | 1 | 1149.38 | 1149.38
|  | PZA | MO084 | OFICIAL ELECTRICISTA | JOR | 1 | 1149.38 | 1149.38
|  | PZA | MO085 | OFICIAL DE INSTALACIONES | JOR | 3 | 1149.38 | 3448.14
|  | PZA | MO093 | OPERADOR DE MAQUINARIA PESADA | JOR | 0.875 | 1261.6 | 1103.9
|  | PZA | MO094 | SOBRESTANTE | JOR | 0.5 | 1251.93 | 625.97
|  | PZA | %MO1 | HERRAMIENTA MENOR | % | 260.14 | 1 | 260.14
|  | PZA | %MO5 | EQUIPO DE SEGURIDAD | % | 173.42 | 1 | 173.42
|  | PZA | CFGRUA | GRUA DE PATIO PETTIBONEDE 20 TON. | HRS | 3.5 | 571.39 | 1999.87
10303-791 | Desmontaje de línea de alimentación eléctrica 16 m. de desarrollo a base tubería conduit de 19 mm. y cables, incluye: cajas, soportaría, mano de obra, andamios, equipo y herramienta. | PZA | MO031 | AYUDANTE ESPECIALIZADO | JOR | 0.33333 | 747.63 | 249.21
|  | PZA | MO084 | OFICIAL ELECTRICISTA | JOR | 0.33333 | 1149.38 | 383.13
|  | PZA | MO094 | SOBRESTANTE | JOR | 0.033333 | 1251.93 | 41.73
|  | PZA | %MO1 | HERRAMIENTA MENOR | % | 17.33 | 1 | 17.33
|  | PZA | %MO2 | ANDAMIOS | % | 17.34 | 1 | 17.34
|  | PZA | %MO5 | EQUIPO DE SEGURIDAD | % | 11.56 | 1 | 11.56
10303-792 | Desmontaje de línea de alimentación eléctrica 16 m. de desarrollo a base tubería conduit de 25 mm. y cables, incluye: cajas, soportaría, mano de obra, andamios, equipo y herramienta. | PZA | MO031 | AYUDANTE ESPECIALIZADO | JOR | 0.4 | 747.63 | 299.05
|  | PZA | MO084 | OFICIAL ELECTRICISTA | JOR | 0.4 | 1149.38 | 459.75
|  | PZA | MO094 | SOBRESTANTE | JOR | 0.04 | 1251.93 | 50.08
|  | PZA | %MO1 | HERRAMIENTA MENOR | % | 20.82 | 1 | 20.82
|  | PZA | %MO2 | ANDAMIOS | % | 20.81 | 1 | 20.81
|  | PZA | %MO5 | EQUIPO DE SEGURIDAD | % | 13.87 | 1 | 13.87
10303-793 | Desmontaje de línea de alimentación eléctrica 16 m. de desarrollo a base tubería conduit de 32 mm. y cables, incluye: cajas, soportaría, mano de obra, andamios, equipo y herramienta. | PZA | MO031 | AYUDANTE ESPECIALIZADO | JOR | 0.5 | 747.63 | 373.82
|  | PZA | MO084 | OFICIAL ELECTRICISTA | JOR | 0.5 | 1149.38 | 574.69
|  | PZA | MO094 | SOBRESTANTE | JOR | 0.05 | 1251.93 | 62.6
|  | PZA | %MO1 | HERRAMIENTA MENOR | % | 26.01 | 1 | 26.01
|  | PZA | %MO2 | ANDAMIOS | % | 26.01 | 1 | 26.01
|  | PZA | %MO5 | EQUIPO DE SEGURIDAD | % | 17.34 | 1 | 17.34
10303-794 | Desmontaje de línea de alimentación eléctrica 16 m. de desarrollo a base tubería conduit de 38 mm. y cables, incluye: cajas, soportaría, mano de obra, andamios, equipo y herramienta. | PZA | MO031 | AYUDANTE ESPECIALIZADO | JOR | 0.5988 | 747.63 | 447.68
|  | PZA | MO084 | OFICIAL ELECTRICISTA | JOR | 0.5988 | 1149.38 | 688.25
|  | PZA | MO094 | SOBRESTANTE | JOR | 0.05988 | 1251.93 | 74.97
|  | PZA | %MO1 | HERRAMIENTA MENOR | % | 31.15 | 1 | 31.15
|  | PZA | %MO2 | ANDAMIOS | % | 31.15 | 1 | 31.15
|  | PZA | %MO5 | EQUIPO DE SEGURIDAD | % | 20.77 | 1 | 20.77
10303-795 | Desmontaje de línea de alimentación eléctrica 16 m. de desarrollo a base tubería conduit de 51 mm. y cables, incluye: cajas, soportaría, mano de obra, andamios, equipo y herramienta. | PZA | MO031 | AYUDANTE ESPECIALIZADO | JOR | 0.71429 | 747.63 | 534.02
|  | PZA | MO084 | OFICIAL ELECTRICISTA | JOR | 0.71429 | 1149.38 | 820.99
|  | PZA | MO094 | SOBRESTANTE | JOR | 0.071429 | 1251.93 | 89.42
|  | PZA | %MO1 | HERRAMIENTA MENOR | % | 37.16 | 1 | 37.16
|  | PZA | %MO2 | ANDAMIOS | % | 37.16 | 1 | 37.16
|  | PZA | %MO5 | EQUIPO DE SEGURIDAD | % | 24.77 | 1 | 24.77
10303-801 | Desmontaje de instalación eléctrica a base de tubería conduit y cables, hasta una altura de 4 m, incluye: soportería, cajas, andamios, acarreos al almacén, mano de obra, equipo y herramienta | M2 | MO031 | AYUDANTE ESPECIALIZADO | JOR | 0.020833 | 747.63 | 15.58
|  | M2 | MO084 | OFICIAL ELECTRICISTA | JOR | 0.020833 | 1149.38 | 23.95
|  | M2 | MO094 | SOBRESTANTE | JOR | 0.0020833 | 1251.93 | 2.61
|  | M2 | %MO1 | HERRAMIENTA MENOR | % | 1.08 | 1 | 1.08
|  | M2 | %MO2 | ANDAMIOS | % | 1.08 | 1 | 1.08
|  | M2 | %MO5 | EQUIPO DE SEGURIDAD | % | 0.72 | 1 | 0.72
10303-802 | Desmontaje de instalación eléctrica a base de tubería conduit y cables, hasta una altura de 6 m, incluye: soportería, cajas, andamios, acarreos al almacén, mano de obra, equipo y herramienta | M2 | MO031 | AYUDANTE ESPECIALIZADO | JOR | 0.025 | 747.63 | 18.69
|  | M2 | MO084 | OFICIAL ELECTRICISTA | JOR | 0.025 | 1149.38 | 28.73
|  | M2 | MO094 | SOBRESTANTE | JOR | 0.0025 | 1251.93 | 3.13
|  | M2 | %MO1 | HERRAMIENTA MENOR | % | 1.3 | 1 | 1.3
|  | M2 | %MO2 | ANDAMIOS | % | 1.3 | 1 | 1.3
|  | M2 | %MO5 | EQUIPO DE SEGURIDAD | % | 0.87 | 1 | 0.87
10303-811 | Desmontaje de salida de contacto en exterior a base tubería conduit galvanizada y cables, incluye: cajas, soportería, mano de obra, andamios, equipo y herramienta. | SAL | MO031 | AYUDANTE ESPECIALIZADO | JOR | 0.05 | 747.63 | 37.38
|  | SAL | MO084 | OFICIAL ELECTRICISTA | JOR | 0.05 | 1149.38 | 57.47
|  | SAL | MO094 | SOBRESTANTE | JOR | 0.005 | 1251.93 | 6.26
|  | SAL | %MO1 | HERRAMIENTA MENOR | % | 2.6 | 1 | 2.6
|  | SAL | %MO2 | ANDAMIOS | % | 2.6 | 1 | 2.6
|  | SAL | %MO5 | EQUIPO DE SEGURIDAD | % | 1.73 | 1 | 1.73
10303-812 | Desmontaje de salida de contacto en interior a base tubería conduit galvanizada y cables, incluye: cajas, soportería, mano de obra, andamios, equipo y herramienta. | SAL | MO031 | AYUDANTE ESPECIALIZADO | JOR | 0.05 | 747.63 | 37.38
|  | SAL | MO084 | OFICIAL ELECTRICISTA | JOR | 0.05 | 1149.38 | 57.47
|  | SAL | MO094 | SOBRESTANTE | JOR | 0.005 | 1251.93 | 6.26
|  | SAL | %MO1 | HERRAMIENTA MENOR | % | 2.6 | 1 | 2.6
|  | SAL | %MO2 | ANDAMIOS | % | 2.6 | 1 | 2.6
|  | SAL | %MO5 | EQUIPO DE SEGURIDAD | % | 1.73 | 1 | 1.73
10303-813 | Desmontaje de salida de alumbrado de exterior a base tubería conduit galvanizada y cables hasta una altura de 6 m., incluye: cajas, soportería, mano de obra, andamios, equipo y herramienta. | SAL | MO031 | AYUDANTE ESPECIALIZADO | JOR | 0.0625 | 747.63 | 46.73
|  | SAL | MO084 | OFICIAL ELECTRICISTA | JOR | 0.0625 | 1149.38 | 71.84
|  | SAL | MO094 | SOBRESTANTE | JOR | 0.00625 | 1251.93 | 7.82
|  | SAL | %MO1 | HERRAMIENTA MENOR | % | 3.25 | 1 | 3.25
|  | SAL | %MO2 | ANDAMIOS | % | 3.25 | 1 | 3.25
|  | SAL | %MO5 | EQUIPO DE SEGURIDAD | % | 2.17 | 1 | 2.17
10303-814 | Desmontaje de salida de alumbrado en interior a base tubería conduit y cables hasta una altura de 4 m., incluye: cajas, soportería, mano de obra, andamios, equipo y herramienta. | SAL | MO031 | AYUDANTE ESPECIALIZADO | JOR | 0.055556 | 747.63 | 41.54
|  | SAL | MO084 | OFICIAL ELECTRICISTA | JOR | 0.055556 | 1149.38 | 63.85
|  | SAL | MO094 | SOBRESTANTE | JOR | 0.0055556 | 1251.93 | 6.96
|  | SAL | %MO1 | HERRAMIENTA MENOR | % | 2.9 | 1 | 2.9
|  | SAL | %MO2 | ANDAMIOS | % | 2.89 | 1 | 2.89
|  | SAL | %MO5 | EQUIPO DE SEGURIDAD | % | 1.93 | 1 | 1.93
10303-815 | Desmontaje de salida de alumbrado en interior a base tubería conduit y cables hasta una altura de 6 m., incluye: cajas, soportería, mano de obra, andamios, equipo y herramienta. | SAL | MO031 | AYUDANTE ESPECIALIZADO | JOR | 0.0625 | 747.63 | 46.73
|  | SAL | MO084 | OFICIAL ELECTRICISTA | JOR | 0.0625 | 1149.38 | 71.84
|  | SAL | MO094 | SOBRESTANTE | JOR | 0.00625 | 1251.93 | 7.82
|  | SAL | %MO1 | HERRAMIENTA MENOR | % | 3.25 | 1 | 3.25
|  | SAL | %MO2 | ANDAMIOS | % | 3.25 | 1 | 3.25
|  | SAL | %MO5 | EQUIPO DE SEGURIDAD | % | 2.17 | 1 | 2.17
10303-816 | Desmontaje de salida de interfon a base tubería conduit y cables, incluye: cajas, soportería, mano de obra, andamios, equipo y herramienta. | SAL | MO031 | AYUDANTE ESPECIALIZADO | JOR | 0.33333 | 747.63 | 249.21
|  | SAL | MO084 | OFICIAL ELECTRICISTA | JOR | 0.33333 | 1149.38 | 383.13
|  | SAL | MO094 | SOBRESTANTE | JOR | 0.033333 | 1251.93 | 41.73
|  | SAL | %MO1 | HERRAMIENTA MENOR | % | 17.33 | 1 | 17.33
|  | SAL | %MO2 | ANDAMIOS | % | 17.34 | 1 | 17.34
|  | SAL | %MO5 | EQUIPO DE SEGURIDAD | % | 11.56 | 1 | 11.56
10303-821 | Desmontaje de tubería conduit galvanizada con recuperación de 13 mm. de diámetro, hasta una altura de 6 m. incluye: retiro de soporteria, andamios, acarreos hasta la bodega, mano de obra, equipo y herramienta. | M | MO031 | AYUDANTE ESPECIALIZADO | JOR | 0.0047619 | 747.63 | 3.56
|  | M | MO084 | OFICIAL ELECTRICISTA | JOR | 0.0047619 | 1149.38 | 5.47
|  | M | MO094 | SOBRESTANTE | JOR | 0.00047619 | 1251.93 | 0.6
|  | M | %MO1 | HERRAMIENTA MENOR | % | 0.25 | 1 | 0.25
|  | M | %MO2 | ANDAMIOS | % | 0.25 | 1 | 0.25
|  | M | %MO5 | EQUIPO DE SEGURIDAD | % | 0.17 | 1 | 0.17
10303-822 | Desmontaje de tubería conduit galvanizada con recuperación de 19 mm. de diámetro, hasta una altura de 6 m. incluye: retiro de soporteria, andamios, acarreos hasta la bodega, mano de obra, equipo y herramienta. | M | MO031 | AYUDANTE ESPECIALIZADO | JOR | 0.005 | 747.63 | 3.74
|  | M | MO084 | OFICIAL ELECTRICISTA | JOR | 0.005 | 1149.38 | 5.75
|  | M | MO094 | SOBRESTANTE | JOR | 0.0005 | 1251.93 | 0.63
|  | M | %MO1 | HERRAMIENTA MENOR | % | 0.26 | 1 | 0.26
|  | M | %MO2 | ANDAMIOS | % | 0.26 | 1 | 0.26
|  | M | %MO5 | EQUIPO DE SEGURIDAD | % | 0.17 | 1 | 0.17
10303-823 | Desmontaje de tubería conduit galvanizada con recuperación de 25 mm. de diámetro, hasta una altura de 6 m. incluye: retiro de soporteria, andamios, acarreos hasta la bodega, mano de obra, equipo y herramienta. | M | MO031 | AYUDANTE ESPECIALIZADO | JOR | 0.0054054 | 747.63 | 4.04
|  | M | MO084 | OFICIAL ELECTRICISTA | JOR | 0.0054054 | 1149.38 | 6.21
|  | M | MO094 | SOBRESTANTE | JOR | 0.00054054 | 1251.93 | 0.68
|  | M | %MO1 | HERRAMIENTA MENOR | % | 0.27 | 1 | 0.27
|  | M | %MO2 | ANDAMIOS | % | 0.28 | 1 | 0.28
|  | M | %MO5 | EQUIPO DE SEGURIDAD | % | 0.19 | 1 | 0.19
10303-824 | Desmontaje de tubería conduit galvanizada con recuperación de 32 mm. de diámetro, hasta una altura de 6 m. incluye: retiro de soporteria, andamios, acarreos hasta la bodega, mano de obra, equipo y herramienta. | M | MO031 | AYUDANTE ESPECIALIZADO | JOR | 0.0058824 | 747.63 | 4.4
|  | M | MO084 | OFICIAL ELECTRICISTA | JOR | 0.0058824 | 1149.38 | 6.76
|  | M | MO094 | SOBRESTANTE | JOR | 0.00058824 | 1251.93 | 0.74
|  | M | %MO1 | HERRAMIENTA MENOR | % | 0.31 | 1 | 0.31
|  | M | %MO2 | ANDAMIOS | % | 0.31 | 1 | 0.31
|  | M | %MO5 | EQUIPO DE SEGURIDAD | % | 0.2 | 1 | 0.2
10303-825 | Desmontaje de tubería conduit galvanizada con recuperación de 38 mm. de diámetro, hasta una altura de 6 m. incluye: retiro de soporteria, andamios, acarreos hasta la bodega, mano de obra, equipo y herramienta. | M | MO031 | AYUDANTE ESPECIALIZADO | JOR | 0.0064516 | 747.63 | 4.82
|  | M | MO084 | OFICIAL ELECTRICISTA | JOR | 0.0064516 | 1149.38 | 7.42
|  | M | MO094 | SOBRESTANTE | JOR | 0.00064516 | 1251.93 | 0.81
|  | M | %MO1 | HERRAMIENTA MENOR | % | 0.34 | 1 | 0.34
|  | M | %MO2 | ANDAMIOS | % | 0.34 | 1 | 0.34
|  | M | %MO5 | EQUIPO DE SEGURIDAD | % | 0.22 | 1 | 0.22
10303-826 | Desmontaje de tubería conduit galvanizada con recuperación de 51 mm. de diámetro, hasta una altura de 6 m. incluye: retiro de soporteria, andamios, acarreos hasta la bodega, mano de obra, equipo y herramienta. | M | MO031 | AYUDANTE ESPECIALIZADO | JOR | 0.0071429 | 747.63 | 5.34
|  | M | MO084 | OFICIAL ELECTRICISTA | JOR | 0.0071429 | 1149.38 | 8.21
|  | M | MO094 | SOBRESTANTE | JOR | 0.00071429 | 1251.93 | 0.89
|  | M | %MO1 | HERRAMIENTA MENOR | % | 0.37 | 1 | 0.37
|  | M | %MO2 | ANDAMIOS | % | 0.37 | 1 | 0.37
|  | M | %MO5 | EQUIPO DE SEGURIDAD | % | 0.25 | 1 | 0.25
10303-827 | Desmontaje de tubería conduit galvanizada con recuperación de 64 mm. de diámetro, hasta una altura de 6 m. incluye: retiro de soporteria, andamios, acarreos hasta la bodega, mano de obra, equipo y herramienta. | M | MO031 | AYUDANTE ESPECIALIZADO | JOR | 0.0083333 | 747.63 | 6.23
|  | M | MO084 | OFICIAL ELECTRICISTA | JOR | 0.0083333 | 1149.38 | 9.58
|  | M | MO094 | SOBRESTANTE | JOR | 0.00083333 | 1251.93 | 1.04
|  | M | %MO1 | HERRAMIENTA MENOR | % | 0.43 | 1 | 0.43
|  | M | %MO2 | ANDAMIOS | % | 0.43 | 1 | 0.43
|  | M | %MO5 | EQUIPO DE SEGURIDAD | % | 0.29 | 1 | 0.29
10303-828 | Desmontaje de tubería conduit galvanizada con recuperación de 75 mm. de diámetro, hasta una altura de 6 m. incluye: retiro de soporteria, andamios, acarreos hasta la bodega, mano de obra, equipo y herramienta. | M | MO031 | AYUDANTE ESPECIALIZADO | JOR | 0.01 | 747.63 | 7.48
|  | M | MO084 | OFICIAL ELECTRICISTA | JOR | 0.01 | 1149.38 | 11.49
|  | M | MO094 | SOBRESTANTE | JOR | 0.001 | 1251.93 | 1.25
|  | M | %MO1 | HERRAMIENTA MENOR | % | 0.53 | 1 | 0.53
|  | M | %MO2 | ANDAMIOS | % | 0.52 | 1 | 0.52
|  | M | %MO5 | EQUIPO DE SEGURIDAD | % | 0.35 | 1 | 0.35
10303-829 | Desmontaje de tubería conduit galvanizada con recuperación de 100 mm. de diámetro, hasta una altura de 6 m. incluye: retiro de soporteria, andamios, acarreos hasta la bodega, mano de obra, equipo y herramienta. | M | MO031 | AYUDANTE ESPECIALIZADO | JOR | 0.016667 | 747.63 | 12.46
|  | M | MO084 | OFICIAL ELECTRICISTA | JOR | 0.016667 | 1149.38 | 19.16
|  | M | MO094 | SOBRESTANTE | JOR | 0.0016667 | 1251.93 | 2.09
|  | M | %MO1 | HERRAMIENTA MENOR | % | 0.86 | 1 | 0.86
|  | M | %MO2 | ANDAMIOS | % | 0.87 | 1 | 0.87
|  | M | %MO5 | EQUIPO DE SEGURIDAD | % | 0.58 | 1 | 0.58
10303-831 | Desmontaje de centro de carga tipo QO-2 con interruptores, incluye: desenergización, desconexión de tuberías y cables, mano de obra, equipo y herramienta. | PZA | MO031 | AYUDANTE ESPECIALIZADO | JOR | 0.11111 | 747.63 | 83.07
|  | PZA | MO084 | OFICIAL ELECTRICISTA | JOR | 0.11111 | 1149.38 | 127.71
|  | PZA | MO094 | SOBRESTANTE | JOR | 0.011111 | 1251.93 | 13.91
|  | PZA | %MO1 | HERRAMIENTA MENOR | % | 5.78 | 1 | 5.78
|  | PZA | %MO5 | EQUIPO DE SEGURIDAD | % | 3.85 | 1 | 3.85
10303-832 | Desmontaje de centro de carga tipo QO-4 con interruptores, incluye: desenergización, desconexión de tuberías y cables, mano de obra, equipo y herramienta. | PZA | MO031 | AYUDANTE ESPECIALIZADO | JOR | 0.125 | 747.63 | 93.45
|  | PZA | MO084 | OFICIAL ELECTRICISTA | JOR | 0.125 | 1149.38 | 143.67
|  | PZA | MO094 | SOBRESTANTE | JOR | 0.0125 | 1251.93 | 15.65
|  | PZA | %MO1 | HERRAMIENTA MENOR | % | 6.5 | 1 | 6.5
|  | PZA | %MO5 | EQUIPO DE SEGURIDAD | % | 4.34 | 1 | 4.34
10303-833 | Desmontaje de centro de carga tipo QO-6 con interruptores, incluye: desenergización, desconexión de tuberías y cables, mano de obra, equipo y herramienta. | PZA | MO031 | AYUDANTE ESPECIALIZADO | JOR | 0.14286 | 747.63 | 106.8
|  | PZA | MO084 | OFICIAL ELECTRICISTA | JOR | 0.14286 | 1149.38 | 164.2
|  | PZA | MO094 | SOBRESTANTE | JOR | 0.014286 | 1251.93 | 17.88
|  | PZA | %MO1 | HERRAMIENTA MENOR | % | 7.42 | 1 | 7.42
|  | PZA | %MO5 | EQUIPO DE SEGURIDAD | % | 4.95 | 1 | 4.95
10303-834 | Desmontaje de centro de carga tipo QO-8 con interruptores, incluye: desenergización, desconexión de tuberías y cables, mano de obra, equipo y herramienta. | PZA | MO031 | AYUDANTE ESPECIALIZADO | JOR | 0.16667 | 747.63 | 124.61
|  | PZA | MO084 | OFICIAL ELECTRICISTA | JOR | 0.16667 | 1149.38 | 191.56
|  | PZA | MO094 | SOBRESTANTE | JOR | 0.016667 | 1251.93 | 20.87
|  | PZA | %MO1 | HERRAMIENTA MENOR | % | 8.68 | 1 | 8.68
|  | PZA | %MO5 | EQUIPO DE SEGURIDAD | % | 5.78 | 1 | 5.78
10303-835 | Desmontaje de centro de carga QO de 12 espacios e interruptores, incluye: desenergización, desconexión de tuberías y cables, mano de obra, equipo y herramienta. | PZA | MO031 | AYUDANTE ESPECIALIZADO | JOR | 0.25 | 747.63 | 186.91
|  | PZA | MO084 | OFICIAL ELECTRICISTA | JOR | 0.25 | 1149.38 | 287.35
|  | PZA | MO094 | SOBRESTANTE | JOR | 0.025 | 1251.93 | 31.3
|  | PZA | %MO1 | HERRAMIENTA MENOR | % | 13.01 | 1 | 13.01
|  | PZA | %MO5 | EQUIPO DE SEGURIDAD | % | 8.67 | 1 | 8.67
10303-836 | Desmontaje de centro de carga QO de 20 espacios e interruptores, incluye: desenergización, desconexión de tuberías y cables, mano de obra, equipo y herramienta. | PZA | MO031 | AYUDANTE ESPECIALIZADO | JOR | 0.33333 | 747.63 | 249.21
|  | PZA | MO084 | OFICIAL ELECTRICISTA | JOR | 0.33333 | 1149.38 | 383.13
|  | PZA | MO094 | SOBRESTANTE | JOR | 0.033333 | 1251.93 | 41.73
|  | PZA | %MO1 | HERRAMIENTA MENOR | % | 17.33 | 1 | 17.33
|  | PZA | %MO5 | EQUIPO DE SEGURIDAD | % | 11.56 | 1 | 11.56
10303-837 | Desmontaje de centro de carga QO de 30 espacios e interruptores, incluye: desenergización, desconexión de tuberías y cables, mano de obra, equipo y herramienta. | PZA | MO031 | AYUDANTE ESPECIALIZADO | JOR | 0.41667 | 747.63 | 311.51
|  | PZA | MO084 | OFICIAL ELECTRICISTA | JOR | 0.41667 | 1149.38 | 478.91
|  | PZA | MO094 | SOBRESTANTE | JOR | 0.041667 | 1251.93 | 52.16
|  | PZA | %MO1 | HERRAMIENTA MENOR | % | 21.69 | 1 | 21.69
|  | PZA | %MO5 | EQUIPO DE SEGURIDAD | % | 14.45 | 1 | 14.45
10303-841 | Desmontaje de tablero de alumbrado y distribución NQOD de 12 circuitos con interruptores, incluye: desconexión de tuberías y cables, mano de obra, equipo y herramienta. (Descontinuado) | PZA | MO031 | AYUDANTE ESPECIALIZADO | JOR | 0.33333 | 747.63 | 249.21
|  | PZA | MO084 | OFICIAL ELECTRICISTA | JOR | 0.33333 | 1149.38 | 383.13
|  | PZA | MO094 | SOBRESTANTE | JOR | 0.033333 | 1251.93 | 41.73
|  | PZA | %MO1 | HERRAMIENTA MENOR | % | 17.33 | 1 | 17.33
|  | PZA | %MO5 | EQUIPO DE SEGURIDAD | % | 11.56 | 1 | 11.56
10303-842 | Desmontaje de tablero de alumbrado y distribución NQOD de 20 circuitos con interruptores, incluye: desconexión de tuberías y cables, mano de obra, equipo y herramienta. (Descontinuado) | PZA | MO031 | AYUDANTE ESPECIALIZADO | JOR | 0.44444 | 747.63 | 332.28
|  | PZA | MO084 | OFICIAL ELECTRICISTA | JOR | 0.44444 | 1149.38 | 510.84
|  | PZA | MO094 | SOBRESTANTE | JOR | 0.044444 | 1251.93 | 55.64
|  | PZA | %MO1 | HERRAMIENTA MENOR | % | 23.12 | 1 | 23.12
|  | PZA | %MO5 | EQUIPO DE SEGURIDAD | % | 15.42 | 1 | 15.42
10303-843 | Desmontaje de tablero de alumbrado y distribución NQOD de 24 circuitos con interruptores, incluye: desconexión de tuberías y cables, mano de obra, equipo y herramienta. (Descontinuado) | PZA | MO031 | AYUDANTE ESPECIALIZADO | JOR | 0.5 | 747.63 | 373.82
|  | PZA | MO084 | OFICIAL ELECTRICISTA | JOR | 0.5 | 1149.38 | 574.69
|  | PZA | MO094 | SOBRESTANTE | JOR | 0.05 | 1251.93 | 62.6
|  | PZA | %MO1 | HERRAMIENTA MENOR | % | 26.01 | 1 | 26.01
|  | PZA | %MO5 | EQUIPO DE SEGURIDAD | % | 17.34 | 1 | 17.34
10303-844 | Desmontaje de tablero de alumbrado y distribución NQOD de 30 circuitos con interruptores, incluye: desconexión de tuberías y cables, mano de obra, equipo y herramienta. (Descontinuado) | PZA | MO031 | AYUDANTE ESPECIALIZADO | JOR | 0.57143 | 747.63 | 427.22
|  | PZA | MO084 | OFICIAL ELECTRICISTA | JOR | 0.57143 | 1149.38 | 656.79
|  | PZA | MO094 | SOBRESTANTE | JOR | 0.057143 | 1251.93 | 71.54
|  | PZA | %MO1 | HERRAMIENTA MENOR | % | 29.74 | 1 | 29.74
|  | PZA | %MO5 | EQUIPO DE SEGURIDAD | % | 19.82 | 1 | 19.82
10303-845 | Desmontaje de tablero de alumbrado y distribución NQOD de 42 circuitos con interruptores, incluye: desconexión de tuberías y cables, mano de obra, equipo y herramienta. (Descontinuado) | PZA | MO031 | AYUDANTE ESPECIALIZADO | JOR | 0.66667 | 747.63 | 498.42
|  | PZA | MO084 | OFICIAL ELECTRICISTA | JOR | 0.66667 | 1149.38 | 766.25
|  | PZA | MO094 | SOBRESTANTE | JOR | 0.066667 | 1251.93 | 83.46
|  | PZA | %MO1 | HERRAMIENTA MENOR | % | 34.69 | 1 | 34.69
|  | PZA | %MO5 | EQUIPO DE SEGURIDAD | % | 23.12 | 1 | 23.12
10303-846 | Desmontaje de tablero de alumbrado y distribución NQOD de 54 circuitos con interruptores, incluye: desconexión de tuberías y cables, mano de obra, equipo y herramienta. (Descontinuado) | PZA | MO031 | AYUDANTE ESPECIALIZADO | JOR | 0.83333 | 747.63 | 623.02
|  | PZA | MO084 | OFICIAL ELECTRICISTA | JOR | 0.83333 | 1149.38 | 957.82
|  | PZA | MO094 | SOBRESTANTE | JOR | 0.083333 | 1251.93 | 104.33
|  | PZA | %MO1 | HERRAMIENTA MENOR | % | 43.37 | 1 | 43.37
|  | PZA | %MO5 | EQUIPO DE SEGURIDAD | % | 28.9 | 1 | 28.9
10303-847 | Desmontaje de tablero de alumbrado y distribución I-LINE con interruptores, incluye: desenergización, desconexión de tuberías y cables, mano de obra, equipo y herramienta. | PZA | MO031 | AYUDANTE ESPECIALIZADO | JOR | 1.2 | 747.63 | 897.16
|  | PZA | MO111 | TECNICO ESPECIALIZADO | JOR | 1.2 | 1251.93 | 1502.32
|  | PZA | %MO1 | HERRAMIENTA MENOR | % | 61.81 | 1 | 61.81
|  | PZA | %MO5 | EQUIPO DE SEGURIDAD | % | 41.2 | 1 | 41.2
10303-901 | Desmontaje de rejilla o difusor de 8"x8", con recuperación, hasta una altura de 4.00 m, incluye: andamios, acarreos hasta el almacén de la obra, mano de obra, equipo y herramienta. | PZA | LLTORRE | LLANTAS ANDAMIOS METALICO (MODULO DE 1.8 | JGO | 2e-05 | 2862 | 0.06
|  | PZA | MO021 | AYUDANTE GENERAL | JOR | 0.0008 | 737.81 | 0.59
|  | PZA | MO031 | AYUDANTE ESPECIALIZADO | JOR | 0.02 | 747.63 | 14.95
|  | PZA | MO082 | CABO DE OFICIOS | JOR | 8e-05 | 1261.6 | 0.1
|  | PZA | MO085 | OFICIAL DE INSTALACIONES | JOR | 0.02 | 1149.38 | 22.99
|  | PZA | MO094 | SOBRESTANTE | JOR | 0.002 | 1251.93 | 2.5
|  | PZA | %MO1 | HERRAMIENTA MENOR | % | 1.03 | 1 | 1.03
|  | PZA | %MO5 | EQUIPO DE SEGURIDAD | % | 0.69 | 1 | 0.69
|  | PZA | CFTORRE | ANDAMIOS METALICO (MODULO DE 1.80 M) | HRS | 0.04 | 2.41 | 0.1
10303-902 | Desmontaje de rejilla o difusor de 12"x12", con recuperación, hasta una altura de 4.00 m, incluye: andamios, acarreos hasta el almacén de la obra, mano de obra, equipo y herramienta. | PZA | LLTORRE | LLANTAS ANDAMIOS METALICO (MODULO DE 1.8 | JGO | 2.2222e-05 | 2862 | 0.06
|  | PZA | MO021 | AYUDANTE GENERAL | JOR | 0.00088889 | 737.81 | 0.66
|  | PZA | MO031 | AYUDANTE ESPECIALIZADO | JOR | 0.022222 | 747.63 | 16.61
|  | PZA | MO082 | CABO DE OFICIOS | JOR | 8.8889e-05 | 1261.6 | 0.11
|  | PZA | MO085 | OFICIAL DE INSTALACIONES | JOR | 0.022222 | 1149.38 | 25.54
|  | PZA | MO094 | SOBRESTANTE | JOR | 0.0022222 | 1251.93 | 2.78
|  | PZA | %MO1 | HERRAMIENTA MENOR | % | 1.16 | 1 | 1.16
|  | PZA | %MO5 | EQUIPO DE SEGURIDAD | % | 0.77 | 1 | 0.77
|  | PZA | CFTORRE | ANDAMIOS METALICO (MODULO DE 1.80 M) | HRS | 0.044444 | 2.41 | 0.11
10303-903 | Desmontaje de rejilla o difusor de 18"x18", con recuperación, hasta una altura de 4.00 m, incluye: andamios, acarreos hasta el almacén de la obra, mano de obra, equipo y herramienta. | PZA | LLTORRE | LLANTAS ANDAMIOS METALICO (MODULO DE 1.8 | JGO | 2.5e-05 | 2862 | 0.07
|  | PZA | MO021 | AYUDANTE GENERAL | JOR | 0.001 | 737.81 | 0.74
|  | PZA | MO031 | AYUDANTE ESPECIALIZADO | JOR | 0.025 | 747.63 | 18.69
|  | PZA | MO082 | CABO DE OFICIOS | JOR | 0.0001 | 1261.6 | 0.13
|  | PZA | MO085 | OFICIAL DE INSTALACIONES | JOR | 0.025 | 1149.38 | 28.73
|  | PZA | MO094 | SOBRESTANTE | JOR | 0.0025 | 1251.93 | 3.13
|  | PZA | %MO1 | HERRAMIENTA MENOR | % | 1.3 | 1 | 1.3
|  | PZA | %MO5 | EQUIPO DE SEGURIDAD | % | 0.87 | 1 | 0.87
|  | PZA | CFTORRE | ANDAMIOS METALICO (MODULO DE 1.80 M) | HRS | 0.05 | 2.41 | 0.12
10303-904 | Desmontaje de rejilla o difusor de 24"x24", con recuperación, hasta una altura de 4.00 m, incluye: andamios, acarreos hasta el almacén de la obra, mano de obra, equipo y herramienta. | PZA | LLTORRE | LLANTAS ANDAMIOS METALICO (MODULO DE 1.8 | JGO | 3.0303e-05 | 2862 | 0.09
|  | PZA | MO021 | AYUDANTE GENERAL | JOR | 0.0012121 | 737.81 | 0.89
|  | PZA | MO031 | AYUDANTE ESPECIALIZADO | JOR | 0.030303 | 747.63 | 22.66
|  | PZA | MO082 | CABO DE OFICIOS | JOR | 0.00012121 | 1261.6 | 0.15
|  | PZA | MO085 | OFICIAL DE INSTALACIONES | JOR | 0.030303 | 1149.38 | 34.83
|  | PZA | MO094 | SOBRESTANTE | JOR | 0.0030303 | 1251.93 | 3.79
|  | PZA | %MO1 | HERRAMIENTA MENOR | % | 1.57 | 1 | 1.57
|  | PZA | %MO5 | EQUIPO DE SEGURIDAD | % | 1.05 | 1 | 1.05
|  | PZA | CFTORRE | ANDAMIOS METALICO (MODULO DE 1.80 M) | HRS | 0.060606 | 2.41 | 0.15
10303-921 | Desmontaje de ductos de lámina para aire acondicionado, sin recuperación, hasta una altura de 4.00 m, incluye: andamios, acarreos hasta el almacén de la obra, mano de obra, equipo y herramienta. | KG | LLTORRE | LLANTAS ANDAMIOS METALICO (MODULO DE 1.8 | JGO | 8e-06 | 2862 | 0.02
|  | KG | MO021 | AYUDANTE GENERAL | JOR | 0.00032 | 737.81 | 0.24
|  | KG | MO031 | AYUDANTE ESPECIALIZADO | JOR | 0.004 | 747.63 | 2.99
|  | KG | MO082 | CABO DE OFICIOS | JOR | 3.2e-05 | 1261.6 | 0.04
|  | KG | MO085 | OFICIAL DE INSTALACIONES | JOR | 0.004 | 1149.38 | 4.6
|  | KG | MO094 | SOBRESTANTE | JOR | 0.0004 | 1251.93 | 0.5
|  | KG | %MO1 | HERRAMIENTA MENOR | % | 0.22 | 1 | 0.22
|  | KG | %MO5 | EQUIPO DE SEGURIDAD | % | 0.14 | 1 | 0.14
|  | KG | CFTORRE | ANDAMIOS METALICO (MODULO DE 1.80 M) | HRS | 0.016 | 2.41 | 0.04
10303-922 | Desmontaje de ductos de lámina para aire acondicionado, sin recuperación, hasta una altura de 6.00 m, incluye: andamios, acarreos hasta el almacén de la obra, mano de obra, equipo y herramienta. | KG | LLTORRE | LLANTAS ANDAMIOS METALICO (MODULO DE 1.8 | JGO | 1.3158e-05 | 2862 | 0.04
|  | KG | MO021 | AYUDANTE GENERAL | JOR | 0.00052632 | 737.81 | 0.39
|  | KG | MO031 | AYUDANTE ESPECIALIZADO | JOR | 0.0043478 | 747.63 | 3.25
|  | KG | MO082 | CABO DE OFICIOS | JOR | 5.2632e-05 | 1261.6 | 0.07
|  | KG | MO085 | OFICIAL DE INSTALACIONES | JOR | 0.0043478 | 1149.38 | 5
|  | KG | MO094 | SOBRESTANTE | JOR | 0.00043478 | 1251.93 | 0.54
|  | KG | %MO1 | HERRAMIENTA MENOR | % | 0.24 | 1 | 0.24
|  | KG | %MO5 | EQUIPO DE SEGURIDAD | % | 0.15 | 1 | 0.15
|  | KG | CFTORRE | ANDAMIOS METALICO (MODULO DE 1.80 M) | HRS | 0.026316 | 2.41 | 0.06
10303-923 | Desmontaje de ductos de lámina para aire acondicionado, sin recuperación, hasta una altura de 8.00 m, incluye: andamios, acarreos hasta el almacén de la obra, mano de obra, equipo y herramienta. | KG | LLTORRE | LLANTAS ANDAMIOS METALICO (MODULO DE 1.8 | JGO | 1.8657e-05 | 2862 | 0.05
|  | KG | MO021 | AYUDANTE GENERAL | JOR | 0.00074627 | 737.81 | 0.55
|  | KG | MO031 | AYUDANTE ESPECIALIZADO | JOR | 0.0046512 | 747.63 | 3.48
|  | KG | MO082 | CABO DE OFICIOS | JOR | 7.4627e-05 | 1261.6 | 0.09
|  | KG | MO085 | OFICIAL DE INSTALACIONES | JOR | 0.0046512 | 1149.38 | 5.35
|  | KG | MO094 | SOBRESTANTE | JOR | 0.00046512 | 1251.93 | 0.58
|  | KG | %MO1 | HERRAMIENTA MENOR | % | 0.25 | 1 | 0.25
|  | KG | %MO5 | EQUIPO DE SEGURIDAD | % | 0.17 | 1 | 0.17
|  | KG | CFTORRE | ANDAMIOS METALICO (MODULO DE 1.80 M) | HRS | 0.037313 | 2.41 | 0.09
10303-924 | Desmontaje de ductos de lámina para aire acondicionado, sin recuperación, hasta una altura de 10.00 m, incluye: andamios, acarreos hasta el almacén de la obra, mano de obra, equipo y herramienta. | KG | LLTORRE | LLANTAS ANDAMIOS METALICO (MODULO DE 1.8 | JGO | 2.5e-05 | 2862 | 0.07
|  | KG | MO021 | AYUDANTE GENERAL | JOR | 0.001 | 737.81 | 0.74
|  | KG | MO031 | AYUDANTE ESPECIALIZADO | JOR | 0.005 | 747.63 | 3.74
|  | KG | MO082 | CABO DE OFICIOS | JOR | 0.0001 | 1261.6 | 0.13
|  | KG | MO085 | OFICIAL DE INSTALACIONES | JOR | 0.005 | 1149.38 | 5.75
|  | KG | MO094 | SOBRESTANTE | JOR | 0.0005 | 1251.93 | 0.63
|  | KG | %MO1 | HERRAMIENTA MENOR | % | 0.26 | 1 | 0.26
|  | KG | %MO5 | EQUIPO DE SEGURIDAD | % | 0.17 | 1 | 0.17
|  | KG | CFTORRE | ANDAMIOS METALICO (MODULO DE 1.80 M) | HRS | 0.05 | 2.41 | 0.12
10303-925 | Desmontaje de ductos de lámina para aire acondicionado, sin recuperación, hasta una altura de 12.00 m, incluye: andamios, acarreos hasta el almacén de la obra, mano de obra, equipo y herramienta. | KG | LLTORRE | LLANTAS ANDAMIOS METALICO (MODULO DE 1.8 | JGO | 3.3333e-05 | 2862 | 0.1
|  | KG | MO021 | AYUDANTE GENERAL | JOR | 0.0013333 | 737.81 | 0.98
|  | KG | MO031 | AYUDANTE ESPECIALIZADO | JOR | 0.0055556 | 747.63 | 4.15
|  | KG | MO082 | CABO DE OFICIOS | JOR | 0.00013333 | 1261.6 | 0.17
|  | KG | MO085 | OFICIAL DE INSTALACIONES | JOR | 0.0055556 | 1149.38 | 6.39
|  | KG | MO094 | SOBRESTANTE | JOR | 0.00055556 | 1251.93 | 0.7
|  | KG | %MO1 | HERRAMIENTA MENOR | % | 0.29 | 1 | 0.29
|  | KG | %MO5 | EQUIPO DE SEGURIDAD | % | 0.19 | 1 | 0.19
|  | KG | CFTORRE | ANDAMIOS METALICO (MODULO DE 1.80 M) | HRS | 0.066667 | 2.41 | 0.16
10303-941 | Desmontaje de unidad manejadora de aire con peso aproximado de 130 kg, (Capacidad 2-3 TON aprox.), desde una altura de 12 m., incluye: desconexión de ductos de lamina, tuberías de agua, desconexión de instalación eléctrica, acarreos hasta el almacén de la obra, mano de obra, grúa, equipo y herramienta. | PZA | 359-CMB-0101 | DIESEL | LT | 42.4677 | 22.59 | 959.35
|  | PZA | 359-CMB-0301 | ACEITE | LT | 1.2415 | 80 | 99.32
|  | PZA | LLGRUA | LLANTAS GRUA PETTIBONE | JGO | 0.0005 | 335608 | 167.8
|  | PZA | MO031 | AYUDANTE ESPECIALIZADO | JOR | 0.66667 | 747.63 | 498.42
|  | PZA | MO083 | OFICIAL PLOMERO | JOR | 0.25 | 1149.38 | 287.35
|  | PZA | MO084 | OFICIAL ELECTRICISTA | JOR | 0.16667 | 1149.38 | 191.56
|  | PZA | MO085 | OFICIAL DE INSTALACIONES | JOR | 0.25 | 1149.38 | 287.35
|  | PZA | MO093 | OPERADOR DE MAQUINARIA PESADA | JOR | 0.375 | 1261.6 | 473.1
|  | PZA | MO094 | SOBRESTANTE | JOR | 0.066667 | 1251.93 | 83.46
|  | PZA | %MO1 | HERRAMIENTA MENOR | % | 34.69 | 1 | 34.69
|  | PZA | %MO5 | EQUIPO DE SEGURIDAD | % | 23.12 | 1 | 23.12
|  | PZA | CFGRUA | GRUA DE PATIO PETTIBONEDE 20 TON. | HRS | 1.5 | 571.39 | 857.09
10303-942 | Desmontaje de unidad manejadora de aire con peso aproximado de 200 kg, (Capacidad 5 TON aprox.), desde una altura de 12 m., incluye: desconexión de ductos de lamina, tuberías de agua, desconexión de instalación eléctrica, acarreos hasta el almacén de la obra, mano de obra, grúa, equipo y herramienta. | PZA | 359-CMB-0101 | DIESEL | LT | 42.4677 | 22.59 | 959.35
|  | PZA | 359-CMB-0301 | ACEITE | LT | 1.2415 | 80 | 99.32
|  | PZA | LLGRUA | LLANTAS GRUA PETTIBONE | JGO | 0.0005 | 335608 | 167.8
|  | PZA | MO031 | AYUDANTE ESPECIALIZADO | JOR | 0.7381 | 747.63 | 551.82
|  | PZA | MO083 | OFICIAL PLOMERO | JOR | 0.28571 | 1149.38 | 328.39
|  | PZA | MO084 | OFICIAL ELECTRICISTA | JOR | 0.16667 | 1149.38 | 191.56
|  | PZA | MO085 | OFICIAL DE INSTALACIONES | JOR | 0.28571 | 1149.38 | 328.39
|  | PZA | MO093 | OPERADOR DE MAQUINARIA PESADA | JOR | 0.375 | 1261.6 | 473.1
|  | PZA | MO094 | SOBRESTANTE | JOR | 0.07381 | 1251.93 | 92.4
|  | PZA | %MO1 | HERRAMIENTA MENOR | % | 38.41 | 1 | 38.41
|  | PZA | %MO5 | EQUIPO DE SEGURIDAD | % | 25.6 | 1 | 25.6
|  | PZA | CFGRUA | GRUA DE PATIO PETTIBONEDE 20 TON. | HRS | 1.5 | 571.39 | 857.09
10303-943 | Desmontaje de unidad manejadora de aire con peso aproximado de 350 kg. (Capacidad 7 TON aprox.), desde una altura de 12 m., incluye: desconexión de ductos de lamina, tuberías de agua, desconexión de instalación eléctrica, acarreos hasta el almacén de la obra, mano de obra, grúa, equipo y herramienta. | PZA | 359-CMB-0101 | DIESEL | LT | 56.6236 | 22.59 | 1279.13
|  | PZA | 359-CMB-0301 | ACEITE | LT | 1.6554 | 80 | 132.43
|  | PZA | LLGRUA | LLANTAS GRUA PETTIBONE | JGO | 0.00066667 | 335608 | 223.74
|  | PZA | MO031 | AYUDANTE ESPECIALIZADO | JOR | 0.83333 | 747.63 | 623.02
|  | PZA | MO083 | OFICIAL PLOMERO | JOR | 0.33333 | 1149.38 | 383.13
|  | PZA | MO084 | OFICIAL ELECTRICISTA | JOR | 0.16667 | 1149.38 | 191.56
|  | PZA | MO085 | OFICIAL DE INSTALACIONES | JOR | 0.33333 | 1149.38 | 383.13
|  | PZA | MO093 | OPERADOR DE MAQUINARIA PESADA | JOR | 0.5 | 1261.6 | 630.8
|  | PZA | MO094 | SOBRESTANTE | JOR | 0.083333 | 1251.93 | 104.33
|  | PZA | %MO1 | HERRAMIENTA MENOR | % | 43.35 | 1 | 43.35
|  | PZA | %MO5 | EQUIPO DE SEGURIDAD | % | 28.9 | 1 | 28.9
|  | PZA | CFGRUA | GRUA DE PATIO PETTIBONEDE 20 TON. | HRS | 2 | 571.39 | 1142.78
10303-944 | Desmontaje de unidad manejadora de aire con peso aproximado de 600 kg. (Capacidad 10 TON aprox.), desde una altura de 12 m., incluye: desconexión de ductos de lamina, tuberías de agua, desconexión de instalación eléctrica, acarreos hasta el almacén de la obra, mano de obra, grúa, equipo y herramienta. | PZA | 359-CMB-0101 | DIESEL | LT | 67.9483 | 22.59 | 1534.95
|  | PZA | 359-CMB-0301 | ACEITE | LT | 1.9865 | 80 | 158.92
|  | PZA | LLGRUA | LLANTAS GRUA PETTIBONE | JGO | 0.0008 | 335608 | 268.49
|  | PZA | MO031 | AYUDANTE ESPECIALIZADO | JOR | 1 | 747.63 | 747.63
|  | PZA | MO083 | OFICIAL PLOMERO | JOR | 0.4 | 1149.38 | 459.75
|  | PZA | MO084 | OFICIAL ELECTRICISTA | JOR | 0.2 | 1149.38 | 229.88
|  | PZA | MO085 | OFICIAL DE INSTALACIONES | JOR | 0.4 | 1149.38 | 459.75
|  | PZA | MO093 | OPERADOR DE MAQUINARIA PESADA | JOR | 0.6 | 1261.6 | 756.96
|  | PZA | MO094 | SOBRESTANTE | JOR | 0.1 | 1251.93 | 125.19
|  | PZA | %MO1 | HERRAMIENTA MENOR | % | 52.03 | 1 | 52.03
|  | PZA | %MO5 | EQUIPO DE SEGURIDAD | % | 34.68 | 1 | 34.68
|  | PZA | CFGRUA | GRUA DE PATIO PETTIBONEDE 20 TON. | HRS | 2.4 | 571.39 | 1371.34
10303-945 | Desmontaje de unidad manejadora de aire con peso aproximado de 900 kg. (Capacidad 20 TON aprox.), desde una altura de 12 m., incluye: desconexión de ductos de lamina, tuberías de agua, desconexión de instalación eléctrica, acarreos hasta el almacén de la obra, mano de obra, grúa, equipo y herramienta. | PZA | 359-CMB-0101 | DIESEL | LT | 79.273 | 22.59 | 1790.78
|  | PZA | 359-CMB-0301 | ACEITE | LT | 2.3176 | 80 | 185.4
|  | PZA | LLGRUA | LLANTAS GRUA PETTIBONE | JGO | 0.00093333 | 335608 | 313.23
|  | PZA | MO031 | AYUDANTE ESPECIALIZADO | JOR | 1.25 | 747.63 | 934.54
|  | PZA | MO083 | OFICIAL PLOMERO | JOR | 0.5 | 1149.38 | 574.69
|  | PZA | MO084 | OFICIAL ELECTRICISTA | JOR | 0.25 | 1149.38 | 287.35
|  | PZA | MO085 | OFICIAL DE INSTALACIONES | JOR | 0.5 | 1149.38 | 574.69
|  | PZA | MO093 | OPERADOR DE MAQUINARIA PESADA | JOR | 0.7 | 1261.6 | 883.12
|  | PZA | MO094 | SOBRESTANTE | JOR | 0.125 | 1251.93 | 156.49
|  | PZA | %MO1 | HERRAMIENTA MENOR | % | 65.03 | 1 | 65.03
|  | PZA | %MO5 | EQUIPO DE SEGURIDAD | % | 43.36 | 1 | 43.36
|  | PZA | CFGRUA | GRUA DE PATIO PETTIBONEDE 20 TON. | HRS | 2.8 | 571.39 | 1599.89
10303-946 | Desmontaje de unidad manejadora de aire con peso aproximado de 2,000 kg. (Capacidad 30 TON aprox.), desde una altura de 12 m., incluye: desconexión de ductos de lamina, tuberías de agua, desconexión de instalación eléctrica, acarreos hasta el almacén de la obra, mano de obra, grúa, equipo y herramienta. | PZA | 359-CMB-0101 | DIESEL | LT | 99.0913 | 22.59 | 2238.47
|  | PZA | 359-CMB-0301 | ACEITE | LT | 2.8969 | 80 | 231.76
|  | PZA | LLGRUA | LLANTAS GRUA PETTIBONE | JGO | 0.0011667 | 335608 | 391.54
|  | PZA | MO031 | AYUDANTE ESPECIALIZADO | JOR | 1.6667 | 747.63 | 1246.05
|  | PZA | MO083 | OFICIAL PLOMERO | JOR | 0.66667 | 1149.38 | 766.25
|  | PZA | MO084 | OFICIAL ELECTRICISTA | JOR | 0.33333 | 1149.38 | 383.13
|  | PZA | MO085 | OFICIAL DE INSTALACIONES | JOR | 0.66667 | 1149.38 | 766.25
|  | PZA | MO093 | OPERADOR DE MAQUINARIA PESADA | JOR | 0.875 | 1261.6 | 1103.9
|  | PZA | MO094 | SOBRESTANTE | JOR | 0.16667 | 1251.93 | 208.66
|  | PZA | %MO1 | HERRAMIENTA MENOR | % | 86.72 | 1 | 86.72
|  | PZA | %MO5 | EQUIPO DE SEGURIDAD | % | 57.81 | 1 | 57.81
|  | PZA | CFGRUA | GRUA DE PATIO PETTIBONEDE 20 TON. | HRS | 3.5 | 571.39 | 1999.87
10303-947 | Desmontaje de unidad manejadora de aire con peso aproximado de 2,400 kg. (Capacidad 40 TON aprox.), desde una altura de 12 m., incluye: desconexión de ductos de lamina, tuberías de agua, desconexión de instalación eléctrica, acarreos hasta el almacén de la obra, mano de obra, grúa, equipo y herramienta. | PZA | 359-CMB-0101 | DIESEL | LT | 113.2472 | 22.59 | 2558.25
|  | PZA | 359-CMB-0301 | ACEITE | LT | 3.3108 | 80 | 264.86
|  | PZA | LLGRUA | LLANTAS GRUA PETTIBONE | JGO | 0.0013333 | 335608 | 447.48
|  | PZA | MO031 | AYUDANTE ESPECIALIZADO | JOR | 2.5 | 747.63 | 1869.08
|  | PZA | MO083 | OFICIAL PLOMERO | JOR | 1 | 1149.38 | 1149.38
|  | PZA | MO084 | OFICIAL ELECTRICISTA | JOR | 0.5 | 1149.38 | 574.69
|  | PZA | MO085 | OFICIAL DE INSTALACIONES | JOR | 1 | 1149.38 | 1149.38
|  | PZA | MO093 | OPERADOR DE MAQUINARIA PESADA | JOR | 1 | 1261.6 | 1261.6
|  | PZA | MO094 | SOBRESTANTE | JOR | 0.25 | 1251.93 | 312.98
|  | PZA | %MO1 | HERRAMIENTA MENOR | % | 130.08 | 1 | 130.08
|  | PZA | %MO5 | EQUIPO DE SEGURIDAD | % | 86.71 | 1 | 86.71
|  | PZA | CFGRUA | GRUA DE PATIO PETTIBONEDE 20 TON. | HRS | 4 | 571.39 | 2285.56
10303-961 | Desmontaje de ventilador de extracción de aire con peso aproximado de 50 kg., desde una altura de 12 m., incluye: desconexión de ductos de lamina, tuberías de agua, desconexión de instalación eléctrica, acarreos hasta el almacén del sitio, mano de obra, grúa, equipo y herramienta. | PZA | MO031 | AYUDANTE ESPECIALIZADO | JOR | 0.41667 | 747.63 | 311.51
|  | PZA | MO084 | OFICIAL ELECTRICISTA | JOR | 0.16667 | 1149.38 | 191.56
|  | PZA | MO085 | OFICIAL DE INSTALACIONES | JOR | 0.25 | 1149.38 | 287.35
|  | PZA | MO094 | SOBRESTANTE | JOR | 0.041667 | 1251.93 | 52.16
|  | PZA | %MO1 | HERRAMIENTA MENOR | % | 21.69 | 1 | 21.69
|  | PZA | %MO5 | EQUIPO DE SEGURIDAD | % | 14.45 | 1 | 14.45
10303-962 | Desmontaje de ventilador de extracción de aire con peso aproximado de 100 kg., desde una altura de 12 m., incluye: desconexión de ductos de lamina, tuberías de agua, desconexión de instalación eléctrica, acarreos hasta el almacén de la obra, mano de obra, grúa, equipo y herramienta. | PZA | 359-CMB-0101 | DIESEL | LT | 33.9742 | 22.59 | 767.48
|  | PZA | 359-CMB-0301 | ACEITE | LT | 0.99324 | 80 | 79.46
|  | PZA | LLGRUA | LLANTAS GRUA PETTIBONE | JGO | 0.0004 | 335608 | 134.24
|  | PZA | MO031 | AYUDANTE ESPECIALIZADO | JOR | 0.41667 | 747.63 | 311.51
|  | PZA | MO084 | OFICIAL ELECTRICISTA | JOR | 0.16667 | 1149.38 | 191.56
|  | PZA | MO085 | OFICIAL DE INSTALACIONES | JOR | 0.25 | 1149.38 | 287.35
|  | PZA | MO093 | OPERADOR DE MAQUINARIA PESADA | JOR | 0.3 | 1261.6 | 378.48
|  | PZA | MO094 | SOBRESTANTE | JOR | 0.041667 | 1251.93 | 52.16
|  | PZA | %MO1 | HERRAMIENTA MENOR | % | 21.69 | 1 | 21.69
|  | PZA | %MO5 | EQUIPO DE SEGURIDAD | % | 14.46 | 1 | 14.46
|  | PZA | CFGRUA | GRUA DE PATIO PETTIBONEDE 20 TON. | HRS | 1.2 | 571.39 | 685.67
10303-963 | Desmontaje de ventilador de extracción de aire con peso aproximado de 150 kg., desde una altura de 12 m., incluye: desconexión de ductos de lamina, tuberías de agua, desconexión de instalación eléctrica, acarreos hasta el almacén de la obra, mano de obra, grúa, equipo y herramienta. | PZA | 359-CMB-0101 | DIESEL | LT | 39.6365 | 22.59 | 895.39
|  | PZA | 359-CMB-0301 | ACEITE | LT | 1.1588 | 80 | 92.7
|  | PZA | LLGRUA | LLANTAS GRUA PETTIBONE | JGO | 0.00046667 | 335608 | 156.62
|  | PZA | MO031 | AYUDANTE ESPECIALIZADO | JOR | 0.41667 | 747.63 | 311.51
|  | PZA | MO084 | OFICIAL ELECTRICISTA | JOR | 0.16667 | 1149.38 | 191.56
|  | PZA | MO085 | OFICIAL DE INSTALACIONES | JOR | 0.25 | 1149.38 | 287.35
|  | PZA | MO093 | OPERADOR DE MAQUINARIA PESADA | JOR | 0.35 | 1261.6 | 441.56
|  | PZA | MO094 | SOBRESTANTE | JOR | 0.041667 | 1251.93 | 52.16
|  | PZA | %MO1 | HERRAMIENTA MENOR | % | 21.69 | 1 | 21.69
|  | PZA | %MO5 | EQUIPO DE SEGURIDAD | % | 14.45 | 1 | 14.45
|  | PZA | CFGRUA | GRUA DE PATIO PETTIBONEDE 20 TON. | HRS | 1.4 | 571.39 | 799.95
10502-001 | Asentamiento de placas metálicas de estructura a base de festergrout N.M. no metálico, incluye: suministro de materiales, nivelación, cimbra de fronteras, descimbra, mano de obra, equipo, herramienta y todo lo necesario para su correcta ejecución. PUOT. | M3 | 305-M3A-0101 | DUELA DE PINO DE 3a DE 3/4x4x8' ( 0.019x0.10x2.44 m) | PZA | 10 | 52.2 | 522
|  | M3 | 308-FES-0131 | FESTERGROUT NM (SACO DE 30 KG) | PZA | 66.6 | 1088 | 72460.8
|  | M3 | MO021 | AYUDANTE GENERAL | JOR | 3 | 737.81 | 2213.43
|  | M3 | MO064 | OFICIAL COLOCADOR | JOR | 3 | 1128.48 | 3385.44
|  | M3 | MO082 | CABO DE OFICIOS | JOR | 0.3 | 1261.6 | 378.48
|  | M3 | %MO1 | HERRAMIENTA MENOR | % | 147.84 | 1 | 147.84
|  | M3 | %MO5 | EQUIPO DE SEGURIDAD | % | 98.56 | 1 | 98.56
10502-011 | Placa de acero A-36 de 3/8" (9.5 mm) de 20x20 cm, con 4 anclas de redondo de 1/2" y un desarrollo de 60 cm con rosca en un extremo, incluye: tuercas y rondanas, trazo, materiales, cortes, equipo de corte, fijación, mano de obra, equipo y herramienta. | PZA | 303-ARF-0201 | VARILLA R-42 DEL No. 3, (3/8 Ø), KG, 0.557 KG/M | KG | 0.9 | 15.2 | 13.68
|  | PZA | 313-APL-0104 | PLACA DE ACERO A-36 DE 3/8 (9.5 MM) 74.7 KG/M2 | TON | 0.00315 | 21200 | 66.78
|  | PZA | 313-VAR-0103 | ANCLA DE ACERO A-36 DE 1/2 Ø POR 0.60 M. DE DESARROLLO C/TCA Y RONDANAS | PZA | 4 | 132.2 | 528.8
|  | PZA | 317-SOL-0101 | SOLDADURA ELECTRODO 6013 DE 1/8" (3.2 MM) DE DIAMETRO | KG | 0.05 | 110 | 5.5
|  | PZA | 337-COM-1202 | PRIMARIO ANTICORROSIVO (CUBETA DE 19 LTS) | LT | 0.02 | 166.38 | 3.33
|  | PZA | 337-SVT-0302 | THINNER (LATA 19 LTS) | LT | 0.01 | 51.3 | 0.51
|  | PZA | 359-CMB-0401 | ACETILENO, CILINDRO DE 4 KG | CIL | 0.0034 | 1120 | 3.81
|  | PZA | 359-CMB-0501 | OXIGENO CILINDRO DE 6 M3 | CIL | 0.034 | 700 | 23.8
|  | PZA | 359-LUZ-0101 | ENERGIA ELECTRICA | KW/H | 0.1 | 5 | 0.5
|  | PZA | MO031 | AYUDANTE ESPECIALIZADO | JOR | 0.0833 | 747.63 | 62.28
|  | PZA | MO091 | OFICIAL SOLDADOR | JOR | 0.0833 | 1251.93 | 104.29
|  | PZA | MO094 | SOBRESTANTE | JOR | 0.00833 | 1251.93 | 10.43
|  | PZA | %MO1 | HERRAMIENTA MENOR | % | 4.56 | 1 | 4.56
|  | PZA | %MO5 | EQUIPO DE SEGURIDAD | % | 3.04 | 1 | 3.04
|  | PZA | CFECORTE | EQUIPO DE CORTE OXI-ACETILENO | HRS | 0.04 | 4.03 | 0.16
|  | PZA | CFPLAN | PLANTA DE SOLDAR MILLER | HRS | 0.05 | 10 | 0.5
10502-013 | Placa de acero A-36 de 1/2" (13 mm) de 30x30 cm, con 4 anclas de redondo de 3/4" y un desarrollo de 60 cm con rosca en un extremo, incluye: tuercas y rondanas, trazo, materiales, cortes, equipo de corte, fijación, mano de obra, equipo y herramienta. | PZA | 303-ARF-0201 | VARILLA R-42 DEL No. 3, (3/8 Ø), KG, 0.557 KG/M | KG | 1.34 | 15.2 | 20.37
|  | PZA | 313-APL-0105 | PLACA DE ACERO A-36 DE 1/2 (12.7 MM) 99.6 KG/M2 | TON | 0.00941 | 21200 | 199.49
|  | PZA | 313-VAR-0103 | ANCLA DE ACERO A-36 DE 1/2 Ø POR 0.60 M. DE DESARROLLO C/TCA Y RONDANAS | PZA | 4 | 132.2 | 528.8
|  | PZA | 317-SOL-0101 | SOLDADURA ELECTRODO 6013 DE 1/8" (3.2 MM) DE DIAMETRO | KG | 0.05 | 110 | 5.5
|  | PZA | 337-COM-1202 | PRIMARIO ANTICORROSIVO (CUBETA DE 19 LTS) | LT | 0.045 | 166.38 | 7.49
|  | PZA | 337-SVT-0302 | THINNER (LATA 19 LTS) | LT | 0.0225 | 51.3 | 1.15
|  | PZA | 359-CMB-0401 | ACETILENO, CILINDRO DE 4 KG | CIL | 0.00425 | 1120 | 4.76
|  | PZA | 359-CMB-0501 | OXIGENO CILINDRO DE 6 M3 | CIL | 0.0425 | 700 | 29.75
|  | PZA | 359-LUZ-0101 | ENERGIA ELECTRICA | KW/H | 0.1 | 5 | 0.5
|  | PZA | MO031 | AYUDANTE ESPECIALIZADO | JOR | 0.1 | 747.63 | 74.76
|  | PZA | MO091 | OFICIAL SOLDADOR | JOR | 0.1 | 1251.93 | 125.19
|  | PZA | MO094 | SOBRESTANTE | JOR | 0.01 | 1251.93 | 12.52
|  | PZA | %MO1 | HERRAMIENTA MENOR | % | 5.48 | 1 | 5.48
|  | PZA | %MO5 | EQUIPO DE SEGURIDAD | % | 3.65 | 1 | 3.65
|  | PZA | CFECORTE | EQUIPO DE CORTE OXI-ACETILENO | HRS | 0.05 | 4.03 | 0.2
|  | PZA | CFPLAN | PLANTA DE SOLDAR MILLER | HRS | 0.05 | 10 | 0.5
10502-015 | Placa de acero A-36 de 5/8" (16 mm) de 40x40 cm. con 4 anclas de redondo de 1" y un desarrollo de 90 cm con rosca en un extremo, incluye: tuercas y rondanas, trazo, materiales, cortes, equipo de corte, fijación, mano de obra, equipo y herramienta. | PZA | 303-ARF-0201 | VARILLA R-42 DEL No. 3, (3/8 Ø), KG, 0.557 KG/M | KG | 1.78 | 15.2 | 27.06
|  | PZA | 313-APL-0106 | PLACA DE ACERO A-36 DE 5/8 (15.9 MM) 124.5 KG/M2 | TON | 0.0209 | 21200 | 443.08
|  | PZA | 313-VAR-0143 | ANCLA DE ACERO A-36 DE 1 Ø POR 0.90 M. DE DESARROLLO | PZA | 4 | 402.69 | 1610.76
|  | PZA | 317-SOL-0101 | SOLDADURA ELECTRODO 6013 DE 1/8" (3.2 MM) DE DIAMETRO | KG | 0.05 | 110 | 5.5
|  | PZA | 337-COM-1202 | PRIMARIO ANTICORROSIVO (CUBETA DE 19 LTS) | LT | 0.08 | 166.38 | 13.31
|  | PZA | 337-SVT-0302 | THINNER (LATA 19 LTS) | LT | 0.04 | 51.3 | 2.05
|  | PZA | 359-CMB-0401 | ACETILENO, CILINDRO DE 4 KG | CIL | 0.0085 | 1120 | 9.52
|  | PZA | 359-CMB-0501 | OXIGENO CILINDRO DE 6 M3 | CIL | 0.085 | 700 | 59.5
|  | PZA | 359-LUZ-0101 | ENERGIA ELECTRICA | KW/H | 0.1 | 5 | 0.5
|  | PZA | MO031 | AYUDANTE ESPECIALIZADO | JOR | 0.125 | 747.63 | 93.45
|  | PZA | MO091 | OFICIAL SOLDADOR | JOR | 0.125 | 1251.93 | 156.49
|  | PZA | MO094 | SOBRESTANTE | JOR | 0.0125 | 1251.93 | 15.65
|  | PZA | %MO1 | HERRAMIENTA MENOR | % | 6.84 | 1 | 6.84
|  | PZA | %MO5 | EQUIPO DE SEGURIDAD | % | 4.56 | 1 | 4.56
|  | PZA | CFECORTE | EQUIPO DE CORTE OXI-ACETILENO | HRS | 0.1 | 4.03 | 0.4
|  | PZA | CFPLAN | PLANTA DE SOLDAR MILLER | HRS | 0.05 | 10 | 0.5
10502-017 | Placa de acero A-36 de 3/4" (19 mm) de 60x60 cm. con 8 anclas de redondo de 1" con un desarrollo de 90 cm con rosca en un extremo, incluye: tuercas y rondanas, trazo, materiales, cortes, soldadura, fijación, mano de obra, equipo y herramienta. | PZA | 303-ARF-0201 | VARILLA R-42 DEL No. 3, (3/8 Ø), KG, 0.557 KG/M | KG | 2.67 | 15.2 | 40.58
|  | PZA | 313-APL-0107 | PLACA DE ACERO A-36 DE 3/4 (19 MM) 149 KG/M2 | TON | 0.0563 | 21200 | 1193.56
|  | PZA | 313-VAR-0143 | ANCLA DE ACERO A-36 DE 1 Ø POR 0.90 M. DE DESARROLLO | PZA | 8 | 402.69 | 3221.52
|  | PZA | 317-SOL-0101 | SOLDADURA ELECTRODO 6013 DE 1/8" (3.2 MM) DE DIAMETRO | KG | 0.08 | 110 | 8.8
|  | PZA | 337-COM-1202 | PRIMARIO ANTICORROSIVO (CUBETA DE 19 LTS) | LT | 0.18 | 166.38 | 29.95
|  | PZA | 337-SVT-0302 | THINNER (LATA 19 LTS) | LT | 0.09 | 51.3 | 4.62
|  | PZA | 359-CMB-0401 | ACETILENO, CILINDRO DE 4 KG | CIL | 0.014875 | 1120 | 16.66
|  | PZA | 359-CMB-0501 | OXIGENO CILINDRO DE 6 M3 | CIL | 0.14875 | 700 | 104.13
|  | PZA | 359-LUZ-0101 | ENERGIA ELECTRICA | KW/H | 0.2 | 5 | 1
|  | PZA | MO031 | AYUDANTE ESPECIALIZADO | JOR | 0.167 | 747.63 | 124.85
|  | PZA | MO091 | OFICIAL SOLDADOR | JOR | 0.167 | 1251.93 | 209.07
|  | PZA | MO094 | SOBRESTANTE | JOR | 0.0167 | 1251.93 | 20.91
|  | PZA | %MO1 | HERRAMIENTA MENOR | % | 9.13 | 1 | 9.13
|  | PZA | %MO5 | EQUIPO DE SEGURIDAD | % | 6.1 | 1 | 6.1
|  | PZA | CFECORTE | EQUIPO DE CORTE OXI-ACETILENO | HRS | 0.175 | 4.03 | 0.71
|  | PZA | CFPLAN | PLANTA DE SOLDAR MILLER | HRS | 0.1 | 10 | 1
10502-019 | Placa de acero A-36 de 1" (25 mm) de 80x80 cm. con 12 anclas de redondo de 1 1/4" con un desarrollo de 1.10 m con rosca en un extremo, incluye: tuercas y rondanas, trazo, materiales, cortes, soldadura, fijación, mano de obra, equipo y herramienta. | PZA | 303-ARF-0201 | VARILLA R-42 DEL No. 3, (3/8 Ø), KG, 0.557 KG/M | KG | 3.57 | 15.2 | 54.26
|  | PZA | 313-APL-0109 | PLACA DE ACERO A-36 DE 1 (25.4 MM) 199.2 KG/M2 | TON | 0.134 | 21200 | 2840.8
|  | PZA | 313-VAR-0153 | ANCLA DE ACERO A-36 DE 1 1/4 Ø POR 1.10 M. DE DESARROLLO | PZA | 12 | 577.6 | 6931.2
|  | PZA | 317-SOL-0101 | SOLDADURA ELECTRODO 6013 DE 1/8" (3.2 MM) DE DIAMETRO | KG | 0.1 | 110 | 11
|  | PZA | 337-COM-1202 | PRIMARIO ANTICORROSIVO (CUBETA DE 19 LTS) | LT | 0.32 | 166.38 | 53.24
|  | PZA | 337-SVT-0302 | THINNER (LATA 19 LTS) | LT | 0.16 | 51.3 | 8.21
|  | PZA | 359-CMB-0401 | ACETILENO, CILINDRO DE 4 KG | CIL | 0.02125 | 1120 | 23.8
|  | PZA | 359-CMB-0501 | OXIGENO CILINDRO DE 6 M3 | CIL | 0.2125 | 700 | 148.75
|  | PZA | 359-LUZ-0101 | ENERGIA ELECTRICA | KW/H | 0.3 | 5 | 1.5
|  | PZA | MO031 | AYUDANTE ESPECIALIZADO | JOR | 0.25 | 747.63 | 186.91
|  | PZA | MO091 | OFICIAL SOLDADOR | JOR | 0.25 | 1251.93 | 312.98
|  | PZA | MO094 | SOBRESTANTE | JOR | 0.025 | 1251.93 | 31.3
|  | PZA | %MO1 | HERRAMIENTA MENOR | % | 13.68 | 1 | 13.68
|  | PZA | %MO5 | EQUIPO DE SEGURIDAD | % | 9.13 | 1 | 9.13
|  | PZA | CFECORTE | EQUIPO DE CORTE OXI-ACETILENO | HRS | 0.25 | 4.03 | 1.01
|  | PZA | CFPLAN | PLANTA DE SOLDAR MILLER | HRS | 0.15 | 10 | 1.5
10502-021 | Placa de acero A-36 de 1/4" (6.3 mm) de 10x20 cm. con 4 varillas soldadas de 3/8" (9.5 mm) con un desarrollo de 20 cm, ahogada en el concreto, incluye: trazo, materiales, cortes, soldadura, fijación, mano de obra, equipo y herramienta. | PZA | 303-ARF-0201 | VARILLA R-42 DEL No. 3, (3/8 Ø), KG, 0.557 KG/M | KG | 0.468 | 15.2 | 7.11
|  | PZA | 313-APL-0102 | PLACA DE ACERO A-36 DE 1/4 (6.3 MM) 49.8 KG/M2 | TON | 0.001 | 21200 | 21.2
|  | PZA | 313-SOL-0101 | SOLDADURA ELECTRODO 7018 DE 5/32 (4 MM) DE DIAMETRO | KG | 0.14 | 103.4 | 14.48
|  | PZA | 337-COM-1202 | PRIMARIO ANTICORROSIVO (CUBETA DE 19 LTS) | LT | 0.016 | 166.38 | 2.66
|  | PZA | 337-SVT-0302 | THINNER (LATA 19 LTS) | LT | 0.008 | 51.3 | 0.41
|  | PZA | 359-CMB-0401 | ACETILENO, CILINDRO DE 4 KG | CIL | 0.004675 | 1120 | 5.24
|  | PZA | 359-CMB-0501 | OXIGENO CILINDRO DE 6 M3 | CIL | 0.04675 | 700 | 32.73
|  | PZA | 359-LUZ-0101 | ENERGIA ELECTRICA | KW/H | 0.836 | 5 | 4.18
|  | PZA | MO031 | AYUDANTE ESPECIALIZADO | JOR | 0.078 | 747.63 | 58.32
|  | PZA | MO091 | OFICIAL SOLDADOR | JOR | 0.078 | 1251.93 | 97.65
|  | PZA | MO094 | SOBRESTANTE | JOR | 0.0078 | 1251.93 | 9.77
|  | PZA | %MO1 | HERRAMIENTA MENOR | % | 4.27 | 1 | 4.27
|  | PZA | %MO5 | EQUIPO DE SEGURIDAD | % | 2.85 | 1 | 2.85
|  | PZA | CFECORTE | EQUIPO DE CORTE OXI-ACETILENO | HRS | 0.055 | 4.03 | 0.22
|  | PZA | CFPLAN | PLANTA DE SOLDAR MILLER | HRS | 0.418 | 10 | 4.18
10502-023 | Placa de acero A-36 de 3/8" (9.5 mm) de 20x20 cm. con 4 varillas soldadas de 3/8" (9.5 mm) con un desarrollo de 20 cm, ahogada en el concreto, incluye: trazo, materiales, cortes, soldadura, fijación, mano de obra, equipo y herramienta. | PZA | 303-ARF-0201 | VARILLA R-42 DEL No. 3, (3/8 Ø), KG, 0.557 KG/M | KG | 0.468 | 15.2 | 7.11
|  | PZA | 313-APL-0104 | PLACA DE ACERO A-36 DE 3/8 (9.5 MM) 74.7 KG/M2 | TON | 0.003 | 21200 | 63.6
|  | PZA | 313-SOL-0101 | SOLDADURA ELECTRODO 7018 DE 5/32 (4 MM) DE DIAMETRO | KG | 0.14 | 103.4 | 14.48
|  | PZA | 337-COM-1202 | PRIMARIO ANTICORROSIVO (CUBETA DE 19 LTS) | LT | 0.026 | 166.38 | 4.33
|  | PZA | 337-SVT-0302 | THINNER (LATA 19 LTS) | LT | 0.013 | 51.3 | 0.67
|  | PZA | 359-CMB-0401 | ACETILENO, CILINDRO DE 4 KG | CIL | 0.007395 | 1120 | 8.28
|  | PZA | 359-CMB-0501 | OXIGENO CILINDRO DE 6 M3 | CIL | 0.07395 | 700 | 51.77
|  | PZA | 359-LUZ-0101 | ENERGIA ELECTRICA | KW/H | 1.48 | 5 | 7.4
|  | PZA | MO031 | AYUDANTE ESPECIALIZADO | JOR | 0.138 | 747.63 | 103.17
|  | PZA | MO091 | OFICIAL SOLDADOR | JOR | 0.138 | 1251.93 | 172.77
|  | PZA | MO094 | SOBRESTANTE | JOR | 0.0138 | 1251.93 | 17.28
|  | PZA | %MO1 | HERRAMIENTA MENOR | % | 7.56 | 1 | 7.56
|  | PZA | %MO5 | EQUIPO DE SEGURIDAD | % | 5.04 | 1 | 5.04
|  | PZA | CFECORTE | EQUIPO DE CORTE OXI-ACETILENO | HRS | 0.087 | 4.03 | 0.35
|  | PZA | CFPLAN | PLANTA DE SOLDAR MILLER | HRS | 0.74 | 10 | 7.4
10502-025 | Placa de acero A-36 de 1/2" (13 mm) de 20x40 cm. con 6 varillas soldadas de 1/2" (13 mm) con un desarrollo de 20 cm, ahogada en el concreto, incluye: trazo, materiales, cortes, soldadura, fijación, mano de obra, equipo y herramienta. | PZA | 303-ARF-0301 | VARILLA R-42 DEL No. 4, (1/2 Ø), KG, 0.996 KG/M | KG | 1.2 | 15.2 | 18.24
|  | PZA | 313-APL-0105 | PLACA DE ACERO A-36 DE 1/2 (12.7 MM) 99.6 KG/M2 | TON | 0.008 | 21200 | 169.6
|  | PZA | 313-SOL-0101 | SOLDADURA ELECTRODO 7018 DE 5/32 (4 MM) DE DIAMETRO | KG | 0.188 | 103.4 | 19.44
|  | PZA | 337-COM-1202 | PRIMARIO ANTICORROSIVO (CUBETA DE 19 LTS) | LT | 0.048 | 166.38 | 7.99
|  | PZA | 337-SVT-0302 | THINNER (LATA 19 LTS) | LT | 0.024 | 51.3 | 1.23
|  | PZA | 359-CMB-0401 | ACETILENO, CILINDRO DE 4 KG | CIL | 0.0119 | 1120 | 13.33
|  | PZA | 359-CMB-0501 | OXIGENO CILINDRO DE 6 M3 | CIL | 0.119 | 700 | 83.3
|  | PZA | 359-LUZ-0101 | ENERGIA ELECTRICA | KW/H | 2.154 | 5 | 10.77
|  | PZA | MO031 | AYUDANTE ESPECIALIZADO | JOR | 0.201 | 747.63 | 150.27
|  | PZA | MO091 | OFICIAL SOLDADOR | JOR | 0.201 | 1251.93 | 251.64
|  | PZA | MO094 | SOBRESTANTE | JOR | 0.0201 | 1251.93 | 25.16
|  | PZA | %MO1 | HERRAMIENTA MENOR | % | 11.01 | 1 | 11.01
|  | PZA | %MO5 | EQUIPO DE SEGURIDAD | % | 7.34 | 1 | 7.34
|  | PZA | CFECORTE | EQUIPO DE CORTE OXI-ACETILENO | HRS | 0.14 | 4.03 | 0.56
|  | PZA | CFPLAN | PLANTA DE SOLDAR MILLER | HRS | 1.077 | 10 | 10.77
10502-051 | Estructura metálica (armaduras ligeras) incluye: materiales, acarreos, cortes, trazo, habilitado, soldadura, aplicación de primer anticorrosivo, montaje, mano de obra, equipo y herramienta. | KG | 313-AAC-0109 | ANGULO DE ACERO DE 3/16 x 2 DE 3.63 KG/M | TON | 0.00105 | 22100 | 23.21
|  | KG | 313-SOL-0101 | SOLDADURA ELECTRODO 7018 DE 5/32 (4 MM) DE DIAMETRO | KG | 0.03 | 103.4 | 3.1
|  | KG | 337-COM-1202 | PRIMARIO ANTICORROSIVO (CUBETA DE 19 LTS) | LT | 0.01 | 166.38 | 1.66
|  | KG | 337-SVT-0302 | THINNER (LATA 19 LTS) | LT | 0.005 | 51.3 | 0.26
|  | KG | 359-CMB-0101 | DIESEL | LT | 0.056624 | 22.59 | 1.28
|  | KG | 359-CMB-0301 | ACEITE | LT | 0.0016554 | 80 | 0.13
|  | KG | 359-CMB-0401 | ACETILENO, CILINDRO DE 4 KG | CIL | 5.7885e-05 | 1120 | 0.06
|  | KG | 359-CMB-0501 | OXIGENO CILINDRO DE 6 M3 | CIL | 0.00057885 | 700 | 0.41
|  | KG | 359-LUZ-0101 | ENERGIA ELECTRICA | KW/H | 0.04 | 5 | 0.2
|  | KG | LLGRUA | LLANTAS GRUA PETTIBONE | JGO | 6.667e-07 | 335608 | 0.22
|  | KG | MO031 | AYUDANTE ESPECIALIZADO | JOR | 0.013333 | 747.63 | 9.97
|  | KG | MO091 | OFICIAL SOLDADOR | JOR | 0.0066667 | 1251.93 | 8.35
|  | KG | MO093 | OPERADOR DE MAQUINARIA PESADA | JOR | 0.0005 | 1261.6 | 0.63
|  | KG | MO094 | SOBRESTANTE | JOR | 0.00066667 | 1251.93 | 0.83
|  | KG | %MO1 | HERRAMIENTA MENOR | % | 0.49 | 1 | 0.49
|  | KG | %MO5 | EQUIPO DE SEGURIDAD | % | 0.33 | 1 | 0.33
|  | KG | CFECORTE | EQUIPO DE CORTE OXI-ACETILENO | HRS | 0.000681 | 4.03 | 0
|  | KG | CFGRUA | GRUA DE PATIO PETTIBONEDE 20 TON. | HRS | 0.002 | 571.39 | 1.14
|  | KG | CFPLAN | PLANTA DE SOLDAR MILLER | HRS | 0.02 | 10 | 0.2
10502-052 | Estructura metálica (armaduras pesadas) incluye: materiales, acarreos, cortes, trazo, habilitado, soldadura, aplicación de primer anticorrosivo, montaje, mano de obra, equipo y herramienta. | KG | 313-AAC-0126 | ANGULO DE ACERO DE 3/8 x 6 DE 22.17 KG/M | TON | 0.00105 | 22100 | 23.21
|  | KG | 313-SOL-0101 | SOLDADURA ELECTRODO 7018 DE 5/32 (4 MM) DE DIAMETRO | KG | 0.03 | 103.4 | 3.1
|  | KG | 337-COM-1202 | PRIMARIO ANTICORROSIVO (CUBETA DE 19 LTS) | LT | 0.01 | 166.38 | 1.66
|  | KG | 337-SVT-0302 | THINNER (LATA 19 LTS) | LT | 0.005 | 51.3 | 0.26
|  | KG | 359-CMB-0101 | DIESEL | LT | 0.056624 | 22.59 | 1.28
|  | KG | 359-CMB-0301 | ACEITE | LT | 0.0016554 | 80 | 0.13
|  | KG | 359-CMB-0401 | ACETILENO, CILINDRO DE 4 KG | CIL | 5.7885e-05 | 1120 | 0.06
|  | KG | 359-CMB-0501 | OXIGENO CILINDRO DE 6 M3 | CIL | 0.00057885 | 700 | 0.41
|  | KG | 359-LUZ-0101 | ENERGIA ELECTRICA | KW/H | 0.04 | 5 | 0.2
|  | KG | LLGRUA | LLANTAS GRUA PETTIBONE | JGO | 6.667e-07 | 335608 | 0.22
|  | KG | MO031 | AYUDANTE ESPECIALIZADO | JOR | 0.011765 | 747.63 | 8.8
|  | KG | MO091 | OFICIAL SOLDADOR | JOR | 0.0058824 | 1251.93 | 7.36
|  | KG | MO093 | OPERADOR DE MAQUINARIA PESADA | JOR | 0.0005 | 1261.6 | 0.63
|  | KG | MO094 | SOBRESTANTE | JOR | 0.00058824 | 1251.93 | 0.74
|  | KG | %MO1 | HERRAMIENTA MENOR | % | 0.43 | 1 | 0.43
|  | KG | %MO5 | EQUIPO DE SEGURIDAD | % | 0.29 | 1 | 0.29
|  | KG | CFECORTE | EQUIPO DE CORTE OXI-ACETILENO | HRS | 0.000681 | 4.03 | 0
|  | KG | CFGRUA | GRUA DE PATIO PETTIBONEDE 20 TON. | HRS | 0.002 | 571.39 | 1.14
|  | KG | CFPLAN | PLANTA DE SOLDAR MILLER | HRS | 0.02 | 10 | 0.2
10502-053 | Estructura metálica (canal monten) incluye: materiales, acarreos, cortes, trazo, habilitado, soldadura, aplicación de primer anticorrosivo, montaje, mano de obra, equipo y herramienta. | KG | 313-AMT-0152 | CANAL MON-TEN (POLIN) 8'' CAL. 14 (5.57 KG/M) | TON | 0.00105 | 22430 | 23.55
|  | KG | 313-SOL-0101 | SOLDADURA ELECTRODO 7018 DE 5/32 (4 MM) DE DIAMETRO | KG | 0.02 | 103.4 | 2.07
|  | KG | 337-COM-1202 | PRIMARIO ANTICORROSIVO (CUBETA DE 19 LTS) | LT | 0.01 | 166.38 | 1.66
|  | KG | 337-SVT-0302 | THINNER (LATA 19 LTS) | LT | 0.004 | 51.3 | 0.21
|  | KG | 359-LUZ-0101 | ENERGIA ELECTRICA | KW/H | 0.02 | 5 | 0.1
|  | KG | MO031 | AYUDANTE ESPECIALIZADO | JOR | 0.0125 | 747.63 | 9.35
|  | KG | MO091 | OFICIAL SOLDADOR | JOR | 0.00625 | 1251.93 | 7.82
|  | KG | MO094 | SOBRESTANTE | JOR | 0.000625 | 1251.93 | 0.78
|  | KG | %MO1 | HERRAMIENTA MENOR | % | 0.46 | 1 | 0.46
|  | KG | %MO5 | EQUIPO DE SEGURIDAD | % | 0.31 | 1 | 0.31
|  | KG | CFPLAN | PLANTA DE SOLDAR MILLER | HRS | 0.01 | 10 | 0.1
10502-054 | Estructura metálica (placa A-36 ligera) incluye: materiales, acarreos, cortes, trazo, habilitado, soldadura, aplicación de primer anticorrosivo, montaje, mano de obra, equipo y herramienta. | KG | 313-APL-0102 | PLACA DE ACERO A-36 DE 1/4 (6.3 MM) 49.8 KG/M2 | TON | 0.00103 | 21200 | 21.84
|  | KG | 313-SOL-0101 | SOLDADURA ELECTRODO 7018 DE 5/32 (4 MM) DE DIAMETRO | KG | 0.04 | 103.4 | 4.14
|  | KG | 337-COM-1202 | PRIMARIO ANTICORROSIVO (CUBETA DE 19 LTS) | LT | 0.008 | 166.38 | 1.33
|  | KG | 337-SVT-0302 | THINNER (LATA 19 LTS) | LT | 0.004 | 51.3 | 0.21
|  | KG | 359-CMB-0101 | DIESEL | LT | 0.084935 | 22.59 | 1.92
|  | KG | 359-CMB-0301 | ACEITE | LT | 0.0024831 | 80 | 0.2
|  | KG | 359-CMB-0401 | ACETILENO, CILINDRO DE 4 KG | CIL | 0.00017 | 1120 | 0.19
|  | KG | 359-CMB-0501 | OXIGENO CILINDRO DE 6 M3 | CIL | 0.0017 | 700 | 1.19
|  | KG | 359-LUZ-0101 | ENERGIA ELECTRICA | KW/H | 0.02 | 5 | 0.1
|  | KG | LLGRUA | LLANTAS GRUA PETTIBONE | JGO | 1e-06 | 335608 | 0.34
|  | KG | MO031 | AYUDANTE ESPECIALIZADO | JOR | 0.011111 | 747.63 | 8.31
|  | KG | MO091 | OFICIAL SOLDADOR | JOR | 0.0055556 | 1251.93 | 6.96
|  | KG | MO093 | OPERADOR DE MAQUINARIA PESADA | JOR | 0.00075 | 1261.6 | 0.95
|  | KG | MO094 | SOBRESTANTE | JOR | 0.00055556 | 1251.93 | 0.7
|  | KG | %MO1 | HERRAMIENTA MENOR | % | 0.41 | 1 | 0.41
|  | KG | %MO5 | EQUIPO DE SEGURIDAD | % | 0.27 | 1 | 0.27
|  | KG | CFECORTE | EQUIPO DE CORTE OXI-ACETILENO | HRS | 0.002 | 4.03 | 0.01
|  | KG | CFGRUA | GRUA DE PATIO PETTIBONEDE 20 TON. | HRS | 0.003 | 571.39 | 1.71
|  | KG | CFPLAN | PLANTA DE SOLDAR MILLER | HRS | 0.01 | 10 | 0.1
10502-055 | Estructura metálica: placas base, columnas, placas de anclaje en concreto y vigas, incluye: suministro de materiales, acarreos, cortes, trazo, habilitado, soldadura, anclajes en elementos de concreto como trabes, losas, y columnas, aplicación de primer anticorrosivo M-10 de Comex o similar, montaje, mano de obra, maquinaria, equipo, herramienta y todo lo necesario para su correcta ejecución. | KG | 313-APL-0105 | PLACA DE ACERO A-36 DE 1/2 (12.7 MM) 99.6 KG/M2 | TON | 0.00103 | 21200 | 21.84
|  | KG | 313-SOL-0101 | SOLDADURA ELECTRODO 7018 DE 5/32 (4 MM) DE DIAMETRO | KG | 0.04 | 103.4 | 4.14
|  | KG | 337-COM-1202 | PRIMARIO ANTICORROSIVO (CUBETA DE 19 LTS) | LT | 0.008 | 166.38 | 1.33
|  | KG | 337-SVT-0302 | THINNER (LATA 19 LTS) | LT | 0.004 | 51.3 | 0.21
|  | KG | 359-CMB-0101 | DIESEL | LT | 0.070779 | 22.59 | 1.6
|  | KG | 359-CMB-0301 | ACEITE | LT | 0.0020692 | 80 | 0.17
|  | KG | 359-CMB-0401 | ACETILENO, CILINDRO DE 4 KG | CIL | 0.000153 | 1120 | 0.17
|  | KG | 359-CMB-0501 | OXIGENO CILINDRO DE 6 M3 | CIL | 0.00153 | 700 | 1.07
|  | KG | 359-LUZ-0101 | ENERGIA ELECTRICA | KW/H | 0.02 | 5 | 0.1
|  | KG | LLGRUA | LLANTAS GRUA PETTIBONE | JGO | 8.333e-07 | 335608 | 0.28
|  | KG | MO031 | AYUDANTE ESPECIALIZADO | JOR | 0.01 | 747.63 | 7.48
|  | KG | MO091 | OFICIAL SOLDADOR | JOR | 0.005 | 1251.93 | 6.26
|  | KG | MO093 | OPERADOR DE MAQUINARIA PESADA | JOR | 0.000625 | 1261.6 | 0.79
|  | KG | MO094 | SOBRESTANTE | JOR | 0.0005 | 1251.93 | 0.63
|  | KG | %MO1 | HERRAMIENTA MENOR | % | 0.37 | 1 | 0.37
|  | KG | %MO5 | EQUIPO DE SEGURIDAD | % | 0.25 | 1 | 0.25
|  | KG | CFECORTE | EQUIPO DE CORTE OXI-ACETILENO | HRS | 0.0018 | 4.03 | 0.01
|  | KG | CFGRUA | GRUA DE PATIO PETTIBONEDE 20 TON. | HRS | 0.0025 | 571.39 | 1.43
|  | KG | CFPLAN | PLANTA DE SOLDAR MILLER | HRS | 0.01 | 10 | 0.1
10502-056 | Estructura metálica (perfiles PTR) incluye: materiales, acarreos, cortes, trazo, habilitado, soldadura, aplicación de primer anticorrosivo, montaje, mano de obra, equipo y herramienta. | KG | 313-PTR-0122 | PTR DE 3 x 3 DE 4.8 MM. DE ESPESOR (10.2 KG/M) | TON | 0.00103 | 22140 | 22.8
|  | KG | 313-SOL-0101 | SOLDADURA ELECTRODO 7018 DE 5/32 (4 MM) DE DIAMETRO | KG | 0.025 | 103.4 | 2.59
|  | KG | 337-COM-1202 | PRIMARIO ANTICORROSIVO (CUBETA DE 19 LTS) | LT | 0.008 | 166.38 | 1.33
|  | KG | 337-SVT-0302 | THINNER (LATA 19 LTS) | LT | 0.003 | 51.3 | 0.15
|  | KG | 359-LUZ-0101 | ENERGIA ELECTRICA | KW/H | 0.04 | 5 | 0.2
|  | KG | MO031 | AYUDANTE ESPECIALIZADO | JOR | 0.015385 | 747.63 | 11.5
|  | KG | MO091 | OFICIAL SOLDADOR | JOR | 0.0076923 | 1251.93 | 9.63
|  | KG | MO094 | SOBRESTANTE | JOR | 0.00076923 | 1251.93 | 0.96
|  | KG | %MO1 | HERRAMIENTA MENOR | % | 0.57 | 1 | 0.57
|  | KG | %MO5 | EQUIPO DE SEGURIDAD | % | 0.38 | 1 | 0.38
|  | KG | CFPLAN | PLANTA DE SOLDAR MILLER | HRS | 0.02 | 10 | 0.2
10502-057 | Estructura metálica perfiles OR y HSS, columnas y armaduras, incluye: suministro de materiales, acarreos, cortes, trazo, habilitado, soldadura, anclajes en elementos de concreto como trabes, losas, y columnas, aplicación de primer anticorrosivo M-10 de Comex o similar, montaje, mano de obra, maquinaria, equipo, herramienta y todo lo necesario para su correcta ejecución. | KG | 313-HSS-0124 | PERFIL HSS DE 8x8 ESPESOR DE 3/8 DE 56.01 KG/M | TON | 0.00103 | 25600 | 26.37
|  | KG | 313-SOL-0101 | SOLDADURA ELECTRODO 7018 DE 5/32 (4 MM) DE DIAMETRO | KG | 0.02 | 103.4 | 2.07
|  | KG | 337-COM-1202 | PRIMARIO ANTICORROSIVO (CUBETA DE 19 LTS) | LT | 0.008 | 166.38 | 1.33
|  | KG | 337-SVT-0302 | THINNER (LATA 19 LTS) | LT | 0.003 | 51.3 | 0.15
|  | KG | 359-CMB-0101 | DIESEL | LT | 0.056624 | 22.59 | 1.28
|  | KG | 359-CMB-0301 | ACEITE | LT | 0.0016554 | 80 | 0.13
|  | KG | 359-LUZ-0101 | ENERGIA ELECTRICA | KW/H | 0.03 | 5 | 0.15
|  | KG | LLGRUA | LLANTAS GRUA PETTIBONE | JGO | 6.667e-07 | 335608 | 0.22
|  | KG | MO031 | AYUDANTE ESPECIALIZADO | JOR | 0.01 | 747.63 | 7.48
|  | KG | MO091 | OFICIAL SOLDADOR | JOR | 0.005 | 1251.93 | 6.26
|  | KG | MO093 | OPERADOR DE MAQUINARIA PESADA | JOR | 0.0005 | 1261.6 | 0.63
|  | KG | MO094 | SOBRESTANTE | JOR | 0.0005 | 1251.93 | 0.63
|  | KG | %MO1 | HERRAMIENTA MENOR | % | 0.38 | 1 | 0.38
|  | KG | %MO5 | EQUIPO DE SEGURIDAD | % | 0.25 | 1 | 0.25
|  | KG | CFGRUA | GRUA DE PATIO PETTIBONEDE 20 TON. | HRS | 0.002 | 571.39 | 1.14
|  | KG | CFPLAN | PLANTA DE SOLDAR MILLER | HRS | 0.015 | 10 | 0.15
10502-058 | Estructura metálica (vigas IPR ligeras) incluye: materiales, acarreos, cortes, trazo, habilitado, soldadura, aplicación de primer anticorrosivo, montaje, mano de obra, equipo y herramienta. | KG | 313-AVI-0111 | VIGA IPR 10x4 25.5 KG/M | TON | 0.00105 | 25510 | 26.79
|  | KG | 313-SOL-0101 | SOLDADURA ELECTRODO 7018 DE 5/32 (4 MM) DE DIAMETRO | KG | 0.02 | 103.4 | 2.07
|  | KG | 313-TOR-0116 | TORNILLO ESTRUCTURAL A-325 DE 3/4 Ø, POR 2 1/2 DE LARGO | PZA | 0.04 | 36.2 | 1.45
|  | KG | 337-COM-1202 | PRIMARIO ANTICORROSIVO (CUBETA DE 19 LTS) | LT | 0.008 | 166.38 | 1.33
|  | KG | 337-SVT-0302 | THINNER (LATA 19 LTS) | LT | 0.003 | 51.3 | 0.15
|  | KG | 359-CMB-0101 | DIESEL | LT | 0.042468 | 22.59 | 0.96
|  | KG | 359-CMB-0301 | ACEITE | LT | 0.0012415 | 80 | 0.1
|  | KG | 359-LUZ-0101 | ENERGIA ELECTRICA | KW/H | 0.03 | 5 | 0.15
|  | KG | LLGRUA | LLANTAS GRUA PETTIBONE | JGO | 5e-07 | 335608 | 0.17
|  | KG | MO031 | AYUDANTE ESPECIALIZADO | JOR | 0.0095238 | 747.63 | 7.12
|  | KG | MO091 | OFICIAL SOLDADOR | JOR | 0.0047619 | 1251.93 | 5.96
|  | KG | MO093 | OPERADOR DE MAQUINARIA PESADA | JOR | 0.000375 | 1261.6 | 0.47
|  | KG | MO094 | SOBRESTANTE | JOR | 0.00047619 | 1251.93 | 0.6
|  | KG | %MO1 | HERRAMIENTA MENOR | % | 0.34 | 1 | 0.34
|  | KG | %MO5 | EQUIPO DE SEGURIDAD | % | 0.23 | 1 | 0.23
|  | KG | CFGRUA | GRUA DE PATIO PETTIBONEDE 20 TON. | HRS | 0.0015 | 571.39 | 0.86
|  | KG | CFPLAN | PLANTA DE SOLDAR MILLER | HRS | 0.015 | 10 | 0.15
10502-059 | Estructura metálica, perfiles IPR columnas y vigas, incluye: suministro de materiales, acarreos, cortes, trazo, habilitado, soldadura, anclajes en elementos de concreto como trabes, losas, y columnas, aplicación de primer anticorrosivo M-10 de Comex o similar, montaje, mano de obra, maquinaria, equipo, herramienta y todo lo necesario para su correcta ejecución. | KG | 313-AVI-0125 | VIGA IPR 12x8 74.5 KG/M | TON | 0.00105 | 25510 | 26.79
|  | KG | 313-SOL-0101 | SOLDADURA ELECTRODO 7018 DE 5/32 (4 MM) DE DIAMETRO | KG | 0.02 | 103.4 | 2.07
|  | KG | 313-TOR-0116 | TORNILLO ESTRUCTURAL A-325 DE 3/4 Ø, POR 2 1/2 DE LARGO | PZA | 0.04 | 36.2 | 1.45
|  | KG | 337-COM-1202 | PRIMARIO ANTICORROSIVO (CUBETA DE 19 LTS) | LT | 0.006 | 166.38 | 1
|  | KG | 337-SVT-0302 | THINNER (LATA 19 LTS) | LT | 0.002 | 51.3 | 0.1
|  | KG | 359-CMB-0101 | DIESEL | LT | 0.03539 | 22.59 | 0.8
|  | KG | 359-CMB-0301 | ACEITE | LT | 0.0010346 | 80 | 0.08
|  | KG | 359-LUZ-0101 | ENERGIA ELECTRICA | KW/H | 0.03 | 5 | 0.15
|  | KG | LLGRUA | LLANTAS GRUA PETTIBONE | JGO | 4.167e-07 | 335608 | 0.14
|  | KG | MO031 | AYUDANTE ESPECIALIZADO | JOR | 0.0086957 | 747.63 | 6.5
|  | KG | MO091 | OFICIAL SOLDADOR | JOR | 0.0043478 | 1251.93 | 5.44
|  | KG | MO093 | OPERADOR DE MAQUINARIA PESADA | JOR | 0.0003125 | 1261.6 | 0.39
|  | KG | MO094 | SOBRESTANTE | JOR | 0.00043478 | 1251.93 | 0.54
|  | KG | %MO1 | HERRAMIENTA MENOR | % | 0.32 | 1 | 0.32
|  | KG | %MO5 | EQUIPO DE SEGURIDAD | % | 0.21 | 1 | 0.21
|  | KG | CFGRUA | GRUA DE PATIO PETTIBONEDE 20 TON. | HRS | 0.00125 | 571.39 | 0.71
|  | KG | CFPLAN | PLANTA DE SOLDAR MILLER | HRS | 0.015 | 10 | 0.15
10502-071 | Estructura metálica habilitada con material producto del desmantelamiento, incluye: soldadura, equipo de corte, mano de obra, montaje equipo y herramienta. | KG | 313-SOL-0101 | SOLDADURA ELECTRODO 7018 DE 5/32 (4 MM) DE DIAMETRO | KG | 0.03 | 103.4 | 3.1
|  | KG | 337-COM-1202 | PRIMARIO ANTICORROSIVO (CUBETA DE 19 LTS) | LT | 0.012 | 166.38 | 2
|  | KG | 337-SVT-0302 | THINNER (LATA 19 LTS) | LT | 0.003 | 51.3 | 0.15
|  | KG | 359-CMB-0101 | DIESEL | LT | 0.084935 | 22.59 | 1.92
|  | KG | 359-CMB-0301 | ACEITE | LT | 0.0024831 | 80 | 0.2
|  | KG | 359-CMB-0401 | ACETILENO, CILINDRO DE 4 KG | CIL | 0.00017 | 1120 | 0.19
|  | KG | 359-CMB-0501 | OXIGENO CILINDRO DE 6 M3 | CIL | 0.0017 | 700 | 1.19
|  | KG | 359-LUZ-0101 | ENERGIA ELECTRICA | KW/H | 0.03 | 5 | 0.15
|  | KG | LLGRUA | LLANTAS GRUA PETTIBONE | JGO | 1e-06 | 335608 | 0.34
|  | KG | MO031 | AYUDANTE ESPECIALIZADO | JOR | 0.014286 | 747.63 | 10.68
|  | KG | MO091 | OFICIAL SOLDADOR | JOR | 0.0071429 | 1251.93 | 8.94
|  | KG | MO093 | OPERADOR DE MAQUINARIA PESADA | JOR | 0.00075 | 1261.6 | 0.95
|  | KG | MO094 | SOBRESTANTE | JOR | 0.00071429 | 1251.93 | 0.89
|  | KG | %MO1 | HERRAMIENTA MENOR | % | 0.53 | 1 | 0.53
|  | KG | %MO5 | EQUIPO DE SEGURIDAD | % | 0.35 | 1 | 0.35
|  | KG | CFECORTE | EQUIPO DE CORTE OXI-ACETILENO | HRS | 0.002 | 4.03 | 0.01
|  | KG | CFGRUA | GRUA DE PATIO PETTIBONEDE 20 TON. | HRS | 0.003 | 571.39 | 1.71
|  | KG | CFPLAN | PLANTA DE SOLDAR MILLER | HRS | 0.015 | 10 | 0.15
10502-072 | Montaje de estructura, incluye: mano de obra, soldadura, equipo y herramienta. | KG | 313-SOL-0101 | SOLDADURA ELECTRODO 7018 DE 5/32 (4 MM) DE DIAMETRO | KG | 0.005 | 103.4 | 0.52
|  | KG | 359-CMB-0101 | DIESEL | LT | 0.070779 | 22.59 | 1.6
|  | KG | 359-CMB-0301 | ACEITE | LT | 0.0020692 | 80 | 0.17
|  | KG | 359-LUZ-0101 | ENERGIA ELECTRICA | KW/H | 0.02 | 5 | 0.1
|  | KG | LLGRUA | LLANTAS GRUA PETTIBONE | JGO | 8.333e-07 | 335608 | 0.28
|  | KG | MO031 | AYUDANTE ESPECIALIZADO | JOR | 0.0033333 | 747.63 | 2.49
|  | KG | MO091 | OFICIAL SOLDADOR | JOR | 0.0016667 | 1251.93 | 2.09
|  | KG | MO093 | OPERADOR DE MAQUINARIA PESADA | JOR | 0.000625 | 1261.6 | 0.79
|  | KG | MO094 | SOBRESTANTE | JOR | 0.00016667 | 1251.93 | 0.21
|  | KG | %MO1 | HERRAMIENTA MENOR | % | 0.11 | 1 | 0.11
|  | KG | %MO5 | EQUIPO DE SEGURIDAD | % | 0.08 | 1 | 0.08
|  | KG | CFGRUA | GRUA DE PATIO PETTIBONEDE 20 TON. | HRS | 0.0025 | 571.39 | 1.43
|  | KG | CFPLAN | PLANTA DE SOLDAR MILLER | HRS | 0.01 | 10 | 0.1
10502-075 | Contraventeo para estructura a base de redondo de acero A-36 de 1/2" de diámetro con extremos roscados, tuerca de alta resistencia y ángulo de 3/8"x3"x3" en cada extremo, soldado a la estructura, incluye: aplicación de pintura primer, mano de obra, andamios, equipo y herramienta. | KG | 313-AAC-0108 | ANGULO DE ACERO DE 3/16 x 1 1/2 DE 2.68 KG/M | TON | 0.00023 | 22100 | 5.08
|  | KG | 313-ARD-0103 | REDONDO DE ACERO A-36 DE 1/2 (12.7 MM Ø) Y 0.99 KG/M | TON | 0.00083 | 21200 | 17.6
|  | KG | 313-SOL-0101 | SOLDADURA ELECTRODO 7018 DE 5/32 (4 MM) DE DIAMETRO | KG | 0.03 | 103.4 | 3.1
|  | KG | 337-COM-1202 | PRIMARIO ANTICORROSIVO (CUBETA DE 19 LTS) | LT | 0.03 | 166.38 | 4.99
|  | KG | 337-SVT-0302 | THINNER (LATA 19 LTS) | LT | 0.005 | 51.3 | 0.26
|  | KG | 359-LUZ-0101 | ENERGIA ELECTRICA | KW/H | 0.08 | 5 | 0.4
|  | KG | MO031 | AYUDANTE ESPECIALIZADO | JOR | 0.033333 | 747.63 | 24.92
|  | KG | MO091 | OFICIAL SOLDADOR | JOR | 0.016667 | 1251.93 | 20.87
|  | KG | MO094 | SOBRESTANTE | JOR | 0.0016667 | 1251.93 | 2.09
|  | KG | %MO1 | HERRAMIENTA MENOR | % | 1.64 | 1 | 1.64
|  | KG | %MO5 | EQUIPO DE SEGURIDAD | % | 0.82 | 1 | 0.82
|  | KG | CFPLAN | PLANTA DE SOLDAR MILLER | HRS | 0.04 | 10 | 0.4
10502-078 | Cartabón para estructura a base de placa de acero A-36, soldada a columnas y/o postes con soldadura de electrodo 7018, incluye: materiales, cortes, soldadura, mano de obra, equipo y herramienta. | KG | 313-APL-0105 | PLACA DE ACERO A-36 DE 1/2 (12.7 MM) 99.6 KG/M2 | TON | 0.00105 | 21200 | 22.26
|  | KG | 313-SOL-0101 | SOLDADURA ELECTRODO 7018 DE 5/32 (4 MM) DE DIAMETRO | KG | 0.07 | 103.4 | 7.24
|  | KG | 337-COM-1202 | PRIMARIO ANTICORROSIVO (CUBETA DE 19 LTS) | LT | 0.03 | 166.38 | 4.99
|  | KG | 337-SVT-0302 | THINNER (LATA 19 LTS) | LT | 0.005 | 51.3 | 0.26
|  | KG | 359-CMB-0401 | ACETILENO, CILINDRO DE 4 KG | CIL | 0.00085 | 1120 | 0.95
|  | KG | 359-CMB-0501 | OXIGENO CILINDRO DE 6 M3 | CIL | 0.0085 | 700 | 5.95
|  | KG | 359-LUZ-0101 | ENERGIA ELECTRICA | KW/H | 0.1 | 5 | 0.5
|  | KG | MO031 | AYUDANTE ESPECIALIZADO | JOR | 0.033333 | 747.63 | 24.92
|  | KG | MO091 | OFICIAL SOLDADOR | JOR | 0.016667 | 1251.93 | 20.87
|  | KG | MO094 | SOBRESTANTE | JOR | 0.0016667 | 1251.93 | 2.09
|  | KG | %MO1 | HERRAMIENTA MENOR | % | 1.64 | 1 | 1.64
|  | KG | %MO5 | EQUIPO DE SEGURIDAD | % | 0.82 | 1 | 0.82
|  | KG | CFECORTE | EQUIPO DE CORTE OXI-ACETILENO | HRS | 0.01 | 4.03 | 0.04
|  | KG | CFPLAN | PLANTA DE SOLDAR MILLER | HRS | 0.05 | 10 | 0.5
10502-081 | Estructura metálica (armaduras ligeras) incluye: materiales, acarreos, cortes, trazo, habilitado, soldadura, aplicación de primer anticorrosivo, montaje, mano de obra, equipo y herramienta. | TON | 313-AAC-0109 | ANGULO DE ACERO DE 3/16 x 2 DE 3.63 KG/M | TON | 1.05 | 22100 | 23205
|  | TON | 313-SOL-0101 | SOLDADURA ELECTRODO 7018 DE 5/32 (4 MM) DE DIAMETRO | KG | 30 | 103.4 | 3102
|  | TON | 337-COM-1202 | PRIMARIO ANTICORROSIVO (CUBETA DE 19 LTS) | LT | 10 | 166.38 | 1663.8
|  | TON | 337-SVT-0302 | THINNER (LATA 19 LTS) | LT | 5 | 51.3 | 256.5
|  | TON | 359-CMB-0101 | DIESEL | LT | 56.6236 | 22.59 | 1279.13
|  | TON | 359-CMB-0301 | ACEITE | LT | 1.6554 | 80 | 132.43
|  | TON | 359-CMB-0401 | ACETILENO, CILINDRO DE 4 KG | CIL | 0.057885 | 1120 | 64.83
|  | TON | 359-CMB-0501 | OXIGENO CILINDRO DE 6 M3 | CIL | 0.57885 | 700 | 405.2
|  | TON | 359-LUZ-0101 | ENERGIA ELECTRICA | KW/H | 40 | 5 | 200
|  | TON | LLGRUA | LLANTAS GRUA PETTIBONE | JGO | 0.00066667 | 335608 | 223.74
|  | TON | MO031 | AYUDANTE ESPECIALIZADO | JOR | 13.34 | 747.63 | 9973.38
|  | TON | MO091 | OFICIAL SOLDADOR | JOR | 6.67 | 1251.93 | 8350.37
|  | TON | MO093 | OPERADOR DE MAQUINARIA PESADA | JOR | 0.5 | 1261.6 | 630.8
|  | TON | MO094 | SOBRESTANTE | JOR | 0.667 | 1251.93 | 835.04
|  | TON | %MO1 | HERRAMIENTA MENOR | % | 491.76 | 1 | 491.76
|  | TON | %MO5 | EQUIPO DE SEGURIDAD | % | 327.84 | 1 | 327.84
|  | TON | CFECORTE | EQUIPO DE CORTE OXI-ACETILENO | HRS | 0.681 | 4.03 | 2.74
|  | TON | CFGRUA | GRUA DE PATIO PETTIBONEDE 20 TON. | HRS | 2 | 571.39 | 1142.78
|  | TON | CFPLAN | PLANTA DE SOLDAR MILLER | HRS | 20 | 10 | 200
10502-082 | Estructura metálica (armaduras pesadas) incluye: materiales, acarreos, cortes, trazo, habilitado, soldadura, aplicación de primer anticorrosivo, montaje, mano de obra, equipo y herramienta. | TON | 313-AAC-0126 | ANGULO DE ACERO DE 3/8 x 6 DE 22.17 KG/M | TON | 1.05 | 22100 | 23205
|  | TON | 313-SOL-0101 | SOLDADURA ELECTRODO 7018 DE 5/32 (4 MM) DE DIAMETRO | KG | 30 | 103.4 | 3102
|  | TON | 337-COM-1202 | PRIMARIO ANTICORROSIVO (CUBETA DE 19 LTS) | LT | 8 | 166.38 | 1331.04
|  | TON | 337-SVT-0302 | THINNER (LATA 19 LTS) | LT | 4 | 51.3 | 205.2
|  | TON | 359-CMB-0101 | DIESEL | LT | 56.6236 | 22.59 | 1279.13
|  | TON | 359-CMB-0301 | ACEITE | LT | 1.6554 | 80 | 132.43
|  | TON | 359-CMB-0401 | ACETILENO, CILINDRO DE 4 KG | CIL | 0.0578 | 1120 | 64.74
|  | TON | 359-CMB-0501 | OXIGENO CILINDRO DE 6 M3 | CIL | 0.578 | 700 | 404.6
|  | TON | 359-LUZ-0101 | ENERGIA ELECTRICA | KW/H | 40 | 5 | 200
|  | TON | LLGRUA | LLANTAS GRUA PETTIBONE | JGO | 0.00066667 | 335608 | 223.74
|  | TON | MO031 | AYUDANTE ESPECIALIZADO | JOR | 11.9 | 747.63 | 8896.8
|  | TON | MO091 | OFICIAL SOLDADOR | JOR | 5.95 | 1251.93 | 7448.98
|  | TON | MO093 | OPERADOR DE MAQUINARIA PESADA | JOR | 0.5 | 1261.6 | 630.8
|  | TON | MO094 | SOBRESTANTE | JOR | 0.595 | 1251.93 | 744.9
|  | TON | %MO1 | HERRAMIENTA MENOR | % | 438.68 | 1 | 438.68
|  | TON | %MO5 | EQUIPO DE SEGURIDAD | % | 292.45 | 1 | 292.45
|  | TON | CFECORTE | EQUIPO DE CORTE OXI-ACETILENO | HRS | 0.68 | 4.03 | 2.74
|  | TON | CFGRUA | GRUA DE PATIO PETTIBONEDE 20 TON. | HRS | 2 | 571.39 | 1142.78
|  | TON | CFPLAN | PLANTA DE SOLDAR MILLER | HRS | 20 | 10 | 200
10502-083 | Estructura metálica (canal monten) incluye: materiales, acarreos, cortes, trazo, habilitado, soldadura, aplicación de primer anticorrosivo, montaje, mano de obra, equipo y herramienta. | TON | 313-AMT-0152 | CANAL MON-TEN (POLIN) 8'' CAL. 14 (5.57 KG/M) | TON | 1.05 | 22430 | 23551.5
|  | TON | 313-SOL-0101 | SOLDADURA ELECTRODO 7018 DE 5/32 (4 MM) DE DIAMETRO | KG | 20 | 103.4 | 2068
|  | TON | 337-COM-1202 | PRIMARIO ANTICORROSIVO (CUBETA DE 19 LTS) | LT | 10 | 166.38 | 1663.8
|  | TON | 337-SVT-0302 | THINNER (LATA 19 LTS) | LT | 4 | 51.3 | 205.2
|  | TON | 359-LUZ-0101 | ENERGIA ELECTRICA | KW/H | 20 | 5 | 100
|  | TON | MO031 | AYUDANTE ESPECIALIZADO | JOR | 12.5 | 747.63 | 9345.38
|  | TON | MO091 | OFICIAL SOLDADOR | JOR | 6.25 | 1251.93 | 7824.56
|  | TON | MO094 | SOBRESTANTE | JOR | 0.625 | 1251.93 | 782.46
|  | TON | %MO1 | HERRAMIENTA MENOR | % | 460.8 | 1 | 460.8
|  | TON | %MO5 | EQUIPO DE SEGURIDAD | % | 307.2 | 1 | 307.2
|  | TON | CFPLAN | PLANTA DE SOLDAR MILLER | HRS | 10 | 10 | 100
10502-084 | Estructura metálica (placa A-36 ligera) incluye: materiales, acarreos, cortes, trazo, habilitado, soldadura, aplicación de primer anticorrosivo, montaje, mano de obra, equipo y herramienta. | TON | 313-APL-0102 | PLACA DE ACERO A-36 DE 1/4 (6.3 MM) 49.8 KG/M2 | TON | 1.03 | 21200 | 21836
|  | TON | 313-SOL-0101 | SOLDADURA ELECTRODO 7018 DE 5/32 (4 MM) DE DIAMETRO | KG | 40 | 103.4 | 4136
|  | TON | 337-COM-1202 | PRIMARIO ANTICORROSIVO (CUBETA DE 19 LTS) | LT | 8 | 166.38 | 1331.04
|  | TON | 337-SVT-0302 | THINNER (LATA 19 LTS) | LT | 4 | 51.3 | 205.2
|  | TON | 359-CMB-0101 | DIESEL | LT | 84.9354 | 22.59 | 1918.69
|  | TON | 359-CMB-0301 | ACEITE | LT | 2.4831 | 80 | 198.65
|  | TON | 359-CMB-0401 | ACETILENO, CILINDRO DE 4 KG | CIL | 0.17 | 1120 | 190.4
|  | TON | 359-CMB-0501 | OXIGENO CILINDRO DE 6 M3 | CIL | 1.7 | 700 | 1190
|  | TON | 359-LUZ-0101 | ENERGIA ELECTRICA | KW/H | 20 | 5 | 100
|  | TON | LLGRUA | LLANTAS GRUA PETTIBONE | JGO | 0.001 | 335608 | 335.61
|  | TON | MO031 | AYUDANTE ESPECIALIZADO | JOR | 11.12 | 747.63 | 8313.65
|  | TON | MO091 | OFICIAL SOLDADOR | JOR | 5.56 | 1251.93 | 6960.73
|  | TON | MO093 | OPERADOR DE MAQUINARIA PESADA | JOR | 0.75 | 1261.6 | 946.2
|  | TON | MO094 | SOBRESTANTE | JOR | 0.556 | 1251.93 | 696.07
|  | TON | %MO1 | HERRAMIENTA MENOR | % | 409.93 | 1 | 409.93
|  | TON | %MO5 | EQUIPO DE SEGURIDAD | % | 273.29 | 1 | 273.29
|  | TON | CFECORTE | EQUIPO DE CORTE OXI-ACETILENO | HRS | 2 | 4.03 | 8.06
|  | TON | CFGRUA | GRUA DE PATIO PETTIBONEDE 20 TON. | HRS | 3 | 571.39 | 1714.17
|  | TON | CFPLAN | PLANTA DE SOLDAR MILLER | HRS | 10 | 10 | 100
10502-085 | Estructura metálica (placa A-50 pesada) incluye: materiales, acarreos, cortes, trazo, habilitado, soldadura, aplicación de primer anticorrosivo, montaje, mano de obra, equipo y herramienta. | TON | 313-APL-0105 | PLACA DE ACERO A-36 DE 1/2 (12.7 MM) 99.6 KG/M2 | TON | 1.03 | 21200 | 21836
|  | TON | 313-SOL-0101 | SOLDADURA ELECTRODO 7018 DE 5/32 (4 MM) DE DIAMETRO | KG | 40 | 103.4 | 4136
|  | TON | 337-COM-1202 | PRIMARIO ANTICORROSIVO (CUBETA DE 19 LTS) | LT | 8 | 166.38 | 1331.04
|  | TON | 337-SVT-0302 | THINNER (LATA 19 LTS) | LT | 4 | 51.3 | 205.2
|  | TON | 359-CMB-0101 | DIESEL | LT | 70.7795 | 22.59 | 1598.91
|  | TON | 359-CMB-0301 | ACEITE | LT | 2.0692 | 80 | 165.54
|  | TON | 359-CMB-0401 | ACETILENO, CILINDRO DE 4 KG | CIL | 0.153 | 1120 | 171.36
|  | TON | 359-CMB-0501 | OXIGENO CILINDRO DE 6 M3 | CIL | 1.53 | 700 | 1071
|  | TON | 359-LUZ-0101 | ENERGIA ELECTRICA | KW/H | 20 | 5 | 100
|  | TON | LLGRUA | LLANTAS GRUA PETTIBONE | JGO | 0.00083333 | 335608 | 279.67
|  | TON | MO031 | AYUDANTE ESPECIALIZADO | JOR | 10 | 747.63 | 7476.3
|  | TON | MO091 | OFICIAL SOLDADOR | JOR | 5 | 1251.93 | 6259.65
|  | TON | MO093 | OPERADOR DE MAQUINARIA PESADA | JOR | 0.625 | 1261.6 | 788.5
|  | TON | MO094 | SOBRESTANTE | JOR | 0.5 | 1251.93 | 625.97
|  | TON | %MO1 | HERRAMIENTA MENOR | % | 368.64 | 1 | 368.64
|  | TON | %MO5 | EQUIPO DE SEGURIDAD | % | 245.75 | 1 | 245.75
|  | TON | CFECORTE | EQUIPO DE CORTE OXI-ACETILENO | HRS | 1.8 | 4.03 | 7.25
|  | TON | CFGRUA | GRUA DE PATIO PETTIBONEDE 20 TON. | HRS | 2.5 | 571.39 | 1428.48
|  | TON | CFPLAN | PLANTA DE SOLDAR MILLER | HRS | 10 | 10 | 100
10502-086 | Estructura metálica (perfiles OR) incluye: materiales, acarreos, cortes, trazo, habilitado, soldadura, aplicación de primer anticorrosivo, montaje, mano de obra, equipo y herramienta. | TON | 313-PTR-0122 | PTR DE 3 x 3 DE 4.8 MM. DE ESPESOR (10.2 KG/M) | TON | 1.03 | 22140 | 22804.2
|  | TON | 313-SOL-0101 | SOLDADURA ELECTRODO 7018 DE 5/32 (4 MM) DE DIAMETRO | KG | 25 | 103.4 | 2585
|  | TON | 337-COM-1202 | PRIMARIO ANTICORROSIVO (CUBETA DE 19 LTS) | LT | 8 | 166.38 | 1331.04
|  | TON | 337-SVT-0302 | THINNER (LATA 19 LTS) | LT | 3 | 51.3 | 153.9
|  | TON | 359-LUZ-0101 | ENERGIA ELECTRICA | KW/H | 40 | 5 | 200
|  | TON | MO031 | AYUDANTE ESPECIALIZADO | JOR | 15.38 | 747.63 | 11498.55
|  | TON | MO091 | OFICIAL SOLDADOR | JOR | 7.69 | 1251.93 | 9627.34
|  | TON | MO094 | SOBRESTANTE | JOR | 0.769 | 1251.93 | 962.73
|  | TON | %MO1 | HERRAMIENTA MENOR | % | 566.96 | 1 | 566.96
|  | TON | %MO5 | EQUIPO DE SEGURIDAD | % | 377.98 | 1 | 377.98
|  | TON | CFPLAN | PLANTA DE SOLDAR MILLER | HRS | 20 | 10 | 200
10502-087 | Estructura metálica (perfiles HSS) incluye: materiales, acarreos, cortes, trazo, habilitado, soldadura, aplicación de primer anticorrosivo, montaje, mano de obra, equipo y herramienta. | TON | 313-HSS-0124 | PERFIL HSS DE 8x8 ESPESOR DE 3/8 DE 56.01 KG/M | TON | 1.03 | 25600 | 26368
|  | TON | 313-SOL-0101 | SOLDADURA ELECTRODO 7018 DE 5/32 (4 MM) DE DIAMETRO | KG | 25 | 103.4 | 2585
|  | TON | 337-COM-1202 | PRIMARIO ANTICORROSIVO (CUBETA DE 19 LTS) | LT | 8 | 166.38 | 1331.04
|  | TON | 337-SVT-0302 | THINNER (LATA 19 LTS) | LT | 3 | 51.3 | 153.9
|  | TON | 359-CMB-0101 | DIESEL | LT | 56.6236 | 22.59 | 1279.13
|  | TON | 359-CMB-0301 | ACEITE | LT | 1.6554 | 80 | 132.43
|  | TON | 359-LUZ-0101 | ENERGIA ELECTRICA | KW/H | 30 | 5 | 150
|  | TON | LLGRUA | LLANTAS GRUA PETTIBONE | JGO | 0.00066667 | 335608 | 223.74
|  | TON | MO031 | AYUDANTE ESPECIALIZADO | JOR | 10 | 747.63 | 7476.3
|  | TON | MO091 | OFICIAL SOLDADOR | JOR | 5 | 1251.93 | 6259.65
|  | TON | MO093 | OPERADOR DE MAQUINARIA PESADA | JOR | 0.5 | 1261.6 | 630.8
|  | TON | MO094 | SOBRESTANTE | JOR | 0.5 | 1251.93 | 625.97
|  | TON | %MO1 | HERRAMIENTA MENOR | % | 368.63 | 1 | 368.63
|  | TON | %MO5 | EQUIPO DE SEGURIDAD | % | 245.75 | 1 | 245.75
|  | TON | CFGRUA | GRUA DE PATIO PETTIBONEDE 20 TON. | HRS | 2 | 571.39 | 1142.78
|  | TON | CFPLAN | PLANTA DE SOLDAR MILLER | HRS | 15 | 10 | 150
10502-088 | Estructura metálica (vigas IPR ligeras) incluye: materiales, acarreos, cortes, trazo, habilitado, soldadura, aplicación de primer anticorrosivo, montaje, mano de obra, equipo y herramienta. | TON | 313-AVI-0111 | VIGA IPR 10x4 25.5 KG/M | TON | 1.05 | 25510 | 26785.5
|  | TON | 313-SOL-0101 | SOLDADURA ELECTRODO 7018 DE 5/32 (4 MM) DE DIAMETRO | KG | 20 | 103.4 | 2068
|  | TON | 313-TOR-0116 | TORNILLO ESTRUCTURAL A-325 DE 3/4 Ø, POR 2 1/2 DE LARGO | PZA | 40 | 36.2 | 1448
|  | TON | 337-COM-1202 | PRIMARIO ANTICORROSIVO (CUBETA DE 19 LTS) | LT | 8 | 166.38 | 1331.04
|  | TON | 337-SVT-0302 | THINNER (LATA 19 LTS) | LT | 3 | 51.3 | 153.9
|  | TON | 359-CMB-0101 | DIESEL | LT | 42.4677 | 22.59 | 959.35
|  | TON | 359-CMB-0301 | ACEITE | LT | 1.2415 | 80 | 99.32
|  | TON | 359-LUZ-0101 | ENERGIA ELECTRICA | KW/H | 30 | 5 | 150
|  | TON | LLGRUA | LLANTAS GRUA PETTIBONE | JGO | 0.0005 | 335608 | 167.8
|  | TON | MO031 | AYUDANTE ESPECIALIZADO | JOR | 9.5 | 747.63 | 7102.49
|  | TON | MO091 | OFICIAL SOLDADOR | JOR | 4.75 | 1251.93 | 5946.67
|  | TON | MO093 | OPERADOR DE MAQUINARIA PESADA | JOR | 0.375 | 1261.6 | 473.1
|  | TON | MO094 | SOBRESTANTE | JOR | 0.475 | 1251.93 | 594.67
|  | TON | %MO1 | HERRAMIENTA MENOR | % | 350.21 | 1 | 350.21
|  | TON | %MO5 | EQUIPO DE SEGURIDAD | % | 233.47 | 1 | 233.47
|  | TON | CFGRUA | GRUA DE PATIO PETTIBONEDE 20 TON. | HRS | 1.5 | 571.39 | 857.09
|  | TON | CFPLAN | PLANTA DE SOLDAR MILLER | HRS | 15 | 10 | 150
10502-089 | Estructura metálica (vigas IPR pesadas) incluye: materiales, acarreos, cortes, trazo, habilitado, soldadura, aplicación de primer anticorrosivo, montaje, mano de obra, equipo y herramienta. | TON | 313-AVI-0125 | VIGA IPR 12x8 74.5 KG/M | TON | 1.05 | 25510 | 26785.5
|  | TON | 313-SOL-0101 | SOLDADURA ELECTRODO 7018 DE 5/32 (4 MM) DE DIAMETRO | KG | 20 | 103.4 | 2068
|  | TON | 313-TOR-0116 | TORNILLO ESTRUCTURAL A-325 DE 3/4 Ø, POR 2 1/2 DE LARGO | PZA | 40 | 36.2 | 1448
|  | TON | 337-COM-1202 | PRIMARIO ANTICORROSIVO (CUBETA DE 19 LTS) | LT | 6 | 166.38 | 998.28
|  | TON | 337-SVT-0302 | THINNER (LATA 19 LTS) | LT | 2 | 51.3 | 102.6
|  | TON | 359-CMB-0101 | DIESEL | LT | 35.3897 | 22.59 | 799.45
|  | TON | 359-CMB-0301 | ACEITE | LT | 1.0346 | 80 | 82.77
|  | TON | 359-LUZ-0101 | ENERGIA ELECTRICA | KW/H | 30 | 5 | 150
|  | TON | LLGRUA | LLANTAS GRUA PETTIBONE | JGO | 0.00041667 | 335608 | 139.84
|  | TON | MO031 | AYUDANTE ESPECIALIZADO | JOR | 8.7 | 747.63 | 6504.38
|  | TON | MO091 | OFICIAL SOLDADOR | JOR | 4.35 | 1251.93 | 5445.9
|  | TON | MO093 | OPERADOR DE MAQUINARIA PESADA | JOR | 0.3125 | 1261.6 | 394.25
|  | TON | MO094 | SOBRESTANTE | JOR | 0.435 | 1251.93 | 544.59
|  | TON | %MO1 | HERRAMIENTA MENOR | % | 320.72 | 1 | 320.72
|  | TON | %MO5 | EQUIPO DE SEGURIDAD | % | 213.81 | 1 | 213.81
|  | TON | CFGRUA | GRUA DE PATIO PETTIBONEDE 20 TON. | HRS | 1.25 | 571.39 | 714.24
|  | TON | CFPLAN | PLANTA DE SOLDAR MILLER | HRS | 15 | 10 | 150
10502-090 | Estructura metálica habilitada con material producto del desmantelamiento, incluye: soldadura, equipo de corte, mano de obra, montaje equipo y herramienta. | TON | 313-SOL-0101 | SOLDADURA ELECTRODO 7018 DE 5/32 (4 MM) DE DIAMETRO | KG | 30 | 103.4 | 3102
|  | TON | 337-COM-1202 | PRIMARIO ANTICORROSIVO (CUBETA DE 19 LTS) | LT | 12 | 166.38 | 1996.56
|  | TON | 337-SVT-0302 | THINNER (LATA 19 LTS) | LT | 3 | 51.3 | 153.9
|  | TON | 359-CMB-0101 | DIESEL | LT | 84.9354 | 22.59 | 1918.69
|  | TON | 359-CMB-0301 | ACEITE | LT | 2.4831 | 80 | 198.65
|  | TON | 359-CMB-0401 | ACETILENO, CILINDRO DE 4 KG | CIL | 0.17 | 1120 | 190.4
|  | TON | 359-CMB-0501 | OXIGENO CILINDRO DE 6 M3 | CIL | 1.7 | 700 | 1190
|  | TON | 359-LUZ-0101 | ENERGIA ELECTRICA | KW/H | 30 | 5 | 150
|  | TON | LLGRUA | LLANTAS GRUA PETTIBONE | JGO | 0.001 | 335608 | 335.61
|  | TON | MO031 | AYUDANTE ESPECIALIZADO | JOR | 14.28 | 747.63 | 10676.16
|  | TON | MO091 | OFICIAL SOLDADOR | JOR | 7.14 | 1251.93 | 8938.78
|  | TON | MO093 | OPERADOR DE MAQUINARIA PESADA | JOR | 0.75 | 1261.6 | 946.2
|  | TON | MO094 | SOBRESTANTE | JOR | 0.714 | 1251.93 | 893.88
|  | TON | %MO1 | HERRAMIENTA MENOR | % | 526.41 | 1 | 526.41
|  | TON | %MO5 | EQUIPO DE SEGURIDAD | % | 350.95 | 1 | 350.95
|  | TON | CFECORTE | EQUIPO DE CORTE OXI-ACETILENO | HRS | 2 | 4.03 | 8.06
|  | TON | CFGRUA | GRUA DE PATIO PETTIBONEDE 20 TON. | HRS | 3 | 571.39 | 1714.17
|  | TON | CFPLAN | PLANTA DE SOLDAR MILLER | HRS | 15 | 10 | 150
10502-102 | Montaje de estructura metálica con grúa, incluye: mano de obra, soldadura, equipo y herramienta. | TON | 313-SOL-0101 | SOLDADURA ELECTRODO 7018 DE 5/32 (4 MM) DE DIAMETRO | KG | 5 | 103.4 | 517
|  | TON | 359-CMB-0101 | DIESEL | LT | 70.7795 | 22.59 | 1598.91
|  | TON | 359-CMB-0301 | ACEITE | LT | 2.0692 | 80 | 165.54
|  | TON | 359-LUZ-0101 | ENERGIA ELECTRICA | KW/H | 20 | 5 | 100
|  | TON | LLGRUA | LLANTAS GRUA PETTIBONE | JGO | 0.00083333 | 335608 | 279.67
|  | TON | MO031 | AYUDANTE ESPECIALIZADO | JOR | 3.334 | 747.63 | 2492.6
|  | TON | MO091 | OFICIAL SOLDADOR | JOR | 1.667 | 1251.93 | 2086.97
|  | TON | MO093 | OPERADOR DE MAQUINARIA PESADA | JOR | 0.625 | 1261.6 | 788.5
|  | TON | MO094 | SOBRESTANTE | JOR | 0.1667 | 1251.93 | 208.7
|  | TON | %MO1 | HERRAMIENTA MENOR | % | 122.91 | 1 | 122.91
|  | TON | %MO5 | EQUIPO DE SEGURIDAD | % | 81.93 | 1 | 81.93
|  | TON | CFGRUA | GRUA DE PATIO PETTIBONEDE 20 TON. | HRS | 2.5 | 571.39 | 1428.48
|  | TON | CFPLAN | PLANTA DE SOLDAR MILLER | HRS | 10 | 10 | 100
10502-104 | Contraventeo para estructura a base de redondo de acero A-36 de 1/2" de diámetro con extremos roscados, tuerca de alta resistencia y ángulo de 3/8"x3"x3" en cada extremo, soldado a la estructura, incluye: aplicación de pintura primer, mano de obra, andamios, equipo y herramienta. | TON | 313-AAC-0108 | ANGULO DE ACERO DE 3/16 x 1 1/2 DE 2.68 KG/M | TON | 0.23 | 22100 | 5083
|  | TON | 313-ARD-0103 | REDONDO DE ACERO A-36 DE 1/2 (12.7 MM Ø) Y 0.99 KG/M | TON | 0.83 | 21200 | 17596
|  | TON | 313-SOL-0101 | SOLDADURA ELECTRODO 7018 DE 5/32 (4 MM) DE DIAMETRO | KG | 30 | 103.4 | 3102
|  | TON | 337-COM-1202 | PRIMARIO ANTICORROSIVO (CUBETA DE 19 LTS) | LT | 30 | 166.38 | 4991.4
|  | TON | 337-SVT-0302 | THINNER (LATA 19 LTS) | LT | 5 | 51.3 | 256.5
|  | TON | 359-LUZ-0101 | ENERGIA ELECTRICA | KW/H | 80 | 5 | 400
|  | TON | MO031 | AYUDANTE ESPECIALIZADO | JOR | 33.34 | 747.63 | 24925.98
|  | TON | MO091 | OFICIAL SOLDADOR | JOR | 16.67 | 1251.93 | 20869.67
|  | TON | MO094 | SOBRESTANTE | JOR | 1.667 | 1251.93 | 2086.97
|  | TON | %MO1 | HERRAMIENTA MENOR | % | 1638.72 | 1 | 1638.72
|  | TON | %MO5 | EQUIPO DE SEGURIDAD | % | 819.36 | 1 | 819.36
|  | TON | CFPLAN | PLANTA DE SOLDAR MILLER | HRS | 40 | 10 | 400
10502-106 | Cartabón para estructura a base de placa de acero A-36, soldada a columnas y/o postes con soldadura de electrodo 7018, incluye: materiales, cortes, soldadura, mano de obra, equipo y herramienta. | TON | 313-APL-0105 | PLACA DE ACERO A-36 DE 1/2 (12.7 MM) 99.6 KG/M2 | TON | 1.05 | 21200 | 22260
|  | TON | 313-SOL-0101 | SOLDADURA ELECTRODO 7018 DE 5/32 (4 MM) DE DIAMETRO | KG | 70 | 103.4 | 7238
|  | TON | 337-COM-1202 | PRIMARIO ANTICORROSIVO (CUBETA DE 19 LTS) | LT | 30 | 166.38 | 4991.4
|  | TON | 337-SVT-0302 | THINNER (LATA 19 LTS) | LT | 5 | 51.3 | 256.5
|  | TON | 359-CMB-0401 | ACETILENO, CILINDRO DE 4 KG | CIL | 0.85 | 1120 | 952
|  | TON | 359-CMB-0501 | OXIGENO CILINDRO DE 6 M3 | CIL | 8.5 | 700 | 5950
|  | TON | 359-LUZ-0101 | ENERGIA ELECTRICA | KW/H | 100 | 5 | 500
|  | TON | MO031 | AYUDANTE ESPECIALIZADO | JOR | 33.34 | 747.63 | 24925.98
|  | TON | MO091 | OFICIAL SOLDADOR | JOR | 16.67 | 1251.93 | 20869.67
|  | TON | MO094 | SOBRESTANTE | JOR | 1.667 | 1251.93 | 2086.97
|  | TON | %MO1 | HERRAMIENTA MENOR | % | 1638.72 | 1 | 1638.72
|  | TON | %MO5 | EQUIPO DE SEGURIDAD | % | 819.36 | 1 | 819.36
|  | TON | CFECORTE | EQUIPO DE CORTE OXI-ACETILENO | HRS | 10 | 4.03 | 40.3
|  | TON | CFPLAN | PLANTA DE SOLDAR MILLER | HRS | 50 | 10 | 500
10502-111 | Cable de acero 3/8" para torón, incluye: suministro de materiales, mano de obra, equipo y herramienta. | M | 303-ARF-1101 | ALAMBRE RECOCIDO CAL. 16, (1.59 mm Ø), KG, 0.016 KG/M | KG | 0.02 | 21.3 | 0.43
|  | M | 318-CAB-0102 | CABLE DE ACERO (100 M DE 3/8 DIAM) | CTO | 0.0105 | 8946 | 93.93
|  | M | MO021 | AYUDANTE GENERAL | JOR | 0.0125 | 737.81 | 9.22
|  | M | MO051 | OFICIAL FIERRERO | JOR | 0.0125 | 1132.26 | 14.15
|  | M | MO082 | CABO DE OFICIOS | JOR | 0.00125 | 1261.6 | 1.58
|  | M | %MO1 | HERRAMIENTA MENOR | % | 0.62 | 1 | 0.62
|  | M | %MO5 | EQUIPO DE SEGURIDAD | % | 0.41 | 1 | 0.41
10502-112 | Cable de acero 1/2" para torón, incluye: suministro de materiales, mano de obra, equipo y herramienta. | M | 303-ARF-1101 | ALAMBRE RECOCIDO CAL. 16, (1.59 mm Ø), KG, 0.016 KG/M | KG | 0.02 | 21.3 | 0.43
|  | M | 318-CAB-0101 | CABLE DE ACERO (100 M DE 1/2 DIAM) | CTO | 0.0105 | 11266.1 | 118.29
|  | M | MO021 | AYUDANTE GENERAL | JOR | 0.014286 | 737.81 | 10.54
|  | M | MO051 | OFICIAL FIERRERO | JOR | 0.014286 | 1132.26 | 16.18
|  | M | MO082 | CABO DE OFICIOS | JOR | 0.0014286 | 1261.6 | 1.8
|  | M | %MO1 | HERRAMIENTA MENOR | % | 0.71 | 1 | 0.71
|  | M | %MO5 | EQUIPO DE SEGURIDAD | % | 0.47 | 1 | 0.47
10502-121 | Trabe metálica a base de viga IPR de 8" por 22.30 kg/m, incluye: anclaje, soldadura, aplicación de primer anticorrosivo, mano de obra, equipo y herramienta. | M | 313-APL-0104 | PLACA DE ACERO A-36 DE 3/8 (9.5 MM) 74.7 KG/M2 | TON | 0.002 | 21200 | 42.4
|  | M | 313-AVI-0106 | VIGA IPR 8x4 22.4 KG/M | TON | 0.024 | 25510 | 612.24
|  | M | 313-SOL-0101 | SOLDADURA ELECTRODO 7018 DE 5/32 (4 MM) DE DIAMETRO | KG | 0.247 | 103.4 | 25.54
|  | M | 313-TOR-0104 | TORNILLO ESTRUCTURAL A-325 DE 1/2 Ø, POR 2 DE LARGO | PZA | 5.169 | 12.1 | 62.54
|  | M | 313-TOR-0201 | TUERCA HEXAGONAL DE 1/2 DIAMETRO | PZA | 5.169 | 5.3 | 27.4
|  | M | 313-TOR-0301 | RONDANA DE 1/2 DIAMETRO | PZA | 10.338 | 1.5 | 15.51
|  | M | 337-COM-1202 | PRIMARIO ANTICORROSIVO (CUBETA DE 19 LTS) | LT | 0.144 | 166.38 | 23.96
|  | M | 337-SVT-0302 | THINNER (LATA 19 LTS) | LT | 0.048 | 51.3 | 2.46
|  | M | 359-CMB-0101 | DIESEL | LT | 1.3873 | 22.59 | 31.34
|  | M | 359-CMB-0301 | ACEITE | LT | 0.040557 | 80 | 3.24
|  | M | 359-CMB-0401 | ACETILENO, CILINDRO DE 4 KG | CIL | 0.005695 | 1120 | 6.38
|  | M | 359-CMB-0501 | OXIGENO CILINDRO DE 6 M3 | CIL | 0.05695 | 700 | 39.87
|  | M | 359-LUZ-0101 | ENERGIA ELECTRICA | KW/H | 0.866 | 5 | 4.33
|  | M | LLGRUA | LLANTAS GRUA PETTIBONE | JGO | 1.6333e-05 | 335608 | 5.48
|  | M | MO021 | AYUDANTE GENERAL | JOR | 0.033 | 737.81 | 24.35
|  | M | MO031 | AYUDANTE ESPECIALIZADO | JOR | 0.162 | 747.63 | 121.12
|  | M | MO053 | OFICIAL PINTOR | JOR | 0.033 | 1098.07 | 36.24
|  | M | MO082 | CABO DE OFICIOS | JOR | 0.0033 | 1261.6 | 4.16
|  | M | MO091 | OFICIAL SOLDADOR | JOR | 0.081 | 1251.93 | 101.41
|  | M | MO093 | OPERADOR DE MAQUINARIA PESADA | JOR | 0.01225 | 1261.6 | 15.45
|  | M | MO094 | SOBRESTANTE | JOR | 0.0081 | 1251.93 | 10.14
|  | M | %MO1 | HERRAMIENTA MENOR | % | 7.58 | 1 | 7.58
|  | M | %MO2 | ANDAMIOS | % | 7.58 | 1 | 7.58
|  | M | CFECORTE | EQUIPO DE CORTE OXI-ACETILENO | HRS | 0.067 | 4.03 | 0.27
|  | M | CFGRUA | GRUA DE PATIO PETTIBONEDE 20 TON. | HRS | 0.049 | 571.39 | 28
|  | M | CFPLAN | PLANTA DE SOLDAR MILLER | HRS | 0.433 | 10 | 4.33
10502-122 | Trabe metálica a base de viga IPR 8"x5 1/4" de 31.3 kg/m, con 2 placas de conexión de, 0.134 x 0.21 m. de 1/2" (12.7 mm) de espesor , recubierta con anticorrosivo , incluye: suministro de materiales, acarreos, corte , soldadura, limpieza, mano de obra, equipo y herramienta. | M | 313-APL-0105 | PLACA DE ACERO A-36 DE 1/2 (12.7 MM) 99.6 KG/M2 | TON | 0.024 | 21200 | 508.8
|  | M | 313-AVI-0108 | VIGA IPR 8x5 1/4 31.3 KG/M | TON | 0.033 | 25510 | 841.83
|  | M | 313-SOL-0101 | SOLDADURA ELECTRODO 7018 DE 5/32 (4 MM) DE DIAMETRO | KG | 0.4 | 103.4 | 41.36
|  | M | 313-TOR-0109 | TORNILLO ESTRUCTURAL A-325 DE 5/8 Ø, POR 2 DE LARGO | PZA | 2.585 | 19.9 | 51.44
|  | M | 313-TOR-0202 | TUERCA HEXAGONAL DE 5/8 DIAMETRO | PZA | 2.585 | 9.6 | 24.82
|  | M | 313-TOR-0302 | RONDANA DE 5/8 DIAMETRO | PZA | 5.169 | 3 | 15.51
|  | M | 337-COM-1202 | PRIMARIO ANTICORROSIVO (CUBETA DE 19 LTS) | LT | 0.159 | 166.38 | 26.45
|  | M | 337-SVT-0302 | THINNER (LATA 19 LTS) | LT | 0.053 | 51.3 | 2.72
|  | M | 359-CMB-0101 | DIESEL | LT | 1.8686 | 22.59 | 42.21
|  | M | 359-CMB-0301 | ACEITE | LT | 0.054628 | 80 | 4.37
|  | M | 359-CMB-0401 | ACETILENO, CILINDRO DE 4 KG | CIL | 0.002805 | 1120 | 3.14
|  | M | 359-CMB-0501 | OXIGENO CILINDRO DE 6 M3 | CIL | 0.02805 | 700 | 19.64
|  | M | 359-LUZ-0101 | ENERGIA ELECTRICA | KW/H | 0.844 | 5 | 4.22
|  | M | LLGRUA | LLANTAS GRUA PETTIBONE | JGO | 2.2e-05 | 335608 | 7.38
|  | M | MO021 | AYUDANTE GENERAL | JOR | 0.039 | 737.81 | 28.77
|  | M | MO031 | AYUDANTE ESPECIALIZADO | JOR | 0.2 | 747.63 | 149.53
|  | M | MO053 | OFICIAL PINTOR | JOR | 0.039 | 1098.07 | 42.82
|  | M | MO082 | CABO DE OFICIOS | JOR | 0.0039 | 1261.6 | 4.92
|  | M | MO091 | OFICIAL SOLDADOR | JOR | 0.1 | 1251.93 | 125.19
|  | M | MO093 | OPERADOR DE MAQUINARIA PESADA | JOR | 0.0165 | 1261.6 | 20.82
|  | M | MO094 | SOBRESTANTE | JOR | 0.01 | 1251.93 | 12.52
|  | M | %MO1 | HERRAMIENTA MENOR | % | 9.27 | 1 | 9.27
|  | M | %MO2 | ANDAMIOS | % | 9.28 | 1 | 9.28
|  | M | CFECORTE | EQUIPO DE CORTE OXI-ACETILENO | HRS | 0.033 | 4.03 | 0.13
|  | M | CFGRUA | GRUA DE PATIO PETTIBONEDE 20 TON. | HRS | 0.066 | 571.39 | 37.71
|  | M | CFPLAN | PLANTA DE SOLDAR MILLER | HRS | 0.422 | 10 | 4.22
10502-12x12x97 | Estructura metálica (IPR 12x12x96.7 kg/m) incluye: materiales, acarreos, cortes, trazo, habilitado, soldadura, aplicación de primer anticorrosivo, montaje, mano de obra, equipo y herramienta. | KG | 313-SOL-0101 | SOLDADURA ELECTRODO 7018 DE 5/32 (4 MM) DE DIAMETRO | KG | 0.02 | 103.4 | 2.07
|  | KG | 313-TOR-0116 | TORNILLO ESTRUCTURAL A-325 DE 3/4 Ø, POR 2 1/2 DE LARGO | PZA | 0.04 | 36.2 | 1.45
|  | KG | 337-COM-1202 | PRIMARIO ANTICORROSIVO (CUBETA DE 19 LTS) | LT | 0.006 | 166.38 | 1
|  | KG | 337-SVT-0302 | THINNER (LATA 19 LTS) | LT | 0.002 | 51.3 | 0.1
|  | KG | 359-CMB-0101 | DIESEL | LT | 0.03539 | 22.59 | 0.8
|  | KG | 359-CMB-0301 | ACEITE | LT | 0.0010346 | 80 | 0.08
|  | KG | 359-LUZ-0101 | ENERGIA ELECTRICA | KW/H | 0.03 | 5 | 0.15
|  | KG | EM IPR 12x12x97 | IPR DE 12x12x96.7 KG/M | KG | 1.05 | 40 | 42
|  | KG | LLGRUA | LLANTAS GRUA PETTIBONE | JGO | 4.167e-07 | 335608 | 0.14
|  | KG | MO031 | AYUDANTE ESPECIALIZADO | JOR | 0.0086957 | 747.63 | 6.5
|  | KG | MO091 | OFICIAL SOLDADOR | JOR | 0.0043478 | 1251.93 | 5.44
|  | KG | MO093 | OPERADOR DE MAQUINARIA PESADA | JOR | 0.0003125 | 1261.6 | 0.39
|  | KG | MO094 | SOBRESTANTE | JOR | 0.00043478 | 1251.93 | 0.54
|  | KG | %MO1 | HERRAMIENTA MENOR | % | 0.32 | 1 | 0.32
|  | KG | %MO5 | EQUIPO DE SEGURIDAD | % | 0.21 | 1 | 0.21
|  | KG | CFGRUA | GRUA DE PATIO PETTIBONEDE 20 TON. | HRS | 0.00125 | 571.39 | 0.71
|  | KG | CFPLAN | PLANTA DE SOLDAR MILLER | HRS | 0.015 | 10 | 0.15
10502-151 | Pernos de cortante de 3/4" (19 mm) de diámetro por 4 3/16" (106 mm) de longitud, soldados a la estructura para losacero, incluye: suministro de materiales, mano de obra, equipo y herramienta. | PZA | 314-LOS-0105 | CONECTOR TIPO NELSON | PZA | 1 | 21 | 21
|  | PZA | 359-LUZ-0101 | ENERGIA ELECTRICA | KW/H | 0.60833 | 5 | 3.04
|  | PZA | MO031 | AYUDANTE ESPECIALIZADO | JOR | 0.0134 | 747.63 | 10.02
|  | PZA | MO067 | OPERADOR DE MAQUINARIA MENOR | JOR | 0.0010417 | 879.56 | 0.92
|  | PZA | MO091 | OFICIAL SOLDADOR | JOR | 0.0067 | 1251.93 | 8.39
|  | PZA | MO094 | SOBRESTANTE | JOR | 0.00077417 | 1251.93 | 0.97
|  | PZA | %MO1 | HERRAMIENTA MENOR | % | 0.49 | 1 | 0.49
|  | PZA | %MO2 | ANDAMIOS | % | 0.5 | 1 | 0.5
|  | PZA | CFNELSON6000 | PERNEADORA NELSON NELWELD 600 | HR | 0.0083333 | 175.7 | 1.46
|  | PZA | CFPLAN | PLANTA DE SOLDAR MILLER | HRS | 0.2 | 10 | 2
11011-001 | Cerca de malla ciclónica cal. 10.5, de 2.00 m. de altura , con postes de arranque y deflexión de 2 3/8" (60 mm) e intermedios de 1 7/8" (48 mm), Incluye: suministro de materiales, mano de obra, equipo y herramienta. | M | 318-MAL-0108 | MALLA CICLONICA 63x63 CAL. 10.5 DE 2.00 M (ROLLO DE 20 M) | M | 1.05 | 261.24 | 274.3
|  | M | 318-MAL-0201 | ALAMBRE GALVANIZADO CAL. 12.5 (0.065 KG/M) | KG | 0.1 | 76.64 | 7.66
|  | M | 318-MAL-0301 | TUBO PARA CERCA DE 1 1/2 38 MM, CAL.20 DE 6 M. | PZA | 0.16667 | 432.29 | 72.05
|  | M | 318-MAL-0303 | TUBO PARA CERCA DE 1 7/8 48 MM, CAL.18 DE 6 M. | PZA | 0.18 | 716.06 | 128.89
|  | M | 318-MAL-0304 | TUBO PARA CERCA DE 2 3/8 60 MM, CAL.18 DE 6 M. | PZA | 0.04 | 863.83 | 34.55
|  | M | 318-MAL-0501 | COPLE SIMPLE DE 38 MM | PZA | 0.83333 | 17.3 | 14.42
|  | M | 318-MAL-0701 | TAPON SIMPLE DE48 MM | PZA | 0.4 | 21.66 | 8.66
|  | M | 318-MAL-0702 | TAPON SIMPLE DE 60 MM | PZA | 0.1 | 23.41 | 2.34
|  | M | 318-MAL-0901 | ABRAZADERA DE TENSION DE 48 MM | PZA | 2.5 | 8.64 | 21.6
|  | M | 318-MAL-0902 | ABRAZADERA DE TENSION DE 60 MM | PZA | 0.25 | 9.82 | 2.46
|  | M | 318-MAL-1201 | TORNILLO GALVANIZADO C/TUERCA DE 5/16 | PZA | 2.5 | 5.17 | 12.93
|  | M | 318-MAL-1301 | SOLERA GALVANIZADA DE 3/16x3/4 (0.73 KG/M) | M | 1.66 | 42.62 | 70.75
|  | M | MO021 | AYUDANTE GENERAL | JOR | 0.05 | 737.81 | 36.89
|  | M | MO061 | OFICIAL HERRERO | JOR | 0.05 | 1149.38 | 57.47
|  | M | MO082 | CABO DE OFICIOS | JOR | 0.005 | 1261.6 | 6.31
|  | M | %MO1 | HERRAMIENTA MENOR | % | 2.51 | 1 | 2.51
|  | M | %MO5 | EQUIPO DE SEGURIDAD | % | 1.68 | 1 | 1.68
11011-002 | Cerca de malla ciclónica cal. 10.5, de 2.50 m. de altura , con postes de arranque y deflexión de 2 3/8" (60 mm) e intermedios de 1 7/8" (48 mm), Incluye: suministro de materiales, mano de obra, equipo y herramienta. | M | 318-MAL-0111 | MALLA CICLONICA 63x63 CAL. 10.5 DE 2.50 M (ROLLO DE 20 M) | M | 1 | 358.05 | 358.05
|  | M | 318-MAL-0201 | ALAMBRE GALVANIZADO CAL. 12.5 (0.065 KG/M) | KG | 0.1 | 76.64 | 7.66
|  | M | 318-MAL-0301 | TUBO PARA CERCA DE 1 1/2 38 MM, CAL.20 DE 6 M. | PZA | 0.16667 | 432.29 | 72.05
|  | M | 318-MAL-0303 | TUBO PARA CERCA DE 1 7/8 48 MM, CAL.18 DE 6 M. | PZA | 0.225 | 716.06 | 161.11
|  | M | 318-MAL-0304 | TUBO PARA CERCA DE 2 3/8 60 MM, CAL.18 DE 6 M. | PZA | 0.05 | 863.83 | 43.19
|  | M | 318-MAL-0501 | COPLE SIMPLE DE 38 MM | PZA | 0.83333 | 17.3 | 14.42
|  | M | 318-MAL-0701 | TAPON SIMPLE DE48 MM | PZA | 0.4 | 21.66 | 8.66
|  | M | 318-MAL-0702 | TAPON SIMPLE DE 60 MM | PZA | 0.1 | 23.41 | 2.34
|  | M | 318-MAL-0901 | ABRAZADERA DE TENSION DE 48 MM | PZA | 3.33 | 8.64 | 28.77
|  | M | 318-MAL-0902 | ABRAZADERA DE TENSION DE 60 MM | PZA | 0.25 | 9.82 | 2.46
|  | M | 318-MAL-1201 | TORNILLO GALVANIZADO C/TUERCA DE 5/16 | PZA | 3.5 | 5.17 | 18.1
|  | M | 318-MAL-1301 | SOLERA GALVANIZADA DE 3/16x3/4 (0.73 KG/M) | M | 2.1 | 42.62 | 89.5
|  | M | MO021 | AYUDANTE GENERAL | JOR | 0.055556 | 737.81 | 40.99
|  | M | MO061 | OFICIAL HERRERO | JOR | 0.055556 | 1149.38 | 63.85
|  | M | MO082 | CABO DE OFICIOS | JOR | 0.0055556 | 1261.6 | 7.01
|  | M | %MO1 | HERRAMIENTA MENOR | % | 2.8 | 1 | 2.8
|  | M | %MO5 | EQUIPO DE SEGURIDAD | % | 1.86 | 1 | 1.86
11011-003 | Cerca de malla ciclónica cal. 10.5, de 2.50 m. de altura mas alambres de puas, con postes de arranque y deflexión de 2 3/8" (60 mm) e intermedios de 1 7/8" (48 mm), Incluye: suministro de materiales, mano de obra, equipo y herramienta. | M | 318-MAL-0111 | MALLA CICLONICA 63x63 CAL. 10.5 DE 2.50 M (ROLLO DE 20 M) | M | 1 | 358.05 | 358.05
|  | M | 318-MAL-0201 | ALAMBRE GALVANIZADO CAL. 12.5 (0.065 KG/M) | KG | 0.1 | 76.64 | 7.66
|  | M | 318-MAL-0221 | ALAMBRE DE PUAS CAL.12 (ROLLO DE 360 M) | M | 3.3 | 5.11 | 16.86
|  | M | 318-MAL-0301 | TUBO PARA CERCA DE 1 1/2 38 MM, CAL.20 DE 6 M. | PZA | 0.16667 | 432.29 | 72.05
|  | M | 318-MAL-0303 | TUBO PARA CERCA DE 1 7/8 48 MM, CAL.18 DE 6 M. | PZA | 0.225 | 716.06 | 161.11
|  | M | 318-MAL-0304 | TUBO PARA CERCA DE 2 3/8 60 MM, CAL.18 DE 6 M. | PZA | 0.05 | 863.83 | 43.19
|  | M | 318-MAL-0402 | ESPADA SENCILLA | PZA | 0.5 | 48.44 | 24.22
|  | M | 318-MAL-0501 | COPLE SIMPLE DE 38 MM | PZA | 0.83333 | 17.3 | 14.42
|  | M | 318-MAL-0801 | TAPON PUAS DE 48 MM | PZA | 0.4 | 36.44 | 14.58
|  | M | 318-MAL-0802 | TAPON PUAS DE 60 MM | PZA | 0.1 | 43.07 | 4.31
|  | M | 318-MAL-0901 | ABRAZADERA DE TENSION DE 48 MM | PZA | 3.33 | 8.64 | 28.77
|  | M | 318-MAL-0902 | ABRAZADERA DE TENSION DE 60 MM | PZA | 0.25 | 9.82 | 2.46
|  | M | 318-MAL-1201 | TORNILLO GALVANIZADO C/TUERCA DE 5/16 | PZA | 3.5 | 5.17 | 18.1
|  | M | 318-MAL-1301 | SOLERA GALVANIZADA DE 3/16x3/4 (0.73 KG/M) | M | 2.1 | 42.62 | 89.5
|  | M | MO021 | AYUDANTE GENERAL | JOR | 0.076923 | 737.81 | 56.75
|  | M | MO061 | OFICIAL HERRERO | JOR | 0.076923 | 1149.38 | 88.41
|  | M | MO082 | CABO DE OFICIOS | JOR | 0.0076923 | 1261.6 | 9.7
|  | M | %MO1 | HERRAMIENTA MENOR | % | 3.87 | 1 | 3.87
|  | M | %MO5 | EQUIPO DE SEGURIDAD | % | 2.58 | 1 | 2.58
11011-011 | Puerta de 2.40x2.40 m. en dos hojas abatibles, con marco PTR de 1 1/2" (2.8 mm "blanco") y contramarco de ángulo de fierro de 3/16"x 1 1/2", y malla ciclónica, con bisagras tubulares, portacandado, incluye: suministro de materiales, acarreos, cortes, desperdicios, soldadura, aplicación de pintura, mano de obra, equipo y herramienta. | PZA | 317-AAC-0108 | ANGULO DE ACERO DE 3/16 x 1 1/2 DE 2.68 KG/M | KG | 31.08 | 24.86 | 772.65
|  | PZA | 317-APL-0102 | PLACA DE ACERO A-36 DE 1/4 (6.3 MM) 49.8 KG/M2 | KG | 1 | 20 | 20
|  | PZA | 317-ASO-0110 | SOLERA DE ACERO DE 3/16x1/2 0.47 KG/M | KG | 6 | 23.8 | 142.8
|  | PZA | 317-PTR-0108 | PTR DE 1 1/2"x1 1/2" DE 2.8 MM. DE ESPESOR (2.95 KG/M) | KG | 46.02 | 24.14 | 1110.92
|  | PZA | 317-SOL-0101 | SOLDADURA ELECTRODO 6013 DE 1/8" (3.2 MM) DE DIAMETRO | KG | 1 | 110 | 110
|  | PZA | 318-GAR-0143 | BISAGRA TUBULAR FORJADA 16 MM. | PZA | 6 | 14.43 | 86.58
|  | PZA | 318-MAL-0111 | MALLA CICLONICA 63x63 CAL. 10.5 DE 2.50 M (ROLLO DE 20 M) | M | 2.6 | 358.05 | 930.93
|  | PZA | 332-FAN-0402 | PORTACANDADO LIGERO DE 3.5 EN ACERO PULIDO FANAL MODELOFNL-9DA-350 | PZA | 1 | 38.4 | 38.4
|  | PZA | 337-COM-1102 | PINTURA DE ESMALTE 100 (CUBETA DE 19 LTS) | LT | 2 | 212.75 | 425.5
|  | PZA | 337-SVT-0302 | THINNER (LATA 19 LTS) | LT | 1 | 51.3 | 51.3
|  | PZA | 359-LUZ-0101 | ENERGIA ELECTRICA | KW/H | 8 | 5 | 40
|  | PZA | MO021 | AYUDANTE GENERAL | JOR | 2 | 737.81 | 1475.62
|  | PZA | MO061 | OFICIAL HERRERO | JOR | 2 | 1149.38 | 2298.76
|  | PZA | MO082 | CABO DE OFICIOS | JOR | 0.2 | 1261.6 | 252.32
|  | PZA | %MO1 | HERRAMIENTA MENOR | % | 100.52 | 1 | 100.52
|  | PZA | CFPLAN | PLANTA DE SOLDAR MILLER | HRS | 4 | 10 | 40
11011-021 | Alambre de púas, 3 hilos y capucha porta espadas, Incluye: suministro de materiales, mano de obra, equipo y herramienta. | M | 318-MAL-0201 | ALAMBRE GALVANIZADO CAL. 12.5 (0.065 KG/M) | KG | 0.05 | 76.64 | 3.83
|  | M | 318-MAL-0221 | ALAMBRE DE PUAS CAL.12 (ROLLO DE 360 M) | M | 3.3 | 5.11 | 16.86
|  | M | 318-MAL-0402 | ESPADA SENCILLA | PZA | 0.5 | 48.44 | 24.22
|  | M | 318-MAL-0801 | TAPON PUAS DE 48 MM | PZA | 0.4 | 36.44 | 14.58
|  | M | 318-MAL-0802 | TAPON PUAS DE 60 MM | PZA | 0.1 | 43.07 | 4.31
|  | M | 318-MAL-1201 | TORNILLO GALVANIZADO C/TUERCA DE 5/16 | PZA | 3.5 | 5.17 | 18.1
|  | M | MO021 | AYUDANTE GENERAL | JOR | 0.025 | 737.81 | 18.45
|  | M | MO061 | OFICIAL HERRERO | JOR | 0.025 | 1149.38 | 28.73
|  | M | MO082 | CABO DE OFICIOS | JOR | 0.0025 | 1261.6 | 3.15
|  | M | %MO1 | HERRAMIENTA MENOR | % | 1.26 | 1 | 1.26
|  | M | %MO5 | EQUIPO DE SEGURIDAD | % | 0.84 | 1 | 0.84
11011-031 | Canceles fijos de malla ciclónica, cal. 10.5, con dimensiones promedio de 2.10x2.40 m. de altura, a base de tubos verticales y horizontales de 2", anclados al piso con placas y taquetes de expansión, de acuerdo a proyecto, Incluye: suministro de materiales, acarreos, cortes, desperdicios, soldadura, mano de obra, equipo y herramienta. | M2 | 317-APL-0102 | PLACA DE ACERO A-36 DE 1/4 (6.3 MM) 49.8 KG/M2 | KG | 0.59524 | 20 | 11.9
|  | M2 | 317-SOL-0101 | SOLDADURA ELECTRODO 6013 DE 1/8" (3.2 MM) DE DIAMETRO | KG | 0.1 | 110 | 11
|  | M2 | 318-GAR-0836 | TAQUETE DE EXPANSION 13 MM. C/TORNILLO | PZA | 1.1905 | 27.56 | 32.81
|  | M2 | 318-MAL-0111 | MALLA CICLONICA 63x63 CAL. 10.5 DE 2.50 M (ROLLO DE 20 M) | M | 0.4 | 358.05 | 143.22
|  | M2 | 318-MAL-0201 | ALAMBRE GALVANIZADO CAL. 12.5 (0.065 KG/M) | KG | 0.11865 | 76.64 | 9.09
|  | M2 | 318-MAL-0303 | TUBO PARA CERCA DE 1 7/8 48 MM, CAL.18 DE 6 M. | PZA | 0.32738 | 716.06 | 234.42
|  | M2 | 318-MAL-0513 | COPLE DE BARRA DE 48 MM | PZA | 1.1905 | 30.4 | 36.19
|  | M2 | 318-MAL-0701 | TAPON SIMPLE DE48 MM | PZA | 0.29762 | 21.66 | 6.45
|  | M2 | 318-MAL-0801 | TAPON PUAS DE 48 MM | PZA | 0.29762 | 36.44 | 10.85
|  | M2 | 318-MAL-0901 | ABRAZADERA DE TENSION DE 48 MM | PZA | 1.1905 | 8.64 | 10.29
|  | M2 | 318-MAL-1201 | TORNILLO GALVANIZADO C/TUERCA DE 5/16 | PZA | 1.1905 | 5.17 | 6.15
|  | M2 | 318-MAL-1301 | SOLERA GALVANIZADA DE 3/16x3/4 (0.73 KG/M) | M | 0.95238 | 42.62 | 40.59
|  | M2 | 337-COM-1202 | PRIMARIO ANTICORROSIVO (CUBETA DE 19 LTS) | LT | 0.01 | 166.38 | 1.66
|  | M2 | 337-SVT-0302 | THINNER (LATA 19 LTS) | LT | 0.005 | 51.3 | 0.26
|  | M2 | 359-CMB-0401 | ACETILENO, CILINDRO DE 4 KG | CIL | 0.000425 | 1120 | 0.48
|  | M2 | 359-CMB-0501 | OXIGENO CILINDRO DE 6 M3 | CIL | 0.00425 | 700 | 2.98
|  | M2 | 359-LUZ-0101 | ENERGIA ELECTRICA | KW/H | 0.4 | 5 | 2
|  | M2 | MO021 | AYUDANTE GENERAL | JOR | 0.083333 | 737.81 | 61.48
|  | M2 | MO061 | OFICIAL HERRERO | JOR | 0.083333 | 1149.38 | 95.78
|  | M2 | MO082 | CABO DE OFICIOS | JOR | 0.0083333 | 1261.6 | 10.51
|  | M2 | %MO1 | HERRAMIENTA MENOR | % | 4.17 | 1 | 4.17
|  | M2 | CFECORTE | EQUIPO DE CORTE OXI-ACETILENO | HRS | 0.005 | 4.03 | 0.02
|  | M2 | CFPLAN | PLANTA DE SOLDAR MILLER | HRS | 0.2 | 10 | 2
11011-041 | Plafón de malla ciclónica 55x55, cal. 9, con bastidor metálico de tubo galvanizado de 38 mm, en área de mantenimiento, incluye: suministro de materiales, acarreos, cortes, desperdicios, mano de obra, equipo y herramienta. | M2 | 318-MAL-0125 | MALLA CICLONICA 55x55 CAL. 9 DE 2.50 M (ROLLO DE 20 M) | M | 0.41667 | 399.9 | 166.63
|  | M2 | 318-MAL-0201 | ALAMBRE GALVANIZADO CAL. 12.5 (0.065 KG/M) | KG | 0.021667 | 76.64 | 1.66
|  | M2 | 318-MAL-0301 | TUBO PARA CERCA DE 1 1/2 38 MM, CAL.20 DE 6 M. | PZA | 0.44333 | 432.29 | 191.65
|  | M2 | 318-MAL-0512 | COPLE DE BARRA DE 38 MM | PZA | 2 | 29.1 | 58.2
|  | M2 | 318-MAL-0900 | ABRAZADERA DE TENSION DE 38 MM | PZA | 2 | 6.75 | 13.5
|  | M2 | 318-MAL-1201 | TORNILLO GALVANIZADO C/TUERCA DE 5/16 | PZA | 2 | 5.17 | 10.34
|  | M2 | 318-MAL-1301 | SOLERA GALVANIZADA DE 3/16x3/4 (0.73 KG/M) | M | 0.27667 | 42.62 | 11.79
|  | M2 | MO021 | AYUDANTE GENERAL | JOR | 0.083333 | 737.81 | 61.48
|  | M2 | MO061 | OFICIAL HERRERO | JOR | 0.083333 | 1149.38 | 95.78
|  | M2 | MO082 | CABO DE OFICIOS | JOR | 0.0083333 | 1261.6 | 10.51
|  | M2 | %MO1 | HERRAMIENTA MENOR | % | 4.19 | 1 | 4.19
11011-042 | Falso plafón de malla ciclónica, con marco metálico, incluye: suministro de materiales, acarreos, cortes, desperdicios, soldadura, soportería mano de obra, equipo y herramienta. | M2 | 317-AAC-0102 | ANGULO DE ACERO DE 1/8 x 1 DE 1.19 KG/M | KG | 5 | 24.86 | 124.3
|  | M2 | 317-SOL-0101 | SOLDADURA ELECTRODO 6013 DE 1/8" (3.2 MM) DE DIAMETRO | KG | 0.15 | 110 | 16.5
|  | M2 | 318-MAL-0102 | MALLA CICLONICA 63x63 CAL. 10.5 DE 1.50 M (ROLLO DE 20 M) | M | 0.90909 | 194.1 | 176.45
|  | M2 | 318-MAL-0201 | ALAMBRE GALVANIZADO CAL. 12.5 (0.065 KG/M) | KG | 0.1 | 76.64 | 7.66
|  | M2 | 337-COM-1202 | PRIMARIO ANTICORROSIVO (CUBETA DE 19 LTS) | LT | 0.1 | 166.38 | 16.64
|  | M2 | 337-SVT-0302 | THINNER (LATA 19 LTS) | LT | 0.05 | 51.3 | 2.57
|  | M2 | 354-SCL-1101 | CARGA CALIBRE 22 CORTO | PZA | 2.051 | 5.64 | 11.57
|  | M2 | 354-SCL-1131 | CLAVO CON ANGULO AC 100 | PZA | 2.051 | 4.29 | 8.8
|  | M2 | 359-LUZ-0101 | ENERGIA ELECTRICA | KW/H | 2 | 5 | 10
|  | M2 | MO021 | AYUDANTE GENERAL | JOR | 0.25 | 737.81 | 184.45
|  | M2 | MO061 | OFICIAL HERRERO | JOR | 0.25 | 1149.38 | 287.35
|  | M2 | MO082 | CABO DE OFICIOS | JOR | 0.025 | 1261.6 | 31.54
|  | M2 | %MO1 | HERRAMIENTA MENOR | % | 12.57 | 1 | 12.57
|  | M2 | CFPLAN | PLANTA DE SOLDAR MILLER | HRS | 1 | 10 | 10
11011-051 | Puerta pegable de 0.50x2.10 y antepecho de 0.50x0.90 m, de malla ciclónica con tubos horizontales y verticales de 2", anclados al piso con placa de acero y taquetes de expansión, incluye: suministro de materiales, acarreos, cortes, soldadura, herrajes, cerrojo portacandado, mano de obra, equipo y herramienta. | PZA | 317-APL-0102 | PLACA DE ACERO A-36 DE 1/4 (6.3 MM) 49.8 KG/M2 | KG | 4 | 20 | 80
|  | PZA | 317-SOL-0101 | SOLDADURA ELECTRODO 6013 DE 1/8" (3.2 MM) DE DIAMETRO | KG | 0.4 | 110 | 44
|  | PZA | 318-GAR-0361 | CERROJO DE CUADRADO A-40 GALVANIZADO | PZA | 1 | 106.5 | 106.5
|  | PZA | 318-GAR-0836 | TAQUETE DE EXPANSION 13 MM. C/TORNILLO | PZA | 8 | 27.56 | 220.48
|  | PZA | 318-MAL-0102 | MALLA CICLONICA 63x63 CAL. 10.5 DE 1.50 M (ROLLO DE 20 M) | M | 0.8 | 194.1 | 155.28
|  | PZA | 318-MAL-0108 | MALLA CICLONICA 63x63 CAL. 10.5 DE 2.00 M (ROLLO DE 20 M) | M | 0.8 | 261.24 | 208.99
|  | PZA | 318-MAL-0201 | ALAMBRE GALVANIZADO CAL. 12.5 (0.065 KG/M) | KG | 0.468 | 76.64 | 35.87
|  | PZA | 318-MAL-0303 | TUBO PARA CERCA DE 1 7/8 48 MM, CAL.18 DE 6 M. | PZA | 2.1667 | 716.06 | 1551.46
|  | PZA | 318-MAL-0513 | COPLE DE BARRA DE 48 MM | PZA | 4 | 30.4 | 121.6
|  | PZA | 318-MAL-0701 | TAPON SIMPLE DE48 MM | PZA | 2 | 21.66 | 43.32
|  | PZA | 318-MAL-0901 | ABRAZADERA DE TENSION DE 48 MM | PZA | 6 | 8.64 | 51.84
|  | PZA | 318-MAL-1201 | TORNILLO GALVANIZADO C/TUERCA DE 5/16 | PZA | 6 | 5.17 | 31.02
|  | PZA | 318-MAL-1301 | SOLERA GALVANIZADA DE 3/16x3/4 (0.73 KG/M) | M | 4.38 | 42.62 | 186.68
|  | PZA | 337-COM-1202 | PRIMARIO ANTICORROSIVO (CUBETA DE 19 LTS) | LT | 0.01 | 166.38 | 1.66
|  | PZA | 337-SVT-0302 | THINNER (LATA 19 LTS) | LT | 0.005 | 51.3 | 0.26
|  | PZA | 359-CMB-0401 | ACETILENO, CILINDRO DE 4 KG | CIL | 0.00085 | 1120 | 0.95
|  | PZA | 359-CMB-0501 | OXIGENO CILINDRO DE 6 M3 | CIL | 0.0085 | 700 | 5.95
|  | PZA | 359-LUZ-0101 | ENERGIA ELECTRICA | KW/H | 2 | 5 | 10
|  | PZA | MO021 | AYUDANTE GENERAL | JOR | 0.5 | 737.81 | 368.91
|  | PZA | MO061 | OFICIAL HERRERO | JOR | 0.5 | 1149.38 | 574.69
|  | PZA | MO082 | CABO DE OFICIOS | JOR | 0.05 | 1261.6 | 63.08
|  | PZA | %MO1 | HERRAMIENTA MENOR | % | 25.14 | 1 | 25.14
|  | PZA | CFECORTE | EQUIPO DE CORTE OXI-ACETILENO | HRS | 0.01 | 4.03 | 0.04
|  | PZA | CFPLAN | PLANTA DE SOLDAR MILLER | HRS | 1 | 10 | 10
11011-052 | Puerta abatible de 0.95x2.10 y antepecho de 0.95x0.90 m, de malla ciclónica con tubos horizontales y verticales de 2", anclados al piso con placa de acero y taquetes de expansión, incluye: suministro de materiales, acarreos, cortes, soldadura, herrajes, cerrojo portacandado, mano de obra, equipo y herramienta. | PZA | 317-APL-0102 | PLACA DE ACERO A-36 DE 1/4 (6.3 MM) 49.8 KG/M2 | KG | 4 | 20 | 80
|  | PZA | 317-SOL-0101 | SOLDADURA ELECTRODO 6013 DE 1/8" (3.2 MM) DE DIAMETRO | KG | 0.2 | 110 | 22
|  | PZA | 318-GAR-0361 | CERROJO DE CUADRADO A-40 GALVANIZADO | PZA | 1 | 106.5 | 106.5
|  | PZA | 318-GAR-0836 | TAQUETE DE EXPANSION 13 MM. C/TORNILLO | PZA | 8 | 27.56 | 220.48
|  | PZA | 318-MAL-0102 | MALLA CICLONICA 63x63 CAL. 10.5 DE 1.50 M (ROLLO DE 20 M) | M | 0.9 | 194.1 | 174.69
|  | PZA | 318-MAL-0108 | MALLA CICLONICA 63x63 CAL. 10.5 DE 2.00 M (ROLLO DE 20 M) | M | 0.8 | 261.24 | 208.99
|  | PZA | 318-MAL-0201 | ALAMBRE GALVANIZADO CAL. 12.5 (0.065 KG/M) | KG | 0.468 | 76.64 | 35.87
|  | PZA | 318-MAL-0303 | TUBO PARA CERCA DE 1 7/8 48 MM, CAL.18 DE 6 M. | PZA | 2.3333 | 716.06 | 1670.81
|  | PZA | 318-MAL-0513 | COPLE DE BARRA DE 48 MM | PZA | 4 | 30.4 | 121.6
|  | PZA | 318-MAL-0701 | TAPON SIMPLE DE48 MM | PZA | 2 | 21.66 | 43.32
|  | PZA | 318-MAL-0901 | ABRAZADERA DE TENSION DE 48 MM | PZA | 6 | 8.64 | 51.84
|  | PZA | 318-MAL-1201 | TORNILLO GALVANIZADO C/TUERCA DE 5/16 | PZA | 6 | 5.17 | 31.02
|  | PZA | 318-MAL-1301 | SOLERA GALVANIZADA DE 3/16x3/4 (0.73 KG/M) | M | 4.38 | 42.62 | 186.68
|  | PZA | 337-COM-1202 | PRIMARIO ANTICORROSIVO (CUBETA DE 19 LTS) | LT | 0.01 | 166.38 | 1.66
|  | PZA | 337-SVT-0302 | THINNER (LATA 19 LTS) | LT | 0.005 | 51.3 | 0.26
|  | PZA | 359-CMB-0401 | ACETILENO, CILINDRO DE 4 KG | CIL | 0.00085 | 1120 | 0.95
|  | PZA | 359-CMB-0501 | OXIGENO CILINDRO DE 6 M3 | CIL | 0.0085 | 700 | 5.95
|  | PZA | 359-LUZ-0101 | ENERGIA ELECTRICA | KW/H | 2 | 5 | 10
|  | PZA | MO021 | AYUDANTE GENERAL | JOR | 0.5 | 737.81 | 368.91
|  | PZA | MO061 | OFICIAL HERRERO | JOR | 0.5 | 1149.38 | 574.69
|  | PZA | MO082 | CABO DE OFICIOS | JOR | 0.05 | 1261.6 | 63.08
|  | PZA | %MO1 | HERRAMIENTA MENOR | % | 25.14 | 1 | 25.14
|  | PZA | CFECORTE | EQUIPO DE CORTE OXI-ACETILENO | HRS | 0.01 | 4.03 | 0.04
|  | PZA | CFPLAN | PLANTA DE SOLDAR MILLER | HRS | 1 | 10 | 10
11011-053 | Puerta abatible de 1.05x2.10 y antepecho de 1.05x0.90 m, de malla ciclónica con tubos horizontales y verticales de 2", anclados al piso con placa de acero y taquetes de expansión, incluye: suministro de materiales, acarreos, cortes, soldadura, herrajes, cerrojo portacandado, mano de obra, equipo y herramienta. | PZA | 317-APL-0102 | PLACA DE ACERO A-36 DE 1/4 (6.3 MM) 49.8 KG/M2 | KG | 4 | 20 | 80
|  | PZA | 317-SOL-0101 | SOLDADURA ELECTRODO 6013 DE 1/8" (3.2 MM) DE DIAMETRO | KG | 0.2 | 110 | 22
|  | PZA | 318-GAR-0361 | CERROJO DE CUADRADO A-40 GALVANIZADO | PZA | 1 | 106.5 | 106.5
|  | PZA | 318-GAR-0836 | TAQUETE DE EXPANSION 13 MM. C/TORNILLO | PZA | 8 | 27.56 | 220.48
|  | PZA | 318-MAL-0102 | MALLA CICLONICA 63x63 CAL. 10.5 DE 1.50 M (ROLLO DE 20 M) | M | 1 | 194.1 | 194.1
|  | PZA | 318-MAL-0108 | MALLA CICLONICA 63x63 CAL. 10.5 DE 2.00 M (ROLLO DE 20 M) | M | 0.9 | 261.24 | 235.12
|  | PZA | 318-MAL-0201 | ALAMBRE GALVANIZADO CAL. 12.5 (0.065 KG/M) | KG | 0.468 | 76.64 | 35.87
|  | PZA | 318-MAL-0303 | TUBO PARA CERCA DE 1 7/8 48 MM, CAL.18 DE 6 M. | PZA | 2.5 | 716.06 | 1790.15
|  | PZA | 318-MAL-0513 | COPLE DE BARRA DE 48 MM | PZA | 4 | 30.4 | 121.6
|  | PZA | 318-MAL-0701 | TAPON SIMPLE DE48 MM | PZA | 2 | 21.66 | 43.32
|  | PZA | 318-MAL-0901 | ABRAZADERA DE TENSION DE 48 MM | PZA | 6 | 8.64 | 51.84
|  | PZA | 318-MAL-1201 | TORNILLO GALVANIZADO C/TUERCA DE 5/16 | PZA | 6 | 5.17 | 31.02
|  | PZA | 318-MAL-1301 | SOLERA GALVANIZADA DE 3/16x3/4 (0.73 KG/M) | M | 4.38 | 42.62 | 186.68
|  | PZA | 337-COM-1202 | PRIMARIO ANTICORROSIVO (CUBETA DE 19 LTS) | LT | 0.01 | 166.38 | 1.66
|  | PZA | 337-SVT-0302 | THINNER (LATA 19 LTS) | LT | 0.005 | 51.3 | 0.26
|  | PZA | 359-CMB-0401 | ACETILENO, CILINDRO DE 4 KG | CIL | 0.00085 | 1120 | 0.95
|  | PZA | 359-CMB-0501 | OXIGENO CILINDRO DE 6 M3 | CIL | 0.0085 | 700 | 5.95
|  | PZA | 359-LUZ-0101 | ENERGIA ELECTRICA | KW/H | 2 | 5 | 10
|  | PZA | MO021 | AYUDANTE GENERAL | JOR | 0.52632 | 737.81 | 388.32
|  | PZA | MO061 | OFICIAL HERRERO | JOR | 0.52632 | 1149.38 | 604.94
|  | PZA | MO082 | CABO DE OFICIOS | JOR | 0.052632 | 1261.6 | 66.4
|  | PZA | %MO1 | HERRAMIENTA MENOR | % | 26.47 | 1 | 26.47
|  | PZA | CFECORTE | EQUIPO DE CORTE OXI-ACETILENO | HRS | 0.01 | 4.03 | 0.04
|  | PZA | CFPLAN | PLANTA DE SOLDAR MILLER | HRS | 1 | 10 | 10
11011-054 | Puerta portón de 1.44x2.10 y antepecho de 1.44x0.90 m, de malla ciclónica con tubos horizontales y verticales de 2", anclados al piso con placa de acero y taquetes de expansión, incluye: suministro de materiales, acarreos, cortes, soldadura, herrajes, cerrojo portacandado, mano de obra, equipo y herramienta. | PZA | 317-APL-0102 | PLACA DE ACERO A-36 DE 1/4 (6.3 MM) 49.8 KG/M2 | KG | 4 | 20 | 80
|  | PZA | 317-SOL-0101 | SOLDADURA ELECTRODO 6013 DE 1/8" (3.2 MM) DE DIAMETRO | KG | 0.4 | 110 | 44
|  | PZA | 318-GAR-0836 | TAQUETE DE EXPANSION 13 MM. C/TORNILLO | PZA | 8 | 27.56 | 220.48
|  | PZA | 318-MAL-0102 | MALLA CICLONICA 63x63 CAL. 10.5 DE 1.50 M (ROLLO DE 20 M) | M | 1.4 | 194.1 | 271.74
|  | PZA | 318-MAL-0108 | MALLA CICLONICA 63x63 CAL. 10.5 DE 2.00 M (ROLLO DE 20 M) | M | 1.3 | 261.24 | 339.61
|  | PZA | 318-MAL-0201 | ALAMBRE GALVANIZADO CAL. 12.5 (0.065 KG/M) | KG | 0.624 | 76.64 | 47.82
|  | PZA | 318-MAL-0303 | TUBO PARA CERCA DE 1 7/8 48 MM, CAL.18 DE 6 M. | PZA | 3.5 | 716.06 | 2506.21
|  | PZA | 318-MAL-0513 | COPLE DE BARRA DE 48 MM | PZA | 8 | 30.4 | 243.2
|  | PZA | 318-MAL-0701 | TAPON SIMPLE DE48 MM | PZA | 2 | 21.66 | 43.32
|  | PZA | 318-MAL-0901 | ABRAZADERA DE TENSION DE 48 MM | PZA | 6 | 8.64 | 51.84
|  | PZA | 318-MAL-1201 | TORNILLO GALVANIZADO C/TUERCA DE 5/16 | PZA | 6 | 5.17 | 31.02
|  | PZA | 318-MAL-1301 | SOLERA GALVANIZADA DE 3/16x3/4 (0.73 KG/M) | M | 7.3 | 42.62 | 311.13
|  | PZA | 337-COM-1202 | PRIMARIO ANTICORROSIVO (CUBETA DE 19 LTS) | LT | 0.01 | 166.38 | 1.66
|  | PZA | 337-SVT-0302 | THINNER (LATA 19 LTS) | LT | 0.005 | 51.3 | 0.26
|  | PZA | 359-CMB-0401 | ACETILENO, CILINDRO DE 4 KG | CIL | 0.00085 | 1120 | 0.95
|  | PZA | 359-CMB-0501 | OXIGENO CILINDRO DE 6 M3 | CIL | 0.0085 | 700 | 5.95
|  | PZA | 359-LUZ-0101 | ENERGIA ELECTRICA | KW/H | 2 | 5 | 10
|  | PZA | MO021 | AYUDANTE GENERAL | JOR | 1 | 737.81 | 737.81
|  | PZA | MO061 | OFICIAL HERRERO | JOR | 1 | 1149.38 | 1149.38
|  | PZA | MO082 | CABO DE OFICIOS | JOR | 0.1 | 1261.6 | 126.16
|  | PZA | %MO1 | HERRAMIENTA MENOR | % | 50.27 | 1 | 50.27
|  | PZA | CFECORTE | EQUIPO DE CORTE OXI-ACETILENO | HRS | 0.01 | 4.03 | 0.04
|  | PZA | CFPLAN | PLANTA DE SOLDAR MILLER | HRS | 1 | 10 | 10
11011-055 | Puerta portón de 2.00x2.10 m, de malla ciclónica con tubos horizontales y verticales de 2", anclados al piso con placa de acero y taquetes de expansión, incluye: suministro de materiales, acarreos, cortes, soldadura, herrajes, cerrojo portacandado, mano de obra, equipo y herramienta. | PZA | 317-APL-0102 | PLACA DE ACERO A-36 DE 1/4 (6.3 MM) 49.8 KG/M2 | KG | 4 | 20 | 80
|  | PZA | 317-SOL-0101 | SOLDADURA ELECTRODO 6013 DE 1/8" (3.2 MM) DE DIAMETRO | KG | 0.4 | 110 | 44
|  | PZA | 318-GAR-0836 | TAQUETE DE EXPANSION 13 MM. C/TORNILLO | PZA | 8 | 27.56 | 220.48
|  | PZA | 318-MAL-0108 | MALLA CICLONICA 63x63 CAL. 10.5 DE 2.00 M (ROLLO DE 20 M) | M | 1.3 | 261.24 | 339.61
|  | PZA | 318-MAL-0201 | ALAMBRE GALVANIZADO CAL. 12.5 (0.065 KG/M) | KG | 0.624 | 76.64 | 47.82
|  | PZA | 318-MAL-0303 | TUBO PARA CERCA DE 1 7/8 48 MM, CAL.18 DE 6 M. | PZA | 3 | 716.06 | 2148.18
|  | PZA | 318-MAL-0513 | COPLE DE BARRA DE 48 MM | PZA | 8 | 30.4 | 243.2
|  | PZA | 318-MAL-0701 | TAPON SIMPLE DE48 MM | PZA | 2 | 21.66 | 43.32
|  | PZA | 318-MAL-0901 | ABRAZADERA DE TENSION DE 48 MM | PZA | 6 | 8.64 | 51.84
|  | PZA | 318-MAL-1201 | TORNILLO GALVANIZADO C/TUERCA DE 5/16 | PZA | 6 | 5.17 | 31.02
|  | PZA | 318-MAL-1301 | SOLERA GALVANIZADA DE 3/16x3/4 (0.73 KG/M) | M | 7.3 | 42.62 | 311.13
|  | PZA | 337-COM-1202 | PRIMARIO ANTICORROSIVO (CUBETA DE 19 LTS) | LT | 0.01 | 166.38 | 1.66
|  | PZA | 337-SVT-0302 | THINNER (LATA 19 LTS) | LT | 0.005 | 51.3 | 0.26
|  | PZA | 359-CMB-0401 | ACETILENO, CILINDRO DE 4 KG | CIL | 0.00085 | 1120 | 0.95
|  | PZA | 359-CMB-0501 | OXIGENO CILINDRO DE 6 M3 | CIL | 0.0085 | 700 | 5.95
|  | PZA | 359-LUZ-0101 | ENERGIA ELECTRICA | KW/H | 2 | 5 | 10
|  | PZA | MO021 | AYUDANTE GENERAL | JOR | 0.83333 | 737.81 | 614.84
|  | PZA | MO061 | OFICIAL HERRERO | JOR | 0.83333 | 1149.38 | 957.82
|  | PZA | MO082 | CABO DE OFICIOS | JOR | 0.083333 | 1261.6 | 105.13
|  | PZA | %MO1 | HERRAMIENTA MENOR | % | 41.89 | 1 | 41.89
|  | PZA | CFECORTE | EQUIPO DE CORTE OXI-ACETILENO | HRS | 0.01 | 4.03 | 0.04
|  | PZA | CFPLAN | PLANTA DE SOLDAR MILLER | HRS | 1 | 10 | 10
11011-056 | Puerta portón de 2.00x2.10 y antepecho de 2.00x0.90 m, de malla ciclónica con tubos horizontales y verticales de 2", anclados al piso con placa de acero y taquetes de expansión, incluye: suministro de materiales, acarreos, cortes, soldadura, herrajes, cerrojo portacandado, mano de obra, equipo y herramienta. | PZA | 317-APL-0102 | PLACA DE ACERO A-36 DE 1/4 (6.3 MM) 49.8 KG/M2 | KG | 8 | 20 | 160
|  | PZA | 317-SOL-0101 | SOLDADURA ELECTRODO 6013 DE 1/8" (3.2 MM) DE DIAMETRO | KG | 0.4 | 110 | 44
|  | PZA | 318-GAR-0361 | CERROJO DE CUADRADO A-40 GALVANIZADO | PZA | 2 | 106.5 | 213
|  | PZA | 318-GAR-0836 | TAQUETE DE EXPANSION 13 MM. C/TORNILLO | PZA | 16 | 27.56 | 440.96
|  | PZA | 318-MAL-0102 | MALLA CICLONICA 63x63 CAL. 10.5 DE 1.50 M (ROLLO DE 20 M) | M | 2 | 194.1 | 388.2
|  | PZA | 318-MAL-0108 | MALLA CICLONICA 63x63 CAL. 10.5 DE 2.00 M (ROLLO DE 20 M) | M | 1.8 | 261.24 | 470.23
|  | PZA | 318-MAL-0201 | ALAMBRE GALVANIZADO CAL. 12.5 (0.065 KG/M) | KG | 0.93608 | 76.64 | 71.74
|  | PZA | 318-MAL-0303 | TUBO PARA CERCA DE 1 7/8 48 MM, CAL.18 DE 6 M. | PZA | 5 | 716.06 | 3580.3
|  | PZA | 318-MAL-0513 | COPLE DE BARRA DE 48 MM | PZA | 8 | 30.4 | 243.2
|  | PZA | 318-MAL-0701 | TAPON SIMPLE DE48 MM | PZA | 4 | 21.66 | 86.64
|  | PZA | 318-MAL-0901 | ABRAZADERA DE TENSION DE 48 MM | PZA | 12 | 8.64 | 103.68
|  | PZA | 318-MAL-1201 | TORNILLO GALVANIZADO C/TUERCA DE 5/16 | PZA | 12 | 5.17 | 62.04
|  | PZA | 318-MAL-1301 | SOLERA GALVANIZADA DE 3/16x3/4 (0.73 KG/M) | M | 8.7603 | 42.62 | 373.36
|  | PZA | 337-COM-1202 | PRIMARIO ANTICORROSIVO (CUBETA DE 19 LTS) | LT | 0.01989 | 166.38 | 3.31
|  | PZA | 337-SVT-0302 | THINNER (LATA 19 LTS) | LT | 0.010638 | 51.3 | 0.55
|  | PZA | 359-CMB-0401 | ACETILENO, CILINDRO DE 4 KG | CIL | 0.0017003 | 1120 | 1.9
|  | PZA | 359-CMB-0501 | OXIGENO CILINDRO DE 6 M3 | CIL | 0.017003 | 700 | 11.9
|  | PZA | 359-LUZ-0101 | ENERGIA ELECTRICA | KW/H | 4 | 5 | 20
|  | PZA | MO021 | AYUDANTE GENERAL | JOR | 1.0526 | 737.81 | 776.63
|  | PZA | MO061 | OFICIAL HERRERO | JOR | 1.0526 | 1149.38 | 1209.86
|  | PZA | MO082 | CABO DE OFICIOS | JOR | 0.10526 | 1261.6 | 132.8
|  | PZA | %MO1 | HERRAMIENTA MENOR | % | 52.91 | 1 | 52.91
|  | PZA | CFECORTE | EQUIPO DE CORTE OXI-ACETILENO | HRS | 0.020003 | 4.03 | 0.08
|  | PZA | CFPLAN | PLANTA DE SOLDAR MILLER | HRS | 2 | 10 | 20
11014-001 | Angulo de acero de 1/4"x3" en perimetro de cubiertas de madera, incluye: suministro de materiales, acarreos, cortes, desperdicios, fijación, mano de obra, equipo y herramienta. | M | 313-SOL-0101 | SOLDADURA ELECTRODO 7018 DE 5/32 (4 MM) DE DIAMETRO | KG | 0.2 | 103.4 | 20.68
|  | M | 317-AAC-0116 | ANGULO DE ACERO DE 1/4 x 3 DE 7.29 KG/M | KG | 8 | 24.86 | 198.88
|  | M | 337-COM-1202 | PRIMARIO ANTICORROSIVO (CUBETA DE 19 LTS) | LT | 0.08 | 166.38 | 13.31
|  | M | 337-SVT-0302 | THINNER (LATA 19 LTS) | LT | 0.04 | 51.3 | 2.05
|  | M | 359-LUZ-0101 | ENERGIA ELECTRICA | KW/H | 0.32 | 5 | 1.6
|  | M | MO031 | AYUDANTE ESPECIALIZADO | JOR | 0.2 | 747.63 | 149.53
|  | M | MO091 | OFICIAL SOLDADOR | JOR | 0.1 | 1251.93 | 125.19
|  | M | MO094 | SOBRESTANTE | JOR | 0.01 | 1251.93 | 12.52
|  | M | %MO1 | HERRAMIENTA MENOR | % | 7.37 | 1 | 7.37
|  | M | CFPLAN | PLANTA DE SOLDAR MILLER | HRS | 0.16 | 10 | 1.6
11014-002 | Frente de chimenea de acuerdo a proyecto, a base de perfiles de acero y bronce, incluye: suministro de materiales, mano de obra, equipo y herramienta. | PZA | 327-HER-5081 | FRETE DE CHIMENEA | PZA | 1 | 21642.01 | 21642.01
|  | PZA | MO021 | AYUDANTE GENERAL | JOR | 1 | 737.81 | 737.81
|  | PZA | MO061 | OFICIAL HERRERO | JOR | 1 | 1149.38 | 1149.38
|  | PZA | MO082 | CABO DE OFICIOS | JOR | 0.1 | 1261.6 | 126.16
|  | PZA | %MO1 | HERRAMIENTA MENOR | % | 50.27 | 1 | 50.27
11014-011 | Rejilla Irving de 1/8x1", incluye: materiales, cortes, soldadura, mano de obra, equipo y herramienta. | M2 | 313-SOL-0101 | SOLDADURA ELECTRODO 7018 DE 5/32 (4 MM) DE DIAMETRO | KG | 0.35 | 103.4 | 36.19
|  | M2 | 317-AAC-0106 | ANGULO DE ACERO DE 3/16 x 1 DE 1.73 KG/M | KG | 8.7 | 24.86 | 216.28
|  | M2 | 317-IRV-0102 | REJILLA IRVING NEGRA DE 3x25 MM (1x6 M) | PZA | 0.175 | 8082 | 1414.35
|  | M2 | 337-COM-1202 | PRIMARIO ANTICORROSIVO (CUBETA DE 19 LTS) | LT | 0.4 | 166.38 | 66.55
|  | M2 | 337-SVT-0302 | THINNER (LATA 19 LTS) | LT | 0.3 | 51.3 | 15.39
|  | M2 | 359-CMB-0401 | ACETILENO, CILINDRO DE 4 KG | CIL | 0.0034 | 1120 | 3.81
|  | M2 | 359-CMB-0501 | OXIGENO CILINDRO DE 6 M3 | CIL | 0.034 | 700 | 23.8
|  | M2 | 359-LUZ-0101 | ENERGIA ELECTRICA | KW/H | 2 | 5 | 10
|  | M2 | MO021 | AYUDANTE GENERAL | JOR | 0.34722 | 737.81 | 256.18
|  | M2 | MO053 | OFICIAL PINTOR | JOR | 0.125 | 1098.07 | 137.26
|  | M2 | MO061 | OFICIAL HERRERO | JOR | 0.22222 | 1149.38 | 255.42
|  | M2 | MO082 | CABO DE OFICIOS | JOR | 0.034722 | 1261.6 | 43.81
|  | M2 | %MO1 | HERRAMIENTA MENOR | % | 17.28 | 1 | 17.28
|  | M2 | %MO5 | EQUIPO DE SEGURIDAD | % | 11.51 | 1 | 11.51
|  | M2 | CFECORTE | EQUIPO DE CORTE OXI-ACETILENO | HRS | 0.04 | 4.03 | 0.16
|  | M2 | CFPLAN | PLANTA DE SOLDAR MILLER | HRS | 1 | 10 | 10
11014-012 | Rejilla Irving de 3/16x1 1/4", incluye: materiales, cortes, soldadura, mano de obra, equipo y herramienta. | M2 | 313-SOL-0101 | SOLDADURA ELECTRODO 7018 DE 5/32 (4 MM) DE DIAMETRO | KG | 0.35 | 103.4 | 36.19
|  | M2 | 317-AAC-0107 | ANGULO DE ACERO DE 3/16 x 1 1/4 DE 2.2 KG/M | KG | 11 | 24.86 | 273.46
|  | M2 | 317-IRV-0106 | REJILLA IRVING NEGRA DE 5x32 MM (1x6 M) | PZA | 0.175 | 14130 | 2472.75
|  | M2 | 337-COM-1202 | PRIMARIO ANTICORROSIVO (CUBETA DE 19 LTS) | LT | 0.4 | 166.38 | 66.55
|  | M2 | 337-SVT-0302 | THINNER (LATA 19 LTS) | LT | 0.3 | 51.3 | 15.39
|  | M2 | 359-CMB-0401 | ACETILENO, CILINDRO DE 4 KG | CIL | 0.00425 | 1120 | 4.76
|  | M2 | 359-CMB-0501 | OXIGENO CILINDRO DE 6 M3 | CIL | 0.0425 | 700 | 29.75
|  | M2 | 359-LUZ-0101 | ENERGIA ELECTRICA | KW/H | 2 | 5 | 10
|  | M2 | MO021 | AYUDANTE GENERAL | JOR | 0.375 | 737.81 | 276.68
|  | M2 | MO053 | OFICIAL PINTOR | JOR | 0.125 | 1098.07 | 137.26
|  | M2 | MO061 | OFICIAL HERRERO | JOR | 0.25 | 1149.38 | 287.35
|  | M2 | MO082 | CABO DE OFICIOS | JOR | 0.0375 | 1261.6 | 47.31
|  | M2 | %MO1 | HERRAMIENTA MENOR | % | 18.67 | 1 | 18.67
|  | M2 | %MO5 | EQUIPO DE SEGURIDAD | % | 12.44 | 1 | 12.44
|  | M2 | CFECORTE | EQUIPO DE CORTE OXI-ACETILENO | HRS | 0.05 | 4.03 | 0.2
|  | M2 | CFPLAN | PLANTA DE SOLDAR MILLER | HRS | 1 | 10 | 10
11014-021 | Tapa de 0.30x0.30 m. de rejilla irving, abatible con marco de ángulo de acero de 1"x1/8", acabado con pintura anticorrosiva, incluye: suministro de materiales, mano de obra, equipo y herramienta. | PZA | 313-SOL-0101 | SOLDADURA ELECTRODO 7018 DE 5/32 (4 MM) DE DIAMETRO | KG | 0.1 | 103.4 | 10.34
|  | PZA | 317-AAC-0102 | ANGULO DE ACERO DE 1/8 x 1 DE 1.19 KG/M | KG | 3.2 | 24.86 | 79.55
|  | PZA | 317-IRV-0102 | REJILLA IRVING NEGRA DE 3x25 MM (1x6 M) | PZA | 0.02 | 8082 | 161.64
|  | PZA | 318-HER-0131 | BISAGRA TUBULAR DE 16 MM | PZA | 2 | 17.72 | 35.44
|  | PZA | 337-COM-1202 | PRIMARIO ANTICORROSIVO (CUBETA DE 19 LTS) | LT | 0.2 | 166.38 | 33.28
|  | PZA | 337-SVT-0302 | THINNER (LATA 19 LTS) | LT | 0.1 | 51.3 | 5.13
|  | PZA | 359-CMB-0401 | ACETILENO, CILINDRO DE 4 KG | CIL | 0.0085 | 1120 | 9.52
|  | PZA | 359-CMB-0501 | OXIGENO CILINDRO DE 6 M3 | CIL | 0.085 | 700 | 59.5
|  | PZA | 359-LUZ-0101 | ENERGIA ELECTRICA | KW/H | 1 | 5 | 5
|  | PZA | MO021 | AYUDANTE GENERAL | JOR | 0.3125 | 737.81 | 230.57
|  | PZA | MO053 | OFICIAL PINTOR | JOR | 0.0625 | 1098.07 | 68.63
|  | PZA | MO061 | OFICIAL HERRERO | JOR | 0.25 | 1149.38 | 287.35
|  | PZA | MO082 | CABO DE OFICIOS | JOR | 0.03125 | 1261.6 | 39.43
|  | PZA | %MO1 | HERRAMIENTA MENOR | % | 15.63 | 1 | 15.63
|  | PZA | %MO5 | EQUIPO DE SEGURIDAD | % | 10.41 | 1 | 10.41
|  | PZA | CFECORTE | EQUIPO DE CORTE OXI-ACETILENO | HRS | 0.1 | 4.03 | 0.4
|  | PZA | CFPLAN | PLANTA DE SOLDAR MILLER | HRS | 0.5 | 10 | 5
11014-072 | Tapa para de 0.40x0.40 m, construida a base de construida a base de marco de Angulo 3/16"x1 1/2" y contramarco de Angulo 3/16"x1 1/4", cubierta de Lámina negra Cal 10, 3.4 mm, acabado con pintura de esmalte, Incluye: suministro de materiales, acarreos, cortes, desperdicios, soldadura, bisagras tubulares, portacandado, limpieza, mano de obra, equipo y herramienta. | PZA | 303-ARF-0201 | VARILLA R-42 DEL No. 3, (3/8 Ø), KG, 0.557 KG/M | KG | 0.234 | 15.2 | 3.56
|  | PZA | 317-AAC-0108 | ANGULO DE ACERO DE 3/16 x 1 1/2 DE 2.68 KG/M | KG | 4.502 | 24.86 | 111.92
|  | PZA | 317-ALA-0201 | LAMINA NEGRA CAL 10 DE 3.42 MM (27.47 KG/M2) | KG | 4.615 | 20.8 | 95.99
|  | PZA | 317-SOL-0101 | SOLDADURA ELECTRODO 6013 DE 1/8" (3.2 MM) DE DIAMETRO | KG | 0.41 | 110 | 45.1
|  | PZA | 318-CER-0301 | PORTACANDADO | PZA | 1 | 76.22 | 76.22
|  | PZA | 318-HER-0132 | BISAGRA TUBULAR DE 19 MM | PZA | 2 | 26.42 | 52.84
|  | PZA | 337-COM-1102 | PINTURA DE ESMALTE 100 (CUBETA DE 19 LTS) | LT | 0.195 | 212.75 | 41.49
|  | PZA | 337-COM-1202 | PRIMARIO ANTICORROSIVO (CUBETA DE 19 LTS) | LT | 0.13 | 166.38 | 21.63
|  | PZA | 337-SVT-0302 | THINNER (LATA 19 LTS) | LT | 0.13 | 51.3 | 6.67
|  | PZA | 359-CMB-0401 | ACETILENO, CILINDRO DE 4 KG | CIL | 0.007055 | 1120 | 7.9
|  | PZA | 359-CMB-0501 | OXIGENO CILINDRO DE 6 M3 | CIL | 0.07055 | 700 | 49.39
|  | PZA | 359-LUZ-0101 | ENERGIA ELECTRICA | KW/H | 1.936 | 5 | 9.68
|  | PZA | MO021 | AYUDANTE GENERAL | JOR | 0.4825 | 737.81 | 355.99
|  | PZA | MO053 | OFICIAL PINTOR | JOR | 0.0825 | 1098.07 | 90.59
|  | PZA | MO061 | OFICIAL HERRERO | JOR | 0.4 | 1149.38 | 459.75
|  | PZA | MO082 | CABO DE OFICIOS | JOR | 0.04825 | 1261.6 | 60.87
|  | PZA | %MO1 | HERRAMIENTA MENOR | % | 24.14 | 1 | 24.14
|  | PZA | CFECORTE | EQUIPO DE CORTE OXI-ACETILENO | HRS | 0.083 | 4.03 | 0.33
|  | PZA | CFPLAN | PLANTA DE SOLDAR MILLER | HRS | 0.968 | 10 | 9.68
11014-073 | Tapa para cisterna de 0.60x0.60 m, a base de lámina de fierro cal. 10, con marco y contramarco de 3/16x1 1/2", acabado con pintura de esmalte, incluye: herrajes, materiales, soldadura, mano de obra, equipo y herramienta. | PZA | 303-ARF-0201 | VARILLA R-42 DEL No. 3, (3/8 Ø), KG, 0.557 KG/M | KG | 0.234 | 15.2 | 3.56
|  | PZA | 317-AAC-0108 | ANGULO DE ACERO DE 3/16 x 1 1/2 DE 2.68 KG/M | KG | 6.754 | 24.86 | 167.9
|  | PZA | 317-ALA-0201 | LAMINA NEGRA CAL 10 DE 3.42 MM (27.47 KG/M2) | KG | 10.384 | 20.8 | 215.99
|  | PZA | 317-SOL-0101 | SOLDADURA ELECTRODO 6013 DE 1/8" (3.2 MM) DE DIAMETRO | KG | 0.706 | 110 | 77.66
|  | PZA | 318-CER-0301 | PORTACANDADO | PZA | 1 | 76.22 | 76.22
|  | PZA | 318-HER-0132 | BISAGRA TUBULAR DE 19 MM | PZA | 2 | 26.42 | 52.84
|  | PZA | 337-COM-1102 | PINTURA DE ESMALTE 100 (CUBETA DE 19 LTS) | LT | 0.351 | 212.75 | 74.68
|  | PZA | 337-COM-1202 | PRIMARIO ANTICORROSIVO (CUBETA DE 19 LTS) | LT | 0.234 | 166.38 | 38.93
|  | PZA | 337-SVT-0302 | THINNER (LATA 19 LTS) | LT | 0.234 | 51.3 | 12
|  | PZA | 359-CMB-0401 | ACETILENO, CILINDRO DE 4 KG | CIL | 0.023885 | 1120 | 26.75
|  | PZA | 359-CMB-0501 | OXIGENO CILINDRO DE 6 M3 | CIL | 0.23885 | 700 | 167.2
|  | PZA | 359-LUZ-0101 | ENERGIA ELECTRICA | KW/H | 2.362 | 5 | 11.81
|  | PZA | MO021 | AYUDANTE GENERAL | JOR | 0.575 | 737.81 | 424.24
|  | PZA | MO053 | OFICIAL PINTOR | JOR | 0.125 | 1098.07 | 137.26
|  | PZA | MO061 | OFICIAL HERRERO | JOR | 0.45 | 1149.38 | 517.22
|  | PZA | MO082 | CABO DE OFICIOS | JOR | 0.0575 | 1261.6 | 72.54
|  | PZA | %MO1 | HERRAMIENTA MENOR | % | 28.72 | 1 | 28.72
|  | PZA | %MO5 | EQUIPO DE SEGURIDAD | % | 19.15 | 1 | 19.15
|  | PZA | CFECORTE | EQUIPO DE CORTE OXI-ACETILENO | HRS | 0.281 | 4.03 | 1.13
|  | PZA | CFPLAN | PLANTA DE SOLDAR MILLER | HRS | 1.181 | 10 | 11.81
11014-074 | Tapa para cisterna de 0.8x0.8 m, construida a base de construida a base de marco de Angulo 3/16"x1 1/2" y contramarco de Angulo 3/16"x1 1/4", cubierta de Lámina negra Cal 10, 3.4 mm, acabado con pintura de esmalte, Incluye: suministro de materiales, acarreos, cortes, desperdicios, soldadura, bisagras tubulares, portacandado, limpieza, mano de obra, equipo y herramienta. | PZA | 303-ARF-0201 | VARILLA R-42 DEL No. 3, (3/8 Ø), KG, 0.557 KG/M | KG | 0.234 | 15.2 | 3.56
|  | PZA | 317-AAC-0108 | ANGULO DE ACERO DE 3/16 x 1 1/2 DE 2.68 KG/M | KG | 9.005 | 24.86 | 223.86
|  | PZA | 317-ALA-0201 | LAMINA NEGRA CAL 10 DE 3.42 MM (27.47 KG/M2) | KG | 18.46 | 20.8 | 383.97
|  | PZA | 317-SOL-0101 | SOLDADURA ELECTRODO 6013 DE 1/8" (3.2 MM) DE DIAMETRO | KG | 1.072 | 110 | 117.92
|  | PZA | 318-CER-0301 | PORTACANDADO | PZA | 1 | 76.22 | 76.22
|  | PZA | 318-HER-0132 | BISAGRA TUBULAR DE 19 MM | PZA | 2 | 26.42 | 52.84
|  | PZA | 337-COM-1102 | PINTURA DE ESMALTE 100 (CUBETA DE 19 LTS) | LT | 0.547 | 212.75 | 116.37
|  | PZA | 337-COM-1202 | PRIMARIO ANTICORROSIVO (CUBETA DE 19 LTS) | LT | 0.365 | 166.38 | 60.73
|  | PZA | 337-SVT-0302 | THINNER (LATA 19 LTS) | LT | 0.365 | 51.3 | 18.72
|  | PZA | 359-CMB-0401 | ACETILENO, CILINDRO DE 4 KG | CIL | 0.05661 | 1120 | 63.4
|  | PZA | 359-CMB-0501 | OXIGENO CILINDRO DE 6 M3 | CIL | 0.5661 | 700 | 396.27
|  | PZA | 359-LUZ-0101 | ENERGIA ELECTRICA | KW/H | 2.886 | 5 | 14.43
|  | PZA | MO021 | AYUDANTE GENERAL | JOR | 0.85 | 737.81 | 627.14
|  | PZA | MO053 | OFICIAL PINTOR | JOR | 0.2 | 1098.07 | 219.61
|  | PZA | MO061 | OFICIAL HERRERO | JOR | 0.65 | 1149.38 | 747.1
|  | PZA | MO082 | CABO DE OFICIOS | JOR | 0.085 | 1261.6 | 107.24
|  | PZA | %MO1 | HERRAMIENTA MENOR | % | 42.44 | 1 | 42.44
|  | PZA | CFECORTE | EQUIPO DE CORTE OXI-ACETILENO | HRS | 0.666 | 4.03 | 2.68
|  | PZA | CFPLAN | PLANTA DE SOLDAR MILLER | HRS | 1.443 | 10 | 14.43
11014-081 | Concertina de acero galvanizado, incluye: suministro de materiales, mano de obra, equipo y herramienta. | M | 318-MAL-0201 | ALAMBRE GALVANIZADO CAL. 12.5 (0.065 KG/M) | KG | 0.05 | 76.64 | 3.83
|  | M | 318-MAL-0231 | CONCERTINA DOBLE NAVAJA 45 CMS. (8 M ROLLO) | PZA | 0.136 | 851.93 | 115.86
|  | M | MO021 | AYUDANTE GENERAL | JOR | 0.016667 | 737.81 | 12.3
|  | M | MO061 | OFICIAL HERRERO | JOR | 0.016667 | 1149.38 | 19.16
|  | M | MO082 | CABO DE OFICIOS | JOR | 0.0016667 | 1261.6 | 2.1
|  | M | %MO1 | HERRAMIENTA MENOR | % | 0.83 | 1 | 0.83
|  | M | %MO2 | ANDAMIOS | % | 0.84 | 1 | 0.84
|  | M | %MO5 | EQUIPO DE SEGURIDAD | % | 0.56 | 1 | 0.56
11014-082 | Puerta metálica abatible de 0.60x0.60 m. a base de marco y contramarco de ángulo de acero de 1"x1/8" y malla criba ornamental CAL. 10 de 1"x1", incluye suministro de materiales, mano de obra, equipo y herramienta. | PZA | 317-AAC-0102 | ANGULO DE ACERO DE 1/8 x 1 DE 1.19 KG/M | KG | 7 | 24.86 | 174.02
|  | PZA | 317-DAC-0102 | CRIBA ORNAMENTAL 25x25 CAL. 10 (ROLLO DE 1x10M) | M2 | 0.4 | 519 | 207.6
|  | PZA | 317-SOL-0101 | SOLDADURA ELECTRODO 6013 DE 1/8" (3.2 MM) DE DIAMETRO | KG | 0.4 | 110 | 44
|  | PZA | 318-HER-0131 | BISAGRA TUBULAR DE 16 MM | PZA | 2 | 17.72 | 35.44
|  | PZA | 337-COM-1202 | PRIMARIO ANTICORROSIVO (CUBETA DE 19 LTS) | LT | 0.4 | 166.38 | 66.55
|  | PZA | 337-SVT-0302 | THINNER (LATA 19 LTS) | LT | 0.2 | 51.3 | 10.26
|  | PZA | 359-LUZ-0101 | ENERGIA ELECTRICA | KW/H | 4 | 5 | 20
|  | PZA | MO021 | AYUDANTE GENERAL | JOR | 0.33333 | 737.81 | 245.94
|  | PZA | MO061 | OFICIAL HERRERO | JOR | 0.33333 | 1149.38 | 383.13
|  | PZA | MO082 | CABO DE OFICIOS | JOR | 0.033333 | 1261.6 | 42.05
|  | PZA | %MO1 | HERRAMIENTA MENOR | % | 22.34 | 1 | 22.34
|  | PZA | %MO5 | EQUIPO DE SEGURIDAD | % | 11.17 | 1 | 11.17
|  | PZA | CFPLAN | PLANTA DE SOLDAR MILLER | HRS | 2 | 10 | 20
11014-121 | Cubierta reflejante para mastil con cera metalica, el precio incluye materiales, mano de obra y equipo. | M2 | 317-APL-0103 | PLACA DE ACERO A-36 DE 5/16 (7.9 MM) 62.2 KG/M2 | KG | 4.1 | 20 | 82
|  | M2 | 317-C30-0108 | TUBO CED 30 DE 3 (76 mm ) 6.7 KG/M | KG | 6.8 | 23 | 156.4
|  | M2 | 317-SOL-0101 | SOLDADURA ELECTRODO 6013 DE 1/8" (3.2 MM) DE DIAMETRO | KG | 0.15 | 110 | 16.5
|  | M2 | 328-SOP-0012 | CERA METALICA | M2 | 1 | 111.2 | 111.2
|  | M2 | 337-COM-1102 | PINTURA DE ESMALTE 100 (CUBETA DE 19 LTS) | LT | 0.6 | 212.75 | 127.65
|  | M2 | 337-COM-1202 | PRIMARIO ANTICORROSIVO (CUBETA DE 19 LTS) | LT | 0.3 | 166.38 | 49.91
|  | M2 | 337-SVT-0302 | THINNER (LATA 19 LTS) | LT | 0.45 | 51.3 | 23.09
|  | M2 | 359-LUZ-0101 | ENERGIA ELECTRICA | KW/H | 6.128 | 5 | 30.64
|  | M2 | MO021 | AYUDANTE GENERAL | JOR | 0.2 | 737.81 | 147.56
|  | M2 | MO053 | OFICIAL PINTOR | JOR | 0.1 | 1098.07 | 109.81
|  | M2 | MO061 | OFICIAL HERRERO | JOR | 0.1 | 1149.38 | 114.94
|  | M2 | MO082 | CABO DE OFICIOS | JOR | 0.02 | 1261.6 | 25.23
|  | M2 | %MO1 | HERRAMIENTA MENOR | % | 9.9 | 1 | 9.9
|  | M2 | %MO5 | EQUIPO DE SEGURIDAD | % | 6.59 | 1 | 6.59
|  | M2 | CFPLAN | PLANTA DE SOLDAR MILLER | HRS | 3.064 | 10 | 30.64
11601-7506185110006 | Señalamiento (RUTA DE EVACUACION DERECHA) para potección civil de 20x20cm., de plastico, Incluye: suministro y colocación | PZA | %MO3 | MATERIALES MENORES | % | 1.54 | 1 | 1.54
|  | PZA | SNM-7506185110006 | SEÑALAMIENTO (RUTA DE EVACUACION DERECHA) PARA POTECCIÓN CIVIL DE 20X20CM. | PZA | 1 | 49.54 | 49.54
|  | PZA | MO021 | AYUDANTE GENERAL | JOR | 0.03125 | 737.81 | 23.06
|  | PZA | MO064 | OFICIAL COLOCADOR | JOR | 0.03125 | 1128.48 | 35.27
|  | PZA | MO082 | CABO DE OFICIOS | JOR | 0.003125 | 1261.6 | 3.94
|  | PZA | %MO1 | HERRAMIENTA MENOR | % | 1.54 | 1 | 1.54
|  | PZA | %MO2 | ANDAMIOS | % | 1.03 | 1 | 1.03
|  | PZA | %MO5 | EQUIPO DE SEGURIDAD | % | 1.03 | 1 | 1.03
11601-7506185110013 | Señalamiento (RUTA DE EVACUACION IZQUIERDA) para potección civil de 20x20cm., de plastico, Incluye: suministro y colocación | PZA | %MO3 | MATERIALES MENORES | % | 1.54 | 1 | 1.54
|  | PZA | SNM-7506185110013 | SEÑALAMIENTO (RUTA DE EVACUACION IZQUIERDA) PARA POTECCIÓN CIVIL DE 20X20CM. | PZA | 1 | 49.54 | 49.54
|  | PZA | MO021 | AYUDANTE GENERAL | JOR | 0.03125 | 737.81 | 23.06
|  | PZA | MO064 | OFICIAL COLOCADOR | JOR | 0.03125 | 1128.48 | 35.27
|  | PZA | MO082 | CABO DE OFICIOS | JOR | 0.003125 | 1261.6 | 3.94
|  | PZA | %MO1 | HERRAMIENTA MENOR | % | 1.54 | 1 | 1.54
|  | PZA | %MO2 | ANDAMIOS | % | 1.03 | 1 | 1.03
|  | PZA | %MO5 | EQUIPO DE SEGURIDAD | % | 1.03 | 1 | 1.03
11601-7506185110020 | Señalamiento (ZONA DE MENOR RIESGO) para potección civil de 20x20cm., de plastico, Incluye: suministro y colocación | PZA | %MO3 | MATERIALES MENORES | % | 1.54 | 1 | 1.54
|  | PZA | SNM-7506185110020 | SEÑALAMIENTO (ZONA DE MENOR RIESGO) PARA POTECCIÓN CIVIL DE 20X20CM. | PZA | 1 | 49.54 | 49.54
|  | PZA | MO021 | AYUDANTE GENERAL | JOR | 0.03125 | 737.81 | 23.06
|  | PZA | MO064 | OFICIAL COLOCADOR | JOR | 0.03125 | 1128.48 | 35.27
|  | PZA | MO082 | CABO DE OFICIOS | JOR | 0.003125 | 1261.6 | 3.94
|  | PZA | %MO1 | HERRAMIENTA MENOR | % | 1.54 | 1 | 1.54
|  | PZA | %MO2 | ANDAMIOS | % | 1.03 | 1 | 1.03
|  | PZA | %MO5 | EQUIPO DE SEGURIDAD | % | 1.03 | 1 | 1.03
11601-7506185110037 | Señalamiento (BOTIQUIN O PRIMEROS AUXILIOS) para potección civil de 20x20cm., de plastico, Incluye: suministro y colocación | PZA | %MO3 | MATERIALES MENORES | % | 1.54 | 1 | 1.54
|  | PZA | SNM-7506185110037 | SEÑALAMIENTO (BOTIQUIN O PRIMEROS AUXILIOS) PARA POTECCIÓN CIVIL DE 20X20CM. | PZA | 1 | 49.54 | 49.54
|  | PZA | MO021 | AYUDANTE GENERAL | JOR | 0.03125 | 737.81 | 23.06
|  | PZA | MO064 | OFICIAL COLOCADOR | JOR | 0.03125 | 1128.48 | 35.27
|  | PZA | MO082 | CABO DE OFICIOS | JOR | 0.003125 | 1261.6 | 3.94
|  | PZA | %MO1 | HERRAMIENTA MENOR | % | 1.54 | 1 | 1.54
|  | PZA | %MO2 | ANDAMIOS | % | 1.03 | 1 | 1.03
|  | PZA | %MO5 | EQUIPO DE SEGURIDAD | % | 1.03 | 1 | 1.03
11601-7506185110044 | Señalamiento (CAMILLA) para potección civil de 20x20cm., de plastico, Incluye: suministro y colocación | PZA | %MO3 | MATERIALES MENORES | % | 1.54 | 1 | 1.54
|  | PZA | SNM-7506185110044 | SEÑALAMIENTO (CAMILLA) PARA POTECCIÓN CIVIL DE 20X20CM. | PZA | 1 | 49.54 | 49.54
|  | PZA | MO021 | AYUDANTE GENERAL | JOR | 0.03125 | 737.81 | 23.06
|  | PZA | MO064 | OFICIAL COLOCADOR | JOR | 0.03125 | 1128.48 | 35.27
|  | PZA | MO082 | CABO DE OFICIOS | JOR | 0.003125 | 1261.6 | 3.94
|  | PZA | %MO1 | HERRAMIENTA MENOR | % | 1.54 | 1 | 1.54
|  | PZA | %MO2 | ANDAMIOS | % | 1.03 | 1 | 1.03
|  | PZA | %MO5 | EQUIPO DE SEGURIDAD | % | 1.03 | 1 | 1.03
11601-7506185110051 | Señalamiento (PUNTO DE REUNION) para potección civil de 40x40cm,, de plastico, Incluye: suministro y colocación | PZA | %MO3 | MATERIALES MENORES | % | 1.54 | 1 | 1.54
|  | PZA | SNM-7506185110051 | SEÑALAMIENTO (PUNTO DE REUNION) PARA POTECCIÓN CIVIL DE 40X40CM, PLÁSTICO. | PZA | 1 | 125.52 | 125.52
|  | PZA | MO021 | AYUDANTE GENERAL | JOR | 0.03125 | 737.81 | 23.06
|  | PZA | MO064 | OFICIAL COLOCADOR | JOR | 0.03125 | 1128.48 | 35.27
|  | PZA | MO082 | CABO DE OFICIOS | JOR | 0.003125 | 1261.6 | 3.94
|  | PZA | %MO1 | HERRAMIENTA MENOR | % | 1.54 | 1 | 1.54
|  | PZA | %MO2 | ANDAMIOS | % | 1.03 | 1 | 1.03
|  | PZA | %MO5 | EQUIPO DE SEGURIDAD | % | 1.03 | 1 | 1.03
11601-7506185110075 | Señalamiento (SALIDA DE EMERGENCIA) para potección civil de 20x25cm., de plastico, Incluye: suministro y colocación | PZA | %MO3 | MATERIALES MENORES | % | 1.54 | 1 | 1.54
|  | PZA | SNM-7506185110075 | SEÑALAMIENTO (SALIDA DE EMERGENCIA) PARA POTECCIÓN CIVIL DE 20X25CM. | PZA | 1 | 61.95 | 61.95
|  | PZA | MO021 | AYUDANTE GENERAL | JOR | 0.03125 | 737.81 | 23.06
|  | PZA | MO064 | OFICIAL COLOCADOR | JOR | 0.03125 | 1128.48 | 35.27
|  | PZA | MO082 | CABO DE OFICIOS | JOR | 0.003125 | 1261.6 | 3.94
|  | PZA | %MO1 | HERRAMIENTA MENOR | % | 1.54 | 1 | 1.54
|  | PZA | %MO2 | ANDAMIOS | % | 1.03 | 1 | 1.03
|  | PZA | %MO5 | EQUIPO DE SEGURIDAD | % | 1.03 | 1 | 1.03
11601-7506185110099 | Señalamiento (SALIDA) para potección civil de 20x25cm., de plastico, Incluye: suministro y colocación | PZA | %MO3 | MATERIALES MENORES | % | 1.54 | 1 | 1.54
|  | PZA | SNM-7506185110099 | SEÑALAMIENTO (SALIDA) PARA POTECCIÓN CIVIL DE 20X25CM. | PZA | 1 | 61.95 | 61.95
|  | PZA | MO021 | AYUDANTE GENERAL | JOR | 0.03125 | 737.81 | 23.06
|  | PZA | MO064 | OFICIAL COLOCADOR | JOR | 0.03125 | 1128.48 | 35.27
|  | PZA | MO082 | CABO DE OFICIOS | JOR | 0.003125 | 1261.6 | 3.94
|  | PZA | %MO1 | HERRAMIENTA MENOR | % | 1.54 | 1 | 1.54
|  | PZA | %MO2 | ANDAMIOS | % | 1.03 | 1 | 1.03
|  | PZA | %MO5 | EQUIPO DE SEGURIDAD | % | 1.03 | 1 | 1.03
11601-7506185110112 | Señalamiento (ESCALERA DE EMERGENCIA) para potección civil de 20x25cm., de plastico, Incluye: suministro y colocación | PZA | %MO3 | MATERIALES MENORES | % | 1.54 | 1 | 1.54
|  | PZA | SNM-7506185110112 | SEÑALAMIENTO (ESCALERA DE EMERGENCIA) PARA POTECCIÓN CIVIL DE 20X25CM. | PZA | 1 | 61.95 | 61.95
|  | PZA | MO021 | AYUDANTE GENERAL | JOR | 0.03125 | 737.81 | 23.06
|  | PZA | MO064 | OFICIAL COLOCADOR | JOR | 0.03125 | 1128.48 | 35.27
|  | PZA | MO082 | CABO DE OFICIOS | JOR | 0.003125 | 1261.6 | 3.94
|  | PZA | %MO1 | HERRAMIENTA MENOR | % | 1.54 | 1 | 1.54
|  | PZA | %MO2 | ANDAMIOS | % | 1.03 | 1 | 1.03
|  | PZA | %MO5 | EQUIPO DE SEGURIDAD | % | 1.03 | 1 | 1.03
11601-7506185110129 | Señalamiento (LAVA OJOS) para potección civil de 20x20cm., de plastico, Incluye: suministro y colocación | PZA | %MO3 | MATERIALES MENORES | % | 1.54 | 1 | 1.54
|  | PZA | SNM-7506185110129 | SEÑALAMIENTO (LAVA OJOS) PARA POTECCIÓN CIVIL DE 20X20CM. | PZA | 1 | 49.54 | 49.54
|  | PZA | MO021 | AYUDANTE GENERAL | JOR | 0.03125 | 737.81 | 23.06
|  | PZA | MO064 | OFICIAL COLOCADOR | JOR | 0.03125 | 1128.48 | 35.27
|  | PZA | MO082 | CABO DE OFICIOS | JOR | 0.003125 | 1261.6 | 3.94
|  | PZA | %MO1 | HERRAMIENTA MENOR | % | 1.54 | 1 | 1.54
|  | PZA | %MO2 | ANDAMIOS | % | 1.03 | 1 | 1.03
|  | PZA | %MO5 | EQUIPO DE SEGURIDAD | % | 1.03 | 1 | 1.03
11601-7506185110136 | Señalamiento (REGADERA) para potección civil de 20x20cm., de plastico, Incluye: suministro y colocación | PZA | %MO3 | MATERIALES MENORES | % | 1.54 | 1 | 1.54
|  | PZA | SNM-7506185110136 | SEÑALAMIENTO (REGADERA) PARA POTECCIÓN CIVIL DE 20X20CM. | PZA | 1 | 49.54 | 49.54
|  | PZA | MO021 | AYUDANTE GENERAL | JOR | 0.03125 | 737.81 | 23.06
|  | PZA | MO064 | OFICIAL COLOCADOR | JOR | 0.03125 | 1128.48 | 35.27
|  | PZA | MO082 | CABO DE OFICIOS | JOR | 0.003125 | 1261.6 | 3.94
|  | PZA | %MO1 | HERRAMIENTA MENOR | % | 1.54 | 1 | 1.54
|  | PZA | %MO2 | ANDAMIOS | % | 1.03 | 1 | 1.03
|  | PZA | %MO5 | EQUIPO DE SEGURIDAD | % | 1.03 | 1 | 1.03
11601-7506185110143 | Señalamiento (CAPACIDAD MAXIMA) para potección civil de 20x20cm., de plastico, Incluye: suministro y colocación | PZA | %MO3 | MATERIALES MENORES | % | 1.54 | 1 | 1.54
|  | PZA | SNM-7506185110143 | SEÑALAMIENTO (CAPACIDAD MAXIMA) PARA POTECCIÓN CIVIL DE 20X20CM. | PZA | 1 | 84.8 | 84.8
|  | PZA | MO021 | AYUDANTE GENERAL | JOR | 0.03125 | 737.81 | 23.06
|  | PZA | MO064 | OFICIAL COLOCADOR | JOR | 0.03125 | 1128.48 | 35.27
|  | PZA | MO082 | CABO DE OFICIOS | JOR | 0.003125 | 1261.6 | 3.94
|  | PZA | %MO1 | HERRAMIENTA MENOR | % | 1.54 | 1 | 1.54
|  | PZA | %MO2 | ANDAMIOS | % | 1.03 | 1 | 1.03
|  | PZA | %MO5 | EQUIPO DE SEGURIDAD | % | 1.03 | 1 | 1.03
11601-7506185110150 | Señalamiento (JUEGO DE NUMEROS) para potección civil de 6cm., de plastico, Incluye: suministro y colocación | PZA | %MO3 | MATERIALES MENORES | % | 1.54 | 1 | 1.54
|  | PZA | SNM-7506185110150 | SEÑALAMIENTO (JUEGO DE NUMEROS) PARA POTECCIÓN CIVIL DE 6CM. | PZA | 1 | 22.86 | 22.86
|  | PZA | MO021 | AYUDANTE GENERAL | JOR | 0.03125 | 737.81 | 23.06
|  | PZA | MO064 | OFICIAL COLOCADOR | JOR | 0.03125 | 1128.48 | 35.27
|  | PZA | MO082 | CABO DE OFICIOS | JOR | 0.003125 | 1261.6 | 3.94
|  | PZA | %MO1 | HERRAMIENTA MENOR | % | 1.54 | 1 | 1.54
|  | PZA | %MO2 | ANDAMIOS | % | 1.03 | 1 | 1.03
|  | PZA | %MO5 | EQUIPO DE SEGURIDAD | % | 1.03 | 1 | 1.03
11601-7506185110167 | Señalamiento (EXCLUSIVO DISCAPACITADOS) para potección civil de 20x20cm., de plastico, Incluye: suministro y colocación | PZA | %MO3 | MATERIALES MENORES | % | 1.54 | 1 | 1.54
|  | PZA | SNM-7506185110167 | SEÑALAMIENTO (EXCLUSIVO DISCAPACITADOS) PARA POTECCIÓN CIVIL DE 20X20CM. | PZA | 1 | 45.01 | 45.01
|  | PZA | MO021 | AYUDANTE GENERAL | JOR | 0.03125 | 737.81 | 23.06
|  | PZA | MO064 | OFICIAL COLOCADOR | JOR | 0.03125 | 1128.48 | 35.27
|  | PZA | MO082 | CABO DE OFICIOS | JOR | 0.003125 | 1261.6 | 3.94
|  | PZA | %MO1 | HERRAMIENTA MENOR | % | 1.54 | 1 | 1.54
|  | PZA | %MO2 | ANDAMIOS | % | 1.03 | 1 | 1.03
|  | PZA | %MO5 | EQUIPO DE SEGURIDAD | % | 1.03 | 1 | 1.03
11601-7506185110174 | Señalamiento (BOCINA, EQUIPO DE COMUNICACIÓN DE EMERGENCIA) para potección civil de 20x20cm., de plastico, Incluye: suministro y colocación | PZA | %MO3 | MATERIALES MENORES | % | 1.54 | 1 | 1.54
|  | PZA | SNM-7506185110174 | SEÑALAMIENTO (BOCINA, EQUIPO DE COMUNICACIÓN DE EMERGENCIA) PARA POTECCIÓN CIVIL DE 20X20CM. | PZA | 1 | 45.01 | 45.01
|  | PZA | MO021 | AYUDANTE GENERAL | JOR | 0.03125 | 737.81 | 23.06
|  | PZA | MO064 | OFICIAL COLOCADOR | JOR | 0.03125 | 1128.48 | 35.27
|  | PZA | MO082 | CABO DE OFICIOS | JOR | 0.003125 | 1261.6 | 3.94
|  | PZA | %MO1 | HERRAMIENTA MENOR | % | 1.54 | 1 | 1.54
|  | PZA | %MO2 | ANDAMIOS | % | 1.03 | 1 | 1.03
|  | PZA | %MO5 | EQUIPO DE SEGURIDAD | % | 1.03 | 1 | 1.03
11601-7506185110181 | Señalamiento (PUESTO DE VIGILANCIA) para potección civil de 20x20cm., de plastico, Incluye: suministro y colocación | PZA | %MO3 | MATERIALES MENORES | % | 1.54 | 1 | 1.54
|  | PZA | SNM-7506185110181 | SEÑALAMIENTO (PUESTO DE VIGILANCIA) PARA POTECCIÓN CIVIL DE 20X20CM. | PZA | 1 | 45.01 | 45.01
|  | PZA | MO021 | AYUDANTE GENERAL | JOR | 0.03125 | 737.81 | 23.06
|  | PZA | MO064 | OFICIAL COLOCADOR | JOR | 0.03125 | 1128.48 | 35.27
|  | PZA | MO082 | CABO DE OFICIOS | JOR | 0.003125 | 1261.6 | 3.94
|  | PZA | %MO1 | HERRAMIENTA MENOR | % | 1.54 | 1 | 1.54
|  | PZA | %MO2 | ANDAMIOS | % | 1.03 | 1 | 1.03
|  | PZA | %MO5 | EQUIPO DE SEGURIDAD | % | 1.03 | 1 | 1.03
11601-7506185110198 | Señalamiento (INFORMACION) para potección civil de 20x20cm., de plastico, Incluye: suministro y colocación | PZA | %MO3 | MATERIALES MENORES | % | 1.54 | 1 | 1.54
|  | PZA | SNM-7506185110198 | SEÑALAMIENTO (INFORMACION) PARA POTECCIÓN CIVIL DE 20X20CM. | PZA | 1 | 45.01 | 45.01
|  | PZA | MO021 | AYUDANTE GENERAL | JOR | 0.03125 | 737.81 | 23.06
|  | PZA | MO064 | OFICIAL COLOCADOR | JOR | 0.03125 | 1128.48 | 35.27
|  | PZA | MO082 | CABO DE OFICIOS | JOR | 0.003125 | 1261.6 | 3.94
|  | PZA | %MO1 | HERRAMIENTA MENOR | % | 1.54 | 1 | 1.54
|  | PZA | %MO2 | ANDAMIOS | % | 1.03 | 1 | 1.03
|  | PZA | %MO5 | EQUIPO DE SEGURIDAD | % | 1.03 | 1 | 1.03
11601-7506185110204 | Señalamiento (EXTINTOR) para potección civil de 20x20cm., de plastico, Incluye: suministro y colocación | PZA | %MO3 | MATERIALES MENORES | % | 1.54 | 1 | 1.54
|  | PZA | SNM-7506185110204 | SEÑALAMIENTO (EXTINTOR) PARA POTECCIÓN CIVIL DE 20X20CM. | PZA | 1 | 49.54 | 49.54
|  | PZA | MO021 | AYUDANTE GENERAL | JOR | 0.03125 | 737.81 | 23.06
|  | PZA | MO064 | OFICIAL COLOCADOR | JOR | 0.03125 | 1128.48 | 35.27
|  | PZA | MO082 | CABO DE OFICIOS | JOR | 0.003125 | 1261.6 | 3.94
|  | PZA | %MO1 | HERRAMIENTA MENOR | % | 1.54 | 1 | 1.54
|  | PZA | %MO2 | ANDAMIOS | % | 1.03 | 1 | 1.03
|  | PZA | %MO5 | EQUIPO DE SEGURIDAD | % | 1.03 | 1 | 1.03
11601-7506185110211 | Señalamiento (HIDRANTE) para potección civil de 20x20cm., de plastico, Incluye: suministro y colocación | PZA | %MO3 | MATERIALES MENORES | % | 1.54 | 1 | 1.54
|  | PZA | SNM-7506185110211 | SEÑALAMIENTO (HIDRANTE) PARA POTECCIÓN CIVIL DE 20X20CM. | PZA | 1 | 49.54 | 49.54
|  | PZA | MO021 | AYUDANTE GENERAL | JOR | 0.03125 | 737.81 | 23.06
|  | PZA | MO064 | OFICIAL COLOCADOR | JOR | 0.03125 | 1128.48 | 35.27
|  | PZA | MO082 | CABO DE OFICIOS | JOR | 0.003125 | 1261.6 | 3.94
|  | PZA | %MO1 | HERRAMIENTA MENOR | % | 1.54 | 1 | 1.54
|  | PZA | %MO2 | ANDAMIOS | % | 1.03 | 1 | 1.03
|  | PZA | %MO5 | EQUIPO DE SEGURIDAD | % | 1.03 | 1 | 1.03
11601-7506185110228 | Señalamiento (ALARMA) para potección civil de 20x20cm., de plastico, Incluye: suministro y colocación | PZA | %MO3 | MATERIALES MENORES | % | 1.54 | 1 | 1.54
|  | PZA | SNM-7506185110228 | SEÑALAMIENTO (ALARMA) PARA POTECCIÓN CIVIL DE 20X20CM. | PZA | 1 | 49.54 | 49.54
|  | PZA | MO021 | AYUDANTE GENERAL | JOR | 0.03125 | 737.81 | 23.06
|  | PZA | MO064 | OFICIAL COLOCADOR | JOR | 0.03125 | 1128.48 | 35.27
|  | PZA | MO082 | CABO DE OFICIOS | JOR | 0.003125 | 1261.6 | 3.94
|  | PZA | %MO1 | HERRAMIENTA MENOR | % | 1.54 | 1 | 1.54
|  | PZA | %MO2 | ANDAMIOS | % | 1.03 | 1 | 1.03
|  | PZA | %MO5 | EQUIPO DE SEGURIDAD | % | 1.03 | 1 | 1.03
11601-7506185110235 | Señalamiento (TELEFONO DE EMERGENCIA) para potección civil de 20x20cm., de plastico, Incluye: suministro y colocación | PZA | %MO3 | MATERIALES MENORES | % | 1.54 | 1 | 1.54
|  | PZA | SNM-7506185110235 | SEÑALAMIENTO (TELEFONO DE EMERGENCIA) PARA POTECCIÓN CIVIL DE 20X20CM. | PZA | 1 | 49.54 | 49.54
|  | PZA | MO021 | AYUDANTE GENERAL | JOR | 0.03125 | 737.81 | 23.06
|  | PZA | MO064 | OFICIAL COLOCADOR | JOR | 0.03125 | 1128.48 | 35.27
|  | PZA | MO082 | CABO DE OFICIOS | JOR | 0.003125 | 1261.6 | 3.94
|  | PZA | %MO1 | HERRAMIENTA MENOR | % | 1.54 | 1 | 1.54
|  | PZA | %MO2 | ANDAMIOS | % | 1.03 | 1 | 1.03
|  | PZA | %MO5 | EQUIPO DE SEGURIDAD | % | 1.03 | 1 | 1.03
11601-7506185110242 | Señalamiento (EQUIPO DE EMERGENCIA) para potección civil de 20x20cm., de plastico, Incluye: suministro y colocación | PZA | %MO3 | MATERIALES MENORES | % | 1.54 | 1 | 1.54
|  | PZA | SNM-7506185110242 | SEÑALAMIENTO (EQUIPO DE EMERGENCIA) PARA POTECCIÓN CIVIL DE 20X20CM. | PZA | 1 | 49.54 | 49.54
|  | PZA | MO021 | AYUDANTE GENERAL | JOR | 0.03125 | 737.81 | 23.06
|  | PZA | MO064 | OFICIAL COLOCADOR | JOR | 0.03125 | 1128.48 | 35.27
|  | PZA | MO082 | CABO DE OFICIOS | JOR | 0.003125 | 1261.6 | 3.94
|  | PZA | %MO1 | HERRAMIENTA MENOR | % | 1.54 | 1 | 1.54
|  | PZA | %MO2 | ANDAMIOS | % | 1.03 | 1 | 1.03
|  | PZA | %MO5 | EQUIPO DE SEGURIDAD | % | 1.03 | 1 | 1.03
11601-7506185110259 | Señalamiento (CENTRO DE ACOPIO) para potección civil de 30x30cm., de plastico, Incluye: suministro y colocación | PZA | %MO3 | MATERIALES MENORES | % | 1.54 | 1 | 1.54
|  | PZA | SNM-7506185110259 | SEÑALAMIENTO (CENTRO DE ACOPIO) PARA POTECCIÓN CIVIL DE 30X30CM. | PZA | 1 | 101.27 | 101.27
|  | PZA | MO021 | AYUDANTE GENERAL | JOR | 0.03125 | 737.81 | 23.06
|  | PZA | MO064 | OFICIAL COLOCADOR | JOR | 0.03125 | 1128.48 | 35.27
|  | PZA | MO082 | CABO DE OFICIOS | JOR | 0.003125 | 1261.6 | 3.94
|  | PZA | %MO1 | HERRAMIENTA MENOR | % | 1.54 | 1 | 1.54
|  | PZA | %MO2 | ANDAMIOS | % | 1.03 | 1 | 1.03
|  | PZA | %MO5 | EQUIPO DE SEGURIDAD | % | 1.03 | 1 | 1.03
11601-7506185110266 | Señalamiento (REFUGIO TEMPORAL) para potección civil de 30x30cm., de plastico, Incluye: suministro y colocación | PZA | %MO3 | MATERIALES MENORES | % | 1.54 | 1 | 1.54
|  | PZA | SNM-7506185110266 | SEÑALAMIENTO (REFUGIO TEMPORAL) PARA POTECCIÓN CIVIL DE 30X30CM. | PZA | 1 | 101.27 | 101.27
|  | PZA | MO021 | AYUDANTE GENERAL | JOR | 0.03125 | 737.81 | 23.06
|  | PZA | MO064 | OFICIAL COLOCADOR | JOR | 0.03125 | 1128.48 | 35.27
|  | PZA | MO082 | CABO DE OFICIOS | JOR | 0.003125 | 1261.6 | 3.94
|  | PZA | %MO1 | HERRAMIENTA MENOR | % | 1.54 | 1 | 1.54
|  | PZA | %MO2 | ANDAMIOS | % | 1.03 | 1 | 1.03
|  | PZA | %MO5 | EQUIPO DE SEGURIDAD | % | 1.03 | 1 | 1.03
11601-7506185110273 | Señalamiento (PUESTO DE MANDO) para potección civil de 30x30cm., de plastico, Incluye: suministro y colocación | PZA | %MO3 | MATERIALES MENORES | % | 1.54 | 1 | 1.54
|  | PZA | SNM-7506185110273 | SEÑALAMIENTO (PUESTO DE MANDO) PARA POTECCIÓN CIVIL DE 30X30CM. | PZA | 1 | 101.27 | 101.27
|  | PZA | MO021 | AYUDANTE GENERAL | JOR | 0.03125 | 737.81 | 23.06
|  | PZA | MO064 | OFICIAL COLOCADOR | JOR | 0.03125 | 1128.48 | 35.27
|  | PZA | MO082 | CABO DE OFICIOS | JOR | 0.003125 | 1261.6 | 3.94
|  | PZA | %MO1 | HERRAMIENTA MENOR | % | 1.54 | 1 | 1.54
|  | PZA | %MO2 | ANDAMIOS | % | 1.03 | 1 | 1.03
|  | PZA | %MO5 | EQUIPO DE SEGURIDAD | % | 1.03 | 1 | 1.03
11601-7506185110280 | Señalamiento (CENTRO DE TRIAGE) para potección civil de 30x30cm., de plastico, Incluye: suministro y colocación | PZA | %MO3 | MATERIALES MENORES | % | 1.54 | 1 | 1.54
|  | PZA | SNM-7506185110280 | SEÑALAMIENTO (CENTRO DE TRIAGE) PARA POTECCIÓN CIVIL DE 30X30CM. | PZA | 1 | 101.27 | 101.27
|  | PZA | MO021 | AYUDANTE GENERAL | JOR | 0.03125 | 737.81 | 23.06
|  | PZA | MO064 | OFICIAL COLOCADOR | JOR | 0.03125 | 1128.48 | 35.27
|  | PZA | MO082 | CABO DE OFICIOS | JOR | 0.003125 | 1261.6 | 3.94
|  | PZA | %MO1 | HERRAMIENTA MENOR | % | 1.54 | 1 | 1.54
|  | PZA | %MO2 | ANDAMIOS | % | 1.03 | 1 | 1.03
|  | PZA | %MO5 | EQUIPO DE SEGURIDAD | % | 1.03 | 1 | 1.03
11601-7506185110297 | Señalamiento (CENTRO DE DISTRIBUCION) para potección civil de 30x30cm., de plastico, Incluye: suministro y colocación | PZA | %MO3 | MATERIALES MENORES | % | 1.54 | 1 | 1.54
|  | PZA | SNM-7506185110297 | SEÑALAMIENTO (CENTRO DE DISTRIBUCION) PARA POTECCIÓN CIVIL DE 30X30CM. | PZA | 1 | 101.27 | 101.27
|  | PZA | MO021 | AYUDANTE GENERAL | JOR | 0.03125 | 737.81 | 23.06
|  | PZA | MO064 | OFICIAL COLOCADOR | JOR | 0.03125 | 1128.48 | 35.27
|  | PZA | MO082 | CABO DE OFICIOS | JOR | 0.003125 | 1261.6 | 3.94
|  | PZA | %MO1 | HERRAMIENTA MENOR | % | 1.54 | 1 | 1.54
|  | PZA | %MO2 | ANDAMIOS | % | 1.03 | 1 | 1.03
|  | PZA | %MO5 | EQUIPO DE SEGURIDAD | % | 1.03 | 1 | 1.03
11601-7506185110303 | Señalamiento (CENTRO DE LOCALIZACION) para potección civil de 30x30cm., de plastico, Incluye: suministro y colocación | PZA | %MO3 | MATERIALES MENORES | % | 1.54 | 1 | 1.54
|  | PZA | SNM-7506185110303 | SEÑALAMIENTO (CENTRO DE LOCALIZACION) PARA POTECCIÓN CIVIL DE 30X30CM. | PZA | 1 | 101.27 | 101.27
|  | PZA | MO021 | AYUDANTE GENERAL | JOR | 0.03125 | 737.81 | 23.06
|  | PZA | MO064 | OFICIAL COLOCADOR | JOR | 0.03125 | 1128.48 | 35.27
|  | PZA | MO082 | CABO DE OFICIOS | JOR | 0.003125 | 1261.6 | 3.94
|  | PZA | %MO1 | HERRAMIENTA MENOR | % | 1.54 | 1 | 1.54
|  | PZA | %MO2 | ANDAMIOS | % | 1.03 | 1 | 1.03
|  | PZA | %MO5 | EQUIPO DE SEGURIDAD | % | 1.03 | 1 | 1.03
11601-7506185110310 | Señalamiento (USO DE GAFETE) para potección civil de 20x25cm., de plastico, Incluye: suministro y colocación | PZA | %MO3 | MATERIALES MENORES | % | 1.54 | 1 | 1.54
|  | PZA | SNM-7506185110310 | SEÑALAMIENTO (USO DE GAFETE) PARA POTECCIÓN CIVIL DE 20X25CM. | PZA | 1 | 56.26 | 56.26
|  | PZA | MO021 | AYUDANTE GENERAL | JOR | 0.03125 | 737.81 | 23.06
|  | PZA | MO064 | OFICIAL COLOCADOR | JOR | 0.03125 | 1128.48 | 35.27
|  | PZA | MO082 | CABO DE OFICIOS | JOR | 0.003125 | 1261.6 | 3.94
|  | PZA | %MO1 | HERRAMIENTA MENOR | % | 1.54 | 1 | 1.54
|  | PZA | %MO2 | ANDAMIOS | % | 1.03 | 1 | 1.03
|  | PZA | %MO5 | EQUIPO DE SEGURIDAD | % | 1.03 | 1 | 1.03
11601-7506185110327 | Señalamiento (REGISTRO) para potección civil de 20x25cm., de plastico, Incluye: suministro y colocación | PZA | %MO3 | MATERIALES MENORES | % | 1.54 | 1 | 1.54
|  | PZA | SNM-7506185110327 | SEÑALAMIENTO (REGISTRO) PARA POTECCIÓN CIVIL DE 20X25CM. | PZA | 1 | 56.26 | 56.26
|  | PZA | MO021 | AYUDANTE GENERAL | JOR | 0.03125 | 737.81 | 23.06
|  | PZA | MO064 | OFICIAL COLOCADOR | JOR | 0.03125 | 1128.48 | 35.27
|  | PZA | MO082 | CABO DE OFICIOS | JOR | 0.003125 | 1261.6 | 3.94
|  | PZA | %MO1 | HERRAMIENTA MENOR | % | 1.54 | 1 | 1.54
|  | PZA | %MO2 | ANDAMIOS | % | 1.03 | 1 | 1.03
|  | PZA | %MO5 | EQUIPO DE SEGURIDAD | % | 1.03 | 1 | 1.03
11601-7506185110334 | Señalamiento (EN POSICION DE SALIDA) para potección civil de 20x25cm., de plastico, Incluye: suministro y colocación | PZA | %MO3 | MATERIALES MENORES | % | 1.54 | 1 | 1.54
|  | PZA | SNM-7506185110334 | SEÑALAMIENTO (EN POSICION DE SALIDA) PARA POTECCIÓN CIVIL DE 20X25CM. | PZA | 1 | 65.43 | 65.43
|  | PZA | MO021 | AYUDANTE GENERAL | JOR | 0.03125 | 737.81 | 23.06
|  | PZA | MO064 | OFICIAL COLOCADOR | JOR | 0.03125 | 1128.48 | 35.27
|  | PZA | MO082 | CABO DE OFICIOS | JOR | 0.003125 | 1261.6 | 3.94
|  | PZA | %MO1 | HERRAMIENTA MENOR | % | 1.54 | 1 | 1.54
|  | PZA | %MO2 | ANDAMIOS | % | 1.03 | 1 | 1.03
|  | PZA | %MO5 | EQUIPO DE SEGURIDAD | % | 1.03 | 1 | 1.03
11601-7506185110341 | Señalamiento (REVISION DE VEHICULO) para potección civil de 20x25cm., de plastico, Incluye: suministro y colocación | PZA | %MO3 | MATERIALES MENORES | % | 1.54 | 1 | 1.54
|  | PZA | SNM-7506185110341 | SEÑALAMIENTO (REVISION DE VEHICULO) PARA POTECCIÓN CIVIL DE 20X25CM. | PZA | 1 | 65.43 | 65.43
|  | PZA | MO021 | AYUDANTE GENERAL | JOR | 0.03125 | 737.81 | 23.06
|  | PZA | MO064 | OFICIAL COLOCADOR | JOR | 0.03125 | 1128.48 | 35.27
|  | PZA | MO082 | CABO DE OFICIOS | JOR | 0.003125 | 1261.6 | 3.94
|  | PZA | %MO1 | HERRAMIENTA MENOR | % | 1.54 | 1 | 1.54
|  | PZA | %MO2 | ANDAMIOS | % | 1.03 | 1 | 1.03
|  | PZA | %MO5 | EQUIPO DE SEGURIDAD | % | 1.03 | 1 | 1.03
11601-7506185110358 | Señalamiento (REVISION OBLIGATORIA) para potección civil de 20x25cm., de plastico, Incluye: suministro y colocación | PZA | %MO3 | MATERIALES MENORES | % | 1.54 | 1 | 1.54
|  | PZA | SNM-7506185110358 | SEÑALAMIENTO (REVISION OBLIGATORIA) PARA POTECCIÓN CIVIL DE 20X25CM. | PZA | 1 | 56.26 | 56.26
|  | PZA | MO021 | AYUDANTE GENERAL | JOR | 0.03125 | 737.81 | 23.06
|  | PZA | MO064 | OFICIAL COLOCADOR | JOR | 0.03125 | 1128.48 | 35.27
|  | PZA | MO082 | CABO DE OFICIOS | JOR | 0.003125 | 1261.6 | 3.94
|  | PZA | %MO1 | HERRAMIENTA MENOR | % | 1.54 | 1 | 1.54
|  | PZA | %MO2 | ANDAMIOS | % | 1.03 | 1 | 1.03
|  | PZA | %MO5 | EQUIPO DE SEGURIDAD | % | 1.03 | 1 | 1.03
11601-7506185110365 | Señalamiento (PROHIBIDO FUMAR) para potección civil de 20x25cm., de plastico, Incluye: suministro y colocación | PZA | %MO3 | MATERIALES MENORES | % | 1.54 | 1 | 1.54
|  | PZA | SNM-7506185110365 | SEÑALAMIENTO (PROHIBIDO FUMAR) PARA POTECCIÓN CIVIL DE 20X25CM. | PZA | 1 | 56.26 | 56.26
|  | PZA | MO021 | AYUDANTE GENERAL | JOR | 0.03125 | 737.81 | 23.06
|  | PZA | MO064 | OFICIAL COLOCADOR | JOR | 0.03125 | 1128.48 | 35.27
|  | PZA | MO082 | CABO DE OFICIOS | JOR | 0.003125 | 1261.6 | 3.94
|  | PZA | %MO1 | HERRAMIENTA MENOR | % | 1.54 | 1 | 1.54
|  | PZA | %MO2 | ANDAMIOS | % | 1.03 | 1 | 1.03
|  | PZA | %MO5 | EQUIPO DE SEGURIDAD | % | 1.03 | 1 | 1.03
11601-7506185110372 | Señalamiento (PROHIBIDO ENCENDER FUEGO) para potección civil de 20x25cm., de plastico, Incluye: suministro y colocación | PZA | %MO3 | MATERIALES MENORES | % | 1.54 | 1 | 1.54
|  | PZA | SNM-7506185110372 | SEÑALAMIENTO (PROHIBIDO ENCENDER FUEGO) PARA POTECCIÓN CIVIL DE 20X25CM. | PZA | 1 | 56.26 | 56.26
|  | PZA | MO021 | AYUDANTE GENERAL | JOR | 0.03125 | 737.81 | 23.06
|  | PZA | MO064 | OFICIAL COLOCADOR | JOR | 0.03125 | 1128.48 | 35.27
|  | PZA | MO082 | CABO DE OFICIOS | JOR | 0.003125 | 1261.6 | 3.94
|  | PZA | %MO1 | HERRAMIENTA MENOR | % | 1.54 | 1 | 1.54
|  | PZA | %MO2 | ANDAMIOS | % | 1.03 | 1 | 1.03
|  | PZA | %MO5 | EQUIPO DE SEGURIDAD | % | 1.03 | 1 | 1.03
11601-7506185110389 | Señalamiento (NO USAR ELEVADORES EN CASO DE EMERGENCIA) para potección civil de 20x25cm., de plastico, Incluye: suministro y colocación | PZA | %MO3 | MATERIALES MENORES | % | 1.54 | 1 | 1.54
|  | PZA | SNM-7506185110389 | SEÑALAMIENTO (NO USAR ELEVADORES EN CASO DE EMERGENCIA) PARA POTECCIÓN CIVIL DE 20X25CM. | PZA | 1 | 56.26 | 56.26
|  | PZA | MO021 | AYUDANTE GENERAL | JOR | 0.03125 | 737.81 | 23.06
|  | PZA | MO064 | OFICIAL COLOCADOR | JOR | 0.03125 | 1128.48 | 35.27
|  | PZA | MO082 | CABO DE OFICIOS | JOR | 0.003125 | 1261.6 | 3.94
|  | PZA | %MO1 | HERRAMIENTA MENOR | % | 1.54 | 1 | 1.54
|  | PZA | %MO2 | ANDAMIOS | % | 1.03 | 1 | 1.03
|  | PZA | %MO5 | EQUIPO DE SEGURIDAD | % | 1.03 | 1 | 1.03
11601-7506185110396 | Señalamiento (ACCESO RESTRINGIDO) para potección civil de 20x25cm., de plastico, Incluye: suministro y colocación | PZA | %MO3 | MATERIALES MENORES | % | 1.54 | 1 | 1.54
|  | PZA | SNM-7506185110396 | SEÑALAMIENTO (ACCESO RESTRINGIDO) PARA POTECCIÓN CIVIL DE 20X25CM. | PZA | 1 | 65.43 | 65.43
|  | PZA | MO021 | AYUDANTE GENERAL | JOR | 0.03125 | 737.81 | 23.06
|  | PZA | MO064 | OFICIAL COLOCADOR | JOR | 0.03125 | 1128.48 | 35.27
|  | PZA | MO082 | CABO DE OFICIOS | JOR | 0.003125 | 1261.6 | 3.94
|  | PZA | %MO1 | HERRAMIENTA MENOR | % | 1.54 | 1 | 1.54
|  | PZA | %MO2 | ANDAMIOS | % | 1.03 | 1 | 1.03
|  | PZA | %MO5 | EQUIPO DE SEGURIDAD | % | 1.03 | 1 | 1.03
11601-7506185110402 | Señalamiento (NO CORRER) para potección civil de 20x25cm., de plastico, Incluye: suministro y colocación | PZA | %MO3 | MATERIALES MENORES | % | 1.54 | 1 | 1.54
|  | PZA | SNM-7506185110402 | SEÑALAMIENTO (NO CORRER) PARA POTECCIÓN CIVIL DE 20X25CM. | PZA | 1 | 56.26 | 56.26
|  | PZA | MO021 | AYUDANTE GENERAL | JOR | 0.03125 | 737.81 | 23.06
|  | PZA | MO064 | OFICIAL COLOCADOR | JOR | 0.03125 | 1128.48 | 35.27
|  | PZA | MO082 | CABO DE OFICIOS | JOR | 0.003125 | 1261.6 | 3.94
|  | PZA | %MO1 | HERRAMIENTA MENOR | % | 1.54 | 1 | 1.54
|  | PZA | %MO2 | ANDAMIOS | % | 1.03 | 1 | 1.03
|  | PZA | %MO5 | EQUIPO DE SEGURIDAD | % | 1.03 | 1 | 1.03
11601-7506185110419 | Señalamiento (NO GRITAR) para potección civil de 20x25cm., de plastico, Incluye: suministro y colocación | PZA | %MO3 | MATERIALES MENORES | % | 1.54 | 1 | 1.54
|  | PZA | SNM-7506185110419 | SEÑALAMIENTO (NO GRITAR) PARA POTECCIÓN CIVIL DE 20X25CM. | PZA | 1 | 56.26 | 56.26
|  | PZA | MO021 | AYUDANTE GENERAL | JOR | 0.03125 | 737.81 | 23.06
|  | PZA | MO064 | OFICIAL COLOCADOR | JOR | 0.03125 | 1128.48 | 35.27
|  | PZA | MO082 | CABO DE OFICIOS | JOR | 0.003125 | 1261.6 | 3.94
|  | PZA | %MO1 | HERRAMIENTA MENOR | % | 1.54 | 1 | 1.54
|  | PZA | %MO2 | ANDAMIOS | % | 1.03 | 1 | 1.03
|  | PZA | %MO5 | EQUIPO DE SEGURIDAD | % | 1.03 | 1 | 1.03
11601-7506185110426 | Señalamiento (NO EMPUJAR) para potección civil de 20x25cm., de plastico, Incluye: suministro y colocación | PZA | %MO3 | MATERIALES MENORES | % | 1.54 | 1 | 1.54
|  | PZA | SNM-7506185110426 | SEÑALAMIENTO (NO EMPUJAR) PARA POTECCIÓN CIVIL DE 20X25CM. | PZA | 1 | 56.26 | 56.26
|  | PZA | MO021 | AYUDANTE GENERAL | JOR | 0.03125 | 737.81 | 23.06
|  | PZA | MO064 | OFICIAL COLOCADOR | JOR | 0.03125 | 1128.48 | 35.27
|  | PZA | MO082 | CABO DE OFICIOS | JOR | 0.003125 | 1261.6 | 3.94
|  | PZA | %MO1 | HERRAMIENTA MENOR | % | 1.54 | 1 | 1.54
|  | PZA | %MO2 | ANDAMIOS | % | 1.03 | 1 | 1.03
|  | PZA | %MO5 | EQUIPO DE SEGURIDAD | % | 1.03 | 1 | 1.03
11601-7506185110433 | Señalamiento (PISO RESBALOSO) para potección civil de 20x25cm., de plastico, Incluye: suministro y colocación | PZA | %MO3 | MATERIALES MENORES | % | 1.54 | 1 | 1.54
|  | PZA | SNM-7506185110433 | SEÑALAMIENTO (PISO RESBALOSO) PARA POTECCIÓN CIVIL DE 20X25CM. | PZA | 1 | 56.26 | 56.26
|  | PZA | MO021 | AYUDANTE GENERAL | JOR | 0.03125 | 737.81 | 23.06
|  | PZA | MO064 | OFICIAL COLOCADOR | JOR | 0.03125 | 1128.48 | 35.27
|  | PZA | MO082 | CABO DE OFICIOS | JOR | 0.003125 | 1261.6 | 3.94
|  | PZA | %MO1 | HERRAMIENTA MENOR | % | 1.54 | 1 | 1.54
|  | PZA | %MO2 | ANDAMIOS | % | 1.03 | 1 | 1.03
|  | PZA | %MO5 | EQUIPO DE SEGURIDAD | % | 1.03 | 1 | 1.03
11601-7506185110440 | Señalamiento (SUSTANCIAS TOXICAS) para potección civil de 20x25cm., de plastico, Incluye: suministro y colocación | PZA | %MO3 | MATERIALES MENORES | % | 1.54 | 1 | 1.54
|  | PZA | SNM-7506185110440 | SEÑALAMIENTO (SUSTANCIAS TOXICAS) PARA POTECCIÓN CIVIL DE 20X25CM. | PZA | 1 | 56.26 | 56.26
|  | PZA | MO021 | AYUDANTE GENERAL | JOR | 0.03125 | 737.81 | 23.06
|  | PZA | MO064 | OFICIAL COLOCADOR | JOR | 0.03125 | 1128.48 | 35.27
|  | PZA | MO082 | CABO DE OFICIOS | JOR | 0.003125 | 1261.6 | 3.94
|  | PZA | %MO1 | HERRAMIENTA MENOR | % | 1.54 | 1 | 1.54
|  | PZA | %MO2 | ANDAMIOS | % | 1.03 | 1 | 1.03
|  | PZA | %MO5 | EQUIPO DE SEGURIDAD | % | 1.03 | 1 | 1.03
11601-7506185110457 | Señalamiento (SUSTANCIAS CORROSIVAS) para potección civil de 20x25cm., de plastico, Incluye: suministro y colocación | PZA | %MO3 | MATERIALES MENORES | % | 1.54 | 1 | 1.54
|  | PZA | SNM-7506185110457 | SEÑALAMIENTO (SUSTANCIAS CORROSIVAS) PARA POTECCIÓN CIVIL DE 20X25CM. | PZA | 1 | 56.26 | 56.26
|  | PZA | MO021 | AYUDANTE GENERAL | JOR | 0.03125 | 737.81 | 23.06
|  | PZA | MO064 | OFICIAL COLOCADOR | JOR | 0.03125 | 1128.48 | 35.27
|  | PZA | MO082 | CABO DE OFICIOS | JOR | 0.003125 | 1261.6 | 3.94
|  | PZA | %MO1 | HERRAMIENTA MENOR | % | 1.54 | 1 | 1.54
|  | PZA | %MO2 | ANDAMIOS | % | 1.03 | 1 | 1.03
|  | PZA | %MO5 | EQUIPO DE SEGURIDAD | % | 1.03 | 1 | 1.03
11601-7506185110464 | Señalamiento (MATERIAL INFLAMABLE) para potección civil de 20x25cm., de plastico, Incluye: suministro y colocación | PZA | %MO3 | MATERIALES MENORES | % | 1.54 | 1 | 1.54
|  | PZA | SNM-7506185110464 | SEÑALAMIENTO (MATERIAL INFLAMABLE) PARA POTECCIÓN CIVIL DE 20X25CM. | PZA | 1 | 56.26 | 56.26
|  | PZA | MO021 | AYUDANTE GENERAL | JOR | 0.03125 | 737.81 | 23.06
|  | PZA | MO064 | OFICIAL COLOCADOR | JOR | 0.03125 | 1128.48 | 35.27
|  | PZA | MO082 | CABO DE OFICIOS | JOR | 0.003125 | 1261.6 | 3.94
|  | PZA | %MO1 | HERRAMIENTA MENOR | % | 1.54 | 1 | 1.54
|  | PZA | %MO2 | ANDAMIOS | % | 1.03 | 1 | 1.03
|  | PZA | %MO5 | EQUIPO DE SEGURIDAD | % | 1.03 | 1 | 1.03
11601-7506185110471 | Señalamiento (MATERIAL OXIDANTE Y COMBURENTE) para potección civil de 20x25cm., de plastico, Incluye: suministro y colocación | PZA | %MO3 | MATERIALES MENORES | % | 1.54 | 1 | 1.54
|  | PZA | SNM-7506185110471 | SEÑALAMIENTO (MATERIAL OXIDANTE Y COMBURENTE) PARA POTECCIÓN CIVIL DE 20X25CM. | PZA | 1 | 56.26 | 56.26
|  | PZA | MO021 | AYUDANTE GENERAL | JOR | 0.03125 | 737.81 | 23.06
|  | PZA | MO064 | OFICIAL COLOCADOR | JOR | 0.03125 | 1128.48 | 35.27
|  | PZA | MO082 | CABO DE OFICIOS | JOR | 0.003125 | 1261.6 | 3.94
|  | PZA | %MO1 | HERRAMIENTA MENOR | % | 1.54 | 1 | 1.54
|  | PZA | %MO2 | ANDAMIOS | % | 1.03 | 1 | 1.03
|  | PZA | %MO5 | EQUIPO DE SEGURIDAD | % | 1.03 | 1 | 1.03
11601-7506185110488 | Señalamiento (MATERIAL EXPLOSIVO) para potección civil de 20x25cm., de plastico, Incluye: suministro y colocación | PZA | %MO3 | MATERIALES MENORES | % | 1.54 | 1 | 1.54
|  | PZA | SNM-7506185110488 | SEÑALAMIENTO (MATERIAL EXPLOSIVO) PARA POTECCIÓN CIVIL DE 20X25CM. | PZA | 1 | 56.26 | 56.26
|  | PZA | MO021 | AYUDANTE GENERAL | JOR | 0.03125 | 737.81 | 23.06
|  | PZA | MO064 | OFICIAL COLOCADOR | JOR | 0.03125 | 1128.48 | 35.27
|  | PZA | MO082 | CABO DE OFICIOS | JOR | 0.003125 | 1261.6 | 3.94
|  | PZA | %MO1 | HERRAMIENTA MENOR | % | 1.54 | 1 | 1.54
|  | PZA | %MO2 | ANDAMIOS | % | 1.03 | 1 | 1.03
|  | PZA | %MO5 | EQUIPO DE SEGURIDAD | % | 1.03 | 1 | 1.03
11601-7506185110495 | Señalamiento (RIESGO ELECTRICO, ALTO VOLTAJE) para potección civil de 20x25cm., de plastico, Incluye: suministro y colocación | PZA | %MO3 | MATERIALES MENORES | % | 1.54 | 1 | 1.54
|  | PZA | SNM-7506185110495 | SEÑALAMIENTO (RIESGO ELECTRICO, ALTO VOLTAJE) PARA POTECCIÓN CIVIL DE 20X25CM. | PZA | 1 | 65.43 | 65.43
|  | PZA | MO021 | AYUDANTE GENERAL | JOR | 0.03125 | 737.81 | 23.06
|  | PZA | MO064 | OFICIAL COLOCADOR | JOR | 0.03125 | 1128.48 | 35.27
|  | PZA | MO082 | CABO DE OFICIOS | JOR | 0.003125 | 1261.6 | 3.94
|  | PZA | %MO1 | HERRAMIENTA MENOR | % | 1.54 | 1 | 1.54
|  | PZA | %MO2 | ANDAMIOS | % | 1.03 | 1 | 1.03
|  | PZA | %MO5 | EQUIPO DE SEGURIDAD | % | 1.03 | 1 | 1.03
11601-7506185110501 | Señalamiento (RADIACION LASER) para potección civil de 20x25cm., de plastico, Incluye: suministro y colocación | PZA | %MO3 | MATERIALES MENORES | % | 1.54 | 1 | 1.54
|  | PZA | SNM-7506185110501 | SEÑALAMIENTO (RADIACION LASER) PARA POTECCIÓN CIVIL DE 20X25CM. | PZA | 1 | 56.26 | 56.26
|  | PZA | MO021 | AYUDANTE GENERAL | JOR | 0.03125 | 737.81 | 23.06
|  | PZA | MO064 | OFICIAL COLOCADOR | JOR | 0.03125 | 1128.48 | 35.27
|  | PZA | MO082 | CABO DE OFICIOS | JOR | 0.003125 | 1261.6 | 3.94
|  | PZA | %MO1 | HERRAMIENTA MENOR | % | 1.54 | 1 | 1.54
|  | PZA | %MO2 | ANDAMIOS | % | 1.03 | 1 | 1.03
|  | PZA | %MO5 | EQUIPO DE SEGURIDAD | % | 1.03 | 1 | 1.03
11601-7506185110518 | Señalamiento (RIESGO BIOLOGICO) para potección civil de 20x25cm., de plastico, Incluye: suministro y colocación | PZA | %MO3 | MATERIALES MENORES | % | 1.54 | 1 | 1.54
|  | PZA | SNM-7506185110518 | SEÑALAMIENTO (RIESGO BIOLOGICO) PARA POTECCIÓN CIVIL DE 20X25CM. | PZA | 1 | 56.26 | 56.26
|  | PZA | MO021 | AYUDANTE GENERAL | JOR | 0.03125 | 737.81 | 23.06
|  | PZA | MO064 | OFICIAL COLOCADOR | JOR | 0.03125 | 1128.48 | 35.27
|  | PZA | MO082 | CABO DE OFICIOS | JOR | 0.003125 | 1261.6 | 3.94
|  | PZA | %MO1 | HERRAMIENTA MENOR | % | 1.54 | 1 | 1.54
|  | PZA | %MO2 | ANDAMIOS | % | 1.03 | 1 | 1.03
|  | PZA | %MO5 | EQUIPO DE SEGURIDAD | % | 1.03 | 1 | 1.03
11601-7506185110525 | Señalamiento (RADIACION IONIZANTE) para potección civil de 20x25cm., de plastico, Incluye: suministro y colocación | PZA | %MO3 | MATERIALES MENORES | % | 1.54 | 1 | 1.54
|  | PZA | SNM-7506185110525 | SEÑALAMIENTO (RADIACION IONIZANTE) PARA POTECCIÓN CIVIL DE 20X25CM. | PZA | 1 | 56.26 | 56.26
|  | PZA | MO021 | AYUDANTE GENERAL | JOR | 0.03125 | 737.81 | 23.06
|  | PZA | MO064 | OFICIAL COLOCADOR | JOR | 0.03125 | 1128.48 | 35.27
|  | PZA | MO082 | CABO DE OFICIOS | JOR | 0.003125 | 1261.6 | 3.94
|  | PZA | %MO1 | HERRAMIENTA MENOR | % | 1.54 | 1 | 1.54
|  | PZA | %MO2 | ANDAMIOS | % | 1.03 | 1 | 1.03
|  | PZA | %MO5 | EQUIPO DE SEGURIDAD | % | 1.03 | 1 | 1.03
11601-7506185110532 | Señalamiento (QUE HACER EN CASO DE SISMOS O INCENDIOS) para potección civil de 30x40cm., de plastico, Incluye: suministro y colocación | PZA | %MO3 | MATERIALES MENORES | % | 1.54 | 1 | 1.54
|  | PZA | SNM-7506185110532 | SEÑALAMIENTO (QUE HACER EN CASO DE SISMOS O INCENDIOS) PARA POTECCIÓN CIVIL DE 30X40CM. | PZA | 1 | 91.76 | 91.76
|  | PZA | MO021 | AYUDANTE GENERAL | JOR | 0.03125 | 737.81 | 23.06
|  | PZA | MO064 | OFICIAL COLOCADOR | JOR | 0.03125 | 1128.48 | 35.27
|  | PZA | MO082 | CABO DE OFICIOS | JOR | 0.003125 | 1261.6 | 3.94
|  | PZA | %MO1 | HERRAMIENTA MENOR | % | 1.54 | 1 | 1.54
|  | PZA | %MO2 | ANDAMIOS | % | 1.03 | 1 | 1.03
|  | PZA | %MO5 | EQUIPO DE SEGURIDAD | % | 1.03 | 1 | 1.03
11601-7506185110549 | Señalamiento (ZONA VIGILADA POR CAMARAS) para potección civil de 20x20cm., de plastico, Incluye: suministro y colocación | PZA | %MO3 | MATERIALES MENORES | % | 1.54 | 1 | 1.54
|  | PZA | SNM-7506185110549 | SEÑALAMIENTO (ZONA VIGILADA POR CAMARAS) PARA POTECCIÓN CIVIL DE 20X20CM. | PZA | 1 | 65.43 | 65.43
|  | PZA | MO021 | AYUDANTE GENERAL | JOR | 0.03125 | 737.81 | 23.06
|  | PZA | MO064 | OFICIAL COLOCADOR | JOR | 0.03125 | 1128.48 | 35.27
|  | PZA | MO082 | CABO DE OFICIOS | JOR | 0.003125 | 1261.6 | 3.94
|  | PZA | %MO1 | HERRAMIENTA MENOR | % | 1.54 | 1 | 1.54
|  | PZA | %MO2 | ANDAMIOS | % | 1.03 | 1 | 1.03
|  | PZA | %MO5 | EQUIPO DE SEGURIDAD | % | 1.03 | 1 | 1.03
11601-7506185110556 | Señalamiento (NO ESTACIONAR, SE USARA GRUA) para potección civil de 20x25cm., de plastico, Incluye: suministro y colocación | PZA | %MO3 | MATERIALES MENORES | % | 1.54 | 1 | 1.54
|  | PZA | SNM-7506185110556 | SEÑALAMIENTO (NO ESTACIONAR, SE USARA GRUA) PARA POTECCIÓN CIVIL DE 20X25CM. | PZA | 1 | 65.43 | 65.43
|  | PZA | MO021 | AYUDANTE GENERAL | JOR | 0.03125 | 737.81 | 23.06
|  | PZA | MO064 | OFICIAL COLOCADOR | JOR | 0.03125 | 1128.48 | 35.27
|  | PZA | MO082 | CABO DE OFICIOS | JOR | 0.003125 | 1261.6 | 3.94
|  | PZA | %MO1 | HERRAMIENTA MENOR | % | 1.54 | 1 | 1.54
|  | PZA | %MO2 | ANDAMIOS | % | 1.03 | 1 | 1.03
|  | PZA | %MO5 | EQUIPO DE SEGURIDAD | % | 1.03 | 1 | 1.03
11601-7506185110563 | Señalamiento (ESTACIONAMIENTO EXCLUSIVO) para potección civil de 20x25cm., de plastico, Incluye: suministro y colocación | PZA | %MO3 | MATERIALES MENORES | % | 1.54 | 1 | 1.54
|  | PZA | SNM-7506185110563 | SEÑALAMIENTO (ESTACIONAMIENTO EXCLUSIVO) PARA POTECCIÓN CIVIL DE 20X25CM. | PZA | 1 | 65.43 | 65.43
|  | PZA | MO021 | AYUDANTE GENERAL | JOR | 0.03125 | 737.81 | 23.06
|  | PZA | MO064 | OFICIAL COLOCADOR | JOR | 0.03125 | 1128.48 | 35.27
|  | PZA | MO082 | CABO DE OFICIOS | JOR | 0.003125 | 1261.6 | 3.94
|  | PZA | %MO1 | HERRAMIENTA MENOR | % | 1.54 | 1 | 1.54
|  | PZA | %MO2 | ANDAMIOS | % | 1.03 | 1 | 1.03
|  | PZA | %MO5 | EQUIPO DE SEGURIDAD | % | 1.03 | 1 | 1.03
11601-7506185110570 | Señalamiento (ESTACIONAMIENTO DISCAPACITADOS) para potección civil de 20x25cm., de plastico, Incluye: suministro y colocación | PZA | %MO3 | MATERIALES MENORES | % | 1.54 | 1 | 1.54
|  | PZA | SNM-7506185110570 | SEÑALAMIENTO (ESTACIONAMIENTO DISCAPACITADOS) PARA POTECCIÓN CIVIL DE 20X25CM. | PZA | 1 | 65.43 | 65.43
|  | PZA | MO021 | AYUDANTE GENERAL | JOR | 0.03125 | 737.81 | 23.06
|  | PZA | MO064 | OFICIAL COLOCADOR | JOR | 0.03125 | 1128.48 | 35.27
|  | PZA | MO082 | CABO DE OFICIOS | JOR | 0.003125 | 1261.6 | 3.94
|  | PZA | %MO1 | HERRAMIENTA MENOR | % | 1.54 | 1 | 1.54
|  | PZA | %MO2 | ANDAMIOS | % | 1.03 | 1 | 1.03
|  | PZA | %MO5 | EQUIPO DE SEGURIDAD | % | 1.03 | 1 | 1.03
11601-7506185110587 | Señalamiento (BAÑOS MIXTOS) para potección civil de 20x20cm., de plastico, Incluye: suministro y colocación | PZA | %MO3 | MATERIALES MENORES | % | 1.54 | 1 | 1.54
|  | PZA | SNM-7506185110587 | SEÑALAMIENTO (BAÑOS MIXTOS) PARA POTECCIÓN CIVIL DE 20X20CM. | PZA | 1 | 45.01 | 45.01
|  | PZA | MO021 | AYUDANTE GENERAL | JOR | 0.03125 | 737.81 | 23.06
|  | PZA | MO064 | OFICIAL COLOCADOR | JOR | 0.03125 | 1128.48 | 35.27
|  | PZA | MO082 | CABO DE OFICIOS | JOR | 0.003125 | 1261.6 | 3.94
|  | PZA | %MO1 | HERRAMIENTA MENOR | % | 1.54 | 1 | 1.54
|  | PZA | %MO2 | ANDAMIOS | % | 1.03 | 1 | 1.03
|  | PZA | %MO5 | EQUIPO DE SEGURIDAD | % | 1.03 | 1 | 1.03
11601-7506185110594 | Señalamiento (BAÑOS MIXTOS DISCAPACITADOS) para potección civil de 20x20cm., de plastico, Incluye: suministro y colocación | PZA | %MO3 | MATERIALES MENORES | % | 1.54 | 1 | 1.54
|  | PZA | SNM-7506185110594 | SEÑALAMIENTO (BAÑOS MIXTOS DISCAPACITADOS) PARA POTECCIÓN CIVIL DE 20X20CM. | PZA | 1 | 45.01 | 45.01
|  | PZA | MO021 | AYUDANTE GENERAL | JOR | 0.03125 | 737.81 | 23.06
|  | PZA | MO064 | OFICIAL COLOCADOR | JOR | 0.03125 | 1128.48 | 35.27
|  | PZA | MO082 | CABO DE OFICIOS | JOR | 0.003125 | 1261.6 | 3.94
|  | PZA | %MO1 | HERRAMIENTA MENOR | % | 1.54 | 1 | 1.54
|  | PZA | %MO2 | ANDAMIOS | % | 1.03 | 1 | 1.03
|  | PZA | %MO5 | EQUIPO DE SEGURIDAD | % | 1.03 | 1 | 1.03
11601-7506185110600 | Señalamiento (BAÑO HOMBRES) para potección civil de 20x20cm., de plastico, Incluye: suministro y colocación | PZA | %MO3 | MATERIALES MENORES | % | 1.54 | 1 | 1.54
|  | PZA | SNM-7506185110600 | SEÑALAMIENTO (BAÑO HOMBRES) PARA POTECCIÓN CIVIL DE 20X20CM. | PZA | 1 | 45.01 | 45.01
|  | PZA | MO021 | AYUDANTE GENERAL | JOR | 0.03125 | 737.81 | 23.06
|  | PZA | MO064 | OFICIAL COLOCADOR | JOR | 0.03125 | 1128.48 | 35.27
|  | PZA | MO082 | CABO DE OFICIOS | JOR | 0.003125 | 1261.6 | 3.94
|  | PZA | %MO1 | HERRAMIENTA MENOR | % | 1.54 | 1 | 1.54
|  | PZA | %MO2 | ANDAMIOS | % | 1.03 | 1 | 1.03
|  | PZA | %MO5 | EQUIPO DE SEGURIDAD | % | 1.03 | 1 | 1.03
11601-7506185110617 | Señalamiento (BAÑO MUJERES) para potección civil de 20x20cm., de plastico, Incluye: suministro y colocación | PZA | %MO3 | MATERIALES MENORES | % | 1.54 | 1 | 1.54
|  | PZA | SNM-7506185110617 | SEÑALAMIENTO (BAÑO MUJERES) PARA POTECCIÓN CIVIL DE 20X20CM. | PZA | 1 | 45.01 | 45.01
|  | PZA | MO021 | AYUDANTE GENERAL | JOR | 0.03125 | 737.81 | 23.06
|  | PZA | MO064 | OFICIAL COLOCADOR | JOR | 0.03125 | 1128.48 | 35.27
|  | PZA | MO082 | CABO DE OFICIOS | JOR | 0.003125 | 1261.6 | 3.94
|  | PZA | %MO1 | HERRAMIENTA MENOR | % | 1.54 | 1 | 1.54
|  | PZA | %MO2 | ANDAMIOS | % | 1.03 | 1 | 1.03
|  | PZA | %MO5 | EQUIPO DE SEGURIDAD | % | 1.03 | 1 | 1.03
11601-7506185110624 | Señalamiento (LAVASE LAS MANOS) para potección civil de 20x20cm., de plastico, Incluye: suministro y colocación | PZA | %MO3 | MATERIALES MENORES | % | 1.54 | 1 | 1.54
|  | PZA | SNM-7506185110624 | SEÑALAMIENTO (LAVASE LAS MANOS) PARA POTECCIÓN CIVIL DE 20X20CM. | PZA | 1 | 45.01 | 45.01
|  | PZA | MO021 | AYUDANTE GENERAL | JOR | 0.03125 | 737.81 | 23.06
|  | PZA | MO064 | OFICIAL COLOCADOR | JOR | 0.03125 | 1128.48 | 35.27
|  | PZA | MO082 | CABO DE OFICIOS | JOR | 0.003125 | 1261.6 | 3.94
|  | PZA | %MO1 | HERRAMIENTA MENOR | % | 1.54 | 1 | 1.54
|  | PZA | %MO2 | ANDAMIOS | % | 1.03 | 1 | 1.03
|  | PZA | %MO5 | EQUIPO DE SEGURIDAD | % | 1.03 | 1 | 1.03
11601-7506185110631 | Señalamiento (DEPOSITE LA BASURA) para potección civil de 20x20cm., de plastico, Incluye: suministro y colocación | PZA | %MO3 | MATERIALES MENORES | % | 1.54 | 1 | 1.54
|  | PZA | SNM-7506185110631 | SEÑALAMIENTO (DEPOSITE LA BASURA) PARA POTECCIÓN CIVIL DE 20X20CM. | PZA | 1 | 45.01 | 45.01
|  | PZA | MO021 | AYUDANTE GENERAL | JOR | 0.03125 | 737.81 | 23.06
|  | PZA | MO064 | OFICIAL COLOCADOR | JOR | 0.03125 | 1128.48 | 35.27
|  | PZA | MO082 | CABO DE OFICIOS | JOR | 0.003125 | 1261.6 | 3.94
|  | PZA | %MO1 | HERRAMIENTA MENOR | % | 1.54 | 1 | 1.54
|  | PZA | %MO2 | ANDAMIOS | % | 1.03 | 1 | 1.03
|  | PZA | %MO5 | EQUIPO DE SEGURIDAD | % | 1.03 | 1 | 1.03
11601-7506185110648 | Señalamiento (APAGAR TELEFONOS) para potección civil de 20x20cm., de plastico, Incluye: suministro y colocación | PZA | %MO3 | MATERIALES MENORES | % | 1.54 | 1 | 1.54
|  | PZA | SNM-7506185110648 | SEÑALAMIENTO (APAGAR TELEFONOS) PARA POTECCIÓN CIVIL DE 20X20CM. | PZA | 1 | 45.01 | 45.01
|  | PZA | MO021 | AYUDANTE GENERAL | JOR | 0.03125 | 737.81 | 23.06
|  | PZA | MO064 | OFICIAL COLOCADOR | JOR | 0.03125 | 1128.48 | 35.27
|  | PZA | MO082 | CABO DE OFICIOS | JOR | 0.003125 | 1261.6 | 3.94
|  | PZA | %MO1 | HERRAMIENTA MENOR | % | 1.54 | 1 | 1.54
|  | PZA | %MO2 | ANDAMIOS | % | 1.03 | 1 | 1.03
|  | PZA | %MO5 | EQUIPO DE SEGURIDAD | % | 1.03 | 1 | 1.03
11601-7506185110662 | Señalamiento (EQUIPO DE PROTECCION INDUSTRIAL 1) para potección civil de 20x25cm., de plastico, Incluye: suministro y colocación | PZA | %MO3 | MATERIALES MENORES | % | 1.54 | 1 | 1.54
|  | PZA | SNM-7506185110662 | SEÑALAMIENTO (EQUIPO DE PROTECCION INDUSTRIAL 1) PARA POTECCIÓN CIVIL DE 20X25CM. | PZA | 1 | 56.26 | 56.26
|  | PZA | MO021 | AYUDANTE GENERAL | JOR | 0.03125 | 737.81 | 23.06
|  | PZA | MO064 | OFICIAL COLOCADOR | JOR | 0.03125 | 1128.48 | 35.27
|  | PZA | MO082 | CABO DE OFICIOS | JOR | 0.003125 | 1261.6 | 3.94
|  | PZA | %MO1 | HERRAMIENTA MENOR | % | 1.54 | 1 | 1.54
|  | PZA | %MO2 | ANDAMIOS | % | 1.03 | 1 | 1.03
|  | PZA | %MO5 | EQUIPO DE SEGURIDAD | % | 1.03 | 1 | 1.03
11601-7506185110679 | Señalamiento (EQUIPO DE PROTECCION INDUSTRIAL 2) para potección civil de 20x25cm., de plastico, Incluye: suministro y colocación | PZA | %MO3 | MATERIALES MENORES | % | 1.54 | 1 | 1.54
|  | PZA | SNM-7506185110679 | SEÑALAMIENTO (EQUIPO DE PROTECCION INDUSTRIAL 2) PARA POTECCIÓN CIVIL DE 20X25CM. | PZA | 1 | 56.26 | 56.26
|  | PZA | MO021 | AYUDANTE GENERAL | JOR | 0.03125 | 737.81 | 23.06
|  | PZA | MO064 | OFICIAL COLOCADOR | JOR | 0.03125 | 1128.48 | 35.27
|  | PZA | MO082 | CABO DE OFICIOS | JOR | 0.003125 | 1261.6 | 3.94
|  | PZA | %MO1 | HERRAMIENTA MENOR | % | 1.54 | 1 | 1.54
|  | PZA | %MO2 | ANDAMIOS | % | 1.03 | 1 | 1.03
|  | PZA | %MO5 | EQUIPO DE SEGURIDAD | % | 1.03 | 1 | 1.03
11601-7506185110686 | Señalamiento (COMEDOR) para potección civil de 20x20cm., de plastico, Incluye: suministro y colocación | PZA | %MO3 | MATERIALES MENORES | % | 1.54 | 1 | 1.54
|  | PZA | SNM-7506185110686 | SEÑALAMIENTO (COMEDOR) PARA POTECCIÓN CIVIL DE 20X20CM. | PZA | 1 | 45.01 | 45.01
|  | PZA | MO021 | AYUDANTE GENERAL | JOR | 0.03125 | 737.81 | 23.06
|  | PZA | MO064 | OFICIAL COLOCADOR | JOR | 0.03125 | 1128.48 | 35.27
|  | PZA | MO082 | CABO DE OFICIOS | JOR | 0.003125 | 1261.6 | 3.94
|  | PZA | %MO1 | HERRAMIENTA MENOR | % | 1.54 | 1 | 1.54
|  | PZA | %MO2 | ANDAMIOS | % | 1.03 | 1 | 1.03
|  | PZA | %MO5 | EQUIPO DE SEGURIDAD | % | 1.03 | 1 | 1.03
11601-7506185110693 | Señalamiento (EXCLUSIVO PERSONAS AUTORIZADAS) para potección civil de 20x25cm., de plastico, Incluye: suministro y colocación | PZA | %MO3 | MATERIALES MENORES | % | 1.54 | 1 | 1.54
|  | PZA | SNM-7506185110693 | SEÑALAMIENTO (EXCLUSIVO PERSONAS AUTORIZADAS) PARA POTECCIÓN CIVIL DE 20X25CM. | PZA | 1 | 56.26 | 56.26
|  | PZA | MO021 | AYUDANTE GENERAL | JOR | 0.03125 | 737.81 | 23.06
|  | PZA | MO064 | OFICIAL COLOCADOR | JOR | 0.03125 | 1128.48 | 35.27
|  | PZA | MO082 | CABO DE OFICIOS | JOR | 0.003125 | 1261.6 | 3.94
|  | PZA | %MO1 | HERRAMIENTA MENOR | % | 1.54 | 1 | 1.54
|  | PZA | %MO2 | ANDAMIOS | % | 1.03 | 1 | 1.03
|  | PZA | %MO5 | EQUIPO DE SEGURIDAD | % | 1.03 | 1 | 1.03
11601-7506185110709 | Señalamiento (JALE/EMPUJE) para potección civil de 15x6cm., de plastico, Incluye: suministro y colocación | PZA | %MO3 | MATERIALES MENORES | % | 1.54 | 1 | 1.54
|  | PZA | SNM-7506185110709 | SEÑALAMIENTO (JALE/EMPUJE) PARA POTECCIÓN CIVIL DE 15X6CM. | PZA | 1 | 45.01 | 45.01
|  | PZA | MO021 | AYUDANTE GENERAL | JOR | 0.03125 | 737.81 | 23.06
|  | PZA | MO064 | OFICIAL COLOCADOR | JOR | 0.03125 | 1128.48 | 35.27
|  | PZA | MO082 | CABO DE OFICIOS | JOR | 0.003125 | 1261.6 | 3.94
|  | PZA | %MO1 | HERRAMIENTA MENOR | % | 1.54 | 1 | 1.54
|  | PZA | %MO2 | ANDAMIOS | % | 1.03 | 1 | 1.03
|  | PZA | %MO5 | EQUIPO DE SEGURIDAD | % | 1.03 | 1 | 1.03
11601-7506185110716 | Señalamiento (ORDENAR Y APAGAR) para potección civil de 20x20cm., de plastico, Incluye: suministro y colocación | PZA | %MO3 | MATERIALES MENORES | % | 1.54 | 1 | 1.54
|  | PZA | SNM-7506185110716 | SEÑALAMIENTO (ORDENAR Y APAGAR) PARA POTECCIÓN CIVIL DE 20X20CM. | PZA | 1 | 45.01 | 45.01
|  | PZA | MO021 | AYUDANTE GENERAL | JOR | 0.03125 | 737.81 | 23.06
|  | PZA | MO064 | OFICIAL COLOCADOR | JOR | 0.03125 | 1128.48 | 35.27
|  | PZA | MO082 | CABO DE OFICIOS | JOR | 0.003125 | 1261.6 | 3.94
|  | PZA | %MO1 | HERRAMIENTA MENOR | % | 1.54 | 1 | 1.54
|  | PZA | %MO2 | ANDAMIOS | % | 1.03 | 1 | 1.03
|  | PZA | %MO5 | EQUIPO DE SEGURIDAD | % | 1.03 | 1 | 1.03
11601-7506185110747 | Señalamiento (ESCALERA) para potección civil de 20x20cm., de plastico, Incluye: suministro y colocación | PZA | %MO3 | MATERIALES MENORES | % | 1.54 | 1 | 1.54
|  | PZA | SNM-7506185110747 | SEÑALAMIENTO (ESCALERA) PARA POTECCIÓN CIVIL DE 20X20CM. | PZA | 1 | 45.01 | 45.01
|  | PZA | MO021 | AYUDANTE GENERAL | JOR | 0.03125 | 737.81 | 23.06
|  | PZA | MO064 | OFICIAL COLOCADOR | JOR | 0.03125 | 1128.48 | 35.27
|  | PZA | MO082 | CABO DE OFICIOS | JOR | 0.003125 | 1261.6 | 3.94
|  | PZA | %MO1 | HERRAMIENTA MENOR | % | 1.54 | 1 | 1.54
|  | PZA | %MO2 | ANDAMIOS | % | 1.03 | 1 | 1.03
|  | PZA | %MO5 | EQUIPO DE SEGURIDAD | % | 1.03 | 1 | 1.03
11601-7506185110754 | Señalamiento (NO CORRO, NO GRITO, NO EMPUJO) para potección civil de 20x25cm., de plastico, Incluye: suministro y colocación | PZA | %MO3 | MATERIALES MENORES | % | 1.54 | 1 | 1.54
|  | PZA | SNM-7506185110754 | SEÑALAMIENTO (NO CORRO, NO GRITO, NO EMPUJO) PARA POTECCIÓN CIVIL DE 20X25CM. | PZA | 1 | 56.26 | 56.26
|  | PZA | MO021 | AYUDANTE GENERAL | JOR | 0.03125 | 737.81 | 23.06
|  | PZA | MO064 | OFICIAL COLOCADOR | JOR | 0.03125 | 1128.48 | 35.27
|  | PZA | MO082 | CABO DE OFICIOS | JOR | 0.003125 | 1261.6 | 3.94
|  | PZA | %MO1 | HERRAMIENTA MENOR | % | 1.54 | 1 | 1.54
|  | PZA | %MO2 | ANDAMIOS | % | 1.03 | 1 | 1.03
|  | PZA | %MO5 | EQUIPO DE SEGURIDAD | % | 1.03 | 1 | 1.03
11602-7506185110082 | Señalamiento (SALIDA DE EMERGENCIA) para potección civil de 20x40cm. Luminoso, Incluye: suministro y colocación | PZA | %MO3 | MATERIALES MENORES | % | 12.32 | 1 | 12.32
|  | PZA | SNM-7506185110082 | SEÑALAMIENTO (SALIDA DE EMERGENCIA) PARA POTECCIÓN CIVIL DE 20X40CM. LUMINOSO | PZA | 1 | 2456.88 | 2456.88
|  | PZA | MO021 | AYUDANTE GENERAL | JOR | 0.25 | 737.81 | 184.45
|  | PZA | MO064 | OFICIAL COLOCADOR | JOR | 0.25 | 1128.48 | 282.12
|  | PZA | MO082 | CABO DE OFICIOS | JOR | 0.025 | 1261.6 | 31.54
|  | PZA | %MO1 | HERRAMIENTA MENOR | % | 12.32 | 1 | 12.32
|  | PZA | %MO2 | ANDAMIOS | % | 8.21 | 1 | 8.21
|  | PZA | %MO5 | EQUIPO DE SEGURIDAD | % | 8.21 | 1 | 8.21
11602-7506185110105 | Señalamiento (SALIDA) para potección civil de 20x40cm. Luminoso, Incluye: suministro y colocación | PZA | %MO3 | MATERIALES MENORES | % | 12.32 | 1 | 12.32
|  | PZA | SNM-7506185110105 | SEÑALAMIENTO (SALIDA) PARA POTECCIÓN CIVIL DE 20X40CM. LUMINOSO | PZA | 1 | 2456.88 | 2456.88
|  | PZA | MO021 | AYUDANTE GENERAL | JOR | 0.25 | 737.81 | 184.45
|  | PZA | MO064 | OFICIAL COLOCADOR | JOR | 0.25 | 1128.48 | 282.12
|  | PZA | MO082 | CABO DE OFICIOS | JOR | 0.025 | 1261.6 | 31.54
|  | PZA | %MO1 | HERRAMIENTA MENOR | % | 12.32 | 1 | 12.32
|  | PZA | %MO2 | ANDAMIOS | % | 8.21 | 1 | 8.21
|  | PZA | %MO5 | EQUIPO DE SEGURIDAD | % | 8.21 | 1 | 8.21
11602-7506185110723 | Señalamiento (SALIDA DE EMERGENCIA) para potección civil de 20x35cm. Luminosa. Incluye: suministro y colocación | PZA | %MO3 | MATERIALES MENORES | % | 12.32 | 1 | 12.32
|  | PZA | SNM-7506185110723 | SEÑALAMIENTO (SALIDA DE EMERGENCIA) PARA POTECCIÓN CIVIL DE 20X35CM. LUMINOSA. | PZA | 1 | 2149.83 | 2149.83
|  | PZA | MO021 | AYUDANTE GENERAL | JOR | 0.25 | 737.81 | 184.45
|  | PZA | MO064 | OFICIAL COLOCADOR | JOR | 0.25 | 1128.48 | 282.12
|  | PZA | MO082 | CABO DE OFICIOS | JOR | 0.025 | 1261.6 | 31.54
|  | PZA | %MO1 | HERRAMIENTA MENOR | % | 12.32 | 1 | 12.32
|  | PZA | %MO2 | ANDAMIOS | % | 8.21 | 1 | 8.21
|  | PZA | %MO5 | EQUIPO DE SEGURIDAD | % | 8.21 | 1 | 8.21
11602-7506185110730 | Señalamiento (SALIDA) para potección civil de 20x40cm. Luminosa. Incluye: suministro y colocación | PZA | %MO3 | MATERIALES MENORES | % | 12.32 | 1 | 12.32
|  | PZA | SNM-7506185110730 | SEÑALAMIENTO (SALIDA) PARA POTECCIÓN CIVIL DE 20X40CM. LUMINOSA. | PZA | 1 | 2149.83 | 2149.83
|  | PZA | MO021 | AYUDANTE GENERAL | JOR | 0.25 | 737.81 | 184.45
|  | PZA | MO064 | OFICIAL COLOCADOR | JOR | 0.25 | 1128.48 | 282.12
|  | PZA | MO082 | CABO DE OFICIOS | JOR | 0.025 | 1261.6 | 31.54
|  | PZA | %MO1 | HERRAMIENTA MENOR | % | 12.32 | 1 | 12.32
|  | PZA | %MO2 | ANDAMIOS | % | 8.21 | 1 | 8.21
|  | PZA | %MO5 | EQUIPO DE SEGURIDAD | % | 8.21 | 1 | 8.21
11901-001 | Limpieza gruesa durante la obra, incluye: mano de obra, equipo y herramienta. | M2 | 359-CMB-0101 | DIESEL | LT | 0.19379 | 22.59 | 4.38
|  | M2 | 359-CMB-0301 | ACEITE | LT | 0.00628 | 80 | 0.5
|  | M2 | LLCAMION | LLANTAS PARA CAMION DE VOLTEO | JGO | 5e-06 | 16352 | 0.08
|  | M2 | MO011 | PEON | JOR | 0.022082 | 714.67 | 15.78
|  | M2 | MO082 | CABO DE OFICIOS | JOR | 0.0022082 | 1261.6 | 2.79
|  | M2 | MO093 | OPERADOR DE MAQUINARIA PESADA | JOR | 0.00125 | 1261.6 | 1.58
|  | M2 | %MO1 | HERRAMIENTA MENOR | % | 0.47 | 1 | 0.47
|  | M2 | CFCAMION | CAMION DE VOLTEO DE 7 M3 | HRS | 0.01 | 199.67 | 2
11901-002 | Limpieza fina de la obra para entrega, incluye: materiales, mano de obra, equipo y herramienta. | M2 | %MO3 | MATERIALES MENORES | % | 2.63 | 1 | 2.63
|  | M2 | MO021 | AYUDANTE GENERAL | JOR | 0.036804 | 737.81 | 27.15
|  | M2 | MO082 | CABO DE OFICIOS | JOR | 0.0036804 | 1261.6 | 4.64
|  | M2 | %MO1 | HERRAMIENTA MENOR | % | 0.79 | 1 | 0.79
11901-003 | Acarreo en camión viaje de 7 m3 de material producto de la limpieza, con carga manual, incluye: mano de obra, equipo y herramienta. | VIAJE | 359-CMB-0101 | DIESEL | LT | 67.8272 | 22.59 | 1532.22
|  | VIAJE | 359-CMB-0301 | ACEITE | LT | 2.198 | 80 | 175.84
|  | VIAJE | LLCAMION | LLANTAS PARA CAMION DE VOLTEO | JGO | 0.00175 | 16352 | 28.62
|  | VIAJE | MO011 | PEON | JOR | 1 | 714.67 | 714.67
|  | VIAJE | MO082 | CABO DE OFICIOS | JOR | 0.1 | 1261.6 | 126.16
|  | VIAJE | MO093 | OPERADOR DE MAQUINARIA PESADA | JOR | 0.4375 | 1261.6 | 551.95
|  | VIAJE | %MO1 | HERRAMIENTA MENOR | % | 20.99 | 1 | 20.99
|  | VIAJE | %MO5 | EQUIPO DE SEGURIDAD | % | 14 | 1 | 14
|  | VIAJE | CFCAMION | CAMION DE VOLTEO DE 7 M3 | HRS | 3.5 | 199.67 | 698.85
11901-004 | Limpieza de vidrios por ambos lados a base de jabón y agua, incluye: materiales, andamios, mano de obra, equipo y herramienta. | M2 | 358-AGU-0101 | AGUA DE TOMA | M3 | 0.01 | 32 | 0.32
|  | M2 | 361-LIM-0103 | DETEGENTE | KG | 0.05 | 41.5 | 2.08
|  | M2 | MO021 | AYUDANTE GENERAL | JOR | 0.055556 | 737.81 | 40.99
|  | M2 | MO082 | CABO DE OFICIOS | JOR | 0.0055556 | 1261.6 | 7.01
|  | M2 | %MO1 | HERRAMIENTA MENOR | % | 1.19 | 1 | 1.19
|  | M2 | %MO2 | ANDAMIOS | % | 1.99 | 1 | 1.99
|  | M2 | %MO5 | EQUIPO DE SEGURIDAD | % | 0.79 | 1 | 0.79
11901-005 | Limpieza de vidrios por una cara, a base de jabón y agua, incluye: materiales, andamios, mano de obra, equipo y herramienta. | M2 | 358-AGU-0101 | AGUA DE TOMA | M3 | 0.005 | 32 | 0.16
|  | M2 | 361-LIM-0103 | DETEGENTE | KG | 0.025 | 41.5 | 1.04
|  | M2 | MO021 | AYUDANTE GENERAL | JOR | 0.027778 | 737.81 | 20.49
|  | M2 | MO082 | CABO DE OFICIOS | JOR | 0.0027778 | 1261.6 | 3.5
|  | M2 | %MO1 | HERRAMIENTA MENOR | % | 0.6 | 1 | 0.6
|  | M2 | %MO2 | ANDAMIOS | % | 0.99 | 1 | 0.99
|  | M2 | %MO5 | EQUIPO DE SEGURIDAD | % | 0.4 | 1 | 0.4
11901-006 | Limpieza de w.c. de tanque bajo, a base de jabón y ácido muriatico rebajado con agua en proporción 1:10, incluye: agua, mano de obra, equipo y herramienta. | PZA | 358-AGU-0101 | AGUA DE TOMA | M3 | 0.04 | 32 | 1.28
|  | PZA | 361-LIM-0101 | ACIDO MURIATICO | LT | 0.1 | 69.6 | 6.96
|  | PZA | 361-LIM-0103 | DETEGENTE | KG | 0.05 | 41.5 | 2.08
|  | PZA | MO021 | AYUDANTE GENERAL | JOR | 0.125 | 737.81 | 92.23
|  | PZA | MO082 | CABO DE OFICIOS | JOR | 0.0125 | 1261.6 | 15.77
|  | PZA | %MO1 | HERRAMIENTA MENOR | % | 4.46 | 1 | 4.46
|  | PZA | %MO5 | EQUIPO DE SEGURIDAD | % | 1.79 | 1 | 1.79
11901-007 | Limpieza de lavabo, a base de jabón y ácido muriatico rebajado con agua en proporción 1:10, incluye: agua, mano de obra, equipo y herramienta. | PZA | 358-AGU-0101 | AGUA DE TOMA | M3 | 0.02 | 32 | 0.64
|  | PZA | 361-LIM-0101 | ACIDO MURIATICO | LT | 0.05 | 69.6 | 3.48
|  | PZA | 361-LIM-0103 | DETEGENTE | KG | 0.03 | 41.5 | 1.25
|  | PZA | MO021 | AYUDANTE GENERAL | JOR | 0.083333 | 737.81 | 61.48
|  | PZA | MO082 | CABO DE OFICIOS | JOR | 0.0083333 | 1261.6 | 10.51
|  | PZA | %MO1 | HERRAMIENTA MENOR | % | 2.98 | 1 | 2.98
|  | PZA | %MO5 | EQUIPO DE SEGURIDAD | % | 1.19 | 1 | 1.19
11901-008 | Limpieza de piso y lambrines de azulejo, a base de jabón y ácido muriatico rebajado con agua en proporción 1:10, incluye: agua, mano de obra, equipo y herramienta. | M2 | 358-AGU-0101 | AGUA DE TOMA | M3 | 0.01 | 32 | 0.32
|  | M2 | 361-LIM-0101 | ACIDO MURIATICO | LT | 0.02 | 69.6 | 1.39
|  | M2 | 361-LIM-0103 | DETEGENTE | KG | 0.01 | 41.5 | 0.42
|  | M2 | MO021 | AYUDANTE GENERAL | JOR | 0.05 | 737.81 | 36.89
|  | M2 | MO082 | CABO DE OFICIOS | JOR | 0.005 | 1261.6 | 6.31
|  | M2 | %MO1 | HERRAMIENTA MENOR | % | 1.79 | 1 | 1.79
|  | M2 | %MO5 | EQUIPO DE SEGURIDAD | % | 0.72 | 1 | 0.72
11901-009 | Limpieza de muros de vitroblock, a base de jabón y agua, incluye: agua, mano de obra, equipo y herramienta. | M2 | 358-AGU-0101 | AGUA DE TOMA | M3 | 0.01 | 32 | 0.32
|  | M2 | 361-LIM-0103 | DETEGENTE | KG | 0.03 | 41.5 | 1.25
|  | M2 | MO021 | AYUDANTE GENERAL | JOR | 0.083333 | 737.81 | 61.48
|  | M2 | MO082 | CABO DE OFICIOS | JOR | 0.0083333 | 1261.6 | 10.51
|  | M2 | %MO1 | HERRAMIENTA MENOR | % | 2.98 | 1 | 2.98
|  | M2 | %MO5 | EQUIPO DE SEGURIDAD | % | 1.19 | 1 | 1.19
11901-010 | Limpieza de muros de block vidriado, a base de jabón y agua, incluye: agua, mano de obra, equipo y herramienta. | M2 | 358-AGU-0101 | AGUA DE TOMA | M3 | 0.01 | 32 | 0.32
|  | M2 | 361-LIM-0103 | DETEGENTE | KG | 0.03 | 41.5 | 1.25
|  | M2 | MO021 | AYUDANTE GENERAL | JOR | 0.083333 | 737.81 | 61.48
|  | M2 | MO082 | CABO DE OFICIOS | JOR | 0.0083333 | 1261.6 | 10.51
|  | M2 | %MO1 | HERRAMIENTA MENOR | % | 2.98 | 1 | 2.98
|  | M2 | %MO2 | ANDAMIOS | % | 2.98 | 1 | 2.98
|  | M2 | %MO5 | EQUIPO DE SEGURIDAD | % | 1.19 | 1 | 1.19
11901-011 | Limpieza de cisterna de 3 m³ a base de jabón, cloro y agua, incluye: mano de obra, equipo y herramienta. | PZA | 358-AGU-0101 | AGUA DE TOMA | M3 | 0.15 | 32 | 4.8
|  | PZA | 361-LIM-0102 | CLORO | LT | 0.2 | 24 | 4.8
|  | PZA | 361-LIM-0103 | DETEGENTE | KG | 0.1 | 41.5 | 4.15
|  | PZA | MO021 | AYUDANTE GENERAL | JOR | 1 | 737.81 | 737.81
|  | PZA | MO082 | CABO DE OFICIOS | JOR | 0.1 | 1261.6 | 126.16
|  | PZA | %MO1 | HERRAMIENTA MENOR | % | 21.46 | 1 | 21.46
|  | PZA | %MO5 | EQUIPO DE SEGURIDAD | % | 14.31 | 1 | 14.31
11901-012 | Limpieza de cisterna de 5 m³ a base de jabón, cloro y agua, incluye: mano de obra, equipo y herramienta. | PZA | 358-AGU-0101 | AGUA DE TOMA | M3 | 0.2 | 32 | 6.4
|  | PZA | 361-LIM-0102 | CLORO | LT | 0.24 | 24 | 5.76
|  | PZA | 361-LIM-0103 | DETEGENTE | KG | 0.12 | 41.5 | 4.98
|  | PZA | MO021 | AYUDANTE GENERAL | JOR | 1.25 | 737.81 | 922.26
|  | PZA | MO082 | CABO DE OFICIOS | JOR | 0.125 | 1261.6 | 157.7
|  | PZA | %MO1 | HERRAMIENTA MENOR | % | 26.83 | 1 | 26.83
|  | PZA | %MO5 | EQUIPO DE SEGURIDAD | % | 17.88 | 1 | 17.88
11901-013 | Limpieza de cisterna de 10 m³ a base de jabón, cloro y agua, incluye: mano de obra, equipo y herramienta. | PZA | 358-AGU-0101 | AGUA DE TOMA | M3 | 0.3 | 32 | 9.6
|  | PZA | 361-LIM-0102 | CLORO | LT | 0.36 | 24 | 8.64
|  | PZA | 361-LIM-0103 | DETEGENTE | KG | 0.18 | 41.5 | 7.47
|  | PZA | MO021 | AYUDANTE GENERAL | JOR | 1.6667 | 737.81 | 1229.68
|  | PZA | MO082 | CABO DE OFICIOS | JOR | 0.16667 | 1261.6 | 210.27
|  | PZA | %MO1 | HERRAMIENTA MENOR | % | 35.77 | 1 | 35.77
|  | PZA | %MO5 | EQUIPO DE SEGURIDAD | % | 23.85 | 1 | 23.85
11901-014 | Limpieza de cisterna de 8 m³ a base de jabón, cloro y agua, incluye: mano de obra, equipo y herramienta. | PZA | 358-AGU-0101 | AGUA DE TOMA | M3 | 0.24 | 32 | 7.68
|  | PZA | 361-LIM-0102 | CLORO | LT | 0.3 | 24 | 7.2
|  | PZA | 361-LIM-0103 | DETEGENTE | KG | 0.15 | 41.5 | 6.23
|  | PZA | MO021 | AYUDANTE GENERAL | JOR | 1.4286 | 737.81 | 1054.01
|  | PZA | MO082 | CABO DE OFICIOS | JOR | 0.14286 | 1261.6 | 180.23
|  | PZA | %MO1 | HERRAMIENTA MENOR | % | 30.65 | 1 | 30.65
|  | PZA | %MO5 | EQUIPO DE SEGURIDAD | % | 20.44 | 1 | 20.44
11901-015 | Limpieza de cisterna de 15 m³ a base de jabón, cloro y agua, incluye: mano de obra, equipo y herramienta. | PZA | 358-AGU-0101 | AGUA DE TOMA | M3 | 0.4 | 32 | 12.8
|  | PZA | 361-LIM-0102 | CLORO | LT | 0.5 | 24 | 12
|  | PZA | 361-LIM-0103 | DETEGENTE | KG | 0.25 | 41.5 | 10.38
|  | PZA | MO021 | AYUDANTE GENERAL | JOR | 2.2 | 737.81 | 1623.18
|  | PZA | MO082 | CABO DE OFICIOS | JOR | 0.22 | 1261.6 | 277.55
|  | PZA | %MO1 | HERRAMIENTA MENOR | % | 47.22 | 1 | 47.22
|  | PZA | %MO5 | EQUIPO DE SEGURIDAD | % | 31.48 | 1 | 31.48
11901-016 | Limpieza de cisterna de 20 m³ a base de jabón, cloro y agua, incluye: mano de obra, equipo y herramienta. | PZA | 358-AGU-0101 | AGUA DE TOMA | M3 | 0.5 | 32 | 16
|  | PZA | 361-LIM-0102 | CLORO | LT | 0.6 | 24 | 14.4
|  | PZA | 361-LIM-0103 | DETEGENTE | KG | 0.3 | 41.5 | 12.45
|  | PZA | MO021 | AYUDANTE GENERAL | JOR | 3 | 737.81 | 2213.43
|  | PZA | MO082 | CABO DE OFICIOS | JOR | 0.3 | 1261.6 | 378.48
|  | PZA | %MO1 | HERRAMIENTA MENOR | % | 64.38 | 1 | 64.38
|  | PZA | %MO5 | EQUIPO DE SEGURIDAD | % | 42.92 | 1 | 42.92
11901-017 | Limpieza de tinaco de 500 lt, a base de jabón, cloro y agua, incluye: mano de obra, equipo y herramienta. | PZA | 358-AGU-0101 | AGUA DE TOMA | M3 | 0.08 | 32 | 2.56
|  | PZA | 361-LIM-0102 | CLORO | LT | 0.1 | 24 | 2.4
|  | PZA | 361-LIM-0103 | DETEGENTE | KG | 0.05 | 41.5 | 2.08
|  | PZA | MO021 | AYUDANTE GENERAL | JOR | 0.5 | 737.81 | 368.91
|  | PZA | MO082 | CABO DE OFICIOS | JOR | 0.05 | 1261.6 | 63.08
|  | PZA | %MO1 | HERRAMIENTA MENOR | % | 10.73 | 1 | 10.73
|  | PZA | %MO5 | EQUIPO DE SEGURIDAD | % | 7.15 | 1 | 7.15
11901-018 | Limpieza de tinaco de 1,100 lt, a base de jabón, cloro y agua, incluye: mano de obra, equipo y herramienta. | PZA | 358-AGU-0101 | AGUA DE TOMA | M3 | 0.1 | 32 | 3.2
|  | PZA | 361-LIM-0102 | CLORO | LT | 0.15 | 24 | 3.6
|  | PZA | 361-LIM-0103 | DETEGENTE | KG | 0.07 | 41.5 | 2.91
|  | PZA | MO021 | AYUDANTE GENERAL | JOR | 0.66667 | 737.81 | 491.87
|  | PZA | MO082 | CABO DE OFICIOS | JOR | 0.066667 | 1261.6 | 84.11
|  | PZA | %MO1 | HERRAMIENTA MENOR | % | 14.31 | 1 | 14.31
|  | PZA | %MO5 | EQUIPO DE SEGURIDAD | % | 9.54 | 1 | 9.54
11901-019 | Limpieza de tinaco de 2,500 lt, a base de jabón, cloro y agua, incluye: mano de obra, equipo y herramienta. | PZA | 358-AGU-0101 | AGUA DE TOMA | M3 | 0.15 | 32 | 4.8
|  | PZA | 361-LIM-0102 | CLORO | LT | 0.2 | 24 | 4.8
|  | PZA | 361-LIM-0103 | DETEGENTE | KG | 0.1 | 41.5 | 4.15
|  | PZA | MO021 | AYUDANTE GENERAL | JOR | 1 | 737.81 | 737.81
|  | PZA | MO082 | CABO DE OFICIOS | JOR | 0.1 | 1261.6 | 126.16
|  | PZA | %MO1 | HERRAMIENTA MENOR | % | 21.46 | 1 | 21.46
|  | PZA | %MO5 | EQUIPO DE SEGURIDAD | % | 14.31 | 1 | 14.31
11901-020 | Aspirado de alfombra, incluye: mano de obra, equipo y herramienta. | M2 | MO021 | AYUDANTE GENERAL | JOR | 0.013889 | 737.81 | 10.25
|  | M2 | MO082 | CABO DE OFICIOS | JOR | 0.0013889 | 1261.6 | 1.75
|  | M2 | %MO1 | HERRAMIENTA MENOR | % | 0.3 | 1 | 0.3
|  | M2 | %MO5 | EQUIPO DE SEGURIDAD | % | 0.2 | 1 | 0.2
|  | M2 | CFASPIRAR | ASPIRADORA ELECTRICA | HRS | 0.12 | 11.88 | 1.43
11901-021 | Lavado de cortinas, incluye: desmontaje, lavado, planchado y montaje. | M2 | 361-LIM-0200 | LAVADO Y PLANCHADO DE CORTINAS | KG | 0.4 | 240 | 96
|  | M2 | MO021 | AYUDANTE GENERAL | JOR | 0.033333 | 737.81 | 24.59
|  | M2 | MO082 | CABO DE OFICIOS | JOR | 0.0033333 | 1261.6 | 4.21
|  | M2 | %MO1 | HERRAMIENTA MENOR | % | 0.73 | 1 | 0.73
|  | M2 | %MO2 | ANDAMIOS | % | 1.19 | 1 | 1.19
|  | M2 | %MO5 | EQUIPO DE SEGURIDAD | % | 0.48 | 1 | 0.48
11901-022 | Limpieza de videt, a base de jabón y ácido muriatico rebajado con agua en proporción 1:10, incluye: agua, mano de obra, equipo y herramienta. | PZA | 358-AGU-0101 | AGUA DE TOMA | M3 | 0.04 | 32 | 1.28
|  | PZA | 361-LIM-0101 | ACIDO MURIATICO | LT | 0.08 | 69.6 | 5.57
|  | PZA | 361-LIM-0103 | DETEGENTE | KG | 0.05 | 41.5 | 2.08
|  | PZA | MO021 | AYUDANTE GENERAL | JOR | 0.1 | 737.81 | 73.78
|  | PZA | MO082 | CABO DE OFICIOS | JOR | 0.01 | 1261.6 | 12.62
|  | PZA | %MO1 | HERRAMIENTA MENOR | % | 3.59 | 1 | 3.59
|  | PZA | %MO5 | EQUIPO DE SEGURIDAD | % | 1.43 | 1 | 1.43
11901-023 | Limpieza de acesorios de baño de porcelana, a base de jabón y ácido muriatico rebajado con agua en proporción 1:10, incluye: agua, mano de obra, equipo y herramienta. | JGO | 358-AGU-0101 | AGUA DE TOMA | M3 | 0.04 | 32 | 1.28
|  | JGO | 361-LIM-0101 | ACIDO MURIATICO | LT | 0.08 | 69.6 | 5.57
|  | JGO | 361-LIM-0103 | DETEGENTE | KG | 0.05 | 41.5 | 2.08
|  | JGO | MO021 | AYUDANTE GENERAL | JOR | 0.16667 | 737.81 | 122.97
|  | JGO | MO082 | CABO DE OFICIOS | JOR | 0.016667 | 1261.6 | 21.03
|  | JGO | %MO1 | HERRAMIENTA MENOR | % | 5.96 | 1 | 5.96
|  | JGO | %MO5 | EQUIPO DE SEGURIDAD | % | 2.38 | 1 | 2.38
11901-024 | Limpieza de acesorios de baño cromados, a base de jabón y agua, incluye: agua, mano de obra, equipo y herramienta. | JGO | 358-AGU-0101 | AGUA DE TOMA | M3 | 0.02 | 32 | 0.64
|  | JGO | 361-LIM-0103 | DETEGENTE | KG | 0.05 | 41.5 | 2.08
|  | JGO | MO021 | AYUDANTE GENERAL | JOR | 0.16667 | 737.81 | 122.97
|  | JGO | MO082 | CABO DE OFICIOS | JOR | 0.016667 | 1261.6 | 21.03
|  | JGO | %MO1 | HERRAMIENTA MENOR | % | 5.96 | 1 | 5.96
|  | JGO | %MO5 | EQUIPO DE SEGURIDAD | % | 2.38 | 1 | 2.38
11901-025 | Limpieza de tina de baño individual, a base de jabón y cloro, incluye: agua, mano de obra, equipo y herramienta. | PZA | 358-AGU-0101 | AGUA DE TOMA | M3 | 0.04 | 32 | 1.28
|  | PZA | 361-LIM-0102 | CLORO | LT | 0.1 | 24 | 2.4
|  | PZA | 361-LIM-0103 | DETEGENTE | KG | 0.05 | 41.5 | 2.08
|  | PZA | MO021 | AYUDANTE GENERAL | JOR | 0.125 | 737.81 | 92.23
|  | PZA | MO082 | CABO DE OFICIOS | JOR | 0.0125 | 1261.6 | 15.77
|  | PZA | %MO1 | HERRAMIENTA MENOR | % | 4.46 | 1 | 4.46
|  | PZA | %MO5 | EQUIPO DE SEGURIDAD | % | 1.79 | 1 | 1.79
11901-026 | Limpieza de tina de baño para dos personas, a base de jabón y cloro, incluye: agua, mano de obra, equipo y herramienta. | PZA | 358-AGU-0101 | AGUA DE TOMA | M3 | 0.06 | 32 | 1.92
|  | PZA | 361-LIM-0102 | CLORO | LT | 0.14 | 24 | 3.36
|  | PZA | 361-LIM-0103 | DETEGENTE | KG | 0.07 | 41.5 | 2.91
|  | PZA | MO021 | AYUDANTE GENERAL | JOR | 0.2 | 737.81 | 147.56
|  | PZA | MO082 | CABO DE OFICIOS | JOR | 0.02 | 1261.6 | 25.23
|  | PZA | %MO1 | HERRAMIENTA MENOR | % | 7.15 | 1 | 7.15
|  | PZA | %MO5 | EQUIPO DE SEGURIDAD | % | 2.86 | 1 | 2.86
11901-027 | Limpieza de tina de baño para cuatro personas, a base de jabón y cloro, incluye: agua, mano de obra, equipo y herramienta. | PZA | 358-AGU-0101 | AGUA DE TOMA | M3 | 0.08 | 32 | 2.56
|  | PZA | 361-LIM-0102 | CLORO | LT | 0.2 | 24 | 4.8
|  | PZA | 361-LIM-0103 | DETEGENTE | KG | 0.1 | 41.5 | 4.15
|  | PZA | MO021 | AYUDANTE GENERAL | JOR | 0.33333 | 737.81 | 245.94
|  | PZA | MO082 | CABO DE OFICIOS | JOR | 0.033333 | 1261.6 | 42.05
|  | PZA | %MO1 | HERRAMIENTA MENOR | % | 11.92 | 1 | 11.92
|  | PZA | %MO5 | EQUIPO DE SEGURIDAD | % | 4.77 | 1 | 4.77
11901-028 | Limpieza de taza para w.c. de fluxometro, a base de jabón y ácido muriatico rebajado con agua en proporción 1:10, incluye: agua, mano de obra, equipo y herramienta. | PZA | 358-AGU-0101 | AGUA DE TOMA | M3 | 0.04 | 32 | 1.28
|  | PZA | 361-LIM-0101 | ACIDO MURIATICO | LT | 0.08 | 69.6 | 5.57
|  | PZA | 361-LIM-0103 | DETEGENTE | KG | 0.05 | 41.5 | 2.08
|  | PZA | MO021 | AYUDANTE GENERAL | JOR | 0.1 | 737.81 | 73.78
|  | PZA | MO082 | CABO DE OFICIOS | JOR | 0.01 | 1261.6 | 12.62
|  | PZA | %MO1 | HERRAMIENTA MENOR | % | 3.59 | 1 | 3.59
|  | PZA | %MO5 | EQUIPO DE SEGURIDAD | % | 1.43 | 1 | 1.43
11901-029 | Limpieza de lavabo de pedestal, a base de jabón y ácido muriatico rebajado con agua en proporción 1:10, incluye: agua, mano de obra, equipo y herramienta. | PZA | 358-AGU-0101 | AGUA DE TOMA | M3 | 0.04 | 32 | 1.28
|  | PZA | 361-LIM-0101 | ACIDO MURIATICO | LT | 0.08 | 69.6 | 5.57
|  | PZA | 361-LIM-0103 | DETEGENTE | KG | 0.05 | 41.5 | 2.08
|  | PZA | MO021 | AYUDANTE GENERAL | JOR | 0.125 | 737.81 | 92.23
|  | PZA | MO082 | CABO DE OFICIOS | JOR | 0.0125 | 1261.6 | 15.77
|  | PZA | %MO1 | HERRAMIENTA MENOR | % | 4.46 | 1 | 4.46
|  | PZA | %MO5 | EQUIPO DE SEGURIDAD | % | 1.79 | 1 | 1.79
12201-001 | Tubo conduit pared gruesa galvanizado de 16 mm (1/2") de diámetro, incluye: materiales, acarreos, cortes, desperdicios, instalación, mano de obra, equipo y herramienta. | M | 342-OMG-0501 | TUBO CONDUIT GALVANIZADO PARED GRUESA 13 MM OMEGA | PZA | 0.35 | 135.18 | 47.31
|  | M | MO031 | AYUDANTE ESPECIALIZADO | JOR | 0.016667 | 747.63 | 12.46
|  | M | MO084 | OFICIAL ELECTRICISTA | JOR | 0.016667 | 1149.38 | 19.16
|  | M | MO094 | SOBRESTANTE | JOR | 0.0016667 | 1251.93 | 2.09
|  | M | %MO1 | HERRAMIENTA MENOR | % | 0.87 | 1 | 0.87
|  | M | %MO2 | ANDAMIOS | % | 1.44 | 1 | 1.44
|  | M | %MO5 | EQUIPO DE SEGURIDAD | % | 0.58 | 1 | 0.58
12201-002 | Tubo conduit pared gruesa galvanizado de 21 mm (3/4") de diámetro, incluye: materiales, acarreos, cortes, desperdicios, instalación, mano de obra, equipo y herramienta. | M | 342-OMG-0502 | TUBO CONDUIT GALVANIZADO PARED GRUESA 19 MM OMEGA | PZA | 0.35 | 170.75 | 59.76
|  | M | MO031 | AYUDANTE ESPECIALIZADO | JOR | 0.018519 | 747.63 | 13.84
|  | M | MO084 | OFICIAL ELECTRICISTA | JOR | 0.018519 | 1149.38 | 21.28
|  | M | MO094 | SOBRESTANTE | JOR | 0.0018519 | 1251.93 | 2.32
|  | M | %MO1 | HERRAMIENTA MENOR | % | 0.96 | 1 | 0.96
|  | M | %MO2 | ANDAMIOS | % | 1.61 | 1 | 1.61
|  | M | %MO5 | EQUIPO DE SEGURIDAD | % | 0.64 | 1 | 0.64
12201-003 | Tubo conduit pared gruesa galvanizado de 27 mm (1") de diámetro, incluye: materiales, acarreos, cortes, desperdicios, instalación, mano de obra, equipo y herramienta. | M | 342-OMG-0503 | TUBO CONDUIT GALVANIZADO PARED GRUESA 25 MM OMEGA | PZA | 0.35 | 245.06 | 85.77
|  | M | MO031 | AYUDANTE ESPECIALIZADO | JOR | 0.019212 | 747.63 | 14.36
|  | M | MO084 | OFICIAL ELECTRICISTA | JOR | 0.019212 | 1149.38 | 22.08
|  | M | MO094 | SOBRESTANTE | JOR | 0.0019212 | 1251.93 | 2.41
|  | M | %MO1 | HERRAMIENTA MENOR | % | 1 | 1 | 1
|  | M | %MO2 | ANDAMIOS | % | 1.67 | 1 | 1.67
12201-004 | Tubo conduit pared gruesa galvanizado de 35 mm (1 1/4") de diámetro, incluye: materiales, acarreos, cortes, desperdicios, instalación, mano de obra, equipo y herramienta. | M | 342-OMG-0504 | TUBO CONDUIT GALVANIZADO PARED GRUESA 32 MM OMEGA | PZA | 0.35 | 316.13 | 110.65
|  | M | MO031 | AYUDANTE ESPECIALIZADO | JOR | 0.021957 | 747.63 | 16.42
|  | M | MO084 | OFICIAL ELECTRICISTA | JOR | 0.021957 | 1149.38 | 25.24
|  | M | MO094 | SOBRESTANTE | JOR | 0.0021957 | 1251.93 | 2.75
|  | M | %MO1 | HERRAMIENTA MENOR | % | 1.14 | 1 | 1.14
|  | M | %MO2 | ANDAMIOS | % | 1.91 | 1 | 1.91
12201-005 | Tubo conduit pared gruesa galvanizado de 41 mm (1 1/2") de diámetro, incluye: materiales, acarreos, cortes, desperdicios, instalación, mano de obra, equipo y herramienta. | M | 342-OMG-0505 | TUBO CONDUIT GALVANIZADO PARED GRUESA 38 MM OMEGA | PZA | 0.35 | 378.62 | 132.52
|  | M | MO031 | AYUDANTE ESPECIALIZADO | JOR | 0.027778 | 747.63 | 20.77
|  | M | MO084 | OFICIAL ELECTRICISTA | JOR | 0.027778 | 1149.38 | 31.93
|  | M | MO094 | SOBRESTANTE | JOR | 0.0027778 | 1251.93 | 3.48
|  | M | %MO1 | HERRAMIENTA MENOR | % | 1.45 | 1 | 1.45
|  | M | %MO2 | ANDAMIOS | % | 2.41 | 1 | 2.41
|  | M | %MO5 | EQUIPO DE SEGURIDAD | % | 0.96 | 1 | 0.96
12201-006 | Tubo conduit pared gruesa galvanizado de 53 mm (2") de diámetro, incluye: materiales, acarreos, cortes, desperdicios, instalación, mano de obra, equipo y herramienta. | M | 342-OMG-0506 | TUBO CONDUIT GALVANIZADO PARED GRUESA 51 MM OMEGA | PZA | 0.35 | 577.12 | 201.99
|  | M | MO031 | AYUDANTE ESPECIALIZADO | JOR | 0.03074 | 747.63 | 22.98
|  | M | MO084 | OFICIAL ELECTRICISTA | JOR | 0.03074 | 1149.38 | 35.33
|  | M | MO094 | SOBRESTANTE | JOR | 0.003074 | 1251.93 | 3.85
|  | M | %MO1 | HERRAMIENTA MENOR | % | 1.6 | 1 | 1.6
|  | M | %MO2 | ANDAMIOS | % | 2.67 | 1 | 2.67
12201-007 | Tubo conduit pared gruesa galvanizado de 63 mm (2 1/2") de diámetro, incluye: materiales, acarreos, cortes, desperdicios, instalación, mano de obra, equipo y herramienta. | M | 342-OMG-0507 | TUBO CONDUIT GALVANIZADO PARED GRUESA 63 MM OMEGA | PZA | 0.35 | 1178.95 | 412.63
|  | M | MO031 | AYUDANTE ESPECIALIZADO | JOR | 0.037037 | 747.63 | 27.69
|  | M | MO084 | OFICIAL ELECTRICISTA | JOR | 0.037037 | 1149.38 | 42.57
|  | M | MO094 | SOBRESTANTE | JOR | 0.0037037 | 1251.93 | 4.64
|  | M | %MO1 | HERRAMIENTA MENOR | % | 1.93 | 1 | 1.93
|  | M | %MO2 | ANDAMIOS | % | 3.21 | 1 | 3.21
|  | M | %MO5 | EQUIPO DE SEGURIDAD | % | 1.28 | 1 | 1.28
12201-008 | Tubo conduit pared gruesa galvanizado de 78 mm (3") de diámetro, incluye: materiales, acarreos, cortes, desperdicios, instalación, mano de obra, equipo y herramienta. | M | 342-OMG-0508 | TUBO CONDUIT GALVANIZADO PARED GRUESA 76 MM OMEGA | PZA | 0.35 | 1483.25 | 519.14
|  | M | MO031 | AYUDANTE ESPECIALIZADO | JOR | 0.041667 | 747.63 | 31.15
|  | M | MO084 | OFICIAL ELECTRICISTA | JOR | 0.041667 | 1149.38 | 47.89
|  | M | MO094 | SOBRESTANTE | JOR | 0.0041667 | 1251.93 | 5.22
|  | M | %MO1 | HERRAMIENTA MENOR | % | 2.17 | 1 | 2.17
|  | M | %MO2 | ANDAMIOS | % | 3.61 | 1 | 3.61
|  | M | %MO5 | EQUIPO DE SEGURIDAD | % | 1.45 | 1 | 1.45
12201-009 | Tubo conduit pared gruesa galvanizado de 103 mm (4") de diámetro, incluye: materiales, acarreos, cortes, desperdicios, instalación, mano de obra, equipo y herramienta. | M | 342-OMG-0509 | TUBO CONDUIT GALVANIZADO PARED GRUESA 102 MM OMEGA | PZA | 0.35 | 2178.55 | 762.49
|  | M | MO031 | AYUDANTE ESPECIALIZADO | JOR | 0.05 | 747.63 | 37.38
|  | M | MO084 | OFICIAL ELECTRICISTA | JOR | 0.05 | 1149.38 | 57.47
|  | M | MO094 | SOBRESTANTE | JOR | 0.005 | 1251.93 | 6.26
|  | M | %MO1 | HERRAMIENTA MENOR | % | 2.6 | 1 | 2.6
|  | M | %MO2 | ANDAMIOS | % | 4.34 | 1 | 4.34
|  | M | %MO5 | EQUIPO DE SEGURIDAD | % | 1.73 | 1 | 1.73
12201-011 | Tubo conduit pared delgada galvanizado de 16 mm (1/2") de diámetro, incluye: materiales, acarreos, cortes, desperdicios, instalación, mano de obra, equipo y herramienta. | M | 342-OMG-0101 | TUBO CONDUIT GALVANIZADO PARED DELGADA 13 MM OMEGA | PZA | 0.35 | 74 | 25.9
|  | M | MO031 | AYUDANTE ESPECIALIZADO | JOR | 0.015152 | 747.63 | 11.33
|  | M | MO084 | OFICIAL ELECTRICISTA | JOR | 0.015152 | 1149.38 | 17.41
|  | M | MO094 | SOBRESTANTE | JOR | 0.0015152 | 1251.93 | 1.9
|  | M | %MO1 | HERRAMIENTA MENOR | % | 0.8 | 1 | 0.8
|  | M | %MO2 | ANDAMIOS | % | 1.31 | 1 | 1.31
|  | M | %MO5 | EQUIPO DE SEGURIDAD | % | 0.53 | 1 | 0.53
12201-012 | Tubo conduit pared delgada galvanizado de 21 mm (3/4") de diámetro, incluye: materiales, acarreos, cortes, desperdicios, instalación, mano de obra, equipo y herramienta. | M | 342-OMG-0102 | TUBO CONDUIT GALVANIZADO PARED DELGADA 19 MM OMEGA | PZA | 0.35 | 93.21 | 32.62
|  | M | MO031 | AYUDANTE ESPECIALIZADO | JOR | 0.016667 | 747.63 | 12.46
|  | M | MO084 | OFICIAL ELECTRICISTA | JOR | 0.016667 | 1149.38 | 19.16
|  | M | MO094 | SOBRESTANTE | JOR | 0.0016667 | 1251.93 | 2.09
|  | M | %MO1 | HERRAMIENTA MENOR | % | 0.87 | 1 | 0.87
|  | M | %MO2 | ANDAMIOS | % | 1.44 | 1 | 1.44
|  | M | %MO5 | EQUIPO DE SEGURIDAD | % | 0.58 | 1 | 0.58
12201-013 | Tubo conduit pared delgada galvanizado de 27 mm (1") de diámetro, incluye: materiales, acarreos, cortes, desperdicios, instalación, mano de obra, equipo y herramienta. | M | 342-OMG-0103 | TUBO CONDUIT GALVANIZADO PARED DELGADA 25 MM OMEGA | PZA | 0.35 | 164.73 | 57.66
|  | M | MO031 | AYUDANTE ESPECIALIZADO | JOR | 0.018519 | 747.63 | 13.84
|  | M | MO084 | OFICIAL ELECTRICISTA | JOR | 0.018519 | 1149.38 | 21.28
|  | M | MO094 | SOBRESTANTE | JOR | 0.0018519 | 1251.93 | 2.32
|  | M | %MO1 | HERRAMIENTA MENOR | % | 0.96 | 1 | 0.96
|  | M | %MO2 | ANDAMIOS | % | 1.61 | 1 | 1.61
12201-014 | Tubo conduit pared delgada galvanizado de 35 mm (1 1/4") de diámetro, incluye: materiales, acarreos, cortes, desperdicios, instalación, mano de obra, equipo y herramienta. | M | 342-OMG-0104 | TUBO CONDUIT GALVANIZADO PARED DELGADA 32 MM OMEGA | PZA | 0.35 | 217.12 | 75.99
|  | M | MO031 | AYUDANTE ESPECIALIZADO | JOR | 0.020833 | 747.63 | 15.58
|  | M | MO084 | OFICIAL ELECTRICISTA | JOR | 0.020833 | 1149.38 | 23.95
|  | M | MO094 | SOBRESTANTE | JOR | 0.0020833 | 1251.93 | 2.61
|  | M | %MO1 | HERRAMIENTA MENOR | % | 1.08 | 1 | 1.08
|  | M | %MO2 | ANDAMIOS | % | 1.81 | 1 | 1.81
|  | M | %MO5 | EQUIPO DE SEGURIDAD | % | 0.72 | 1 | 0.72
12201-015 | Tubo conduit pared delgada galvanizado de 41 mm (1 1/2") de diámetro, incluye: materiales, acarreos, cortes, desperdicios, instalación, mano de obra, equipo y herramienta. | M | 342-OMG-0105 | TUBO CONDUIT GALVANIZADO PARED DELGADA 38 MM OMEGA | PZA | 0.35 | 251.43 | 88
|  | M | MO031 | AYUDANTE ESPECIALIZADO | JOR | 0.02381 | 747.63 | 17.8
|  | M | MO084 | OFICIAL ELECTRICISTA | JOR | 0.02381 | 1149.38 | 27.37
|  | M | MO094 | SOBRESTANTE | JOR | 0.002381 | 1251.93 | 2.98
|  | M | %MO1 | HERRAMIENTA MENOR | % | 1.24 | 1 | 1.24
|  | M | %MO2 | ANDAMIOS | % | 2.06 | 1 | 2.06
12201-016 | Tubo conduit pared delgada galvanizado de 53 mm (2") de diámetro, incluye: materiales, acarreos, cortes, desperdicios, instalación, mano de obra, equipo y herramienta. | M | 342-OMG-0106 | TUBO CONDUIT GALVANIZADO PARED DELGADA 51 MM OMEGA | PZA | 0.35 | 320.07 | 112.02
|  | M | MO031 | AYUDANTE ESPECIALIZADO | JOR | 0.027778 | 747.63 | 20.77
|  | M | MO084 | OFICIAL ELECTRICISTA | JOR | 0.027778 | 1149.38 | 31.93
|  | M | MO094 | SOBRESTANTE | JOR | 0.0027778 | 1251.93 | 3.48
|  | M | %MO1 | HERRAMIENTA MENOR | % | 1.45 | 1 | 1.45
|  | M | %MO2 | ANDAMIOS | % | 2.41 | 1 | 2.41
|  | M | %MO5 | EQUIPO DE SEGURIDAD | % | 0.96 | 1 | 0.96
12201-021 | Caja chalupa galvanizada de 50x90 mm para tubo de 16 mm (1/2"), incluye:suministro de materiales, acarreos, instalación, mano de obra, equipo y herramienta. | PZA | 318-TOR-0101 | PIJA | PZA | 2 | 0.32 | 0.64
|  | PZA | 327-HER-4103 | TAQUETE | PZA | 2 | 0.68 | 1.36
|  | PZA | 342-TAM-0101 | CHALUPA 13MM GALVANIZADA TAMSA | PZA | 1 | 5.67 | 5.67
|  | PZA | MO031 | AYUDANTE ESPECIALIZADO | JOR | 0.025 | 747.63 | 18.69
|  | PZA | MO084 | OFICIAL ELECTRICISTA | JOR | 0.025 | 1149.38 | 28.73
|  | PZA | MO094 | SOBRESTANTE | JOR | 0.0025 | 1251.93 | 3.13
|  | PZA | %MO1 | HERRAMIENTA MENOR | % | 1.3 | 1 | 1.3
|  | PZA | %MO5 | EQUIPO DE SEGURIDAD | % | 0.87 | 1 | 0.87
12201-022 | Caja cuadrada galvanizada de 75x75 mm para tubo de 16 mm (1/2"), incluye:suministro de materiales, acarreos, instalación, mano de obra, equipo y herramienta. | PZA | 318-TOR-0101 | PIJA | PZA | 4 | 0.32 | 1.28
|  | PZA | 327-HER-4103 | TAQUETE | PZA | 2 | 0.68 | 1.36
|  | PZA | 342-TAM-0102 | CAJA CUADRADA 13MM GALVANIZADA TAMSA | PZA | 1 | 6.47 | 6.47
|  | PZA | 342-TAM-0201 | TAPA CUADRADA 13MM GALVANIZADA TAMSA | PZA | 1 | 2.84 | 2.84
|  | PZA | MO031 | AYUDANTE ESPECIALIZADO | JOR | 0.025 | 747.63 | 18.69
|  | PZA | MO084 | OFICIAL ELECTRICISTA | JOR | 0.025 | 1149.38 | 28.73
|  | PZA | MO094 | SOBRESTANTE | JOR | 0.0025 | 1251.93 | 3.13
|  | PZA | %MO1 | HERRAMIENTA MENOR | % | 1.3 | 1 | 1.3
|  | PZA | %MO5 | EQUIPO DE SEGURIDAD | % | 0.87 | 1 | 0.87
12201-023 | Caja cuadrada galvanizada de 100x100 mm para tubo de 21 mm (3/4"), incluye:suministro de materiales, acarreos, instalación, mano de obra, equipo y herramienta. | PZA | 318-TOR-0101 | PIJA | PZA | 4 | 0.32 | 1.28
|  | PZA | 327-HER-4103 | TAQUETE | PZA | 2 | 0.68 | 1.36
|  | PZA | 342-TAM-0103 | CAJA CUADRADA 19MM GALVANIZADA TAMSA | PZA | 1 | 12.12 | 12.12
|  | PZA | 342-TAM-0202 | TAPA CUADRADA 19MM GALVANIZADA TAMSA | PZA | 1 | 4.61 | 4.61
|  | PZA | MO031 | AYUDANTE ESPECIALIZADO | JOR | 0.026316 | 747.63 | 19.67
|  | PZA | MO084 | OFICIAL ELECTRICISTA | JOR | 0.026316 | 1149.38 | 30.25
|  | PZA | MO094 | SOBRESTANTE | JOR | 0.0026316 | 1251.93 | 3.29
|  | PZA | %MO1 | HERRAMIENTA MENOR | % | 1.38 | 1 | 1.38
|  | PZA | %MO5 | EQUIPO DE SEGURIDAD | % | 0.91 | 1 | 0.91
12201-024 | Caja cuadrada galvanizada de 120x120 mm para tubo de 27 mm (1"), incluye:suministro de materiales, acarreos, instalación, mano de obra, equipo y herramienta. | PZA | 318-TOR-0101 | PIJA | PZA | 4 | 0.32 | 1.28
|  | PZA | 327-HER-4103 | TAQUETE | PZA | 2 | 0.68 | 1.36
|  | PZA | 342-TAM-0104 | CAJA CUADRADA 25MM GALVANIZADA TAMSA | PZA | 1 | 22.65 | 22.65
|  | PZA | 342-TAM-0203 | TAPA CUADRADA 25MM GALVANIZADA TAMSA | PZA | 1 | 8.58 | 8.58
|  | PZA | MO031 | AYUDANTE ESPECIALIZADO | JOR | 0.025617 | 747.63 | 19.15
|  | PZA | MO084 | OFICIAL ELECTRICISTA | JOR | 0.025617 | 1149.38 | 29.44
|  | PZA | MO094 | SOBRESTANTE | JOR | 0.0025617 | 1251.93 | 3.21
|  | PZA | %MO1 | HERRAMIENTA MENOR | % | 1.32 | 1 | 1.32
12201-025 | Caja cuadrada galvanizada de 150x150 mm para tubo de 41 mm (1 1/2"), incluye:suministro de materiales, acarreos, instalación, mano de obra, equipo y herramienta. | PZA | 318-TOR-0101 | PIJA | PZA | 2 | 0.32 | 0.64
|  | PZA | 327-HER-4103 | TAQUETE | PZA | 2 | 0.68 | 1.36
|  | PZA | 342-TAM-0106 | CAJA CUADRADA 38MM GALVANIZADA TAMSA | PZA | 1 | 84.3 | 84.3
|  | PZA | 342-TAM-0205 | TAPA CUADRADA 38MM GALVANIZADA TAMSA | PZA | 1 | 18.69 | 18.69
|  | PZA | MO031 | AYUDANTE ESPECIALIZADO | JOR | 0.027123 | 747.63 | 20.28
|  | PZA | MO084 | OFICIAL ELECTRICISTA | JOR | 0.027123 | 1149.38 | 31.18
|  | PZA | MO094 | SOBRESTANTE | JOR | 0.0027123 | 1251.93 | 3.4
|  | PZA | %MO1 | HERRAMIENTA MENOR | % | 1.42 | 1 | 1.42
12201-026 | Caja cuadrada galvanizada de 180x180 mm para tubo de 53 mm (2"), incluye:suministro de materiales, acarreos, instalación, mano de obra, equipo y herramienta. | PZA | 318-TOR-0101 | PIJA | PZA | 2 | 0.32 | 0.64
|  | PZA | 327-HER-4103 | TAQUETE | PZA | 2 | 0.68 | 1.36
|  | PZA | 342-TAM-0107 | CAJA CUADRADA 51MM GALVANIZADA TAMSA | PZA | 1 | 132.87 | 132.87
|  | PZA | 342-TAM-0206 | TAPA CUADRADA 51MM GALVANIZADA TAMSA | PZA | 1 | 23.08 | 23.08
|  | PZA | MO031 | AYUDANTE ESPECIALIZADO | JOR | 0.033333 | 747.63 | 24.92
|  | PZA | MO084 | OFICIAL ELECTRICISTA | JOR | 0.033333 | 1149.38 | 38.31
|  | PZA | MO094 | SOBRESTANTE | JOR | 0.0033333 | 1251.93 | 4.17
|  | PZA | %MO1 | HERRAMIENTA MENOR | % | 1.74 | 1 | 1.74
12201-031 | Codo conduit pared delgada galvanizado de 16 mm (1/2") de diámetro, incluye: suministro, acarreos, instalación, mano de obra, equipo y herramienta. | PZA | 342-OMG-0301 | CODO CONDUIT GALVANIZADO PARED DELGADA 13 MM OMEGA | PZA | 1 | 25.9 | 25.9
|  | PZA | MO031 | AYUDANTE ESPECIALIZADO | JOR | 0.022222 | 747.63 | 16.61
|  | PZA | MO084 | OFICIAL ELECTRICISTA | JOR | 0.022222 | 1149.38 | 25.54
|  | PZA | MO094 | SOBRESTANTE | JOR | 0.0022222 | 1251.93 | 2.78
|  | PZA | %MO1 | HERRAMIENTA MENOR | % | 1.16 | 1 | 1.16
|  | PZA | %MO5 | EQUIPO DE SEGURIDAD | % | 0.77 | 1 | 0.77
12201-032 | Codo conduit pared delgada galvanizado de 21 mm (3/4") de diámetro, incluye: suministro, acarreos, instalación, mano de obra, equipo y herramienta. | PZA | 342-OMG-0302 | CODO CONDUIT GALVANIZADO PARED DELGADA 19 MM OMEGA | PZA | 1 | 34.53 | 34.53
|  | PZA | MO031 | AYUDANTE ESPECIALIZADO | JOR | 0.02439 | 747.63 | 18.23
|  | PZA | MO084 | OFICIAL ELECTRICISTA | JOR | 0.02439 | 1149.38 | 28.03
|  | PZA | MO094 | SOBRESTANTE | JOR | 0.002439 | 1251.93 | 3.05
|  | PZA | %MO1 | HERRAMIENTA MENOR | % | 1.28 | 1 | 1.28
|  | PZA | %MO5 | EQUIPO DE SEGURIDAD | % | 0.85 | 1 | 0.85
12201-033 | Codo conduit pared delgada galvanizado de 27 mm (1") de diámetro, incluye: suministro, acarreos, instalación, mano de obra, equipo y herramienta. | PZA | 342-OMG-0303 | CODO CONDUIT GALVANIZADO PARED DELGADA 25 MM OMEGA | PZA | 1 | 77.68 | 77.68
|  | PZA | MO031 | AYUDANTE ESPECIALIZADO | JOR | 0.027027 | 747.63 | 20.21
|  | PZA | MO084 | OFICIAL ELECTRICISTA | JOR | 0.027027 | 1149.38 | 31.06
|  | PZA | MO094 | SOBRESTANTE | JOR | 0.0027027 | 1251.93 | 3.38
|  | PZA | %MO1 | HERRAMIENTA MENOR | % | 1.41 | 1 | 1.41
12201-034 | Codo conduit pared delgada galvanizado de 35 mm (1 1/4") de diámetro, incluye: suministro, acarreos, instalación, mano de obra, equipo y herramienta. | PZA | 342-OMG-0304 | CODO CONDUIT GALVANIZADO PARED DELGADA 32 MM OMEGA | PZA | 1 | 128.38 | 128.38
|  | PZA | MO031 | AYUDANTE ESPECIALIZADO | JOR | 0.030303 | 747.63 | 22.66
|  | PZA | MO084 | OFICIAL ELECTRICISTA | JOR | 0.030303 | 1149.38 | 34.83
|  | PZA | MO094 | SOBRESTANTE | JOR | 0.0030303 | 1251.93 | 3.79
|  | PZA | %MO1 | HERRAMIENTA MENOR | % | 1.58 | 1 | 1.58
|  | PZA | %MO5 | EQUIPO DE SEGURIDAD | % | 1.05 | 1 | 1.05
12201-035 | Codo conduit pared delgada galvanizado de 41 mm (1 1/2") de diámetro, incluye: suministro, acarreos, instalación, mano de obra, equipo y herramienta. | PZA | 342-OMG-0305 | CODO CONDUIT GALVANIZADO PARED DELGADA 38 MM OMEGA | PZA | 1 | 153.19 | 153.19
|  | PZA | MO031 | AYUDANTE ESPECIALIZADO | JOR | 0.034483 | 747.63 | 25.78
|  | PZA | MO084 | OFICIAL ELECTRICISTA | JOR | 0.034483 | 1149.38 | 39.63
|  | PZA | MO094 | SOBRESTANTE | JOR | 0.0034483 | 1251.93 | 4.32
|  | PZA | %MO1 | HERRAMIENTA MENOR | % | 1.78 | 1 | 1.78
12201-036 | Codo conduit pared delgada galvanizado de 53 mm (2") de diámetro, incluye: suministro, acarreos, instalación, mano de obra, equipo y herramienta. | PZA | 342-OMG-0306 | CODO CONDUIT GALVANIZADO PARED DELGADA 51 MM OMEGA | PZA | 1 | 235.18 | 235.18
|  | PZA | MO031 | AYUDANTE ESPECIALIZADO | JOR | 0.04 | 747.63 | 29.91
|  | PZA | MO084 | OFICIAL ELECTRICISTA | JOR | 0.04 | 1149.38 | 45.98
|  | PZA | MO094 | SOBRESTANTE | JOR | 0.004 | 1251.93 | 5.01
|  | PZA | %MO1 | HERRAMIENTA MENOR | % | 2.08 | 1 | 2.08
|  | PZA | %MO5 | EQUIPO DE SEGURIDAD | % | 1.39 | 1 | 1.39
12201-041 | Codo conduit pared gruesa galvanizado de 16 mm (1/2") de diámetro, incluye: suministro, acarreos, instalación, mano de obra, equipo y herramienta. | PZA | 342-OMG-0701 | CODO CONDUIT GALVANIZADO PARED GRUESA 13 MM OMEGA | PZA | 1 | 40.75 | 40.75
|  | PZA | MO031 | AYUDANTE ESPECIALIZADO | JOR | 0.022222 | 747.63 | 16.61
|  | PZA | MO084 | OFICIAL ELECTRICISTA | JOR | 0.022222 | 1149.38 | 25.54
|  | PZA | MO094 | SOBRESTANTE | JOR | 0.0022222 | 1251.93 | 2.78
|  | PZA | %MO1 | HERRAMIENTA MENOR | % | 1.16 | 1 | 1.16
|  | PZA | %MO5 | EQUIPO DE SEGURIDAD | % | 0.77 | 1 | 0.77
12201-042 | Codo conduit pared gruesa galvanizado de 21 mm (3/4") de diámetro, incluye: suministro, acarreos, instalación, mano de obra, equipo y herramienta. | PZA | 342-OMG-0702 | CODO CONDUIT GALVANIZADO PARED GRUESA 19 MM OMEGA | PZA | 1 | 52.78 | 52.78
|  | PZA | MO031 | AYUDANTE ESPECIALIZADO | JOR | 0.02439 | 747.63 | 18.23
|  | PZA | MO084 | OFICIAL ELECTRICISTA | JOR | 0.02439 | 1149.38 | 28.03
|  | PZA | MO094 | SOBRESTANTE | JOR | 0.002439 | 1251.93 | 3.05
|  | PZA | %MO1 | HERRAMIENTA MENOR | % | 1.28 | 1 | 1.28
|  | PZA | %MO5 | EQUIPO DE SEGURIDAD | % | 0.85 | 1 | 0.85
12201-043 | Codo conduit pared gruesa galvanizado de 27 mm (1") de diámetro, incluye: suministro, acarreos, instalación, mano de obra, equipo y herramienta. | PZA | 342-OMG-0703 | CODO CONDUIT GALVANIZADO PARED GRUESA 25 MM OMEGA | PZA | 1 | 88.21 | 88.21
|  | PZA | MO031 | AYUDANTE ESPECIALIZADO | JOR | 0.024924 | 747.63 | 18.63
|  | PZA | MO084 | OFICIAL ELECTRICISTA | JOR | 0.024924 | 1149.38 | 28.65
|  | PZA | MO094 | SOBRESTANTE | JOR | 0.0024924 | 1251.93 | 3.12
|  | PZA | %MO1 | HERRAMIENTA MENOR | % | 1.3 | 1 | 1.3
12201-044 | Codo conduit pared gruesa galvanizado de 35 mm (1 1/4") de diámetro, incluye: suministro, acarreos, instalación, mano de obra, equipo y herramienta. | PZA | 342-OMG-0704 | CODO CONDUIT GALVANIZADO PARED GRUESA 32 MM OMEGA | PZA | 1 | 165 | 165
|  | PZA | MO031 | AYUDANTE ESPECIALIZADO | JOR | 0.027945 | 747.63 | 20.89
|  | PZA | MO084 | OFICIAL ELECTRICISTA | JOR | 0.027945 | 1149.38 | 32.12
|  | PZA | MO094 | SOBRESTANTE | JOR | 0.0027945 | 1251.93 | 3.5
|  | PZA | %MO1 | HERRAMIENTA MENOR | % | 1.45 | 1 | 1.45
12201-045 | Codo conduit pared gruesa galvanizado de 41 mm (1 1/2") de diámetro, incluye: suministro, acarreos, instalación, mano de obra, equipo y herramienta. | PZA | 342-OMG-0705 | CODO CONDUIT GALVANIZADO PARED GRUESA 38 MM OMEGA | PZA | 1 | 182.71 | 182.71
|  | PZA | MO031 | AYUDANTE ESPECIALIZADO | JOR | 0.034483 | 747.63 | 25.78
|  | PZA | MO084 | OFICIAL ELECTRICISTA | JOR | 0.034483 | 1149.38 | 39.63
|  | PZA | MO094 | SOBRESTANTE | JOR | 0.0034483 | 1251.93 | 4.32
|  | PZA | %MO1 | HERRAMIENTA MENOR | % | 1.78 | 1 | 1.78
|  | PZA | %MO5 | EQUIPO DE SEGURIDAD | % | 1.2 | 1 | 1.2
12201-046 | Codo conduit pared gruesa galvanizado de 53 mm (2") de diámetro, incluye: suministro, acarreos, instalación, mano de obra, equipo y herramienta. | PZA | 342-OMG-0706 | CODO CONDUIT GALVANIZADO PARED GRUESA 51 MM OMEGA | PZA | 1 | 319.66 | 319.66
|  | PZA | MO031 | AYUDANTE ESPECIALIZADO | JOR | 0.036888 | 747.63 | 27.58
|  | PZA | MO084 | OFICIAL ELECTRICISTA | JOR | 0.036888 | 1149.38 | 42.4
|  | PZA | MO094 | SOBRESTANTE | JOR | 0.0036888 | 1251.93 | 4.62
|  | PZA | %MO1 | HERRAMIENTA MENOR | % | 1.92 | 1 | 1.92
12201-047 | Codo conduit pared gruesa galvanizado de 63 mm (2 1/2") de diámetro, incluye: suministro, acarreos, instalación, mano de obra, equipo y herramienta. | PZA | 342-OMG-0707 | CODO CONDUIT GALVANIZADO PARED GRUESA 63 MM OMEGA | PZA | 1 | 769.74 | 769.74
|  | PZA | MO031 | AYUDANTE ESPECIALIZADO | JOR | 0.045455 | 747.63 | 33.98
|  | PZA | MO084 | OFICIAL ELECTRICISTA | JOR | 0.045455 | 1149.38 | 52.24
|  | PZA | MO094 | SOBRESTANTE | JOR | 0.0045455 | 1251.93 | 5.69
|  | PZA | %MO1 | HERRAMIENTA MENOR | % | 2.36 | 1 | 2.36
|  | PZA | %MO5 | EQUIPO DE SEGURIDAD | % | 1.58 | 1 | 1.58
12201-048 | Codo conduit pared gruesa galvanizado de 78 mm (3") de diámetro, incluye: suministro, acarreos, instalación, mano de obra, equipo y herramienta. | PZA | 342-OMG-0708 | CODO CONDUIT GALVANIZADO PARED GRUESA 76 MM OMEGA | PZA | 1 | 920.02 | 920.02
|  | PZA | MO031 | AYUDANTE ESPECIALIZADO | JOR | 0.052632 | 747.63 | 39.35
|  | PZA | MO084 | OFICIAL ELECTRICISTA | JOR | 0.052632 | 1149.38 | 60.49
|  | PZA | MO094 | SOBRESTANTE | JOR | 0.0052632 | 1251.93 | 6.59
|  | PZA | %MO1 | HERRAMIENTA MENOR | % | 2.74 | 1 | 2.74
|  | PZA | %MO5 | EQUIPO DE SEGURIDAD | % | 1.83 | 1 | 1.83
12201-049 | Codo conduit pared gruesa galvanizado de 103 mm (4") de diámetro, incluye: suministro, acarreos, instalación, mano de obra, equipo y herramienta. | PZA | 342-OMG-0709 | CODO CONDUIT GALVANIZADO PARED GRUESA 102 MM OMEGA | PZA | 1 | 1773.42 | 1773.42
|  | PZA | MO031 | AYUDANTE ESPECIALIZADO | JOR | 0.0625 | 747.63 | 46.73
|  | PZA | MO084 | OFICIAL ELECTRICISTA | JOR | 0.0625 | 1149.38 | 71.84
|  | PZA | MO094 | SOBRESTANTE | JOR | 0.00625 | 1251.93 | 7.82
|  | PZA | %MO1 | HERRAMIENTA MENOR | % | 3.25 | 1 | 3.25
|  | PZA | %MO5 | EQUIPO DE SEGURIDAD | % | 2.17 | 1 | 2.17
12201-051 | Cople conduit pared delgada galvanizado de 16 mm (1/2") de diámetro, incluye: suministro, acarreos, instalación, mano de obra, equipo y herramienta. | PZA | 342-OMG-0201 | COPLE CONDUIT GALVANIZADO PARED DELGADA 13 MM OMEGA | PZA | 1 | 7.27 | 7.27
|  | PZA | MO031 | AYUDANTE ESPECIALIZADO | JOR | 0.011111 | 747.63 | 8.31
|  | PZA | MO084 | OFICIAL ELECTRICISTA | JOR | 0.011111 | 1149.38 | 12.77
|  | PZA | MO094 | SOBRESTANTE | JOR | 0.0011111 | 1251.93 | 1.39
|  | PZA | %MO1 | HERRAMIENTA MENOR | % | 0.58 | 1 | 0.58
|  | PZA | %MO5 | EQUIPO DE SEGURIDAD | % | 0.39 | 1 | 0.39
12201-052 | Cople conduit pared delgada galvanizado de 21 mm (3/4") de diámetro, incluye: suministro, acarreos, instalación, mano de obra, equipo y herramienta. | PZA | 342-OMG-0202 | COPLE CONDUIT GALVANIZADO PARED DELGADA 19 MM OMEGA | PZA | 1 | 11.63 | 11.63
|  | PZA | MO031 | AYUDANTE ESPECIALIZADO | JOR | 0.012195 | 747.63 | 9.12
|  | PZA | MO084 | OFICIAL ELECTRICISTA | JOR | 0.012195 | 1149.38 | 14.02
|  | PZA | MO094 | SOBRESTANTE | JOR | 0.0012195 | 1251.93 | 1.53
|  | PZA | %MO1 | HERRAMIENTA MENOR | % | 0.64 | 1 | 0.64
|  | PZA | %MO5 | EQUIPO DE SEGURIDAD | % | 0.42 | 1 | 0.42
12201-053 | Cople conduit pared delgada galvanizado de 27 mm (1") de diámetro, incluye: suministro, acarreos, instalación, mano de obra, equipo y herramienta. | PZA | 342-OMG-0203 | COPLE CONDUIT GALVANIZADO PARED DELGADA 25 MM OMEGA | PZA | 1 | 15.98 | 15.98
|  | PZA | MO031 | AYUDANTE ESPECIALIZADO | JOR | 0.013514 | 747.63 | 10.1
|  | PZA | MO084 | OFICIAL ELECTRICISTA | JOR | 0.013514 | 1149.38 | 15.53
|  | PZA | MO094 | SOBRESTANTE | JOR | 0.0013514 | 1251.93 | 1.69
|  | PZA | %MO1 | HERRAMIENTA MENOR | % | 0.7 | 1 | 0.7
12201-054 | Cople conduit pared delgada galvanizado de 35 mm (1 1/4") de diámetro, incluye: suministro, acarreos, instalación, mano de obra, equipo y herramienta. | PZA | 342-OMG-0204 | COPLE CONDUIT GALVANIZADO PARED DELGADA 32 MM OMEGA | PZA | 1 | 30 | 30
|  | PZA | MO031 | AYUDANTE ESPECIALIZADO | JOR | 0.015152 | 747.63 | 11.33
|  | PZA | MO084 | OFICIAL ELECTRICISTA | JOR | 0.015152 | 1149.38 | 17.41
|  | PZA | MO094 | SOBRESTANTE | JOR | 0.0015152 | 1251.93 | 1.9
|  | PZA | %MO1 | HERRAMIENTA MENOR | % | 0.8 | 1 | 0.8
|  | PZA | %MO5 | EQUIPO DE SEGURIDAD | % | 0.53 | 1 | 0.53
12201-055 | Cople conduit pared delgada galvanizado de 41 mm (1 1/2") de diámetro, incluye: suministro, acarreos, instalación, mano de obra, equipo y herramienta. | PZA | 342-OMG-0205 | COPLE CONDUIT GALVANIZADO PARED DELGADA 38 MM OMEGA | PZA | 1 | 40.19 | 40.19
|  | PZA | MO031 | AYUDANTE ESPECIALIZADO | JOR | 0.017241 | 747.63 | 12.89
|  | PZA | MO084 | OFICIAL ELECTRICISTA | JOR | 0.017241 | 1149.38 | 19.82
|  | PZA | MO094 | SOBRESTANTE | JOR | 0.0017241 | 1251.93 | 2.16
|  | PZA | %MO1 | HERRAMIENTA MENOR | % | 0.9 | 1 | 0.9
12201-056 | Cople conduit pared delgada galvanizado de 53 mm (2") de diámetro, incluye: suministro, acarreos, instalación, mano de obra, equipo y herramienta. | PZA | 342-OMG-0206 | COPLE CONDUIT GALVANIZADO PARED DELGADA 51 MM OMEGA | PZA | 1 | 50 | 50
|  | PZA | MO031 | AYUDANTE ESPECIALIZADO | JOR | 0.02 | 747.63 | 14.95
|  | PZA | MO084 | OFICIAL ELECTRICISTA | JOR | 0.02 | 1149.38 | 22.99
|  | PZA | MO094 | SOBRESTANTE | JOR | 0.002 | 1251.93 | 2.5
|  | PZA | %MO1 | HERRAMIENTA MENOR | % | 1.03 | 1 | 1.03
|  | PZA | %MO5 | EQUIPO DE SEGURIDAD | % | 0.69 | 1 | 0.69
12201-061 | Cople conduit pared gruesa galvanizado de 16 mm (1/2") de diámetro, incluye: suministro, acarreos, instalación, mano de obra, equipo y herramienta. | PZA | 342-OMG-0601 | COPLE CONDUIT GALVANIZADO PARED GRUESA 13 MM OMEGA | PZA | 1 | 8.37 | 8.37
|  | PZA | MO031 | AYUDANTE ESPECIALIZADO | JOR | 0.011111 | 747.63 | 8.31
|  | PZA | MO084 | OFICIAL ELECTRICISTA | JOR | 0.011111 | 1149.38 | 12.77
|  | PZA | MO094 | SOBRESTANTE | JOR | 0.0011111 | 1251.93 | 1.39
|  | PZA | %MO1 | HERRAMIENTA MENOR | % | 0.58 | 1 | 0.58
|  | PZA | %MO5 | EQUIPO DE SEGURIDAD | % | 0.39 | 1 | 0.39
12201-062 | Cople conduit pared gruesa galvanizado de 21 mm (3/4") de diámetro, incluye: suministro, acarreos, instalación, mano de obra, equipo y herramienta. | PZA | 342-OMG-0602 | COPLE CONDUIT GALVANIZADO PARED GRUESA 19 MM OMEGA | PZA | 1 | 13.16 | 13.16
|  | PZA | MO031 | AYUDANTE ESPECIALIZADO | JOR | 0.012195 | 747.63 | 9.12
|  | PZA | MO084 | OFICIAL ELECTRICISTA | JOR | 0.012195 | 1149.38 | 14.02
|  | PZA | MO094 | SOBRESTANTE | JOR | 0.0012195 | 1251.93 | 1.53
|  | PZA | %MO1 | HERRAMIENTA MENOR | % | 0.64 | 1 | 0.64
|  | PZA | %MO5 | EQUIPO DE SEGURIDAD | % | 0.42 | 1 | 0.42
12201-063 | Cople conduit pared gruesa galvanizado de 27 mm (1") de diámetro, incluye: suministro, acarreos, instalación, mano de obra, equipo y herramienta. | PZA | 342-OMG-0603 | COPLE CONDUIT GALVANIZADO PARED GRUESA 25 MM OMEGA | PZA | 1 | 21.39 | 21.39
|  | PZA | MO031 | AYUDANTE ESPECIALIZADO | JOR | 0.013514 | 747.63 | 10.1
|  | PZA | MO084 | OFICIAL ELECTRICISTA | JOR | 0.013514 | 1149.38 | 15.53
|  | PZA | MO094 | SOBRESTANTE | JOR | 0.0013514 | 1251.93 | 1.69
|  | PZA | %MO1 | HERRAMIENTA MENOR | % | 0.7 | 1 | 0.7
|  | PZA | %MO5 | EQUIPO DE SEGURIDAD | % | 0.47 | 1 | 0.47
12201-064 | Cople conduit pared gruesa galvanizado de 35 mm (1 1/4") de diámetro, incluye: suministro, acarreos, instalación, mano de obra, equipo y herramienta. | PZA | 342-OMG-0604 | COPLE CONDUIT GALVANIZADO PARED GRUESA 32 MM OMEGA | PZA | 1 | 46.47 | 46.47
|  | PZA | MO031 | AYUDANTE ESPECIALIZADO | JOR | 0.015152 | 747.63 | 11.33
|  | PZA | MO084 | OFICIAL ELECTRICISTA | JOR | 0.015152 | 1149.38 | 17.41
|  | PZA | MO094 | SOBRESTANTE | JOR | 0.0015152 | 1251.93 | 1.9
|  | PZA | %MO1 | HERRAMIENTA MENOR | % | 0.8 | 1 | 0.8
|  | PZA | %MO5 | EQUIPO DE SEGURIDAD | % | 0.53 | 1 | 0.53
12201-065 | Cople conduit pared gruesa galvanizado de 41 mm (1 1/2") de diámetro, incluye: suministro, acarreos, instalación, mano de obra, equipo y herramienta. | PZA | 342-OMG-0605 | COPLE CONDUIT GALVANIZADO PARED GRUESA 38 MM OMEGA | PZA | 1 | 52.08 | 52.08
|  | PZA | MO031 | AYUDANTE ESPECIALIZADO | JOR | 0.017241 | 747.63 | 12.89
|  | PZA | MO084 | OFICIAL ELECTRICISTA | JOR | 0.017241 | 1149.38 | 19.82
|  | PZA | MO094 | SOBRESTANTE | JOR | 0.0017241 | 1251.93 | 2.16
|  | PZA | %MO1 | HERRAMIENTA MENOR | % | 0.9 | 1 | 0.9
|  | PZA | %MO5 | EQUIPO DE SEGURIDAD | % | 0.6 | 1 | 0.6
12201-066 | Cople conduit pared gruesa galvanizado de 53 mm (2") de diámetro, incluye: suministro, acarreos, instalación, mano de obra, equipo y herramienta. | PZA | 342-OMG-0606 | COPLE CONDUIT GALVANIZADO PARED GRUESA 51 MM OMEGA | PZA | 1 | 59.41 | 59.41
|  | PZA | MO031 | AYUDANTE ESPECIALIZADO | JOR | 0.02 | 747.63 | 14.95
|  | PZA | MO084 | OFICIAL ELECTRICISTA | JOR | 0.02 | 1149.38 | 22.99
|  | PZA | MO094 | SOBRESTANTE | JOR | 0.002 | 1251.93 | 2.5
|  | PZA | %MO1 | HERRAMIENTA MENOR | % | 1.03 | 1 | 1.03
|  | PZA | %MO5 | EQUIPO DE SEGURIDAD | % | 0.69 | 1 | 0.69
12201-067 | Cople conduit pared gruesa galvanizado de 63 mm (2 1/2") de diámetro, incluye: suministro, acarreos, instalación, mano de obra, equipo y herramienta. | PZA | 342-OMG-0607 | COPLE CONDUIT GALVANIZADO PARED GRUESA 63 MM OMEGA | PZA | 1 | 149.4 | 149.4
|  | PZA | MO031 | AYUDANTE ESPECIALIZADO | JOR | 0.022727 | 747.63 | 16.99
|  | PZA | MO084 | OFICIAL ELECTRICISTA | JOR | 0.022727 | 1149.38 | 26.12
|  | PZA | MO094 | SOBRESTANTE | JOR | 0.0022727 | 1251.93 | 2.85
|  | PZA | %MO1 | HERRAMIENTA MENOR | % | 1.18 | 1 | 1.18
|  | PZA | %MO5 | EQUIPO DE SEGURIDAD | % | 0.79 | 1 | 0.79
12201-068 | Cople conduit pared gruesa galvanizado de 78 mm (3") de diámetro, incluye: suministro, acarreos, instalación, mano de obra, equipo y herramienta. | PZA | 342-OMG-0608 | COPLE CONDUIT GALVANIZADO PARED GRUESA 76 MM OMEGA | PZA | 1 | 227.35 | 227.35
|  | PZA | MO031 | AYUDANTE ESPECIALIZADO | JOR | 0.026316 | 747.63 | 19.67
|  | PZA | MO084 | OFICIAL ELECTRICISTA | JOR | 0.026316 | 1149.38 | 30.25
|  | PZA | MO094 | SOBRESTANTE | JOR | 0.0026316 | 1251.93 | 3.29
|  | PZA | %MO1 | HERRAMIENTA MENOR | % | 1.38 | 1 | 1.38
|  | PZA | %MO5 | EQUIPO DE SEGURIDAD | % | 0.91 | 1 | 0.91
12201-069 | Cople conduit pared gruesa galvanizado de 103 mm (4") de diámetro, incluye: suministro, acarreos, instalación, mano de obra, equipo y herramienta. | PZA | 342-OMG-0609 | COPLE CONDUIT GALVANIZADO PARED GRUESA 102 MM OMEGA | PZA | 1 | 558.44 | 558.44
|  | PZA | MO031 | AYUDANTE ESPECIALIZADO | JOR | 0.03125 | 747.63 | 23.36
|  | PZA | MO084 | OFICIAL ELECTRICISTA | JOR | 0.03125 | 1149.38 | 35.92
|  | PZA | MO094 | SOBRESTANTE | JOR | 0.003125 | 1251.93 | 3.91
|  | PZA | %MO1 | HERRAMIENTA MENOR | % | 1.63 | 1 | 1.63
|  | PZA | %MO5 | EQUIPO DE SEGURIDAD | % | 1.08 | 1 | 1.08
12201-071 | Conector conduit pared delgada galvanizado de 16 mm (1/2") de diámetro, incluye: suministro, acarreos, instalación, mano de obra, equipo y herramienta. | PZA | 342-OMG-0401 | CONECTOR CONDUIT GALVANIZADO PARED DELGADA 13 MM OMEGA | PZA | 1 | 7.05 | 7.05
|  | PZA | MO031 | AYUDANTE ESPECIALIZADO | JOR | 0.011111 | 747.63 | 8.31
|  | PZA | MO084 | OFICIAL ELECTRICISTA | JOR | 0.011111 | 1149.38 | 12.77
|  | PZA | MO094 | SOBRESTANTE | JOR | 0.0011111 | 1251.93 | 1.39
|  | PZA | %MO1 | HERRAMIENTA MENOR | % | 0.58 | 1 | 0.58
|  | PZA | %MO5 | EQUIPO DE SEGURIDAD | % | 0.39 | 1 | 0.39
12201-072 | Conector conduit pared delgada galvanizado de 21 mm (3/4") de diámetro, incluye: suministro, acarreos, instalación, mano de obra, equipo y herramienta. | PZA | 342-OMG-0402 | CONECTOR CONDUIT GALVANIZADO PARED DELGADA 19 MM OMEGA | PZA | 1 | 9.75 | 9.75
|  | PZA | MO031 | AYUDANTE ESPECIALIZADO | JOR | 0.012195 | 747.63 | 9.12
|  | PZA | MO084 | OFICIAL ELECTRICISTA | JOR | 0.012195 | 1149.38 | 14.02
|  | PZA | MO094 | SOBRESTANTE | JOR | 0.0012195 | 1251.93 | 1.53
|  | PZA | %MO1 | HERRAMIENTA MENOR | % | 0.64 | 1 | 0.64
|  | PZA | %MO5 | EQUIPO DE SEGURIDAD | % | 0.42 | 1 | 0.42
12201-073 | Conector conduit pared delgada galvanizado de 27 mm (1") de diámetro, incluye: suministro, acarreos, instalación, mano de obra, equipo y herramienta. | PZA | 342-OMG-0403 | CONECTOR CONDUIT GALVANIZADO PARED DELGADA 25 MM OMEGA | PZA | 1 | 18.91 | 18.91
|  | PZA | MO031 | AYUDANTE ESPECIALIZADO | JOR | 0.013514 | 747.63 | 10.1
|  | PZA | MO084 | OFICIAL ELECTRICISTA | JOR | 0.013514 | 1149.38 | 15.53
|  | PZA | MO094 | SOBRESTANTE | JOR | 0.0013514 | 1251.93 | 1.69
|  | PZA | %MO1 | HERRAMIENTA MENOR | % | 0.7 | 1 | 0.7
12201-074 | Conector conduit pared delgada galvanizado de 35 mm (1 1/4") de diámetro, incluye: suministro, acarreos, instalación, mano de obra, equipo y herramienta. | PZA | 342-OMG-0404 | CONECTOR CONDUIT GALVANIZADO PARED DELGADA 32 MM OMEGA | PZA | 1 | 29.72 | 29.72
|  | PZA | MO031 | AYUDANTE ESPECIALIZADO | JOR | 0.015152 | 747.63 | 11.33
|  | PZA | MO084 | OFICIAL ELECTRICISTA | JOR | 0.015152 | 1149.38 | 17.41
|  | PZA | MO094 | SOBRESTANTE | JOR | 0.0015152 | 1251.93 | 1.9
|  | PZA | %MO1 | HERRAMIENTA MENOR | % | 0.8 | 1 | 0.8
|  | PZA | %MO5 | EQUIPO DE SEGURIDAD | % | 0.53 | 1 | 0.53
12201-075 | Conector conduit pared delgada galvanizado de 41 mm (1 1/2") de diámetro, incluye: suministro, acarreos, instalación, mano de obra, equipo y herramienta. | PZA | 342-OMG-0405 | CONECTOR CONDUIT GALVANIZADO PARED DELGADA 38 MM OMEGA | PZA | 1 | 39 | 39
|  | PZA | MO031 | AYUDANTE ESPECIALIZADO | JOR | 0.017241 | 747.63 | 12.89
|  | PZA | MO084 | OFICIAL ELECTRICISTA | JOR | 0.017241 | 1149.38 | 19.82
|  | PZA | MO094 | SOBRESTANTE | JOR | 0.0017241 | 1251.93 | 2.16
|  | PZA | %MO1 | HERRAMIENTA MENOR | % | 0.9 | 1 | 0.9
12201-076 | Conector conduit pared delgada galvanizado de 53 mm (2") de diámetro, incluye: suministro, acarreos, instalación, mano de obra, equipo y herramienta. | PZA | 342-OMG-0406 | CONECTOR CONDUIT GALVANIZADO PARED DELGADA 51 MM OMEGA | PZA | 1 | 53 | 53
|  | PZA | MO031 | AYUDANTE ESPECIALIZADO | JOR | 0.02 | 747.63 | 14.95
|  | PZA | MO084 | OFICIAL ELECTRICISTA | JOR | 0.02 | 1149.38 | 22.99
|  | PZA | MO094 | SOBRESTANTE | JOR | 0.002 | 1251.93 | 2.5
|  | PZA | %MO1 | HERRAMIENTA MENOR | % | 1.03 | 1 | 1.03
|  | PZA | %MO5 | EQUIPO DE SEGURIDAD | % | 0.69 | 1 | 0.69
12201-081 | Juego de contra y monitor para tubería conduit p.g.g. de 16 mm (1/2"), incluye: suministro de materiales, acarreos, instalación, mano de obra, equipo y herramienta. | JGO | 342-ANC-0801 | CONTRA Y MONITOR DE 13 MM ANCLO | JGO | 1 | 4.6 | 4.6
|  | JGO | MO031 | AYUDANTE ESPECIALIZADO | JOR | 0.014706 | 747.63 | 10.99
|  | JGO | MO084 | OFICIAL ELECTRICISTA | JOR | 0.014706 | 1149.38 | 16.9
|  | JGO | MO094 | SOBRESTANTE | JOR | 0.0014706 | 1251.93 | 1.84
|  | JGO | %MO1 | HERRAMIENTA MENOR | % | 0.77 | 1 | 0.77
|  | JGO | %MO5 | EQUIPO DE SEGURIDAD | % | 0.51 | 1 | 0.51
12201-082 | Juego de contra y monitor para tubería conduit p.g.g. de 21 mm (3/4"), incluye: suministro de materiales, acarreos, instalación, mano de obra, equipo y herramienta. | JGO | 342-ANC-0802 | CONTRA Y MONITOR DE 19 MM ANCLO | JGO | 1 | 6.52 | 6.52
|  | JGO | MO031 | AYUDANTE ESPECIALIZADO | JOR | 0.015625 | 747.63 | 11.68
|  | JGO | MO084 | OFICIAL ELECTRICISTA | JOR | 0.015625 | 1149.38 | 17.96
|  | JGO | MO094 | SOBRESTANTE | JOR | 0.0015625 | 1251.93 | 1.96
|  | JGO | %MO1 | HERRAMIENTA MENOR | % | 0.82 | 1 | 0.82
|  | JGO | %MO5 | EQUIPO DE SEGURIDAD | % | 0.54 | 1 | 0.54
12201-083 | Juego de contra y monitor para tubería conduit p.g.g. de 27 mm (1"), incluye: suministro de materiales, acarreos, instalación, mano de obra, equipo y herramienta. | JGO | 342-ANC-0803 | CONTRA Y MONITOR DE 25 MM ANCLO | JGO | 1 | 10.7 | 10.7
|  | JGO | MO031 | AYUDANTE ESPECIALIZADO | JOR | 0.016667 | 747.63 | 12.46
|  | JGO | MO084 | OFICIAL ELECTRICISTA | JOR | 0.016667 | 1149.38 | 19.16
|  | JGO | MO094 | SOBRESTANTE | JOR | 0.0016667 | 1251.93 | 2.09
|  | JGO | %MO1 | HERRAMIENTA MENOR | % | 0.86 | 1 | 0.86
|  | JGO | %MO5 | EQUIPO DE SEGURIDAD | % | 0.58 | 1 | 0.58
12201-084 | Juego de contra y monitor para tubería conduit p.g.g. de 35 mm (1 1/4"), incluye: suministro de materiales, acarreos, instalación, mano de obra, equipo y herramienta. | JGO | 342-ANC-0804 | CONTRA Y MONITOR DE 32 MM ANCLO | JGO | 1 | 21.8 | 21.8
|  | JGO | MO031 | AYUDANTE ESPECIALIZADO | JOR | 0.016468 | 747.63 | 12.31
|  | JGO | MO084 | OFICIAL ELECTRICISTA | JOR | 0.016468 | 1149.38 | 18.93
|  | JGO | MO094 | SOBRESTANTE | JOR | 0.0016468 | 1251.93 | 2.06
|  | JGO | %MO1 | HERRAMIENTA MENOR | % | 0.86 | 1 | 0.86
12201-085 | Juego de contra y monitor para tubería conduit p.g.g. de 41 mm (1 1/2"), incluye: suministro de materiales, acarreos, instalación, mano de obra, equipo y herramienta. | JGO | 342-ANC-0805 | CONTRA Y MONITOR DE 38 MM ANCLO | JGO | 1 | 23.74 | 23.74
|  | JGO | MO031 | AYUDANTE ESPECIALIZADO | JOR | 0.019231 | 747.63 | 14.38
|  | JGO | MO084 | OFICIAL ELECTRICISTA | JOR | 0.019231 | 1149.38 | 22.1
|  | JGO | MO094 | SOBRESTANTE | JOR | 0.0019231 | 1251.93 | 2.41
|  | JGO | %MO1 | HERRAMIENTA MENOR | % | 1 | 1 | 1
|  | JGO | %MO5 | EQUIPO DE SEGURIDAD | % | 0.67 | 1 | 0.67
12201-086 | Juego de contra y monitor para tubería conduit p.g.g. de 53 mm (2"), incluye: suministro de materiales, acarreos, instalación, mano de obra, equipo y herramienta. | JGO | 342-ANC-0806 | CONTRA Y MONITOR DE 51 MM ANCLO | JGO | 1 | 33.61 | 33.61
|  | JGO | MO031 | AYUDANTE ESPECIALIZADO | JOR | 0.019212 | 747.63 | 14.36
|  | JGO | MO084 | OFICIAL ELECTRICISTA | JOR | 0.019212 | 1149.38 | 22.08
|  | JGO | MO094 | SOBRESTANTE | JOR | 0.0019212 | 1251.93 | 2.41
|  | JGO | %MO1 | HERRAMIENTA MENOR | % | 1 | 1 | 1
12201-087 | Juego de contra y monitor para tubería conduit p.g.g. de 63 mm (2 1/2"), incluye: suministro de materiales, acarreos, instalación, mano de obra, equipo y herramienta. | JGO | 342-ANC-0807 | CONTRA Y MONITOR DE 64 MM ANCLO | JGO | 1 | 61 | 61
|  | JGO | MO031 | AYUDANTE ESPECIALIZADO | JOR | 0.022727 | 747.63 | 16.99
|  | JGO | MO084 | OFICIAL ELECTRICISTA | JOR | 0.022727 | 1149.38 | 26.12
|  | JGO | MO094 | SOBRESTANTE | JOR | 0.0022727 | 1251.93 | 2.85
|  | JGO | %MO1 | HERRAMIENTA MENOR | % | 1.18 | 1 | 1.18
|  | JGO | %MO5 | EQUIPO DE SEGURIDAD | % | 0.79 | 1 | 0.79
12201-088 | Juego de contra y monitor para tubería conduit p.g.g. de 78 mm (3"), incluye: suministro de materiales, acarreos, instalación, mano de obra, equipo y herramienta. | JGO | 342-ANC-0808 | CONTRA Y MONITOR DE 75 MM ANCLO | JGO | 1 | 92 | 92
|  | JGO | MO031 | AYUDANTE ESPECIALIZADO | JOR | 0.025 | 747.63 | 18.69
|  | JGO | MO084 | OFICIAL ELECTRICISTA | JOR | 0.025 | 1149.38 | 28.73
|  | JGO | MO094 | SOBRESTANTE | JOR | 0.0025 | 1251.93 | 3.13
|  | JGO | %MO1 | HERRAMIENTA MENOR | % | 1.3 | 1 | 1.3
|  | JGO | %MO5 | EQUIPO DE SEGURIDAD | % | 0.87 | 1 | 0.87
12201-089 | Juego de contra y monitor para tubería conduit p.g.g. de 103 mm (4"), incluye: suministro de materiales, acarreos, instalación, mano de obra, equipo y herramienta. | JGO | 342-ANC-0809 | CONTRA Y MONITOR DE 100 MM ANCLO | JGO | 1 | 153 | 153
|  | JGO | MO031 | AYUDANTE ESPECIALIZADO | JOR | 0.027778 | 747.63 | 20.77
|  | JGO | MO084 | OFICIAL ELECTRICISTA | JOR | 0.027778 | 1149.38 | 31.93
|  | JGO | MO094 | SOBRESTANTE | JOR | 0.0027778 | 1251.93 | 3.48
|  | JGO | %MO1 | HERRAMIENTA MENOR | % | 1.45 | 1 | 1.45
|  | JGO | %MO5 | EQUIPO DE SEGURIDAD | % | 0.96 | 1 | 0.96
12202-001 | Tubo conduit PVC pesado de 16 mm (1/2") de diámetro, incluye: materiales, acarreos, cortes, desperdicios, instalación, mano de obra, equipo y herramienta. | M | 342-REX-0501 | TUBO CONDUIT PVC PESADO 13MM | PZA | 0.35 | 24.49 | 8.57
|  | M | 346-VAR-1226 | CEMENTO PVC SILER 480 GRS | PZA | 0.01 | 123.29 | 1.23
|  | M | MO031 | AYUDANTE ESPECIALIZADO | JOR | 0.013889 | 747.63 | 10.38
|  | M | MO084 | OFICIAL ELECTRICISTA | JOR | 0.013889 | 1149.38 | 15.96
|  | M | MO094 | SOBRESTANTE | JOR | 0.0013889 | 1251.93 | 1.74
|  | M | %MO1 | HERRAMIENTA MENOR | % | 0.72 | 1 | 0.72
|  | M | %MO5 | EQUIPO DE SEGURIDAD | % | 0.48 | 1 | 0.48
12202-002 | Tubo conduit PVC pesado de 21 mm (3/4") de diámetro, incluye: materiales, acarreos, cortes, desperdicios, instalación, mano de obra, equipo y herramienta. | M | 342-REX-0502 | TUBO CONDUIT PVC PESADO 19MM | PZA | 0.35 | 34.61 | 12.11
|  | M | 346-VAR-1226 | CEMENTO PVC SILER 480 GRS | PZA | 0.015 | 123.29 | 1.85
|  | M | MO031 | AYUDANTE ESPECIALIZADO | JOR | 0.013973 | 747.63 | 10.45
|  | M | MO084 | OFICIAL ELECTRICISTA | JOR | 0.013973 | 1149.38 | 16.06
|  | M | MO094 | SOBRESTANTE | JOR | 0.0013973 | 1251.93 | 1.75
|  | M | %MO1 | HERRAMIENTA MENOR | % | 0.72 | 1 | 0.72
12202-003 | Tubo conduit PVC pesado de 27 mm (1") de diámetro, incluye: materiales, acarreos, cortes, desperdicios, instalación, mano de obra, equipo y herramienta. | M | 342-REX-0503 | TUBO CONDUIT PVC PESADO 25MM | PZA | 0.35 | 44.75 | 15.66
|  | M | 346-VAR-1226 | CEMENTO PVC SILER 480 GRS | PZA | 0.02 | 123.29 | 2.47
|  | M | MO031 | AYUDANTE ESPECIALIZADO | JOR | 0.016667 | 747.63 | 12.46
|  | M | MO084 | OFICIAL ELECTRICISTA | JOR | 0.016667 | 1149.38 | 19.16
|  | M | MO094 | SOBRESTANTE | JOR | 0.0016667 | 1251.93 | 2.09
|  | M | %MO1 | HERRAMIENTA MENOR | % | 0.86 | 1 | 0.86
12202-004 | Tubo conduit PVC pesado de 35 mm (1 1/4") de diámetro, incluye: materiales, acarreos, cortes, desperdicios, instalación, mano de obra, equipo y herramienta. | M | 342-REX-0504 | TUBO CONDUIT PVC PESADO 32MM | PZA | 0.35 | 57.89 | 20.26
|  | M | 346-VAR-1226 | CEMENTO PVC SILER 480 GRS | PZA | 0.025 | 123.29 | 3.08
|  | M | MO031 | AYUDANTE ESPECIALIZADO | JOR | 0.017078 | 747.63 | 12.77
|  | M | MO084 | OFICIAL ELECTRICISTA | JOR | 0.017078 | 1149.38 | 19.63
|  | M | MO094 | SOBRESTANTE | JOR | 0.0017078 | 1251.93 | 2.14
|  | M | %MO1 | HERRAMIENTA MENOR | % | 0.89 | 1 | 0.89
12202-005 | Tubo conduit PVC pesado de 41 mm (1 1/2") de diámetro, incluye: materiales, acarreos, cortes, desperdicios, instalación, mano de obra, equipo y herramienta. | M | 342-REX-0505 | TUBO CONDUIT PVC PESADO 38MM | PZA | 0.35 | 76.75 | 26.86
|  | M | 346-VAR-1226 | CEMENTO PVC SILER 480 GRS | PZA | 0.03 | 123.29 | 3.7
|  | M | MO031 | AYUDANTE ESPECIALIZADO | JOR | 0.019212 | 747.63 | 14.36
|  | M | MO084 | OFICIAL ELECTRICISTA | JOR | 0.019212 | 1149.38 | 22.08
|  | M | MO094 | SOBRESTANTE | JOR | 0.0019212 | 1251.93 | 2.41
|  | M | %MO1 | HERRAMIENTA MENOR | % | 1 | 1 | 1
12202-006 | Tubo conduit PVC pesado de 53 mm (2") de diámetro, incluye: materiales, acarreos, cortes, desperdicios, instalación, mano de obra, equipo y herramienta. | M | 342-REX-0506 | TUBO CONDUIT PVC PESADO 51MM | PZA | 0.35 | 117.78 | 41.22
|  | M | 346-VAR-1226 | CEMENTO PVC SILER 480 GRS | PZA | 0.035 | 123.29 | 4.32
|  | M | MO031 | AYUDANTE ESPECIALIZADO | JOR | 0.02381 | 747.63 | 17.8
|  | M | MO084 | OFICIAL ELECTRICISTA | JOR | 0.02381 | 1149.38 | 27.37
|  | M | MO094 | SOBRESTANTE | JOR | 0.002381 | 1251.93 | 2.98
|  | M | %MO1 | HERRAMIENTA MENOR | % | 1.24 | 1 | 1.24
12202-007 | Tubo conduit PVC pesado de 63 mm (2 1/2") de diámetro, incluye: materiales, acarreos, cortes, desperdicios, instalación, mano de obra, equipo y herramienta. | M | 342-REX-0507 | TUBO CONDUIT PVC PESADO 63MM | PZA | 0.35 | 163.13 | 57.1
|  | M | 346-VAR-1226 | CEMENTO PVC SILER 480 GRS | PZA | 0.04 | 123.29 | 4.93
|  | M | MO031 | AYUDANTE ESPECIALIZADO | JOR | 0.027778 | 747.63 | 20.77
|  | M | MO084 | OFICIAL ELECTRICISTA | JOR | 0.027778 | 1149.38 | 31.93
|  | M | MO094 | SOBRESTANTE | JOR | 0.0027778 | 1251.93 | 3.48
|  | M | %MO1 | HERRAMIENTA MENOR | % | 1.45 | 1 | 1.45
|  | M | %MO5 | EQUIPO DE SEGURIDAD | % | 0.96 | 1 | 0.96
12202-008 | Tubo conduit PVC pesado de 78 mm (3") de diámetro, incluye: materiales, acarreos, cortes, desperdicios, instalación, mano de obra, equipo y herramienta. | M | 342-REX-0508 | TUBO CONDUIT PVC PESADO 76MM | PZA | 0.35 | 212.91 | 74.52
|  | M | 346-VAR-1226 | CEMENTO PVC SILER 480 GRS | PZA | 0.045 | 123.29 | 5.55
|  | M | MO031 | AYUDANTE ESPECIALIZADO | JOR | 0.028819 | 747.63 | 21.55
|  | M | MO084 | OFICIAL ELECTRICISTA | JOR | 0.028819 | 1149.38 | 33.12
|  | M | MO094 | SOBRESTANTE | JOR | 0.0028819 | 1251.93 | 3.61
|  | M | %MO1 | HERRAMIENTA MENOR | % | 1.5 | 1 | 1.5
12202-009 | Tubo conduit PVC pesado de 103 mm (4") de diámetro, incluye: materiales, acarreos, cortes, desperdicios, instalación, mano de obra, equipo y herramienta. | M | 342-REX-0509 | TUBO CONDUIT PVC PESADO 102MM | PZA | 0.35 | 318.05 | 111.32
|  | M | 346-VAR-1226 | CEMENTO PVC SILER 480 GRS | PZA | 0.05 | 123.29 | 6.16
|  | M | MO031 | AYUDANTE ESPECIALIZADO | JOR | 0.035714 | 747.63 | 26.7
|  | M | MO084 | OFICIAL ELECTRICISTA | JOR | 0.035714 | 1149.38 | 41.05
|  | M | MO094 | SOBRESTANTE | JOR | 0.0035714 | 1251.93 | 4.47
|  | M | %MO1 | HERRAMIENTA MENOR | % | 1.87 | 1 | 1.87
|  | M | %MO5 | EQUIPO DE SEGURIDAD | % | 1.24 | 1 | 1.24
12202-011 | Tubo conduit PVC ligero de 16 mm (1/2") de diámetro, incluye: materiales, acarreos, cortes, desperdicios, instalación, mano de obra, equipo y herramienta. | M | 342-REX-0101 | TUBO CONDUIT PVC LIGERO 13MM | PZA | 0.35 | 23.66 | 8.28
|  | M | 346-VAR-1226 | CEMENTO PVC SILER 480 GRS | PZA | 0.01 | 123.29 | 1.23
|  | M | MO031 | AYUDANTE ESPECIALIZADO | JOR | 0.013889 | 747.63 | 10.38
|  | M | MO084 | OFICIAL ELECTRICISTA | JOR | 0.013889 | 1149.38 | 15.96
|  | M | MO094 | SOBRESTANTE | JOR | 0.0013889 | 1251.93 | 1.74
|  | M | %MO1 | HERRAMIENTA MENOR | % | 0.72 | 1 | 0.72
|  | M | %MO5 | EQUIPO DE SEGURIDAD | % | 0.48 | 1 | 0.48
12202-012 | Tubo conduit PVC ligero de 21 mm (3/4") de diámetro, incluye: materiales, acarreos, cortes, desperdicios, instalación, mano de obra, equipo y herramienta. | M | 342-REX-0102 | TUBO CONDUIT PVC LIGERO 19MM | PZA | 0.35 | 33.3 | 11.66
|  | M | 346-VAR-1226 | CEMENTO PVC SILER 480 GRS | PZA | 0.015 | 123.29 | 1.85
|  | M | MO031 | AYUDANTE ESPECIALIZADO | JOR | 0.015152 | 747.63 | 11.33
|  | M | MO084 | OFICIAL ELECTRICISTA | JOR | 0.015152 | 1149.38 | 17.41
|  | M | MO094 | SOBRESTANTE | JOR | 0.0015152 | 1251.93 | 1.9
|  | M | %MO1 | HERRAMIENTA MENOR | % | 0.8 | 1 | 0.8
|  | M | %MO5 | EQUIPO DE SEGURIDAD | % | 0.53 | 1 | 0.53
12202-013 | Tubo conduit PVC ligero de 27 mm (1") de diámetro, incluye: materiales, acarreos, cortes, desperdicios, instalación, mano de obra, equipo y herramienta. | M | 342-REX-0103 | TUBO CONDUIT PVC LIGERO 25MM | PZA | 0.35 | 46.31 | 16.21
|  | M | 346-VAR-1226 | CEMENTO PVC SILER 480 GRS | PZA | 0.02 | 123.29 | 2.47
|  | M | MO031 | AYUDANTE ESPECIALIZADO | JOR | 0.016667 | 747.63 | 12.46
|  | M | MO084 | OFICIAL ELECTRICISTA | JOR | 0.016667 | 1149.38 | 19.16
|  | M | MO094 | SOBRESTANTE | JOR | 0.0016667 | 1251.93 | 2.09
|  | M | %MO1 | HERRAMIENTA MENOR | % | 0.86 | 1 | 0.86
|  | M | %MO5 | EQUIPO DE SEGURIDAD | % | 0.58 | 1 | 0.58
12202-014 | Tubo conduit PVC ligero de 35 mm (1 1/4") de diámetro, incluye: materiales, acarreos, cortes, desperdicios, instalación, mano de obra, equipo y herramienta. | M | 342-REX-0104 | TUBO CONDUIT PVC LIGERO 32MM | PZA | 0.35 | 69.97 | 24.49
|  | M | 346-VAR-1226 | CEMENTO PVC SILER 480 GRS | PZA | 0.025 | 123.29 | 3.08
|  | M | MO031 | AYUDANTE ESPECIALIZADO | JOR | 0.018519 | 747.63 | 13.84
|  | M | MO084 | OFICIAL ELECTRICISTA | JOR | 0.018519 | 1149.38 | 21.28
|  | M | MO094 | SOBRESTANTE | JOR | 0.0018519 | 1251.93 | 2.32
|  | M | %MO1 | HERRAMIENTA MENOR | % | 0.96 | 1 | 0.96
|  | M | %MO5 | EQUIPO DE SEGURIDAD | % | 0.64 | 1 | 0.64
12202-015 | Tubo conduit PVC ligero de 41 mm (1 1/2") de diámetro, incluye: materiales, acarreos, cortes, desperdicios, instalación, mano de obra, equipo y herramienta. | M | 342-REX-0105 | TUBO CONDUIT PVC LIGERO 38MM | PZA | 0.35 | 90.24 | 31.58
|  | M | 346-VAR-1226 | CEMENTO PVC SILER 480 GRS | PZA | 0.03 | 123.29 | 3.7
|  | M | MO031 | AYUDANTE ESPECIALIZADO | JOR | 0.020833 | 747.63 | 15.58
|  | M | MO084 | OFICIAL ELECTRICISTA | JOR | 0.020833 | 1149.38 | 23.95
|  | M | MO094 | SOBRESTANTE | JOR | 0.0020833 | 1251.93 | 2.61
|  | M | %MO1 | HERRAMIENTA MENOR | % | 1.08 | 1 | 1.08
|  | M | %MO5 | EQUIPO DE SEGURIDAD | % | 0.72 | 1 | 0.72
12202-016 | Tubo conduit PVC ligero de 53 mm (2") de diámetro, incluye: materiales, acarreos, cortes, desperdicios, instalación, mano de obra, equipo y herramienta. | M | 342-REX-0106 | TUBO CONDUIT PVC LIGERO 51MM | PZA | 0.35 | 112.77 | 39.47
|  | M | 346-VAR-1226 | CEMENTO PVC SILER 480 GRS | PZA | 0.035 | 123.29 | 4.32
|  | M | MO031 | AYUDANTE ESPECIALIZADO | JOR | 0.02381 | 747.63 | 17.8
|  | M | MO084 | OFICIAL ELECTRICISTA | JOR | 0.02381 | 1149.38 | 27.37
|  | M | MO094 | SOBRESTANTE | JOR | 0.002381 | 1251.93 | 2.98
|  | M | %MO1 | HERRAMIENTA MENOR | % | 1.24 | 1 | 1.24
|  | M | %MO5 | EQUIPO DE SEGURIDAD | % | 0.83 | 1 | 0.83
12202-021 | Caja chalupa PVC de 50x90 mm para tubo de 16 mm (1/2"), incluye:suministro de materiales, acarreos, instalación, mano de obra, equipo y herramienta. | PZA | 318-TOR-0101 | PIJA | PZA | 2 | 0.32 | 0.64
|  | PZA | 327-HER-4103 | TAQUETE | PZA | 2 | 0.68 | 1.36
|  | PZA | 342-PVC-1101 | CHALUPA UNIVERSAL PVC DURALON | PZA | 1 | 8 | 8
|  | PZA | MO031 | AYUDANTE ESPECIALIZADO | JOR | 0.025 | 747.63 | 18.69
|  | PZA | MO084 | OFICIAL ELECTRICISTA | JOR | 0.025 | 1149.38 | 28.73
|  | PZA | MO094 | SOBRESTANTE | JOR | 0.0025 | 1251.93 | 3.13
|  | PZA | %MO1 | HERRAMIENTA MENOR | % | 1.3 | 1 | 1.3
|  | PZA | %MO5 | EQUIPO DE SEGURIDAD | % | 0.87 | 1 | 0.87
12202-022 | Caja cuadrada PVC para tubo de 16 mm (1/2"), incluye:suministro de materiales, acarreos, instalación, mano de obra, equipo y herramienta. | PZA | 318-TOR-0101 | PIJA | PZA | 2 | 0.32 | 0.64
|  | PZA | 327-HER-4103 | TAQUETE | PZA | 2 | 0.68 | 1.36
|  | PZA | 342-PVC-1102 | CAJA CUADRADA PVC 13MM C/TAPA | PZA | 1 | 12 | 12
|  | PZA | MO031 | AYUDANTE ESPECIALIZADO | JOR | 0.025 | 747.63 | 18.69
|  | PZA | MO084 | OFICIAL ELECTRICISTA | JOR | 0.025 | 1149.38 | 28.73
|  | PZA | MO094 | SOBRESTANTE | JOR | 0.0025 | 1251.93 | 3.13
|  | PZA | %MO1 | HERRAMIENTA MENOR | % | 1.3 | 1 | 1.3
|  | PZA | %MO5 | EQUIPO DE SEGURIDAD | % | 0.87 | 1 | 0.87
12202-023 | Caja cuadrada PVC para tubo de 21 mm (3/4"), incluye:suministro de materiales, acarreos, instalación, mano de obra, equipo y herramienta. | PZA | 318-TOR-0101 | PIJA | PZA | 2 | 0.32 | 0.64
|  | PZA | 327-HER-4103 | TAQUETE | PZA | 2 | 0.68 | 1.36
|  | PZA | 342-PVC-1103 | CAJA CUADRADA PVC 19MM C/TAPA | PZA | 1 | 19 | 19
|  | PZA | MO031 | AYUDANTE ESPECIALIZADO | JOR | 0.026316 | 747.63 | 19.67
|  | PZA | MO084 | OFICIAL ELECTRICISTA | JOR | 0.026316 | 1149.38 | 30.25
|  | PZA | MO094 | SOBRESTANTE | JOR | 0.0026316 | 1251.93 | 3.29
|  | PZA | %MO1 | HERRAMIENTA MENOR | % | 1.38 | 1 | 1.38
|  | PZA | %MO5 | EQUIPO DE SEGURIDAD | % | 0.91 | 1 | 0.91
12202-024 | Caja cuadrada PVC para tubo de 27 mm (1"), incluye:suministro de materiales, acarreos, instalación, mano de obra, equipo y herramienta. | PZA | 318-TOR-0101 | PIJA | PZA | 2 | 0.32 | 0.64
|  | PZA | 327-HER-4103 | TAQUETE | PZA | 2 | 0.68 | 1.36
|  | PZA | 342-PVC-1104 | CAJA CUADRADA PVC 25MM C/TAPA | PZA | 1 | 32 | 32
|  | PZA | MO031 | AYUDANTE ESPECIALIZADO | JOR | 0.027778 | 747.63 | 20.77
|  | PZA | MO084 | OFICIAL ELECTRICISTA | JOR | 0.027778 | 1149.38 | 31.93
|  | PZA | MO094 | SOBRESTANTE | JOR | 0.0027778 | 1251.93 | 3.48
|  | PZA | %MO1 | HERRAMIENTA MENOR | % | 1.45 | 1 | 1.45
12202-031 | Codo conduit PVC ligero de 16 mm (1/2") de diámetro, incluye: suministro, acarreos, instalación, mano de obra, equipo y herramienta. | PZA | 342-REX-0301 | CODO CONDUIT PVC LIGERO 13MM | PZA | 1 | 5.05 | 5.05
|  | PZA | 346-VAR-1226 | CEMENTO PVC SILER 480 GRS | PZA | 0.01 | 123.29 | 1.23
|  | PZA | MO031 | AYUDANTE ESPECIALIZADO | JOR | 0.0083333 | 747.63 | 6.23
|  | PZA | MO084 | OFICIAL ELECTRICISTA | JOR | 0.0083333 | 1149.38 | 9.58
|  | PZA | MO094 | SOBRESTANTE | JOR | 0.00083333 | 1251.93 | 1.04
|  | PZA | %MO1 | HERRAMIENTA MENOR | % | 0.43 | 1 | 0.43
|  | PZA | %MO5 | EQUIPO DE SEGURIDAD | % | 0.29 | 1 | 0.29
12202-032 | Codo conduit PVC ligero de 21 mm (3/4") de diámetro, incluye: suministro, acarreos, instalación, mano de obra, equipo y herramienta. | PZA | 342-REX-0302 | CODO CONDUIT PVC LIGERO 19MM | PZA | 1 | 6.46 | 6.46
|  | PZA | 346-VAR-1226 | CEMENTO PVC SILER 480 GRS | PZA | 0.015 | 123.29 | 1.85
|  | PZA | MO031 | AYUDANTE ESPECIALIZADO | JOR | 0.0090909 | 747.63 | 6.8
|  | PZA | MO084 | OFICIAL ELECTRICISTA | JOR | 0.0090909 | 1149.38 | 10.45
|  | PZA | MO094 | SOBRESTANTE | JOR | 0.00090909 | 1251.93 | 1.14
|  | PZA | %MO1 | HERRAMIENTA MENOR | % | 0.47 | 1 | 0.47
|  | PZA | %MO5 | EQUIPO DE SEGURIDAD | % | 0.32 | 1 | 0.32
12202-033 | Codo conduit PVC ligero de 27 mm (1") de diámetro, incluye: suministro, acarreos, instalación, mano de obra, equipo y herramienta. | PZA | 342-REX-0303 | CODO CONDUIT PVC LIGERO 25MM | PZA | 1 | 11.14 | 11.14
|  | PZA | 346-VAR-1226 | CEMENTO PVC SILER 480 GRS | PZA | 0.02 | 123.29 | 2.47
|  | PZA | MO031 | AYUDANTE ESPECIALIZADO | JOR | 0.01 | 747.63 | 7.48
|  | PZA | MO084 | OFICIAL ELECTRICISTA | JOR | 0.01 | 1149.38 | 11.49
|  | PZA | MO094 | SOBRESTANTE | JOR | 0.001 | 1251.93 | 1.25
|  | PZA | %MO1 | HERRAMIENTA MENOR | % | 0.53 | 1 | 0.53
|  | PZA | %MO5 | EQUIPO DE SEGURIDAD | % | 0.35 | 1 | 0.35
12202-034 | Codo conduit PVC ligero de 35 mm (1 1/4") de diámetro, incluye: suministro, acarreos, instalación, mano de obra, equipo y herramienta. | PZA | 342-REX-0304 | CODO CONDUIT PVC LIGERO 32MM | PZA | 1 | 16.59 | 16.59
|  | PZA | 346-VAR-1226 | CEMENTO PVC SILER 480 GRS | PZA | 0.025 | 123.29 | 3.08
|  | PZA | MO031 | AYUDANTE ESPECIALIZADO | JOR | 0.011111 | 747.63 | 8.31
|  | PZA | MO084 | OFICIAL ELECTRICISTA | JOR | 0.011111 | 1149.38 | 12.77
|  | PZA | MO094 | SOBRESTANTE | JOR | 0.0011111 | 1251.93 | 1.39
|  | PZA | %MO1 | HERRAMIENTA MENOR | % | 0.58 | 1 | 0.58
|  | PZA | %MO5 | EQUIPO DE SEGURIDAD | % | 0.39 | 1 | 0.39
12202-035 | Codo conduit PVC ligero de 41 mm (1 1/2") de diámetro, incluye: suministro, acarreos, instalación, mano de obra, equipo y herramienta. | PZA | 342-REX-0305 | CODO CONDUIT PVC LIGERO 38MM | PZA | 1 | 23.41 | 23.41
|  | PZA | 346-VAR-1226 | CEMENTO PVC SILER 480 GRS | PZA | 0.03 | 123.29 | 3.7
|  | PZA | MO031 | AYUDANTE ESPECIALIZADO | JOR | 0.011527 | 747.63 | 8.62
|  | PZA | MO084 | OFICIAL ELECTRICISTA | JOR | 0.011527 | 1149.38 | 13.25
|  | PZA | MO094 | SOBRESTANTE | JOR | 0.0011527 | 1251.93 | 1.44
|  | PZA | %MO1 | HERRAMIENTA MENOR | % | 0.6 | 1 | 0.6
12202-036 | Codo conduit PVC ligero de 53 mm (2") de diámetro, incluye: suministro, acarreos, instalación, mano de obra, equipo y herramienta. | PZA | 342-REX-0306 | CODO CONDUIT PVC LIGERO 51MM | PZA | 1 | 36.28 | 36.28
|  | PZA | 346-VAR-1226 | CEMENTO PVC SILER 480 GRS | PZA | 0.035 | 123.29 | 4.32
|  | PZA | MO031 | AYUDANTE ESPECIALIZADO | JOR | 0.014286 | 747.63 | 10.68
|  | PZA | MO084 | OFICIAL ELECTRICISTA | JOR | 0.014286 | 1149.38 | 16.42
|  | PZA | MO094 | SOBRESTANTE | JOR | 0.0014286 | 1251.93 | 1.79
|  | PZA | %MO1 | HERRAMIENTA MENOR | % | 0.74 | 1 | 0.74
12202-041 | Codo conduit PVC pesado de 16 mm (1/2") de diámetro, incluye: suministro, acarreos, instalación, mano de obra, equipo y herramienta. | PZA | 342-REX-0701 | CODO CONDUIT PVC PESADO 13MM | PZA | 1 | 6.02 | 6.02
|  | PZA | 346-VAR-1226 | CEMENTO PVC SILER 480 GRS | PZA | 0.01 | 123.29 | 1.23
|  | PZA | MO031 | AYUDANTE ESPECIALIZADO | JOR | 0.0083333 | 747.63 | 6.23
|  | PZA | MO084 | OFICIAL ELECTRICISTA | JOR | 0.0083333 | 1149.38 | 9.58
|  | PZA | MO094 | SOBRESTANTE | JOR | 0.00083333 | 1251.93 | 1.04
|  | PZA | %MO1 | HERRAMIENTA MENOR | % | 0.43 | 1 | 0.43
|  | PZA | %MO5 | EQUIPO DE SEGURIDAD | % | 0.29 | 1 | 0.29
12202-042 | Codo conduit PVC pesado de 21 mm (3/4") de diámetro, incluye: suministro, acarreos, instalación, mano de obra, equipo y herramienta. | PZA | 342-REX-0702 | CODO CONDUIT PVC PESADO 19MM | PZA | 1 | 7.19 | 7.19
|  | PZA | 346-VAR-1226 | CEMENTO PVC SILER 480 GRS | PZA | 0.015 | 123.29 | 1.85
|  | PZA | MO031 | AYUDANTE ESPECIALIZADO | JOR | 0.0083836 | 747.63 | 6.27
|  | PZA | MO084 | OFICIAL ELECTRICISTA | JOR | 0.0083836 | 1149.38 | 9.64
|  | PZA | MO094 | SOBRESTANTE | JOR | 0.00083836 | 1251.93 | 1.05
|  | PZA | %MO1 | HERRAMIENTA MENOR | % | 0.44 | 1 | 0.44
12202-043 | Codo conduit PVC pesado de 27 mm (1") de diámetro, incluye: suministro, acarreos, instalación, mano de obra, equipo y herramienta. | PZA | 342-REX-0703 | CODO CONDUIT PVC PESADO 25MM | PZA | 1 | 13.78 | 13.78
|  | PZA | 346-VAR-1226 | CEMENTO PVC SILER 480 GRS | PZA | 0.02 | 123.29 | 2.47
|  | PZA | MO031 | AYUDANTE ESPECIALIZADO | JOR | 0.01 | 747.63 | 7.48
|  | PZA | MO084 | OFICIAL ELECTRICISTA | JOR | 0.01 | 1149.38 | 11.49
|  | PZA | MO094 | SOBRESTANTE | JOR | 0.001 | 1251.93 | 1.25
|  | PZA | %MO1 | HERRAMIENTA MENOR | % | 0.53 | 1 | 0.53
12202-044 | Codo conduit PVC pesado de 35 mm (1 1/4") de diámetro, incluye: suministro, acarreos, instalación, mano de obra, equipo y herramienta. | PZA | 342-REX-0704 | CODO CONDUIT PVC PESADO 32MM | PZA | 1 | 22.54 | 22.54
|  | PZA | 346-VAR-1226 | CEMENTO PVC SILER 480 GRS | PZA | 0.025 | 123.29 | 3.08
|  | PZA | MO031 | AYUDANTE ESPECIALIZADO | JOR | 0.010247 | 747.63 | 7.66
|  | PZA | MO084 | OFICIAL ELECTRICISTA | JOR | 0.010247 | 1149.38 | 11.78
|  | PZA | MO094 | SOBRESTANTE | JOR | 0.0010247 | 1251.93 | 1.28
|  | PZA | %MO1 | HERRAMIENTA MENOR | % | 0.53 | 1 | 0.53
12202-045 | Codo conduit PVC pesado de 41 mm (1 1/2") de diámetro, incluye: suministro, acarreos, instalación, mano de obra, equipo y herramienta. | PZA | 342-REX-0705 | CODO CONDUIT PVC PESADO 38MM | PZA | 1 | 42.56 | 42.56
|  | PZA | 346-VAR-1226 | CEMENTO PVC SILER 480 GRS | PZA | 0.03 | 123.29 | 3.7
|  | PZA | MO031 | AYUDANTE ESPECIALIZADO | JOR | 0.0125 | 747.63 | 9.35
|  | PZA | MO084 | OFICIAL ELECTRICISTA | JOR | 0.0125 | 1149.38 | 14.37
|  | PZA | MO094 | SOBRESTANTE | JOR | 0.00125 | 1251.93 | 1.56
|  | PZA | %MO1 | HERRAMIENTA MENOR | % | 0.65 | 1 | 0.65
|  | PZA | %MO5 | EQUIPO DE SEGURIDAD | % | 0.43 | 1 | 0.43
12202-046 | Codo conduit PVC pesado de 53 mm (2") de diámetro, incluye: suministro, acarreos, instalación, mano de obra, equipo y herramienta. | PZA | 342-REX-0706 | CODO CONDUIT PVC PESADO 51MM | PZA | 1 | 64.71 | 64.71
|  | PZA | 346-VAR-1226 | CEMENTO PVC SILER 480 GRS | PZA | 0.035 | 123.29 | 4.32
|  | PZA | MO031 | AYUDANTE ESPECIALIZADO | JOR | 0.013174 | 747.63 | 9.85
|  | PZA | MO084 | OFICIAL ELECTRICISTA | JOR | 0.013174 | 1149.38 | 15.14
|  | PZA | MO094 | SOBRESTANTE | JOR | 0.0013174 | 1251.93 | 1.65
|  | PZA | %MO1 | HERRAMIENTA MENOR | % | 0.69 | 1 | 0.69
12202-047 | Codo conduit PVC pesado de 63 mm (2 1/2") de diámetro, incluye: suministro, acarreos, instalación, mano de obra, equipo y herramienta. | PZA | 342-REX-0707 | CODO CONDUIT PVC PESADO 63MM | PZA | 1 | 99.13 | 99.13
|  | PZA | 346-VAR-1226 | CEMENTO PVC SILER 480 GRS | PZA | 0.04 | 123.29 | 4.93
|  | PZA | MO031 | AYUDANTE ESPECIALIZADO | JOR | 0.016667 | 747.63 | 12.46
|  | PZA | MO084 | OFICIAL ELECTRICISTA | JOR | 0.016667 | 1149.38 | 19.16
|  | PZA | MO094 | SOBRESTANTE | JOR | 0.0016667 | 1251.93 | 2.09
|  | PZA | %MO1 | HERRAMIENTA MENOR | % | 0.86 | 1 | 0.86
|  | PZA | %MO5 | EQUIPO DE SEGURIDAD | % | 0.58 | 1 | 0.58
12202-048 | Codo conduit PVC pesado de 78 mm (3") de diámetro, incluye: suministro, acarreos, instalación, mano de obra, equipo y herramienta. | PZA | 342-REX-0708 | CODO CONDUIT PVC PESADO 76MM | PZA | 1 | 156 | 156
|  | PZA | 346-VAR-1226 | CEMENTO PVC SILER 480 GRS | PZA | 0.045 | 123.29 | 5.55
|  | PZA | MO031 | AYUDANTE ESPECIALIZADO | JOR | 0.018444 | 747.63 | 13.79
|  | PZA | MO084 | OFICIAL ELECTRICISTA | JOR | 0.018444 | 1149.38 | 21.2
|  | PZA | MO094 | SOBRESTANTE | JOR | 0.0018444 | 1251.93 | 2.31
|  | PZA | %MO1 | HERRAMIENTA MENOR | % | 0.97 | 1 | 0.97
12202-049 | Codo conduit PVC pesado de 103 mm (4") de diámetro, incluye: suministro, acarreos, instalación, mano de obra, equipo y herramienta. | PZA | 342-REX-0709 | CODO CONDUIT PVC PESADO 102MM | PZA | 1 | 235 | 235
|  | PZA | 346-VAR-1226 | CEMENTO PVC SILER 480 GRS | PZA | 0.05 | 123.29 | 6.16
|  | PZA | MO031 | AYUDANTE ESPECIALIZADO | JOR | 0.025 | 747.63 | 18.69
|  | PZA | MO084 | OFICIAL ELECTRICISTA | JOR | 0.025 | 1149.38 | 28.73
|  | PZA | MO094 | SOBRESTANTE | JOR | 0.0025 | 1251.93 | 3.13
|  | PZA | %MO1 | HERRAMIENTA MENOR | % | 1.3 | 1 | 1.3
|  | PZA | %MO5 | EQUIPO DE SEGURIDAD | % | 0.87 | 1 | 0.87
12202-051 | Cople conduit PVC ligero de 16 mm (1/2") de diámetro, incluye: suministro, acarreos, instalación, mano de obra, equipo y herramienta. | PZA | 342-REX-0201 | COPLE CONDUIT PVC LIGERO 13MM | PZA | 1 | 3.02 | 3.02
|  | PZA | 346-VAR-1226 | CEMENTO PVC SILER 480 GRS | PZA | 0.01 | 123.29 | 1.23
|  | PZA | MO031 | AYUDANTE ESPECIALIZADO | JOR | 0.005 | 747.63 | 3.74
|  | PZA | MO084 | OFICIAL ELECTRICISTA | JOR | 0.005 | 1149.38 | 5.75
|  | PZA | MO094 | SOBRESTANTE | JOR | 0.0005 | 1251.93 | 0.63
|  | PZA | %MO1 | HERRAMIENTA MENOR | % | 0.26 | 1 | 0.26
|  | PZA | %MO5 | EQUIPO DE SEGURIDAD | % | 0.17 | 1 | 0.17
12202-052 | Cople conduit PVC ligero de 21 mm (3/4") de diámetro, incluye: suministro, acarreos, instalación, mano de obra, equipo y herramienta. | PZA | 342-REX-0202 | COPLE CONDUIT PVC LIGERO 19MM | PZA | 1 | 3.77 | 3.77
|  | PZA | 346-VAR-1226 | CEMENTO PVC SILER 480 GRS | PZA | 0.015 | 123.29 | 1.85
|  | PZA | MO031 | AYUDANTE ESPECIALIZADO | JOR | 0.0052632 | 747.63 | 3.93
|  | PZA | MO084 | OFICIAL ELECTRICISTA | JOR | 0.0052632 | 1149.38 | 6.05
|  | PZA | MO094 | SOBRESTANTE | JOR | 0.00052632 | 1251.93 | 0.66
|  | PZA | %MO1 | HERRAMIENTA MENOR | % | 0.27 | 1 | 0.27
|  | PZA | %MO5 | EQUIPO DE SEGURIDAD | % | 0.18 | 1 | 0.18
12202-053 | Cople conduit PVC ligero de 27 mm (1") de diámetro, incluye: suministro, acarreos, instalación, mano de obra, equipo y herramienta. | PZA | 342-REX-0203 | COPLE CONDUIT PVC LIGERO 25MM | PZA | 1 | 4.81 | 4.81
|  | PZA | 346-VAR-1226 | CEMENTO PVC SILER 480 GRS | PZA | 0.02 | 123.29 | 2.47
|  | PZA | MO031 | AYUDANTE ESPECIALIZADO | JOR | 0.0055556 | 747.63 | 4.15
|  | PZA | MO084 | OFICIAL ELECTRICISTA | JOR | 0.0055556 | 1149.38 | 6.39
|  | PZA | MO094 | SOBRESTANTE | JOR | 0.00055556 | 1251.93 | 0.7
|  | PZA | %MO1 | HERRAMIENTA MENOR | % | 0.29 | 1 | 0.29
|  | PZA | %MO5 | EQUIPO DE SEGURIDAD | % | 0.19 | 1 | 0.19
12202-054 | Cople conduit PVC ligero de 35 mm (1 1/4") de diámetro, incluye: suministro, acarreos, instalación, mano de obra, equipo y herramienta. | PZA | 342-REX-0204 | COPLE CONDUIT PVC LIGERO 32MM | PZA | 1 | 5.86 | 5.86
|  | PZA | 346-VAR-1226 | CEMENTO PVC SILER 480 GRS | PZA | 0.025 | 123.29 | 3.08
|  | PZA | MO031 | AYUDANTE ESPECIALIZADO | JOR | 0.0058824 | 747.63 | 4.4
|  | PZA | MO084 | OFICIAL ELECTRICISTA | JOR | 0.0058824 | 1149.38 | 6.76
|  | PZA | MO094 | SOBRESTANTE | JOR | 0.00058824 | 1251.93 | 0.74
|  | PZA | %MO1 | HERRAMIENTA MENOR | % | 0.31 | 1 | 0.31
|  | PZA | %MO5 | EQUIPO DE SEGURIDAD | % | 0.2 | 1 | 0.2
12202-055 | Cople conduit PVC ligero de 41 mm (1 1/2") de diámetro, incluye: suministro, acarreos, instalación, mano de obra, equipo y herramienta. | PZA | 342-REX-0205 | COPLE CONDUIT PVC LIGERO 38MM | PZA | 1 | 8.13 | 8.13
|  | PZA | 346-VAR-1226 | CEMENTO PVC SILER 480 GRS | PZA | 0.03 | 123.29 | 3.7
|  | PZA | MO031 | AYUDANTE ESPECIALIZADO | JOR | 0.0066667 | 747.63 | 4.98
|  | PZA | MO084 | OFICIAL ELECTRICISTA | JOR | 0.0066667 | 1149.38 | 7.66
|  | PZA | MO094 | SOBRESTANTE | JOR | 0.00066667 | 1251.93 | 0.83
|  | PZA | %MO1 | HERRAMIENTA MENOR | % | 0.35 | 1 | 0.35
|  | PZA | %MO5 | EQUIPO DE SEGURIDAD | % | 0.23 | 1 | 0.23
12202-056 | Cople conduit PVC ligero de 53 mm (2") de diámetro, incluye: suministro, acarreos, instalación, mano de obra, equipo y herramienta. | PZA | 342-REX-0206 | COPLE CONDUIT PVC LIGERO 51MM | PZA | 1 | 14 | 14
|  | PZA | 346-VAR-1226 | CEMENTO PVC SILER 480 GRS | PZA | 0.035 | 123.29 | 4.32
|  | PZA | MO031 | AYUDANTE ESPECIALIZADO | JOR | 0.008 | 747.63 | 5.98
|  | PZA | MO084 | OFICIAL ELECTRICISTA | JOR | 0.008 | 1149.38 | 9.2
|  | PZA | MO094 | SOBRESTANTE | JOR | 0.0008 | 1251.93 | 1
|  | PZA | %MO1 | HERRAMIENTA MENOR | % | 0.41 | 1 | 0.41
|  | PZA | %MO5 | EQUIPO DE SEGURIDAD | % | 0.28 | 1 | 0.28
12202-061 | Cople conduit PVC pesado de 16 mm (1/2") de diámetro, incluye: suministro, acarreos, instalación, mano de obra, equipo y herramienta. | PZA | 342-REX-0601 | COPLE CONDUIT PVC PESADO 13MM | PZA | 1 | 4.46 | 4.46
|  | PZA | 346-VAR-1226 | CEMENTO PVC SILER 480 GRS | PZA | 0.01 | 123.29 | 1.23
|  | PZA | MO031 | AYUDANTE ESPECIALIZADO | JOR | 0.005 | 747.63 | 3.74
|  | PZA | MO084 | OFICIAL ELECTRICISTA | JOR | 0.005 | 1149.38 | 5.75
|  | PZA | MO094 | SOBRESTANTE | JOR | 0.0005 | 1251.93 | 0.63
|  | PZA | %MO1 | HERRAMIENTA MENOR | % | 0.26 | 1 | 0.26
|  | PZA | %MO5 | EQUIPO DE SEGURIDAD | % | 0.17 | 1 | 0.17
12202-062 | Cople conduit PVC pesado de 21 mm (3/4") de diámetro, incluye: suministro, acarreos, instalación, mano de obra, equipo y herramienta. | PZA | 342-REX-0602 | COPLE CONDUIT PVC PESADO 19MM | PZA | 1 | 6.11 | 6.11
|  | PZA | 346-VAR-1226 | CEMENTO PVC SILER 480 GRS | PZA | 0.015 | 123.29 | 1.85
|  | PZA | MO031 | AYUDANTE ESPECIALIZADO | JOR | 0.0052632 | 747.63 | 3.93
|  | PZA | MO084 | OFICIAL ELECTRICISTA | JOR | 0.0052632 | 1149.38 | 6.05
|  | PZA | MO094 | SOBRESTANTE | JOR | 0.00052632 | 1251.93 | 0.66
|  | PZA | %MO1 | HERRAMIENTA MENOR | % | 0.27 | 1 | 0.27
|  | PZA | %MO5 | EQUIPO DE SEGURIDAD | % | 0.18 | 1 | 0.18
12202-063 | Cople conduit PVC pesado de 27 mm (1") de diámetro, incluye: suministro, acarreos, instalación, mano de obra, equipo y herramienta. | PZA | 342-REX-0603 | COPLE CONDUIT PVC PESADO 25MM | PZA | 1 | 8.22 | 8.22
|  | PZA | 346-VAR-1226 | CEMENTO PVC SILER 480 GRS | PZA | 0.02 | 123.29 | 2.47
|  | PZA | MO031 | AYUDANTE ESPECIALIZADO | JOR | 0.0055556 | 747.63 | 4.15
|  | PZA | MO084 | OFICIAL ELECTRICISTA | JOR | 0.0055556 | 1149.38 | 6.39
|  | PZA | MO094 | SOBRESTANTE | JOR | 0.00055556 | 1251.93 | 0.7
|  | PZA | %MO1 | HERRAMIENTA MENOR | % | 0.29 | 1 | 0.29
12202-064 | Cople conduit PVC pesado de 35 mm (1 1/4") de diámetro, incluye: suministro, acarreos, instalación, mano de obra, equipo y herramienta. | PZA | 342-REX-0604 | COPLE CONDUIT PVC PESADO 32MM | PZA | 1 | 9.61 | 9.61
|  | PZA | 346-VAR-1226 | CEMENTO PVC SILER 480 GRS | PZA | 0.025 | 123.29 | 3.08
|  | PZA | MO031 | AYUDANTE ESPECIALIZADO | JOR | 0.0058824 | 747.63 | 4.4
|  | PZA | MO084 | OFICIAL ELECTRICISTA | JOR | 0.0058824 | 1149.38 | 6.76
|  | PZA | MO094 | SOBRESTANTE | JOR | 0.00058824 | 1251.93 | 0.74
|  | PZA | %MO1 | HERRAMIENTA MENOR | % | 0.31 | 1 | 0.31
|  | PZA | %MO5 | EQUIPO DE SEGURIDAD | % | 0.2 | 1 | 0.2
12202-065 | Cople conduit PVC pesado de 41 mm (1 1/2") de diámetro, incluye: suministro, acarreos, instalación, mano de obra, equipo y herramienta. | PZA | 342-REX-0605 | COPLE CONDUIT PVC PESADO 38MM | PZA | 1 | 14.06 | 14.06
|  | PZA | 346-VAR-1226 | CEMENTO PVC SILER 480 GRS | PZA | 0.03 | 123.29 | 3.7
|  | PZA | MO031 | AYUDANTE ESPECIALIZADO | JOR | 0.0066667 | 747.63 | 4.98
|  | PZA | MO084 | OFICIAL ELECTRICISTA | JOR | 0.0066667 | 1149.38 | 7.66
|  | PZA | MO094 | SOBRESTANTE | JOR | 0.00066667 | 1251.93 | 0.83
|  | PZA | %MO1 | HERRAMIENTA MENOR | % | 0.35 | 1 | 0.35
|  | PZA | %MO5 | EQUIPO DE SEGURIDAD | % | 0.23 | 1 | 0.23
12202-066 | Cople conduit PVC pesado de 53 mm (2") de diámetro, incluye: suministro, acarreos, instalación, mano de obra, equipo y herramienta. | PZA | 342-REX-0606 | COPLE CONDUIT PVC PESADO 51MM | PZA | 1 | 22.25 | 22.25
|  | PZA | 346-VAR-1226 | CEMENTO PVC SILER 480 GRS | PZA | 0.035 | 123.29 | 4.32
|  | PZA | MO031 | AYUDANTE ESPECIALIZADO | JOR | 0.008 | 747.63 | 5.98
|  | PZA | MO084 | OFICIAL ELECTRICISTA | JOR | 0.008 | 1149.38 | 9.2
|  | PZA | MO094 | SOBRESTANTE | JOR | 0.0008 | 1251.93 | 1
|  | PZA | %MO1 | HERRAMIENTA MENOR | % | 0.41 | 1 | 0.41
|  | PZA | %MO5 | EQUIPO DE SEGURIDAD | % | 0.28 | 1 | 0.28
12202-067 | Cople conduit PVC pesado de 63 mm (2 1/2") de diámetro, incluye: suministro, acarreos, instalación, mano de obra, equipo y herramienta. | PZA | 342-REX-0607 | COPLE CONDUIT PVC PESADO 63MM | PZA | 1 | 32.77 | 32.77
|  | PZA | 346-VAR-1226 | CEMENTO PVC SILER 480 GRS | PZA | 0.04 | 123.29 | 4.93
|  | PZA | MO031 | AYUDANTE ESPECIALIZADO | JOR | 0.01 | 747.63 | 7.48
|  | PZA | MO084 | OFICIAL ELECTRICISTA | JOR | 0.01 | 1149.38 | 11.49
|  | PZA | MO094 | SOBRESTANTE | JOR | 0.001 | 1251.93 | 1.25
|  | PZA | %MO1 | HERRAMIENTA MENOR | % | 0.53 | 1 | 0.53
|  | PZA | %MO5 | EQUIPO DE SEGURIDAD | % | 0.35 | 1 | 0.35
12202-068 | Cople conduit PVC pesado de 78 mm (3") de diámetro, incluye: suministro, acarreos, instalación, mano de obra, equipo y herramienta. | PZA | 342-REX-0608 | COPLE CONDUIT PVC PESADO 76MM | PZA | 1 | 63.2 | 63.2
|  | PZA | 346-VAR-1226 | CEMENTO PVC SILER 480 GRS | PZA | 0.045 | 123.29 | 5.55
|  | PZA | MO031 | AYUDANTE ESPECIALIZADO | JOR | 0.0125 | 747.63 | 9.35
|  | PZA | MO084 | OFICIAL ELECTRICISTA | JOR | 0.0125 | 1149.38 | 14.37
|  | PZA | MO094 | SOBRESTANTE | JOR | 0.00125 | 1251.93 | 1.56
|  | PZA | %MO1 | HERRAMIENTA MENOR | % | 0.65 | 1 | 0.65
|  | PZA | %MO5 | EQUIPO DE SEGURIDAD | % | 0.43 | 1 | 0.43
12202-069 | Cople conduit PVC pesado de 103 mm (4") de diámetro, incluye: suministro, acarreos, instalación, mano de obra, equipo y herramienta. | PZA | 342-REX-0609 | COPLE CONDUIT PVC PESADO 102MM | PZA | 1 | 72.56 | 72.56
|  | PZA | 346-VAR-1226 | CEMENTO PVC SILER 480 GRS | PZA | 0.05 | 123.29 | 6.16
|  | PZA | MO031 | AYUDANTE ESPECIALIZADO | JOR | 0.016667 | 747.63 | 12.46
|  | PZA | MO084 | OFICIAL ELECTRICISTA | JOR | 0.016667 | 1149.38 | 19.16
|  | PZA | MO094 | SOBRESTANTE | JOR | 0.0016667 | 1251.93 | 2.09
|  | PZA | %MO1 | HERRAMIENTA MENOR | % | 0.86 | 1 | 0.86
|  | PZA | %MO5 | EQUIPO DE SEGURIDAD | % | 0.58 | 1 | 0.58
12202-071 | Conector conduit PVC ligero de 16 mm (1/2") de diámetro, incluye: suministro, acarreos, instalación, mano de obra, equipo y herramienta. | PZA | 342-REX-0401 | CONEC CONDUIT PVC LIGERO 13MM | PZA | 1 | 2.8 | 2.8
|  | PZA | 346-VAR-1226 | CEMENTO PVC SILER 480 GRS | PZA | 0.005 | 123.29 | 0.62
|  | PZA | MO031 | AYUDANTE ESPECIALIZADO | JOR | 0.0083333 | 747.63 | 6.23
|  | PZA | MO084 | OFICIAL ELECTRICISTA | JOR | 0.0083333 | 1149.38 | 9.58
|  | PZA | MO094 | SOBRESTANTE | JOR | 0.00083333 | 1251.93 | 1.04
|  | PZA | %MO1 | HERRAMIENTA MENOR | % | 0.43 | 1 | 0.43
|  | PZA | %MO5 | EQUIPO DE SEGURIDAD | % | 0.29 | 1 | 0.29
12202-072 | Conector conduit PVC ligero de 21 mm (3/4") de diámetro, incluye: suministro, acarreos, instalación, mano de obra, equipo y herramienta. | PZA | 342-REX-0402 | CONEC CONDUIT PVC LIGERO 19MM | PZA | 1 | 4.25 | 4.25
|  | PZA | 346-VAR-1226 | CEMENTO PVC SILER 480 GRS | PZA | 0.01 | 123.29 | 1.23
|  | PZA | MO031 | AYUDANTE ESPECIALIZADO | JOR | 0.0090909 | 747.63 | 6.8
|  | PZA | MO084 | OFICIAL ELECTRICISTA | JOR | 0.0090909 | 1149.38 | 10.45
|  | PZA | MO094 | SOBRESTANTE | JOR | 0.00090909 | 1251.93 | 1.14
|  | PZA | %MO1 | HERRAMIENTA MENOR | % | 0.47 | 1 | 0.47
|  | PZA | %MO5 | EQUIPO DE SEGURIDAD | % | 0.32 | 1 | 0.32
12202-073 | Conector conduit PVC ligero de 27 mm (1") de diámetro, incluye: suministro, acarreos, instalación, mano de obra, equipo y herramienta. | PZA | 342-REX-0403 | CONEC CONDUIT PVC LIGERO 25MM | PZA | 1 | 5.79 | 5.79
|  | PZA | 346-VAR-1226 | CEMENTO PVC SILER 480 GRS | PZA | 0.015 | 123.29 | 1.85
|  | PZA | MO031 | AYUDANTE ESPECIALIZADO | JOR | 0.01 | 747.63 | 7.48
|  | PZA | MO084 | OFICIAL ELECTRICISTA | JOR | 0.01 | 1149.38 | 11.49
|  | PZA | MO094 | SOBRESTANTE | JOR | 0.001 | 1251.93 | 1.25
|  | PZA | %MO1 | HERRAMIENTA MENOR | % | 0.53 | 1 | 0.53
12202-074 | Conector conduit PVC ligero de 35 mm (1 1/4") de diámetro, incluye: suministro, acarreos, instalación, mano de obra, equipo y herramienta. | PZA | 342-REX-0404 | CONEC CONDUIT PVC LIGERO 32MM | PZA | 1 | 9.44 | 9.44
|  | PZA | 346-VAR-1226 | CEMENTO PVC SILER 480 GRS | PZA | 0.02 | 123.29 | 2.47
|  | PZA | MO031 | AYUDANTE ESPECIALIZADO | JOR | 0.010247 | 747.63 | 7.66
|  | PZA | MO084 | OFICIAL ELECTRICISTA | JOR | 0.010247 | 1149.38 | 11.78
|  | PZA | MO094 | SOBRESTANTE | JOR | 0.0010247 | 1251.93 | 1.28
|  | PZA | %MO1 | HERRAMIENTA MENOR | % | 0.53 | 1 | 0.53
12202-075 | Conector conduit PVC ligero de 41 mm (1 1/2") de diámetro, incluye: suministro, acarreos, instalación, mano de obra, equipo y herramienta. | PZA | 342-REX-0405 | CONEC CONDUIT PVC LIGERO 38MM | PZA | 1 | 12.76 | 12.76
|  | PZA | 346-VAR-1226 | CEMENTO PVC SILER 480 GRS | PZA | 0.025 | 123.29 | 3.08
|  | PZA | MO031 | AYUDANTE ESPECIALIZADO | JOR | 0.0125 | 747.63 | 9.35
|  | PZA | MO084 | OFICIAL ELECTRICISTA | JOR | 0.0125 | 1149.38 | 14.37
|  | PZA | MO094 | SOBRESTANTE | JOR | 0.00125 | 1251.93 | 1.56
|  | PZA | %MO1 | HERRAMIENTA MENOR | % | 0.65 | 1 | 0.65
|  | PZA | %MO5 | EQUIPO DE SEGURIDAD | % | 0.43 | 1 | 0.43
12202-076 | Conector conduit PVC ligero de 53 mm (2") de diámetro, incluye: suministro, acarreos, instalación, mano de obra, equipo y herramienta. | PZA | 342-REX-0406 | CONEC CONDUIT PVC LIGERO 51MM | PZA | 1 | 20.18 | 20.18
|  | PZA | 346-VAR-1226 | CEMENTO PVC SILER 480 GRS | PZA | 0.03 | 123.29 | 3.7
|  | PZA | MO031 | AYUDANTE ESPECIALIZADO | JOR | 0.014286 | 747.63 | 10.68
|  | PZA | MO084 | OFICIAL ELECTRICISTA | JOR | 0.014286 | 1149.38 | 16.42
|  | PZA | MO094 | SOBRESTANTE | JOR | 0.0014286 | 1251.93 | 1.79
|  | PZA | %MO1 | HERRAMIENTA MENOR | % | 0.74 | 1 | 0.74
|  | PZA | %MO5 | EQUIPO DE SEGURIDAD | % | 0.5 | 1 | 0.5
12202-081 | Conector conduit PVC pesado de 16 mm (1/2") de diámetro, incluye: suministro, acarreos, instalación, mano de obra, equipo y herramienta. | PZA | 342-REX-0801 | CONEC CONDUIT PVC PESADO 13MM | PZA | 1 | 4.21 | 4.21
|  | PZA | 346-VAR-1226 | CEMENTO PVC SILER 480 GRS | PZA | 0.005 | 123.29 | 0.62
|  | PZA | MO031 | AYUDANTE ESPECIALIZADO | JOR | 0.0083333 | 747.63 | 6.23
|  | PZA | MO084 | OFICIAL ELECTRICISTA | JOR | 0.0083333 | 1149.38 | 9.58
|  | PZA | MO094 | SOBRESTANTE | JOR | 0.00083333 | 1251.93 | 1.04
|  | PZA | %MO1 | HERRAMIENTA MENOR | % | 0.43 | 1 | 0.43
|  | PZA | %MO5 | EQUIPO DE SEGURIDAD | % | 0.29 | 1 | 0.29
12202-082 | Conector conduit PVC pesado de 21 mm (3/4") de diámetro, incluye: suministro, acarreos, instalación, mano de obra, equipo y herramienta. | PZA | 342-REX-0802 | CONEC CONDUIT PVC PESADO 19MM | PZA | 1 | 5.83 | 5.83
|  | PZA | 346-VAR-1226 | CEMENTO PVC SILER 480 GRS | PZA | 0.01 | 123.29 | 1.23
|  | PZA | MO031 | AYUDANTE ESPECIALIZADO | JOR | 0.0090909 | 747.63 | 6.8
|  | PZA | MO084 | OFICIAL ELECTRICISTA | JOR | 0.0090909 | 1149.38 | 10.45
|  | PZA | MO094 | SOBRESTANTE | JOR | 0.00090909 | 1251.93 | 1.14
|  | PZA | %MO1 | HERRAMIENTA MENOR | % | 0.47 | 1 | 0.47
12202-083 | Conector conduit PVC pesado de 27 mm (1") de diámetro, incluye: suministro, acarreos, instalación, mano de obra, equipo y herramienta. | PZA | 342-REX-0803 | CONEC CONDUIT PVC PESADO 25MM | PZA | 1 | 9.09 | 9.09
|  | PZA | 346-VAR-1226 | CEMENTO PVC SILER 480 GRS | PZA | 0.02 | 123.29 | 2.47
|  | PZA | MO031 | AYUDANTE ESPECIALIZADO | JOR | 0.01 | 747.63 | 7.48
|  | PZA | MO084 | OFICIAL ELECTRICISTA | JOR | 0.01 | 1149.38 | 11.49
|  | PZA | MO094 | SOBRESTANTE | JOR | 0.001 | 1251.93 | 1.25
|  | PZA | %MO1 | HERRAMIENTA MENOR | % | 0.53 | 1 | 0.53
12202-084 | Conector conduit PVC pesado de 35 mm (1 1/4") de diámetro, incluye: suministro, acarreos, instalación, mano de obra, equipo y herramienta. | PZA | 342-REX-0804 | CONEC CONDUIT PVC PESADO 32MM | PZA | 1 | 13.97 | 13.97
|  | PZA | 346-VAR-1226 | CEMENTO PVC SILER 480 GRS | PZA | 0.025 | 123.29 | 3.08
|  | PZA | MO031 | AYUDANTE ESPECIALIZADO | JOR | 0.011111 | 747.63 | 8.31
|  | PZA | MO084 | OFICIAL ELECTRICISTA | JOR | 0.011111 | 1149.38 | 12.77
|  | PZA | MO094 | SOBRESTANTE | JOR | 0.0011111 | 1251.93 | 1.39
|  | PZA | %MO1 | HERRAMIENTA MENOR | % | 0.58 | 1 | 0.58
|  | PZA | %MO5 | EQUIPO DE SEGURIDAD | % | 0.39 | 1 | 0.39
12202-085 | Conector conduit PVC pesado de 41 mm (1 1/2") de diámetro, incluye: suministro, acarreos, instalación, mano de obra, equipo y herramienta. | PZA | 342-REX-0805 | CONEC CONDUIT PVC PESADO 38MM | PZA | 1 | 18.63 | 18.63
|  | PZA | 346-VAR-1226 | CEMENTO PVC SILER 480 GRS | PZA | 0.03 | 123.29 | 3.7
|  | PZA | MO031 | AYUDANTE ESPECIALIZADO | JOR | 0.011527 | 747.63 | 8.62
|  | PZA | MO084 | OFICIAL ELECTRICISTA | JOR | 0.011527 | 1149.38 | 13.25
|  | PZA | MO094 | SOBRESTANTE | JOR | 0.0011527 | 1251.93 | 1.44
|  | PZA | %MO1 | HERRAMIENTA MENOR | % | 0.6 | 1 | 0.6
12202-086 | Conector conduit PVC pesado de 53 mm (2") de diámetro, incluye: suministro, acarreos, instalación, mano de obra, equipo y herramienta. | PZA | 342-REX-0806 | CONEC CONDUIT PVC PESADO 51MM | PZA | 1 | 26.9 | 26.9
|  | PZA | 346-VAR-1226 | CEMENTO PVC SILER 480 GRS | PZA | 0.035 | 123.29 | 4.32
|  | PZA | MO031 | AYUDANTE ESPECIALIZADO | JOR | 0.014286 | 747.63 | 10.68
|  | PZA | MO084 | OFICIAL ELECTRICISTA | JOR | 0.014286 | 1149.38 | 16.42
|  | PZA | MO094 | SOBRESTANTE | JOR | 0.0014286 | 1251.93 | 1.79
|  | PZA | %MO1 | HERRAMIENTA MENOR | % | 0.74 | 1 | 0.74
12202-087 | Conector conduit PVC pesado de 63 mm (2 1/2") de diámetro, incluye: suministro, acarreos, instalación, mano de obra, equipo y herramienta. | PZA | 342-REX-0807 | CONEC CONDUIT PVC PESADO 63MM | PZA | 1 | 46.11 | 46.11
|  | PZA | 346-VAR-1226 | CEMENTO PVC SILER 480 GRS | PZA | 0.04 | 123.29 | 4.93
|  | PZA | MO031 | AYUDANTE ESPECIALIZADO | JOR | 0.018182 | 747.63 | 13.59
|  | PZA | MO084 | OFICIAL ELECTRICISTA | JOR | 0.018182 | 1149.38 | 20.9
|  | PZA | MO094 | SOBRESTANTE | JOR | 0.0018182 | 1251.93 | 2.28
|  | PZA | %MO1 | HERRAMIENTA MENOR | % | 0.95 | 1 | 0.95
|  | PZA | %MO5 | EQUIPO DE SEGURIDAD | % | 0.63 | 1 | 0.63
12202-088 | Conector conduit PVC pesado de 78 mm (3") de diámetro, incluye: suministro, acarreos, instalación, mano de obra, equipo y herramienta. | PZA | 342-REX-0808 | CONEC CONDUIT PVC PESADO 76MM | PZA | 1 | 69.15 | 69.15
|  | PZA | 346-VAR-1226 | CEMENTO PVC SILER 480 GRS | PZA | 0.045 | 123.29 | 5.55
|  | PZA | MO031 | AYUDANTE ESPECIALIZADO | JOR | 0.023055 | 747.63 | 17.24
|  | PZA | MO084 | OFICIAL ELECTRICISTA | JOR | 0.023055 | 1149.38 | 26.5
|  | PZA | MO094 | SOBRESTANTE | JOR | 0.0023055 | 1251.93 | 2.89
|  | PZA | %MO1 | HERRAMIENTA MENOR | % | 1.2 | 1 | 1.2
12202-089 | Conector conduit PVC pesado de 103 mm (4") de diámetro, incluye: suministro, acarreos, instalación, mano de obra, equipo y herramienta. | PZA | 342-REX-0809 | CONEC CONDUIT PVC PESADO 102MM | PZA | 1 | 112.67 | 112.67
|  | PZA | 346-VAR-1226 | CEMENTO PVC SILER 480 GRS | PZA | 0.05 | 123.29 | 6.16
|  | PZA | MO031 | AYUDANTE ESPECIALIZADO | JOR | 0.03125 | 747.63 | 23.36
|  | PZA | MO084 | OFICIAL ELECTRICISTA | JOR | 0.03125 | 1149.38 | 35.92
|  | PZA | MO094 | SOBRESTANTE | JOR | 0.003125 | 1251.93 | 3.91
|  | PZA | %MO1 | HERRAMIENTA MENOR | % | 1.63 | 1 | 1.63
|  | PZA | %MO5 | EQUIPO DE SEGURIDAD | % | 1.08 | 1 | 1.08
12202-102 | Tubo conduit licuatite de 12 mm (3/8") de diámetro, incluye: instalación, equipo y herramienta. | M | 342-LIQ-0101 | TUBO LICUATITE 9.52 MM | M | 1 | 52.11 | 52.11
|  | M | MO031 | AYUDANTE ESPECIALIZADO | JOR | 0.015152 | 747.63 | 11.33
|  | M | MO084 | OFICIAL ELECTRICISTA | JOR | 0.015152 | 1149.38 | 17.41
|  | M | MO094 | SOBRESTANTE | JOR | 0.0015152 | 1251.93 | 1.9
|  | M | %MO1 | HERRAMIENTA MENOR | % | 0.8 | 1 | 0.8
|  | M | %MO5 | EQUIPO DE SEGURIDAD | % | 0.53 | 1 | 0.53
12202-103 | Tubo conduit licuatite de 16 mm (1/2") de diámetro, incluye: instalación, equipo y herramienta. | M | 342-LIQ-0102 | TUBO LICUATITE 13 MM | M | 1 | 61.82 | 61.82
|  | M | MO031 | AYUDANTE ESPECIALIZADO | JOR | 0.015152 | 747.63 | 11.33
|  | M | MO084 | OFICIAL ELECTRICISTA | JOR | 0.015152 | 1149.38 | 17.41
|  | M | MO094 | SOBRESTANTE | JOR | 0.0015152 | 1251.93 | 1.9
|  | M | %MO1 | HERRAMIENTA MENOR | % | 0.8 | 1 | 0.8
|  | M | %MO5 | EQUIPO DE SEGURIDAD | % | 0.53 | 1 | 0.53
12202-104 | Tubo conduit licuatite de 21 mm (3/4") de diámetro, incluye: instalación, equipo y herramienta. | M | 342-LIQ-0103 | TUBO LICUATITE 19 MM | M | 1 | 70.35 | 70.35
|  | M | MO031 | AYUDANTE ESPECIALIZADO | JOR | 0.016667 | 747.63 | 12.46
|  | M | MO084 | OFICIAL ELECTRICISTA | JOR | 0.016667 | 1149.38 | 19.16
|  | M | MO094 | SOBRESTANTE | JOR | 0.0016667 | 1251.93 | 2.09
|  | M | %MO1 | HERRAMIENTA MENOR | % | 0.86 | 1 | 0.86
|  | M | %MO5 | EQUIPO DE SEGURIDAD | % | 0.58 | 1 | 0.58
12202-105 | Tubo conduit licuatite de 27 mm (1") de diámetro, incluye: instalación, equipo y herramienta. | M | 342-LIQ-0104 | TUBO LICUATITE 25 MM | M | 1 | 107.88 | 107.88
|  | M | MO031 | AYUDANTE ESPECIALIZADO | JOR | 0.018519 | 747.63 | 13.84
|  | M | MO084 | OFICIAL ELECTRICISTA | JOR | 0.018519 | 1149.38 | 21.28
|  | M | MO094 | SOBRESTANTE | JOR | 0.0018519 | 1251.93 | 2.32
|  | M | %MO1 | HERRAMIENTA MENOR | % | 0.96 | 1 | 0.96
|  | M | %MO5 | EQUIPO DE SEGURIDAD | % | 0.64 | 1 | 0.64
12202-106 | Tubo conduit licuatite de 35 mm (1 1/4") de diámetro, incluye: instalación, equipo y herramienta. | M | 342-LIQ-0105 | TUBO LICUATITE 32 MM | M | 1 | 189.12 | 189.12
|  | M | MO031 | AYUDANTE ESPECIALIZADO | JOR | 0.020833 | 747.63 | 15.58
|  | M | MO084 | OFICIAL ELECTRICISTA | JOR | 0.020833 | 1149.38 | 23.95
|  | M | MO094 | SOBRESTANTE | JOR | 0.0020833 | 1251.93 | 2.61
|  | M | %MO1 | HERRAMIENTA MENOR | % | 1.08 | 1 | 1.08
|  | M | %MO5 | EQUIPO DE SEGURIDAD | % | 0.72 | 1 | 0.72
12202-107 | Tubo conduit licuatite de 41 mm (1 1/2") de diámetro, incluye: instalación, equipo y herramienta. | M | 342-LIQ-0106 | TUBO LICUATITE 38 MM | M | 1 | 271.55 | 271.55
|  | M | MO031 | AYUDANTE ESPECIALIZADO | JOR | 0.02381 | 747.63 | 17.8
|  | M | MO084 | OFICIAL ELECTRICISTA | JOR | 0.02381 | 1149.38 | 27.37
|  | M | MO094 | SOBRESTANTE | JOR | 0.002381 | 1251.93 | 2.98
|  | M | %MO1 | HERRAMIENTA MENOR | % | 1.24 | 1 | 1.24
|  | M | %MO5 | EQUIPO DE SEGURIDAD | % | 0.83 | 1 | 0.83
12202-108 | Tubo conduit licuatite de 53 mm (2") de diámetro, incluye: instalación, equipo y herramienta. | M | 342-LIQ-0107 | TUBO LICUATITE 51 MM | M | 1 | 353.97 | 353.97
|  | M | MO031 | AYUDANTE ESPECIALIZADO | JOR | 0.025617 | 747.63 | 19.15
|  | M | MO084 | OFICIAL ELECTRICISTA | JOR | 0.025617 | 1149.38 | 29.44
|  | M | MO094 | SOBRESTANTE | JOR | 0.0025617 | 1251.93 | 3.21
|  | M | %MO1 | HERRAMIENTA MENOR | % | 1.32 | 1 | 1.32
12202-109 | Tubo conduit licuatite de 63 mm (2 1/2") de diámetro, incluye: instalación, equipo y herramienta. | M | 342-LIQ-0108 | TUBO LICUATITE 63 MM | M | 1 | 560.02 | 560.02
|  | M | MO031 | AYUDANTE ESPECIALIZADO | JOR | 0.033333 | 747.63 | 24.92
|  | M | MO084 | OFICIAL ELECTRICISTA | JOR | 0.033333 | 1149.38 | 38.31
|  | M | MO094 | SOBRESTANTE | JOR | 0.0033333 | 1251.93 | 4.17
|  | M | %MO1 | HERRAMIENTA MENOR | % | 1.74 | 1 | 1.74
|  | M | %MO5 | EQUIPO DE SEGURIDAD | % | 1.16 | 1 | 1.16
12202-110 | Tubo conduit licuatite de 78 mm (3") de diámetro, incluye: instalación, equipo y herramienta. | M | 342-LIQ-0109 | TUBO LICUATITE 76 MM | M | 1 | 766.07 | 766.07
|  | M | MO031 | AYUDANTE ESPECIALIZADO | JOR | 0.037037 | 747.63 | 27.69
|  | M | MO084 | OFICIAL ELECTRICISTA | JOR | 0.037037 | 1149.38 | 42.57
|  | M | MO094 | SOBRESTANTE | JOR | 0.0037037 | 1251.93 | 4.64
|  | M | %MO1 | HERRAMIENTA MENOR | % | 1.93 | 1 | 1.93
|  | M | %MO5 | EQUIPO DE SEGURIDAD | % | 1.28 | 1 | 1.28
12202-111 | Tubo conduit licuatite de 103 mm (4") de diámetro, incluye: instalación, equipo y herramienta. | M | 342-LIQ-0110 | TUBO LICUATITE 102 MM | M | 1 | 1107.83 | 1107.83
|  | M | MO031 | AYUDANTE ESPECIALIZADO | JOR | 0.041667 | 747.63 | 31.15
|  | M | MO084 | OFICIAL ELECTRICISTA | JOR | 0.041667 | 1149.38 | 47.89
|  | M | MO094 | SOBRESTANTE | JOR | 0.0041667 | 1251.93 | 5.22
|  | M | %MO1 | HERRAMIENTA MENOR | % | 2.17 | 1 | 2.17
|  | M | %MO5 | EQUIPO DE SEGURIDAD | % | 1.45 | 1 | 1.45
12202-122 | Conector curvo licuatite de 12 mm (3/8") de diámetro, incluye: instalación, equipo y herramienta. | PZA | 342-LIQ-0301 | CONECTOR LICUATITE CURVO 9 MM ANCLO | PZA | 1 | 34.28 | 34.28
|  | PZA | MO031 | AYUDANTE ESPECIALIZADO | JOR | 0.027778 | 747.63 | 20.77
|  | PZA | MO084 | OFICIAL ELECTRICISTA | JOR | 0.027778 | 1149.38 | 31.93
|  | PZA | MO094 | SOBRESTANTE | JOR | 0.0027778 | 1251.93 | 3.48
|  | PZA | %MO1 | HERRAMIENTA MENOR | % | 1.45 | 1 | 1.45
|  | PZA | %MO5 | EQUIPO DE SEGURIDAD | % | 0.96 | 1 | 0.96
12202-123 | Conector curvo licuatite de 16 mm (1/2") de diámetro, incluye: instalación, equipo y herramienta. | PZA | 342-LIQ-0302 | CONECTOR LICUATITE CURVO 13 MM ANCLO | PZA | 1 | 33.55 | 33.55
|  | PZA | MO031 | AYUDANTE ESPECIALIZADO | JOR | 0.027778 | 747.63 | 20.77
|  | PZA | MO084 | OFICIAL ELECTRICISTA | JOR | 0.027778 | 1149.38 | 31.93
|  | PZA | MO094 | SOBRESTANTE | JOR | 0.0027778 | 1251.93 | 3.48
|  | PZA | %MO1 | HERRAMIENTA MENOR | % | 1.45 | 1 | 1.45
|  | PZA | %MO5 | EQUIPO DE SEGURIDAD | % | 0.96 | 1 | 0.96
12202-124 | Conector curvo licuatite de 21 mm (3/4") de diámetro, incluye: instalación, equipo y herramienta. | PZA | 342-LIQ-0303 | CONECTOR LICUATITE CURVO 19 MM ANCLO | PZA | 1 | 46.05 | 46.05
|  | PZA | MO031 | AYUDANTE ESPECIALIZADO | JOR | 0.030303 | 747.63 | 22.66
|  | PZA | MO084 | OFICIAL ELECTRICISTA | JOR | 0.030303 | 1149.38 | 34.83
|  | PZA | MO094 | SOBRESTANTE | JOR | 0.0030303 | 1251.93 | 3.79
|  | PZA | %MO1 | HERRAMIENTA MENOR | % | 1.58 | 1 | 1.58
|  | PZA | %MO5 | EQUIPO DE SEGURIDAD | % | 1.05 | 1 | 1.05
12202-125 | Conector curvo licuatite de 27 mm (1") de diámetro, incluye: instalación, equipo y herramienta. | PZA | 342-LIQ-0304 | CONECTOR LICUATITE CURVO 25 MM ANCLO | PZA | 1 | 109.62 | 109.62
|  | PZA | MO031 | AYUDANTE ESPECIALIZADO | JOR | 0.033333 | 747.63 | 24.92
|  | PZA | MO084 | OFICIAL ELECTRICISTA | JOR | 0.033333 | 1149.38 | 38.31
|  | PZA | MO094 | SOBRESTANTE | JOR | 0.0033333 | 1251.93 | 4.17
|  | PZA | %MO1 | HERRAMIENTA MENOR | % | 1.74 | 1 | 1.74
|  | PZA | %MO5 | EQUIPO DE SEGURIDAD | % | 1.16 | 1 | 1.16
12202-126 | Conector curvo licuatite de 35 mm (1 1/4") de diámetro, incluye: instalación, equipo y herramienta. | PZA | 342-LIQ-0305 | CONECTOR LICUATITE CURVO 32 MM ANCLO | PZA | 1 | 194.86 | 194.86
|  | PZA | MO031 | AYUDANTE ESPECIALIZADO | JOR | 0.037037 | 747.63 | 27.69
|  | PZA | MO084 | OFICIAL ELECTRICISTA | JOR | 0.037037 | 1149.38 | 42.57
|  | PZA | MO094 | SOBRESTANTE | JOR | 0.0037037 | 1251.93 | 4.64
|  | PZA | %MO1 | HERRAMIENTA MENOR | % | 1.93 | 1 | 1.93
|  | PZA | %MO5 | EQUIPO DE SEGURIDAD | % | 1.28 | 1 | 1.28
12202-127 | Conector curvo licuatite de 41 mm (1 1/2") de diámetro, incluye: instalación, equipo y herramienta. | PZA | 342-LIQ-0306 | CONECTOR LICUATITE CURVO 38 MM ANCLO | PZA | 1 | 258.51 | 258.51
|  | PZA | MO031 | AYUDANTE ESPECIALIZADO | JOR | 0.041667 | 747.63 | 31.15
|  | PZA | MO084 | OFICIAL ELECTRICISTA | JOR | 0.041667 | 1149.38 | 47.89
|  | PZA | MO094 | SOBRESTANTE | JOR | 0.0041667 | 1251.93 | 5.22
|  | PZA | %MO1 | HERRAMIENTA MENOR | % | 2.17 | 1 | 2.17
|  | PZA | %MO5 | EQUIPO DE SEGURIDAD | % | 1.45 | 1 | 1.45
12202-128 | Conector curvo licuatite de 53 mm (2") de diámetro, incluye: instalación, equipo y herramienta. | PZA | 342-LIQ-0307 | CONECTOR LICUATITE CURVO 51 MM ANCLO | PZA | 1 | 356.86 | 356.86
|  | PZA | MO031 | AYUDANTE ESPECIALIZADO | JOR | 0.043914 | 747.63 | 32.83
|  | PZA | MO084 | OFICIAL ELECTRICISTA | JOR | 0.043914 | 1149.38 | 50.47
|  | PZA | MO094 | SOBRESTANTE | JOR | 0.0043914 | 1251.93 | 5.5
|  | PZA | %MO1 | HERRAMIENTA MENOR | % | 2.29 | 1 | 2.29
12202-129 | Conector curvo licuatite de 63 mm (2 1/2") de diámetro, incluye: instalación, equipo y herramienta. | PZA | 342-LIQ-0308 | CONECTOR LICUATITE CURVO 63 MM ANCLO | PZA | 1 | 731.58 | 731.58
|  | PZA | MO031 | AYUDANTE ESPECIALIZADO | JOR | 0.055556 | 747.63 | 41.54
|  | PZA | MO084 | OFICIAL ELECTRICISTA | JOR | 0.055556 | 1149.38 | 63.85
|  | PZA | MO094 | SOBRESTANTE | JOR | 0.0055556 | 1251.93 | 6.96
|  | PZA | %MO1 | HERRAMIENTA MENOR | % | 2.9 | 1 | 2.9
|  | PZA | %MO5 | EQUIPO DE SEGURIDAD | % | 1.93 | 1 | 1.93
12202-130 | Conector curvo licuatite de 78 mm (3") de diámetro, incluye: instalación, equipo y herramienta. | PZA | 342-LIQ-0309 | CONECTOR LICUATITE CURVO 76 MM ANCLO | PZA | 1 | 1493.69 | 1493.69
|  | PZA | MO031 | AYUDANTE ESPECIALIZADO | JOR | 0.066667 | 747.63 | 49.84
|  | PZA | MO084 | OFICIAL ELECTRICISTA | JOR | 0.066667 | 1149.38 | 76.63
|  | PZA | MO094 | SOBRESTANTE | JOR | 0.0066667 | 1251.93 | 8.35
|  | PZA | %MO1 | HERRAMIENTA MENOR | % | 3.46 | 1 | 3.46
|  | PZA | %MO5 | EQUIPO DE SEGURIDAD | % | 2.31 | 1 | 2.31
12202-131 | Conector curvo licuatite de 103 mm (4") de diámetro, incluye: instalación, equipo y herramienta. | PZA | 342-LIQ-0310 | CONECTOR LICUATITE CURVO 102 MM ANCLO | PZA | 1 | 2057.71 | 2057.71
|  | PZA | MO031 | AYUDANTE ESPECIALIZADO | JOR | 0.083333 | 747.63 | 62.3
|  | PZA | MO084 | OFICIAL ELECTRICISTA | JOR | 0.083333 | 1149.38 | 95.78
|  | PZA | MO094 | SOBRESTANTE | JOR | 0.0083333 | 1251.93 | 10.43
|  | PZA | %MO1 | HERRAMIENTA MENOR | % | 4.34 | 1 | 4.34
|  | PZA | %MO5 | EQUIPO DE SEGURIDAD | % | 2.89 | 1 | 2.89
12202-142 | Conector recto licuatite de 12 mm (3/8") de diámetro, incluye: instalación, equipo y herramienta. | PZA | 342-LIQ-0201 | CONECTOR LICUATITE RECTO 9 MM ANCLO | PZA | 1 | 39.66 | 39.66
|  | PZA | MO031 | AYUDANTE ESPECIALIZADO | JOR | 0.022222 | 747.63 | 16.61
|  | PZA | MO084 | OFICIAL ELECTRICISTA | JOR | 0.022222 | 1149.38 | 25.54
|  | PZA | MO094 | SOBRESTANTE | JOR | 0.0022222 | 1251.93 | 2.78
|  | PZA | %MO1 | HERRAMIENTA MENOR | % | 1.16 | 1 | 1.16
|  | PZA | %MO5 | EQUIPO DE SEGURIDAD | % | 0.77 | 1 | 0.77
12202-143 | Conector recto licuatite de 16 mm (1/2") de diámetro, incluye: instalación, equipo y herramienta. | PZA | 342-LIQ-0202 | CONECTOR LICUATITE RECTO 13 MM ANCLO | PZA | 1 | 47.72 | 47.72
|  | PZA | MO031 | AYUDANTE ESPECIALIZADO | JOR | 0.022222 | 747.63 | 16.61
|  | PZA | MO084 | OFICIAL ELECTRICISTA | JOR | 0.022222 | 1149.38 | 25.54
|  | PZA | MO094 | SOBRESTANTE | JOR | 0.0022222 | 1251.93 | 2.78
|  | PZA | %MO1 | HERRAMIENTA MENOR | % | 1.16 | 1 | 1.16
|  | PZA | %MO5 | EQUIPO DE SEGURIDAD | % | 0.77 | 1 | 0.77
12202-144 | Conector recto licuatite de 21 mm (3/4") de diámetro, incluye: instalación, equipo y herramienta. | PZA | 342-LIQ-0203 | CONECTOR LICUATITE RECTO 19 MM ANCLO | PZA | 1 | 54.67 | 54.67
|  | PZA | MO031 | AYUDANTE ESPECIALIZADO | JOR | 0.02439 | 747.63 | 18.23
|  | PZA | MO084 | OFICIAL ELECTRICISTA | JOR | 0.02439 | 1149.38 | 28.03
|  | PZA | MO094 | SOBRESTANTE | JOR | 0.002439 | 1251.93 | 3.05
|  | PZA | %MO1 | HERRAMIENTA MENOR | % | 1.28 | 1 | 1.28
|  | PZA | %MO5 | EQUIPO DE SEGURIDAD | % | 0.85 | 1 | 0.85
12202-145 | Conector recto licuatite de 27 mm (1") de diámetro, incluye: instalación, equipo y herramienta. | PZA | 342-LIQ-0204 | CONECTOR LICUATITE RECTO 25 MM ANCLO | PZA | 1 | 78.4 | 78.4
|  | PZA | MO031 | AYUDANTE ESPECIALIZADO | JOR | 0.027027 | 747.63 | 20.21
|  | PZA | MO084 | OFICIAL ELECTRICISTA | JOR | 0.027027 | 1149.38 | 31.06
|  | PZA | MO094 | SOBRESTANTE | JOR | 0.0027027 | 1251.93 | 3.38
|  | PZA | %MO1 | HERRAMIENTA MENOR | % | 1.41 | 1 | 1.41
|  | PZA | %MO5 | EQUIPO DE SEGURIDAD | % | 0.94 | 1 | 0.94
12202-146 | Conector recto licuatite de 35 mm (1 1/4") de diámetro, incluye: instalación, equipo y herramienta. | PZA | 342-LIQ-0205 | CONECTOR LICUATITE RECTO 32 MM ANCLO | PZA | 1 | 134.72 | 134.72
|  | PZA | MO031 | AYUDANTE ESPECIALIZADO | JOR | 0.030303 | 747.63 | 22.66
|  | PZA | MO084 | OFICIAL ELECTRICISTA | JOR | 0.030303 | 1149.38 | 34.83
|  | PZA | MO094 | SOBRESTANTE | JOR | 0.0030303 | 1251.93 | 3.79
|  | PZA | %MO1 | HERRAMIENTA MENOR | % | 1.58 | 1 | 1.58
|  | PZA | %MO5 | EQUIPO DE SEGURIDAD | % | 1.05 | 1 | 1.05
12202-147 | Conector recto licuatite de 41 mm (1 1/2") de diámetro, incluye: instalación, equipo y herramienta. | PZA | 342-LIQ-0206 | CONECTOR LICUATITE RECTO 38 MM ANCLO | PZA | 1 | 159.31 | 159.31
|  | PZA | MO031 | AYUDANTE ESPECIALIZADO | JOR | 0.034483 | 747.63 | 25.78
|  | PZA | MO084 | OFICIAL ELECTRICISTA | JOR | 0.034483 | 1149.38 | 39.63
|  | PZA | MO094 | SOBRESTANTE | JOR | 0.0034483 | 1251.93 | 4.32
|  | PZA | %MO1 | HERRAMIENTA MENOR | % | 1.78 | 1 | 1.78
|  | PZA | %MO5 | EQUIPO DE SEGURIDAD | % | 1.2 | 1 | 1.2
12202-148 | Conector recto licuatite de 53 mm (2") de diámetro, incluye: instalación, equipo y herramienta. | PZA | 342-LIQ-0207 | CONECTOR LICUATITE RECTO 51 MM ANCLO | PZA | 1 | 194.62 | 194.62
|  | PZA | MO031 | AYUDANTE ESPECIALIZADO | JOR | 0.04 | 747.63 | 29.91
|  | PZA | MO084 | OFICIAL ELECTRICISTA | JOR | 0.04 | 1149.38 | 45.98
|  | PZA | MO094 | SOBRESTANTE | JOR | 0.004 | 1251.93 | 5.01
|  | PZA | %MO1 | HERRAMIENTA MENOR | % | 2.08 | 1 | 2.08
|  | PZA | %MO5 | EQUIPO DE SEGURIDAD | % | 1.39 | 1 | 1.39
12202-149 | Conector recto licuatite de 63 mm (2 1/2") de diámetro, incluye: instalación, equipo y herramienta. | PZA | 342-LIQ-0208 | CONECTOR LICUATITE RECTO 63 MM ANCLO | PZA | 1 | 207.95 | 207.95
|  | PZA | MO031 | AYUDANTE ESPECIALIZADO | JOR | 0.045455 | 747.63 | 33.98
|  | PZA | MO084 | OFICIAL ELECTRICISTA | JOR | 0.045455 | 1149.38 | 52.24
|  | PZA | MO094 | SOBRESTANTE | JOR | 0.0045455 | 1251.93 | 5.69
|  | PZA | %MO1 | HERRAMIENTA MENOR | % | 2.36 | 1 | 2.36
|  | PZA | %MO5 | EQUIPO DE SEGURIDAD | % | 1.58 | 1 | 1.58
12202-150 | Conector recto licuatite de 78 mm (3") de diámetro, incluye: instalación, equipo y herramienta. | PZA | 342-LIQ-0209 | CONECTOR LICUATITE RECTO 76 MM ANCLO | PZA | 1 | 501.27 | 501.27
|  | PZA | MO031 | AYUDANTE ESPECIALIZADO | JOR | 0.052632 | 747.63 | 39.35
|  | PZA | MO084 | OFICIAL ELECTRICISTA | JOR | 0.052632 | 1149.38 | 60.49
|  | PZA | MO094 | SOBRESTANTE | JOR | 0.0052632 | 1251.93 | 6.59
|  | PZA | %MO1 | HERRAMIENTA MENOR | % | 2.74 | 1 | 2.74
|  | PZA | %MO5 | EQUIPO DE SEGURIDAD | % | 1.83 | 1 | 1.83
12202-151 | Conector recto licuatite de 103 mm (4") de diámetro, incluye: instalación, equipo y herramienta. | PZA | 342-LIQ-0210 | CONECTOR LICUATITE RECTO 102 MM ANCLO | PZA | 1 | 816.06 | 816.06
|  | PZA | MO031 | AYUDANTE ESPECIALIZADO | JOR | 0.0625 | 747.63 | 46.73
|  | PZA | MO084 | OFICIAL ELECTRICISTA | JOR | 0.0625 | 1149.38 | 71.84
|  | PZA | MO094 | SOBRESTANTE | JOR | 0.00625 | 1251.93 | 7.82
|  | PZA | %MO1 | HERRAMIENTA MENOR | % | 3.25 | 1 | 3.25
|  | PZA | %MO5 | EQUIPO DE SEGURIDAD | % | 2.17 | 1 | 2.17
12202-162 | Tubo conduit flexible zapa de 12 mm (3/8") de diámetro, incluye: instalación, equipo y herramienta. | M | 342-ZAP-0101 | TUBO FLEXIBLE ZAPA 9.52MM | M | 1 | 23 | 23
|  | M | MO031 | AYUDANTE ESPECIALIZADO | JOR | 0.015152 | 747.63 | 11.33
|  | M | MO084 | OFICIAL ELECTRICISTA | JOR | 0.015152 | 1149.38 | 17.41
|  | M | MO094 | SOBRESTANTE | JOR | 0.0015152 | 1251.93 | 1.9
|  | M | %MO1 | HERRAMIENTA MENOR | % | 0.8 | 1 | 0.8
|  | M | %MO5 | EQUIPO DE SEGURIDAD | % | 0.53 | 1 | 0.53
12202-163 | Tubo conduit flexible zapa de 16 mm (1/2") de diámetro, incluye: instalación, equipo y herramienta. | M | 342-ZAP-0102 | TUBO FLEXIBLE ZAPA 13MM | M | 1 | 24.2 | 24.2
|  | M | MO031 | AYUDANTE ESPECIALIZADO | JOR | 0.015152 | 747.63 | 11.33
|  | M | MO084 | OFICIAL ELECTRICISTA | JOR | 0.015152 | 1149.38 | 17.41
|  | M | MO094 | SOBRESTANTE | JOR | 0.0015152 | 1251.93 | 1.9
|  | M | %MO1 | HERRAMIENTA MENOR | % | 0.8 | 1 | 0.8
|  | M | %MO5 | EQUIPO DE SEGURIDAD | % | 0.53 | 1 | 0.53
12202-164 | Tubo conduit flexible zapa de 21 mm (3/4") de diámetro, incluye: instalación, equipo y herramienta. | M | 342-ZAP-0103 | TUBO FLEXIBLE ZAPA 19MM | M | 1 | 29.15 | 29.15
|  | M | MO031 | AYUDANTE ESPECIALIZADO | JOR | 0.016667 | 747.63 | 12.46
|  | M | MO084 | OFICIAL ELECTRICISTA | JOR | 0.016667 | 1149.38 | 19.16
|  | M | MO094 | SOBRESTANTE | JOR | 0.0016667 | 1251.93 | 2.09
|  | M | %MO1 | HERRAMIENTA MENOR | % | 0.86 | 1 | 0.86
|  | M | %MO5 | EQUIPO DE SEGURIDAD | % | 0.58 | 1 | 0.58
12202-165 | Tubo conduit flexible zapa de 27 mm (1") de diámetro, incluye: instalación, equipo y herramienta. | M | 342-ZAP-0104 | TUBO FLEXIBLE ZAPA 25MM | M | 1 | 46 | 46
|  | M | MO031 | AYUDANTE ESPECIALIZADO | JOR | 0.017078 | 747.63 | 12.77
|  | M | MO084 | OFICIAL ELECTRICISTA | JOR | 0.017078 | 1149.38 | 19.63
|  | M | MO094 | SOBRESTANTE | JOR | 0.0017078 | 1251.93 | 2.14
|  | M | %MO1 | HERRAMIENTA MENOR | % | 0.89 | 1 | 0.89
12202-166 | Tubo conduit flexible zapa de 35 mm (1 1/4") de diámetro, incluye: instalación, equipo y herramienta. | M | 342-ZAP-0105 | TUBO FLEXIBLE ZAPA 32MM | M | 1 | 70.4 | 70.4
|  | M | MO031 | AYUDANTE ESPECIALIZADO | JOR | 0.019212 | 747.63 | 14.36
|  | M | MO084 | OFICIAL ELECTRICISTA | JOR | 0.019212 | 1149.38 | 22.08
|  | M | MO094 | SOBRESTANTE | JOR | 0.0019212 | 1251.93 | 2.41
|  | M | %MO1 | HERRAMIENTA MENOR | % | 1 | 1 | 1
12202-167 | Tubo conduit flexible zapa de 41 mm (1 1/2") de diámetro, incluye: instalación, equipo y herramienta. | M | 342-ZAP-0106 | TUBO FLEXIBLE ZAPA 38MM | M | 1 | 103.4 | 103.4
|  | M | MO031 | AYUDANTE ESPECIALIZADO | JOR | 0.02381 | 747.63 | 17.8
|  | M | MO084 | OFICIAL ELECTRICISTA | JOR | 0.02381 | 1149.38 | 27.37
|  | M | MO094 | SOBRESTANTE | JOR | 0.002381 | 1251.93 | 2.98
|  | M | %MO1 | HERRAMIENTA MENOR | % | 1.24 | 1 | 1.24
|  | M | %MO5 | EQUIPO DE SEGURIDAD | % | 0.83 | 1 | 0.83
12202-168 | Tubo conduit flexible zapa de 53 mm (2") de diámetro, incluye: instalación, equipo y herramienta. | M | 342-ZAP-0107 | TUBO FLEXIBLE ZAPA 51MM | M | 1 | 123.2 | 123.2
|  | M | MO031 | AYUDANTE ESPECIALIZADO | JOR | 0.025617 | 747.63 | 19.15
|  | M | MO084 | OFICIAL ELECTRICISTA | JOR | 0.025617 | 1149.38 | 29.44
|  | M | MO094 | SOBRESTANTE | JOR | 0.0025617 | 1251.93 | 3.21
|  | M | %MO1 | HERRAMIENTA MENOR | % | 1.32 | 1 | 1.32
12202-169 | Tubo conduit flexible zapa de 63 mm (2 1/2") de diámetro, incluye: instalación, equipo y herramienta. | M | 342-ZAP-0108 | TUBO FLEXIBLE ZAPA 63MM | M | 1 | 188.1 | 188.1
|  | M | MO031 | AYUDANTE ESPECIALIZADO | JOR | 0.033333 | 747.63 | 24.92
|  | M | MO084 | OFICIAL ELECTRICISTA | JOR | 0.033333 | 1149.38 | 38.31
|  | M | MO094 | SOBRESTANTE | JOR | 0.0033333 | 1251.93 | 4.17
|  | M | %MO1 | HERRAMIENTA MENOR | % | 1.74 | 1 | 1.74
|  | M | %MO5 | EQUIPO DE SEGURIDAD | % | 1.16 | 1 | 1.16
12202-170 | Tubo conduit flexible zapa de 78 mm (3") de diámetro, incluye: instalación, equipo y herramienta. | M | 342-ZAP-0109 | TUBO FLEXIBLE ZAPA 76MM | M | 1 | 232.1 | 232.1
|  | M | MO031 | AYUDANTE ESPECIALIZADO | JOR | 0.037037 | 747.63 | 27.69
|  | M | MO084 | OFICIAL ELECTRICISTA | JOR | 0.037037 | 1149.38 | 42.57
|  | M | MO094 | SOBRESTANTE | JOR | 0.0037037 | 1251.93 | 4.64
|  | M | %MO1 | HERRAMIENTA MENOR | % | 1.93 | 1 | 1.93
|  | M | %MO5 | EQUIPO DE SEGURIDAD | % | 1.28 | 1 | 1.28
12202-171 | Tubo conduit flexible zapa de 103 mm (4") de diámetro, incluye: instalación, equipo y herramienta. | M | 342-ZAP-0110 | TUBO FLEXIBLE ZAPA 102MM | M | 1 | 320.1 | 320.1
|  | M | MO031 | AYUDANTE ESPECIALIZADO | JOR | 0.041667 | 747.63 | 31.15
|  | M | MO084 | OFICIAL ELECTRICISTA | JOR | 0.041667 | 1149.38 | 47.89
|  | M | MO094 | SOBRESTANTE | JOR | 0.0041667 | 1251.93 | 5.22
|  | M | %MO1 | HERRAMIENTA MENOR | % | 2.17 | 1 | 2.17
|  | M | %MO5 | EQUIPO DE SEGURIDAD | % | 1.45 | 1 | 1.45
12202-182 | Conector curvo zapa de 12 mm (3/8") de diámetro, incluye: instalación, equipo y herramienta. | PZA | 342-ZAP-0301 | CONECTOR FLEXIBLE CURVO CTRA 9 MM ANCLO | PZA | 1 | 9.28 | 9.28
|  | PZA | MO031 | AYUDANTE ESPECIALIZADO | JOR | 0.027778 | 747.63 | 20.77
|  | PZA | MO084 | OFICIAL ELECTRICISTA | JOR | 0.027778 | 1149.38 | 31.93
|  | PZA | MO094 | SOBRESTANTE | JOR | 0.0027778 | 1251.93 | 3.48
|  | PZA | %MO1 | HERRAMIENTA MENOR | % | 1.45 | 1 | 1.45
|  | PZA | %MO5 | EQUIPO DE SEGURIDAD | % | 0.96 | 1 | 0.96
12202-183 | Conector curvo zapa de 16 mm (1/2") de diámetro, incluye: instalación, equipo y herramienta. | PZA | 342-ZAP-0302 | CONECTOR FLEXIBLE CURVO CTRA 13 MM ANCLO | PZA | 1 | 13.92 | 13.92
|  | PZA | MO031 | AYUDANTE ESPECIALIZADO | JOR | 0.027778 | 747.63 | 20.77
|  | PZA | MO084 | OFICIAL ELECTRICISTA | JOR | 0.027778 | 1149.38 | 31.93
|  | PZA | MO094 | SOBRESTANTE | JOR | 0.0027778 | 1251.93 | 3.48
|  | PZA | %MO1 | HERRAMIENTA MENOR | % | 1.45 | 1 | 1.45
|  | PZA | %MO5 | EQUIPO DE SEGURIDAD | % | 0.96 | 1 | 0.96
12202-184 | Conector curvo zapa de 21 mm (3/4") de diámetro, incluye: instalación, equipo y herramienta. | PZA | 342-ZAP-0303 | CONECTOR FLEXIBLE CURVO CTRA 19 MM ANCLO | PZA | 1 | 18.56 | 18.56
|  | PZA | MO031 | AYUDANTE ESPECIALIZADO | JOR | 0.030303 | 747.63 | 22.66
|  | PZA | MO084 | OFICIAL ELECTRICISTA | JOR | 0.030303 | 1149.38 | 34.83
|  | PZA | MO094 | SOBRESTANTE | JOR | 0.0030303 | 1251.93 | 3.79
|  | PZA | %MO1 | HERRAMIENTA MENOR | % | 1.58 | 1 | 1.58
|  | PZA | %MO5 | EQUIPO DE SEGURIDAD | % | 1.05 | 1 | 1.05
12202-185 | Conector curvo zapa de 27 mm (1") de diámetro, incluye: instalación, equipo y herramienta. | PZA | 342-ZAP-0304 | CONECTOR FLEXIBLE CURVO CTRA 25 MM ANCLO | PZA | 1 | 27.02 | 27.02
|  | PZA | MO031 | AYUDANTE ESPECIALIZADO | JOR | 0.03074 | 747.63 | 22.98
|  | PZA | MO084 | OFICIAL ELECTRICISTA | JOR | 0.03074 | 1149.38 | 35.33
|  | PZA | MO094 | SOBRESTANTE | JOR | 0.003074 | 1251.93 | 3.85
|  | PZA | %MO1 | HERRAMIENTA MENOR | % | 1.6 | 1 | 1.6
12202-186 | Conector curvo zapa de 35 mm (1 1/4") de diámetro, incluye: instalación, equipo y herramienta. | PZA | 342-ZAP-0305 | CONECTOR FLEXIBLE CURVO CTRA 32 MM ANCLO | PZA | 1 | 35.45 | 35.45
|  | PZA | MO031 | AYUDANTE ESPECIALIZADO | JOR | 0.034155 | 747.63 | 25.54
|  | PZA | MO084 | OFICIAL ELECTRICISTA | JOR | 0.034155 | 1149.38 | 39.26
|  | PZA | MO094 | SOBRESTANTE | JOR | 0.0034155 | 1251.93 | 4.28
|  | PZA | %MO1 | HERRAMIENTA MENOR | % | 1.78 | 1 | 1.78
12202-187 | Conector curvo zapa de 41 mm (1 1/2") de diámetro, incluye: instalación, equipo y herramienta. | PZA | 342-ZAP-0306 | CONECTOR FLEXIBLE CURVO CTRA 38 MM ANCLO | PZA | 1 | 110.2 | 110.2
|  | PZA | MO031 | AYUDANTE ESPECIALIZADO | JOR | 0.041667 | 747.63 | 31.15
|  | PZA | MO084 | OFICIAL ELECTRICISTA | JOR | 0.041667 | 1149.38 | 47.89
|  | PZA | MO094 | SOBRESTANTE | JOR | 0.0041667 | 1251.93 | 5.22
|  | PZA | %MO1 | HERRAMIENTA MENOR | % | 2.17 | 1 | 2.17
|  | PZA | %MO5 | EQUIPO DE SEGURIDAD | % | 1.45 | 1 | 1.45
12202-188 | Conector curvo zapa de 53 mm (2) de diámetro, incluye: instalación, equipo y herramienta. | PZA | 342-ZAP-0307 | CONECTOR FLEXIBLE CURVO CTRA 51 MM ANCLO | PZA | 1 | 158.92 | 158.92
|  | PZA | MO031 | AYUDANTE ESPECIALIZADO | JOR | 0.043914 | 747.63 | 32.83
|  | PZA | MO084 | OFICIAL ELECTRICISTA | JOR | 0.043914 | 1149.38 | 50.47
|  | PZA | MO094 | SOBRESTANTE | JOR | 0.0043914 | 1251.93 | 5.5
|  | PZA | %MO1 | HERRAMIENTA MENOR | % | 2.29 | 1 | 2.29
12202-189 | Conector curvo zapa de 63 mm (2 1/2") de diámetro, incluye: instalación, equipo y herramienta. | PZA | 342-ZAP-0308 | CONECTOR FLEXIBLE CURVO CTRA 63 MM ANCLO | PZA | 1 | 416.44 | 416.44
|  | PZA | MO031 | AYUDANTE ESPECIALIZADO | JOR | 0.055556 | 747.63 | 41.54
|  | PZA | MO084 | OFICIAL ELECTRICISTA | JOR | 0.055556 | 1149.38 | 63.85
|  | PZA | MO094 | SOBRESTANTE | JOR | 0.0055556 | 1251.93 | 6.96
|  | PZA | %MO1 | HERRAMIENTA MENOR | % | 2.9 | 1 | 2.9
|  | PZA | %MO5 | EQUIPO DE SEGURIDAD | % | 1.93 | 1 | 1.93
12202-190 | Conector curvo zapa de 78 mm (3") de diámetro, incluye: instalación, equipo y herramienta. | PZA | 342-ZAP-0309 | CONECTOR FLEXIBLE CURVO CTRA 76 MM ANCLO | PZA | 1 | 618.28 | 618.28
|  | PZA | MO031 | AYUDANTE ESPECIALIZADO | JOR | 0.066667 | 747.63 | 49.84
|  | PZA | MO084 | OFICIAL ELECTRICISTA | JOR | 0.066667 | 1149.38 | 76.63
|  | PZA | MO094 | SOBRESTANTE | JOR | 0.0066667 | 1251.93 | 8.35
|  | PZA | %MO1 | HERRAMIENTA MENOR | % | 3.46 | 1 | 3.46
|  | PZA | %MO5 | EQUIPO DE SEGURIDAD | % | 2.31 | 1 | 2.31
12202-191 | Conector curvo zapa de 103 mm (4") de diámetro, incluye: instalación, equipo y herramienta. | PZA | 342-ZAP-0310 | CONECTOR FLEXIBLE CURVO CTRA 102 MM ANCLO | PZA | 1 | 1106.92 | 1106.92
|  | PZA | MO031 | AYUDANTE ESPECIALIZADO | JOR | 0.083333 | 747.63 | 62.3
|  | PZA | MO084 | OFICIAL ELECTRICISTA | JOR | 0.083333 | 1149.38 | 95.78
|  | PZA | MO094 | SOBRESTANTE | JOR | 0.0083333 | 1251.93 | 10.43
|  | PZA | %MO1 | HERRAMIENTA MENOR | % | 4.34 | 1 | 4.34
12202-202 | Conector recto zapa de 12 mm (3/8") de diámetro, incluye: instalación, equipo y herramienta. | PZA | 342-ZAP-0201 | CONECTOR FLEXIBLE RECTO CTRA 9 MM ANCLO | PZA | 1 | 5.24 | 5.24
|  | PZA | MO031 | AYUDANTE ESPECIALIZADO | JOR | 0.022222 | 747.63 | 16.61
|  | PZA | MO084 | OFICIAL ELECTRICISTA | JOR | 0.022222 | 1149.38 | 25.54
|  | PZA | MO094 | SOBRESTANTE | JOR | 0.0022222 | 1251.93 | 2.78
|  | PZA | %MO1 | HERRAMIENTA MENOR | % | 1.16 | 1 | 1.16
12202-203 | Conector recto zapa de 16 mm (1/2") de diámetro, incluye: instalación, equipo y herramienta. | PZA | 342-ZAP-0202 | CONECTOR FLEXIBLE RECTO CTRA 13 MM ANCLO | PZA | 1 | 6.7 | 6.7
|  | PZA | MO031 | AYUDANTE ESPECIALIZADO | JOR | 0.022222 | 747.63 | 16.61
|  | PZA | MO084 | OFICIAL ELECTRICISTA | JOR | 0.022222 | 1149.38 | 25.54
|  | PZA | MO094 | SOBRESTANTE | JOR | 0.0022222 | 1251.93 | 2.78
|  | PZA | %MO1 | HERRAMIENTA MENOR | % | 1.16 | 1 | 1.16
|  | PZA | %MO5 | EQUIPO DE SEGURIDAD | % | 0.77 | 1 | 0.77
12202-204 | Conector recto zapa de 21 mm (3/4") de diámetro, incluye: instalación, equipo y herramienta. | PZA | 342-ZAP-0203 | CONECTOR FLEXIBLE RECTO CTRA 19 MM ANCLO | PZA | 1 | 10.09 | 10.09
|  | PZA | MO031 | AYUDANTE ESPECIALIZADO | JOR | 0.02439 | 747.63 | 18.23
|  | PZA | MO084 | OFICIAL ELECTRICISTA | JOR | 0.02439 | 1149.38 | 28.03
|  | PZA | MO094 | SOBRESTANTE | JOR | 0.002439 | 1251.93 | 3.05
|  | PZA | %MO1 | HERRAMIENTA MENOR | % | 1.28 | 1 | 1.28
|  | PZA | %MO5 | EQUIPO DE SEGURIDAD | % | 0.85 | 1 | 0.85
12202-205 | Conector recto zapa de 27 mm (1") de diámetro, incluye: instalación, equipo y herramienta. | PZA | 342-ZAP-0204 | CONECTOR FLEXIBLE RECTO CTRA 25 MM ANCLO | PZA | 1 | 16.24 | 16.24
|  | PZA | MO031 | AYUDANTE ESPECIALIZADO | JOR | 0.024924 | 747.63 | 18.63
|  | PZA | MO084 | OFICIAL ELECTRICISTA | JOR | 0.024924 | 1149.38 | 28.65
|  | PZA | MO094 | SOBRESTANTE | JOR | 0.0024924 | 1251.93 | 3.12
|  | PZA | %MO1 | HERRAMIENTA MENOR | % | 1.3 | 1 | 1.3
12202-206 | Conector recto zapa de 35 mm (1 1/4") de diámetro, incluye: instalación, equipo y herramienta. | PZA | 342-ZAP-0205 | CONECTOR FLEXIBLE RECTO CTRA 32 MM ANCLO | PZA | 1 | 23.2 | 23.2
|  | PZA | MO031 | AYUDANTE ESPECIALIZADO | JOR | 0.027945 | 747.63 | 20.89
|  | PZA | MO084 | OFICIAL ELECTRICISTA | JOR | 0.027945 | 1149.38 | 32.12
|  | PZA | MO094 | SOBRESTANTE | JOR | 0.0027945 | 1251.93 | 3.5
|  | PZA | %MO1 | HERRAMIENTA MENOR | % | 1.45 | 1 | 1.45
12202-207 | Conector recto zapa de 41 mm (1 1/2") de diámetro, incluye: instalación, equipo y herramienta. | PZA | 342-ZAP-0206 | CONECTOR FLEXIBLE RECTO CTRA 38 MM ANCLO | PZA | 1 | 29 | 29
|  | PZA | MO031 | AYUDANTE ESPECIALIZADO | JOR | 0.034483 | 747.63 | 25.78
|  | PZA | MO084 | OFICIAL ELECTRICISTA | JOR | 0.034483 | 1149.38 | 39.63
|  | PZA | MO094 | SOBRESTANTE | JOR | 0.0034483 | 1251.93 | 4.32
|  | PZA | %MO1 | HERRAMIENTA MENOR | % | 1.78 | 1 | 1.78
|  | PZA | %MO5 | EQUIPO DE SEGURIDAD | % | 1.2 | 1 | 1.2
12202-208 | Conector recto zapa de 53 mm (2") de diámetro, incluye: instalación, equipo y herramienta. | PZA | 342-ZAP-0207 | CONECTOR FLEXIBLE RECTO CTRA 51 MM ANCLO | PZA | 1 | 38.28 | 38.28
|  | PZA | MO031 | AYUDANTE ESPECIALIZADO | JOR | 0.036888 | 747.63 | 27.58
|  | PZA | MO084 | OFICIAL ELECTRICISTA | JOR | 0.036888 | 1149.38 | 42.4
|  | PZA | MO094 | SOBRESTANTE | JOR | 0.0036888 | 1251.93 | 4.62
|  | PZA | %MO1 | HERRAMIENTA MENOR | % | 1.92 | 1 | 1.92
12202-209 | Conector recto zapa de 63 mm (2 1/2") de diámetro, incluye: instalación, equipo y herramienta. | PZA | 342-ZAP-0208 | CONECTOR FLEXIBLE RECTO CTRA 63 MM ANCLO | PZA | 1 | 119.48 | 119.48
|  | PZA | MO031 | AYUDANTE ESPECIALIZADO | JOR | 0.045455 | 747.63 | 33.98
|  | PZA | MO084 | OFICIAL ELECTRICISTA | JOR | 0.045455 | 1149.38 | 52.24
|  | PZA | MO094 | SOBRESTANTE | JOR | 0.0045455 | 1251.93 | 5.69
|  | PZA | %MO1 | HERRAMIENTA MENOR | % | 2.36 | 1 | 2.36
|  | PZA | %MO5 | EQUIPO DE SEGURIDAD | % | 1.58 | 1 | 1.58
12202-210 | Conector recto zapa de 78 mm (3") de diámetro, incluye: instalación, equipo y herramienta. | PZA | 342-ZAP-0209 | CONECTOR FLEXIBLE RECTO CTRA 76 MM ANCLO | PZA | 1 | 187.41 | 187.41
|  | PZA | MO031 | AYUDANTE ESPECIALIZADO | JOR | 0.052632 | 747.63 | 39.35
|  | PZA | MO084 | OFICIAL ELECTRICISTA | JOR | 0.052632 | 1149.38 | 60.49
|  | PZA | MO094 | SOBRESTANTE | JOR | 0.0052632 | 1251.93 | 6.59
|  | PZA | %MO1 | HERRAMIENTA MENOR | % | 2.74 | 1 | 2.74
|  | PZA | %MO5 | EQUIPO DE SEGURIDAD | % | 1.83 | 1 | 1.83
12202-211 | Conector recto zapa de 103 mm (4") de diámetro, incluye: instalación, equipo y herramienta. | PZA | 342-ZAP-0210 | CONECTOR FLEXIBLE RECTO CTRA 102 MM ANCLO | PZA | 1 | 453.56 | 453.56
|  | PZA | MO031 | AYUDANTE ESPECIALIZADO | JOR | 0.0625 | 747.63 | 46.73
|  | PZA | MO084 | OFICIAL ELECTRICISTA | JOR | 0.0625 | 1149.38 | 71.84
|  | PZA | MO094 | SOBRESTANTE | JOR | 0.00625 | 1251.93 | 7.82
|  | PZA | %MO1 | HERRAMIENTA MENOR | % | 3.25 | 1 | 3.25
|  | PZA | %MO5 | EQUIPO DE SEGURIDAD | % | 2.17 | 1 | 2.17
12202-222 | Tubo poliducto naranja de 16 mm (1/2") de diámetro, Incluye: suministro de materiales, guía de alambre galvanizado, cortes, desperdicios, mano de obra, equipo y herramienta. | M | 342-ALG-0101 | ALAMBRE GALVANIZADO CAL. 18, (1.22 mm Ø), KG, 0.009 KG/M | KG | 0.01 | 55.8 | 0.56
|  | M | 342-PDU-0101 | POLIDUCTO NARANJA 13 MM 10KGS | M | 1.1 | 6.73 | 7.4
|  | M | MO031 | AYUDANTE ESPECIALIZADO | JOR | 0.0055556 | 747.63 | 4.15
|  | M | MO084 | OFICIAL ELECTRICISTA | JOR | 0.0055556 | 1149.38 | 6.39
|  | M | MO094 | SOBRESTANTE | JOR | 0.00055556 | 1251.93 | 0.7
|  | M | %MO1 | HERRAMIENTA MENOR | % | 0.29 | 1 | 0.29
|  | M | %MO5 | EQUIPO DE SEGURIDAD | % | 0.19 | 1 | 0.19
12202-223 | Tubo poliducto naranja de 21 mm (3/4") de diámetro, Incluye: suministro de materiales, guía de alambre galvanizado, cortes, desperdicios, mano de obra, equipo y herramienta. | M | 342-ALG-0101 | ALAMBRE GALVANIZADO CAL. 18, (1.22 mm Ø), KG, 0.009 KG/M | KG | 0.01 | 55.8 | 0.56
|  | M | 342-PDU-0102 | POLIDUCTO NARANJA 19 MM | M | 1.1 | 9.97 | 10.97
|  | M | MO031 | AYUDANTE ESPECIALIZADO | JOR | 0.0058824 | 747.63 | 4.4
|  | M | MO084 | OFICIAL ELECTRICISTA | JOR | 0.0058824 | 1149.38 | 6.76
|  | M | MO094 | SOBRESTANTE | JOR | 0.00058824 | 1251.93 | 0.74
|  | M | %MO1 | HERRAMIENTA MENOR | % | 0.31 | 1 | 0.31
|  | M | %MO5 | EQUIPO DE SEGURIDAD | % | 0.2 | 1 | 0.2
12202-224 | Tubo poliducto naranja de 27 mm (1") de diámetro, Incluye: suministro de materiales, guía de alambre galvanizado, cortes, desperdicios, mano de obra, equipo y herramienta. | M | 342-ALG-0101 | ALAMBRE GALVANIZADO CAL. 18, (1.22 mm Ø), KG, 0.009 KG/M | KG | 0.01 | 55.8 | 0.56
|  | M | 342-PDU-0103 | POLIDUCTO NARANJA 25 MM | M | 1.1 | 16.15 | 17.77
|  | M | MO031 | AYUDANTE ESPECIALIZADO | JOR | 0.0071429 | 747.63 | 5.34
|  | M | MO084 | OFICIAL ELECTRICISTA | JOR | 0.0071429 | 1149.38 | 8.21
|  | M | MO094 | SOBRESTANTE | JOR | 0.00071429 | 1251.93 | 0.89
|  | M | %MO1 | HERRAMIENTA MENOR | % | 0.37 | 1 | 0.37
|  | M | %MO5 | EQUIPO DE SEGURIDAD | % | 0.25 | 1 | 0.25
12202-225 | Tubo poliducto naranja de 35 mm (1 1/4") de diámetro, Incluye: suministro de materiales, guía de alambre galvanizado, cortes, desperdicios, mano de obra, equipo y herramienta. | M | 342-ALG-0101 | ALAMBRE GALVANIZADO CAL. 18, (1.22 mm Ø), KG, 0.009 KG/M | KG | 0.01 | 55.8 | 0.56
|  | M | 342-PDU-0104 | POLIDUCTO NARANJA 32 MM | M | 1.1 | 22.88 | 25.17
|  | M | MO031 | AYUDANTE ESPECIALIZADO | JOR | 0.0083333 | 747.63 | 6.23
|  | M | MO084 | OFICIAL ELECTRICISTA | JOR | 0.0083333 | 1149.38 | 9.58
|  | M | MO094 | SOBRESTANTE | JOR | 0.00083333 | 1251.93 | 1.04
|  | M | %MO1 | HERRAMIENTA MENOR | % | 0.43 | 1 | 0.43
|  | M | %MO5 | EQUIPO DE SEGURIDAD | % | 0.29 | 1 | 0.29
12202-226 | Tubo poliducto naranja de 41 mm (1 1/2") de diámetro, Incluye: suministro de materiales, guía de alambre galvanizado, cortes, desperdicios, mano de obra, equipo y herramienta. | M | 342-ALG-0101 | ALAMBRE GALVANIZADO CAL. 18, (1.22 mm Ø), KG, 0.009 KG/M | KG | 0.01 | 55.8 | 0.56
|  | M | 342-PDU-0105 | POLIDUCTO NARANJA 38 MM | M | 1.1 | 32.3 | 35.53
|  | M | MO031 | AYUDANTE ESPECIALIZADO | JOR | 0.01 | 747.63 | 7.48
|  | M | MO084 | OFICIAL ELECTRICISTA | JOR | 0.01 | 1149.38 | 11.49
|  | M | MO094 | SOBRESTANTE | JOR | 0.001 | 1251.93 | 1.25
|  | M | %MO1 | HERRAMIENTA MENOR | % | 0.53 | 1 | 0.53
|  | M | %MO5 | EQUIPO DE SEGURIDAD | % | 0.35 | 1 | 0.35
12202-227 | Tubo poliducto naranja de 53 mm (2") de diámetro, Incluye: suministro de materiales, guía de alambre galvanizado, cortes, desperdicios, mano de obra, equipo y herramienta. | M | 342-ALG-0101 | ALAMBRE GALVANIZADO CAL. 18, (1.22 mm Ø), KG, 0.009 KG/M | KG | 0.01 | 55.8 | 0.56
|  | M | 342-PDU-0106 | POLIDUCTO NARANJA 51 MM | M | 1.1 | 40.37 | 44.41
|  | M | MO031 | AYUDANTE ESPECIALIZADO | JOR | 0.0125 | 747.63 | 9.35
|  | M | MO084 | OFICIAL ELECTRICISTA | JOR | 0.0125 | 1149.38 | 14.37
|  | M | MO094 | SOBRESTANTE | JOR | 0.00125 | 1251.93 | 1.56
|  | M | %MO1 | HERRAMIENTA MENOR | % | 0.65 | 1 | 0.65
|  | M | %MO5 | EQUIPO DE SEGURIDAD | % | 0.43 | 1 | 0.43
12202-231 | Codo para poliducto de 16 mm (1/2") de diámetro, Incluye: suministro, mano de obra, equipo y herramienta. | PZA | 342-PDU-0201 | CODO POLIDUCTO NARANJA 13 MM | PZA | 1 | 5.33 | 5.33
|  | PZA | MO031 | AYUDANTE ESPECIALIZADO | JOR | 0.005 | 747.63 | 3.74
|  | PZA | MO084 | OFICIAL ELECTRICISTA | JOR | 0.005 | 1149.38 | 5.75
|  | PZA | MO094 | SOBRESTANTE | JOR | 0.0005 | 1251.93 | 0.63
|  | PZA | %MO1 | HERRAMIENTA MENOR | % | 0.26 | 1 | 0.26
|  | PZA | %MO5 | EQUIPO DE SEGURIDAD | % | 0.17 | 1 | 0.17
12202-232 | Codo para poliducto de 21 mm (3/4") de diámetro, Incluye: suministro, mano de obra, equipo y herramienta. | PZA | 342-PDU-0202 | CODO POLIDUCTO NARANJA 19 MM | PZA | 1 | 8.29 | 8.29
|  | PZA | MO031 | AYUDANTE ESPECIALIZADO | JOR | 0.0052632 | 747.63 | 3.93
|  | PZA | MO084 | OFICIAL ELECTRICISTA | JOR | 0.0052632 | 1149.38 | 6.05
|  | PZA | MO094 | SOBRESTANTE | JOR | 0.00052632 | 1251.93 | 0.66
|  | PZA | %MO1 | HERRAMIENTA MENOR | % | 0.27 | 1 | 0.27
|  | PZA | %MO5 | EQUIPO DE SEGURIDAD | % | 0.18 | 1 | 0.18
12202-233 | Codo para poliducto de 27 mm (1") de diámetro, Incluye: suministro, mano de obra, equipo y herramienta. | PZA | 342-PDU-0203 | CODO POLIDUCTO NARANJA 25 MM | PZA | 1 | 12.93 | 12.93
|  | PZA | MO031 | AYUDANTE ESPECIALIZADO | JOR | 0.0055556 | 747.63 | 4.15
|  | PZA | MO084 | OFICIAL ELECTRICISTA | JOR | 0.0055556 | 1149.38 | 6.39
|  | PZA | MO094 | SOBRESTANTE | JOR | 0.00055556 | 1251.93 | 0.7
|  | PZA | %MO1 | HERRAMIENTA MENOR | % | 0.29 | 1 | 0.29
|  | PZA | %MO5 | EQUIPO DE SEGURIDAD | % | 0.19 | 1 | 0.19
12202-234 | Codo para poliducto de 35 mm (1 1/4") de diámetro, Incluye: suministro, mano de obra, equipo y herramienta. | PZA | 342-PDU-0204 | CODO POLIDUCTO NARANJA 32 MM | PZA | 1 | 24.23 | 24.23
|  | PZA | MO031 | AYUDANTE ESPECIALIZADO | JOR | 0.0058824 | 747.63 | 4.4
|  | PZA | MO084 | OFICIAL ELECTRICISTA | JOR | 0.0058824 | 1149.38 | 6.76
|  | PZA | MO094 | SOBRESTANTE | JOR | 0.00058824 | 1251.93 | 0.74
|  | PZA | %MO1 | HERRAMIENTA MENOR | % | 0.31 | 1 | 0.31
|  | PZA | %MO5 | EQUIPO DE SEGURIDAD | % | 0.2 | 1 | 0.2
12202-235 | Codo para poliducto de 41 mm (1 1/2") de diámetro, Incluye: suministro, mano de obra, equipo y herramienta. | PZA | 342-PDU-0205 | CODO POLIDUCTO NARANJA 38 MM | PZA | 1 | 32.3 | 32.3
|  | PZA | MO031 | AYUDANTE ESPECIALIZADO | JOR | 0.0071429 | 747.63 | 5.34
|  | PZA | MO084 | OFICIAL ELECTRICISTA | JOR | 0.0071429 | 1149.38 | 8.21
|  | PZA | MO094 | SOBRESTANTE | JOR | 0.00071429 | 1251.93 | 0.89
|  | PZA | %MO1 | HERRAMIENTA MENOR | % | 0.37 | 1 | 0.37
|  | PZA | %MO5 | EQUIPO DE SEGURIDAD | % | 0.25 | 1 | 0.25
12202-236 | Codo para poliducto de 53 mm (2") de diámetro, Incluye: suministro, mano de obra, equipo y herramienta. | PZA | 342-PDU-0206 | CODO POLIDUCTO NARANJA 51 MM | PZA | 1 | 48.45 | 48.45
|  | PZA | MO031 | AYUDANTE ESPECIALIZADO | JOR | 0.0083333 | 747.63 | 6.23
|  | PZA | MO084 | OFICIAL ELECTRICISTA | JOR | 0.0083333 | 1149.38 | 9.58
|  | PZA | MO094 | SOBRESTANTE | JOR | 0.00083333 | 1251.93 | 1.04
|  | PZA | %MO1 | HERRAMIENTA MENOR | % | 0.43 | 1 | 0.43
|  | PZA | %MO5 | EQUIPO DE SEGURIDAD | % | 0.29 | 1 | 0.29
12202-241 | Tubo poliflex de 16 mm (1/2") de diámetro, Incluye: suministro de materiales, mano de obra, equipo y herramienta. | M | 342-PFX-0102 | POLIFLEX NARANJA DE 1/2 ROLLO 100 M | M | 1.1 | 7.68 | 8.45
|  | M | MO031 | AYUDANTE ESPECIALIZADO | JOR | 0.005 | 747.63 | 3.74
|  | M | MO084 | OFICIAL ELECTRICISTA | JOR | 0.005 | 1149.38 | 5.75
|  | M | MO094 | SOBRESTANTE | JOR | 0.0005 | 1251.93 | 0.63
|  | M | %MO1 | HERRAMIENTA MENOR | % | 0.26 | 1 | 0.26
|  | M | %MO5 | EQUIPO DE SEGURIDAD | % | 0.17 | 1 | 0.17
12202-242 | Tubo poliflex de 21 mm (3/4") de diámetro, Incluye: suministro de materiales, mano de obra, equipo y herramienta. | M | 342-PFX-0103 | POLIFLEX NARANJA DE 3/4 ROLLO 50 M | M | 1.1 | 14.01 | 15.41
|  | M | MO031 | AYUDANTE ESPECIALIZADO | JOR | 0.0052632 | 747.63 | 3.93
|  | M | MO084 | OFICIAL ELECTRICISTA | JOR | 0.0052632 | 1149.38 | 6.05
|  | M | MO094 | SOBRESTANTE | JOR | 0.00052632 | 1251.93 | 0.66
|  | M | %MO1 | HERRAMIENTA MENOR | % | 0.27 | 1 | 0.27
|  | M | %MO5 | EQUIPO DE SEGURIDAD | % | 0.18 | 1 | 0.18
12202-243 | Tubo poliflex de 27 mm (1") de diámetro, Incluye: suministro de materiales, mano de obra, equipo y herramienta. | M | 342-PFX-0104 | POLIFLEX NARANJA DE 1 ROLLO 50 M | M | 1.1 | 21.53 | 23.68
|  | M | MO031 | AYUDANTE ESPECIALIZADO | JOR | 0.0058824 | 747.63 | 4.4
|  | M | MO084 | OFICIAL ELECTRICISTA | JOR | 0.0058824 | 1149.38 | 6.76
|  | M | MO094 | SOBRESTANTE | JOR | 0.00058824 | 1251.93 | 0.74
|  | M | %MO1 | HERRAMIENTA MENOR | % | 0.31 | 1 | 0.31
|  | M | %MO5 | EQUIPO DE SEGURIDAD | % | 0.2 | 1 | 0.2
12202-244 | Tubo poliflex de 41 mm (1 1/2") de diámetro, Incluye: suministro de materiales, mano de obra, equipo y herramienta. | M | 342-PFX-0106 | POLIFLEX NARANJA DE 1 1/2 ROLLO 50 M | M | 1.1 | 35 | 38.5
|  | M | MO031 | AYUDANTE ESPECIALIZADO | JOR | 0.0071429 | 747.63 | 5.34
|  | M | MO084 | OFICIAL ELECTRICISTA | JOR | 0.0071429 | 1149.38 | 8.21
|  | M | MO094 | SOBRESTANTE | JOR | 0.00071429 | 1251.93 | 0.89
|  | M | %MO1 | HERRAMIENTA MENOR | % | 0.37 | 1 | 0.37
|  | M | %MO5 | EQUIPO DE SEGURIDAD | % | 0.25 | 1 | 0.25
12203-001 | Ducto cuadrado embisagrado de 63x63 de 0.30 m. incluye: suministro de materiales, mano de obra, equipo y herramienta. | PZA | 342-SQD-0101 | DUCTO CUADRADO EMBISAGRADO 6.5x 6.5x 30.5 CM, LD21 SQUARE D | PZA | 1 | 370 | 370
|  | PZA | 342-SQD-0101 | DUCTO CUADRADO EMBISAGRADO 6.5x 6.5x 30.5 CM, LD21 SQUARE D | PZA | 1 | 370 | 370
|  | PZA | MO031 | AYUDANTE ESPECIALIZADO | JOR | 0.05 | 747.63 | 37.38
|  | PZA | MO031 | AYUDANTE ESPECIALIZADO | JOR | 0.05 | 747.63 | 37.38
|  | PZA | MO084 | OFICIAL ELECTRICISTA | JOR | 0.05 | 1149.38 | 57.47
|  | PZA | MO084 | OFICIAL ELECTRICISTA | JOR | 0.05 | 1149.38 | 57.47
|  | PZA | MO094 | SOBRESTANTE | JOR | 0.005 | 1251.93 | 6.26
|  | PZA | MO094 | SOBRESTANTE | JOR | 0.005 | 1251.93 | 6.26
|  | PZA | %MO1 | HERRAMIENTA MENOR | % | 2.6 | 1 | 2.6
|  | PZA | %MO1 | HERRAMIENTA MENOR | % | 2.6 | 1 | 2.6
|  | PZA | %MO5 | EQUIPO DE SEGURIDAD | % | 1.73 | 1 | 1.73
|  | PZA | %MO5 | EQUIPO DE SEGURIDAD | % | 1.73 | 1 | 1.73
12203-002 | Ducto cuadrado embisagrado de 63x63 de 0.61 m. incluye: suministro de materiales, mano de obra, equipo y herramienta. | PZA | 342-SQD-0102 | DUCTO CUADRADO EMBISAGRADO 6.5x 6.5x 61.0 CM, LD22 SQUARE D | PZA | 1 | 479 | 479
|  | PZA | MO031 | AYUDANTE ESPECIALIZADO | JOR | 0.0625 | 747.63 | 46.73
|  | PZA | MO084 | OFICIAL ELECTRICISTA | JOR | 0.0625 | 1149.38 | 71.84
|  | PZA | MO094 | SOBRESTANTE | JOR | 0.00625 | 1251.93 | 7.82
|  | PZA | %MO1 | HERRAMIENTA MENOR | % | 3.25 | 1 | 3.25
|  | PZA | %MO5 | EQUIPO DE SEGURIDAD | % | 2.17 | 1 | 2.17
12203-003 | Ducto cuadrado embisagrado de 63x63 de 1.52 m. incluye: suministro de materiales, mano de obra, equipo y herramienta. | PZA | 342-SQD-0103 | DUCTO CUADRADO EMBISAGRADO 6.5x 6.5x152.4 CM, LD25 SQUARE D | PZA | 1 | 715 | 715
|  | PZA | MO031 | AYUDANTE ESPECIALIZADO | JOR | 0.083333 | 747.63 | 62.3
|  | PZA | MO084 | OFICIAL ELECTRICISTA | JOR | 0.083333 | 1149.38 | 95.78
|  | PZA | MO094 | SOBRESTANTE | JOR | 0.0083333 | 1251.93 | 10.43
|  | PZA | %MO1 | HERRAMIENTA MENOR | % | 4.34 | 1 | 4.34
|  | PZA | %MO5 | EQUIPO DE SEGURIDAD | % | 2.89 | 1 | 2.89
12203-004 | Ducto cuadrado embisagrado de 101x101 de 0.30 m. incluye: suministro de materiales, mano de obra, equipo y herramienta. | PZA | 342-SQD-0104 | DUCTO CUADRADO EMBISAGRADO 10x10x 30.5 CM, LD41 SQUARE D | PZA | 1 | 508 | 508
|  | PZA | MO031 | AYUDANTE ESPECIALIZADO | JOR | 0.055556 | 747.63 | 41.54
|  | PZA | MO084 | OFICIAL ELECTRICISTA | JOR | 0.055556 | 1149.38 | 63.85
|  | PZA | MO094 | SOBRESTANTE | JOR | 0.0055556 | 1251.93 | 6.96
|  | PZA | %MO1 | HERRAMIENTA MENOR | % | 2.9 | 1 | 2.9
|  | PZA | %MO5 | EQUIPO DE SEGURIDAD | % | 1.93 | 1 | 1.93
12203-005 | Ducto cuadrado embisagrado de 101x101 de 0.61 m. incluye: suministro de materiales, mano de obra, equipo y herramienta. | PZA | 342-SQD-0105 | DUCTO CUADRADO EMBISAGRADO 10x10x 61 CM, LD42 SQUARE D | PZA | 1 | 661 | 661
|  | PZA | MO031 | AYUDANTE ESPECIALIZADO | JOR | 0.071429 | 747.63 | 53.4
|  | PZA | MO084 | OFICIAL ELECTRICISTA | JOR | 0.071429 | 1149.38 | 82.1
|  | PZA | MO094 | SOBRESTANTE | JOR | 0.0071429 | 1251.93 | 8.94
|  | PZA | %MO1 | HERRAMIENTA MENOR | % | 3.71 | 1 | 3.71
|  | PZA | %MO5 | EQUIPO DE SEGURIDAD | % | 2.48 | 1 | 2.48
12203-006 | Ducto cuadrado embisagrado de 101x101 de 1.52 m. incluye: suministro de materiales, mano de obra, equipo y herramienta. | PZA | 342-SQD-0106 | DUCTO CUADRADO EMBISAGRADO 10x10x152.4 CM, LD45 SQUARE D | PZA | 1 | 1063 | 1063
|  | PZA | MO031 | AYUDANTE ESPECIALIZADO | JOR | 0.1 | 747.63 | 74.76
|  | PZA | MO084 | OFICIAL ELECTRICISTA | JOR | 0.1 | 1149.38 | 114.94
|  | PZA | MO094 | SOBRESTANTE | JOR | 0.01 | 1251.93 | 12.52
|  | PZA | %MO1 | HERRAMIENTA MENOR | % | 5.2 | 1 | 5.2
|  | PZA | %MO5 | EQUIPO DE SEGURIDAD | % | 3.47 | 1 | 3.47
12203-007 | Ducto cuadrado embisagrado de 152x152 de 0.30 m. incluye: suministro de materiales, mano de obra, equipo y herramienta. | PZA | 342-SQD-0107 | DUCTO CUADRADO EMBISAGRADO 15x15x 30.5 CM, LD61 SQUARE D | PZA | 1 | 900 | 900
|  | PZA | MO031 | AYUDANTE ESPECIALIZADO | JOR | 0.0625 | 747.63 | 46.73
|  | PZA | MO084 | OFICIAL ELECTRICISTA | JOR | 0.0625 | 1149.38 | 71.84
|  | PZA | MO094 | SOBRESTANTE | JOR | 0.00625 | 1251.93 | 7.82
|  | PZA | %MO1 | HERRAMIENTA MENOR | % | 3.25 | 1 | 3.25
|  | PZA | %MO5 | EQUIPO DE SEGURIDAD | % | 2.17 | 1 | 2.17
12203-008 | Ducto cuadrado embisagrado de 152x152 de 0.61 m. incluye: suministro de materiales, mano de obra, equipo y herramienta. | PZA | 342-SQD-0108 | DUCTO CUADRADO EMBISAGRADO 15x15x 61 CM, LD62 SQUARE D | PZA | 1 | 1036 | 1036
|  | PZA | MO031 | AYUDANTE ESPECIALIZADO | JOR | 0.083333 | 747.63 | 62.3
|  | PZA | MO084 | OFICIAL ELECTRICISTA | JOR | 0.083333 | 1149.38 | 95.78
|  | PZA | MO094 | SOBRESTANTE | JOR | 0.0083333 | 1251.93 | 10.43
|  | PZA | %MO1 | HERRAMIENTA MENOR | % | 4.34 | 1 | 4.34
|  | PZA | %MO5 | EQUIPO DE SEGURIDAD | % | 2.89 | 1 | 2.89
12203-009 | Ducto cuadrado embisagrado de 152x152 de 1.52 m. incluye: suministro de materiales, mano de obra, equipo y herramienta. | PZA | 342-SQD-0109 | DUCTO CUADRADO EMBISAGRADO 15x15x152.4 CM, LD65 SQUARE D | PZA | 1 | 1438 | 1438
|  | PZA | MO031 | AYUDANTE ESPECIALIZADO | JOR | 0.125 | 747.63 | 93.45
|  | PZA | MO084 | OFICIAL ELECTRICISTA | JOR | 0.125 | 1149.38 | 143.67
|  | PZA | MO094 | SOBRESTANTE | JOR | 0.0125 | 1251.93 | 15.65
|  | PZA | %MO1 | HERRAMIENTA MENOR | % | 6.5 | 1 | 6.5
|  | PZA | %MO5 | EQUIPO DE SEGURIDAD | % | 4.34 | 1 | 4.34
12203-021 | Codo para ducto cuadrado embisagrado de 22.5° de 63.5 mm, incluye: materiales, mano de obra, equipo y herramienta. | PZA | 342-SQD-0131 | CODO PARA DUCTO CUADRADO 6.5x6.5x22° LD225LM SQUARE D | PZA | 1 | 641 | 641
|  | PZA | MO031 | AYUDANTE ESPECIALIZADO | JOR | 0.0625 | 747.63 | 46.73
|  | PZA | MO084 | OFICIAL ELECTRICISTA | JOR | 0.0625 | 1149.38 | 71.84
|  | PZA | MO094 | SOBRESTANTE | JOR | 0.00625 | 1251.93 | 7.82
|  | PZA | %MO1 | HERRAMIENTA MENOR | % | 3.25 | 1 | 3.25
|  | PZA | %MO5 | EQUIPO DE SEGURIDAD | % | 2.17 | 1 | 2.17
12203-022 | Codo para ducto cuadrado embisagrado de 22.5° de 101 mm, incluye: suministro, instalación, mano de obra, equipo y herramienta. | PZA | 342-SQD-0134 | CODO PARA DUCTO CUADRADO 10x10x22° LD425LM SQUARE D | PZA | 1 | 772 | 772
|  | PZA | MO031 | AYUDANTE ESPECIALIZADO | JOR | 0.071429 | 747.63 | 53.4
|  | PZA | MO084 | OFICIAL ELECTRICISTA | JOR | 0.071429 | 1149.38 | 82.1
|  | PZA | MO094 | SOBRESTANTE | JOR | 0.0071429 | 1251.93 | 8.94
|  | PZA | %MO1 | HERRAMIENTA MENOR | % | 3.72 | 1 | 3.72
|  | PZA | %MO5 | EQUIPO DE SEGURIDAD | % | 4.95 | 1 | 4.95
12203-023 | Codo para ducto cuadrado embisagrado de 22.5° de 152 mm, incluye: suministro, instalación, mano de obra, equipo y herramienta. | PZA | 342-SQD-0137 | CODO PARA DUCTO CUADRADO 15x15x22° LD625LM SQUARE D | PZA | 1 | 1283 | 1283
|  | PZA | MO031 | AYUDANTE ESPECIALIZADO | JOR | 0.083333 | 747.63 | 62.3
|  | PZA | MO084 | OFICIAL ELECTRICISTA | JOR | 0.083333 | 1149.38 | 95.78
|  | PZA | MO094 | SOBRESTANTE | JOR | 0.0083333 | 1251.93 | 10.43
|  | PZA | %MO1 | HERRAMIENTA MENOR | % | 4.34 | 1 | 4.34
|  | PZA | %MO5 | EQUIPO DE SEGURIDAD | % | 2.89 | 1 | 2.89
12203-024 | Codo para ducto cuadrado embisagrado de 90° de 63.5 mm, incluye: suministro, instalación, mano de obra, equipo y herramienta. | PZA | 342-SQD-0133 | CODO PARA DUCTO CUADRADO 6.5x6.5x90° LD290LM SQUARE D | PZA | 1 | 547 | 547
|  | PZA | MO031 | AYUDANTE ESPECIALIZADO | JOR | 0.0625 | 747.63 | 46.73
|  | PZA | MO084 | OFICIAL ELECTRICISTA | JOR | 0.0625 | 1149.38 | 71.84
|  | PZA | MO094 | SOBRESTANTE | JOR | 0.00625 | 1251.93 | 7.82
|  | PZA | %MO1 | HERRAMIENTA MENOR | % | 3.25 | 1 | 3.25
|  | PZA | %MO5 | EQUIPO DE SEGURIDAD | % | 2.17 | 1 | 2.17
12203-025 | Codo para ducto cuadrado embisagrado de 90° de 101 mm, incluye: suministro, instalación, mano de obra, equipo y herramienta. | PZA | 342-SQD-0136 | CODO PARA DUCTO CUADRADO 10x10x90° LD490LM SQUARE D | PZA | 1 | 933 | 933
|  | PZA | MO031 | AYUDANTE ESPECIALIZADO | JOR | 0.071429 | 747.63 | 53.4
|  | PZA | MO084 | OFICIAL ELECTRICISTA | JOR | 0.071429 | 1149.38 | 82.1
|  | PZA | MO094 | SOBRESTANTE | JOR | 0.0071429 | 1251.93 | 8.94
|  | PZA | %MO1 | HERRAMIENTA MENOR | % | 3.71 | 1 | 3.71
|  | PZA | %MO5 | EQUIPO DE SEGURIDAD | % | 2.48 | 1 | 2.48
12203-026 | Codo para ducto cuadrado embisagrado de 90° de 152 mm, incluye: suministro, instalación, mano de obra, equipo y herramienta. | PZA | 342-SQD-0139 | CODO PARA DUCTO CUADRADO 15x15x90° LD690LM SQUARE D | PZA | 1 | 1460 | 1460
|  | PZA | MO031 | AYUDANTE ESPECIALIZADO | JOR | 0.083333 | 747.63 | 62.3
|  | PZA | MO084 | OFICIAL ELECTRICISTA | JOR | 0.083333 | 1149.38 | 95.78
|  | PZA | MO094 | SOBRESTANTE | JOR | 0.0083333 | 1251.93 | 10.43
|  | PZA | %MO1 | HERRAMIENTA MENOR | % | 4.34 | 1 | 4.34
|  | PZA | %MO5 | EQUIPO DE SEGURIDAD | % | 2.89 | 1 | 2.89
12203-027 | Codo para ducto cuadrado embisagrado de 45° de 63.5 mm, incluye: suministro, instalación, mano de obra, equipo y herramienta. | PZA | 342-SQD-0132 | CODO PARA DUCTO CUADRADO 6.5x6.5x45° LD245LM SQUARE D | PZA | 1 | 641 | 641
|  | PZA | MO031 | AYUDANTE ESPECIALIZADO | JOR | 0.0625 | 747.63 | 46.73
|  | PZA | MO084 | OFICIAL ELECTRICISTA | JOR | 0.0625 | 1149.38 | 71.84
|  | PZA | MO094 | SOBRESTANTE | JOR | 0.00625 | 1251.93 | 7.82
|  | PZA | %MO1 | HERRAMIENTA MENOR | % | 3.25 | 1 | 3.25
|  | PZA | %MO5 | EQUIPO DE SEGURIDAD | % | 2.17 | 1 | 2.17
12203-028 | Codo para ducto cuadrado embisagrado de 45° de 101 mm, incluye: suministro, instalación, mano de obra, equipo y herramienta. | PZA | 342-SQD-0135 | CODO PARA DUCTO CUADRADO 10x10x45° LD445LM SQUARE D | PZA | 1 | 772 | 772
|  | PZA | MO031 | AYUDANTE ESPECIALIZADO | JOR | 0.071429 | 747.63 | 53.4
|  | PZA | MO084 | OFICIAL ELECTRICISTA | JOR | 0.071429 | 1149.38 | 82.1
|  | PZA | MO094 | SOBRESTANTE | JOR | 0.0071429 | 1251.93 | 8.94
|  | PZA | %MO1 | HERRAMIENTA MENOR | % | 3.71 | 1 | 3.71
|  | PZA | %MO5 | EQUIPO DE SEGURIDAD | % | 2.48 | 1 | 2.48
12203-029 | Codo para ducto cuadrado embisagrado de 45° de 152 mm, incluye: suministro, instalación, mano de obra, equipo y herramienta. | PZA | 342-SQD-0138 | CODO PARA DUCTO CUADRADO 15x15x45° LD645LM SQUARE D | PZA | 1 | 1283 | 1283
|  | PZA | MO031 | AYUDANTE ESPECIALIZADO | JOR | 0.083333 | 747.63 | 62.3
|  | PZA | MO084 | OFICIAL ELECTRICISTA | JOR | 0.083333 | 1149.38 | 95.78
|  | PZA | MO094 | SOBRESTANTE | JOR | 0.0083333 | 1251.93 | 10.43
|  | PZA | %MO1 | HERRAMIENTA MENOR | % | 4.34 | 1 | 4.34
|  | PZA | %MO5 | EQUIPO DE SEGURIDAD | % | 2.89 | 1 | 2.89
12203-041 | Colgador para ducto cuadrado embisagrado de 63.5 mm, incluye: suministro, instalación, mano de obra, equipo y herramienta. | PZA | 342-SQD-0121 | COLGADOR UNIVERSAL DUCTO CUAD EMB 6.5 LD2HM SQUARE D | PZA | 1 | 179 | 179
|  | PZA | MO031 | AYUDANTE ESPECIALIZADO | JOR | 0.03125 | 747.63 | 23.36
|  | PZA | MO084 | OFICIAL ELECTRICISTA | JOR | 0.03125 | 1149.38 | 35.92
|  | PZA | MO094 | SOBRESTANTE | JOR | 0.003125 | 1251.93 | 3.91
|  | PZA | %MO1 | HERRAMIENTA MENOR | % | 1.63 | 1 | 1.63
|  | PZA | %MO5 | EQUIPO DE SEGURIDAD | % | 1.08 | 1 | 1.08
12203-042 | Colgador para ducto cuadrado embisagrado de 101 mm, incluye: suministro, instalación, mano de obra, equipo y herramienta. | PZA | 342-SQD-0122 | COLGADOR UNIVERSAL DUCTO CUAD EMB 10 LD4HM SQUARE D | PZA | 1 | 315 | 315
|  | PZA | MO031 | AYUDANTE ESPECIALIZADO | JOR | 0.035714 | 747.63 | 26.7
|  | PZA | MO084 | OFICIAL ELECTRICISTA | JOR | 0.035714 | 1149.38 | 41.05
|  | PZA | MO094 | SOBRESTANTE | JOR | 0.0035714 | 1251.93 | 4.47
|  | PZA | %MO1 | HERRAMIENTA MENOR | % | 1.87 | 1 | 1.87
|  | PZA | %MO5 | EQUIPO DE SEGURIDAD | % | 1.24 | 1 | 1.24
12203-043 | Colgador para ducto cuadrado embisagrado de 152 mm, incluye: suministro, instalación, mano de obra, equipo y herramienta. | PZA | 342-SQD-0123 | COLGADOR UNIVERSAL DUCTO CUAD EMB 15 LD6HM SQUARE D | PZA | 1 | 491 | 491
|  | PZA | MO031 | AYUDANTE ESPECIALIZADO | JOR | 0.041667 | 747.63 | 31.15
|  | PZA | MO084 | OFICIAL ELECTRICISTA | JOR | 0.041667 | 1149.38 | 47.89
|  | PZA | MO094 | SOBRESTANTE | JOR | 0.0041667 | 1251.93 | 5.22
|  | PZA | %MO1 | HERRAMIENTA MENOR | % | 2.17 | 1 | 2.17
|  | PZA | %MO5 | EQUIPO DE SEGURIDAD | % | 1.45 | 1 | 1.45
12203-051 | Tee para ducto cuadrado embisagrado de 63.5 mm, incluye: suministro, instalación, mano de obra, equipo y herramienta. | PZA | 342-SQD-0151 | TEE PARA DUCTO CUADRADO DE 6.5 CM LD2TM SQUARE D | PZA | 1 | 1414 | 1414
|  | PZA | MO031 | AYUDANTE ESPECIALIZADO | JOR | 0.083333 | 747.63 | 62.3
|  | PZA | MO084 | OFICIAL ELECTRICISTA | JOR | 0.083333 | 1149.38 | 95.78
|  | PZA | MO094 | SOBRESTANTE | JOR | 0.0083333 | 1251.93 | 10.43
|  | PZA | %MO1 | HERRAMIENTA MENOR | % | 4.34 | 1 | 4.34
|  | PZA | %MO5 | EQUIPO DE SEGURIDAD | % | 2.89 | 1 | 2.89
12203-052 | Tee para ducto cuadrado embisagrado de 101 mm, incluye: suministro, instalación, mano de obra, equipo y herramienta. | PZA | 342-SQD-0152 | TEE PARA DUCTO CUADRADO DE 10 CM LD4TM SQUARE D | PZA | 1 | 1654 | 1654
|  | PZA | MO031 | AYUDANTE ESPECIALIZADO | JOR | 0.1 | 747.63 | 74.76
|  | PZA | MO084 | OFICIAL ELECTRICISTA | JOR | 0.1 | 1149.38 | 114.94
|  | PZA | MO094 | SOBRESTANTE | JOR | 0.01 | 1251.93 | 12.52
|  | PZA | %MO1 | HERRAMIENTA MENOR | % | 5.2 | 1 | 5.2
|  | PZA | %MO5 | EQUIPO DE SEGURIDAD | % | 3.47 | 1 | 3.47
12203-053 | Tee para ducto cuadrado embisagrado de 152 mm, incluye: suministro, instalación, mano de obra, equipo y herramienta. | PZA | 342-SQD-0153 | TEE PARA DUCTO CUADRADO DE 15 CM LD6TM SQUARE D | PZA | 1 | 1903 | 1903
|  | PZA | MO031 | AYUDANTE ESPECIALIZADO | JOR | 0.125 | 747.63 | 93.45
|  | PZA | MO084 | OFICIAL ELECTRICISTA | JOR | 0.125 | 1149.38 | 143.67
|  | PZA | MO094 | SOBRESTANTE | JOR | 0.0125 | 1251.93 | 15.65
|  | PZA | %MO1 | HERRAMIENTA MENOR | % | 6.5 | 1 | 6.5
|  | PZA | %MO5 | EQUIPO DE SEGURIDAD | % | 4.34 | 1 | 4.34
12203-061 | Niple para ducto cuadrado embisagrado de 152 mm. de 63.5 mm, incluye: suministro, instalación, mano de obra, equipo y herramienta. | PZA | 342-SQD-0112 | COLGADOR UNIVERSAL DUCTO CUAD EMB 10 LD4HM SQUARE D | PZA | 1 | 788 | 788
|  | PZA | MO031 | AYUDANTE ESPECIALIZADO | JOR | 0.0625 | 747.63 | 46.73
|  | PZA | MO084 | OFICIAL ELECTRICISTA | JOR | 0.0625 | 1149.38 | 71.84
|  | PZA | MO094 | SOBRESTANTE | JOR | 0.00625 | 1251.93 | 7.82
|  | PZA | %MO1 | HERRAMIENTA MENOR | % | 3.25 | 1 | 3.25
|  | PZA | %MO5 | EQUIPO DE SEGURIDAD | % | 2.17 | 1 | 2.17
12203-062 | Niple para ducto cuadrado embisagrado de 152 mm. de 101 mm, incluye: suministro, instalación, mano de obra, equipo y herramienta. | PZA | 342-SQD-0115 | CODO PARA DUCTO CUADRADO 6.5x6.5x45° LD245LM SQUARE D | PZA | 1 | 959 | 959
|  | PZA | MO031 | AYUDANTE ESPECIALIZADO | JOR | 0.071429 | 747.63 | 53.4
|  | PZA | MO084 | OFICIAL ELECTRICISTA | JOR | 0.071429 | 1149.38 | 82.1
|  | PZA | MO094 | SOBRESTANTE | JOR | 0.0071429 | 1251.93 | 8.94
|  | PZA | %MO1 | HERRAMIENTA MENOR | % | 3.71 | 1 | 3.71
|  | PZA | %MO5 | EQUIPO DE SEGURIDAD | % | 2.48 | 1 | 2.48
12203-063 | Niple para ducto cuadrado embisagrado de 152 mm. de 152 mm, incluye: suministro, instalación, mano de obra, equipo y herramienta. | PZA | 342-SQD-0118 | CODO PARA DUCTO CUADRADO 10x10x45° LD445LM SQUARE D | PZA | 1 | 1287 | 1287
|  | PZA | MO031 | AYUDANTE ESPECIALIZADO | JOR | 0.083333 | 747.63 | 62.3
|  | PZA | MO084 | OFICIAL ELECTRICISTA | JOR | 0.083333 | 1149.38 | 95.78
|  | PZA | MO094 | SOBRESTANTE | JOR | 0.0083333 | 1251.93 | 10.43
|  | PZA | %MO1 | HERRAMIENTA MENOR | % | 4.34 | 1 | 4.34
|  | PZA | %MO5 | EQUIPO DE SEGURIDAD | % | 2.89 | 1 | 2.89
12203-064 | Niple para ducto cuadrado embisagrado de 229 mm de 63.5 mm. incluye: suministro, instalación, mano de obra, equipo y herramienta | PZA | 342-SQD-0113 | COLGADOR UNIVERSAL DUCTO CUAD EMB 15 LD6HM SQUARE D | PZA | 1 | 751 | 751
|  | PZA | MO031 | AYUDANTE ESPECIALIZADO | JOR | 0.0625 | 747.63 | 46.73
|  | PZA | MO084 | OFICIAL ELECTRICISTA | JOR | 0.0625 | 1149.38 | 71.84
|  | PZA | MO094 | SOBRESTANTE | JOR | 0.00625 | 1251.93 | 7.82
|  | PZA | %MO1 | HERRAMIENTA MENOR | % | 3.25 | 1 | 3.25
|  | PZA | %MO5 | EQUIPO DE SEGURIDAD | % | 2.17 | 1 | 2.17
12203-065 | Niple para ducto cuadrado embisagrado de 229 mm. de 101 mm, incluye: suministro, instalación, mano de obra, equipo y herramienta. | PZA | 342-SQD-0116 | CODO PARA DUCTO CUADRADO 6.5x6.5x90° LD290LM SQUARE D | PZA | 1 | 848 | 848
|  | PZA | MO031 | AYUDANTE ESPECIALIZADO | JOR | 0.071429 | 747.63 | 53.4
|  | PZA | MO084 | OFICIAL ELECTRICISTA | JOR | 0.071429 | 1149.38 | 82.1
|  | PZA | MO094 | SOBRESTANTE | JOR | 0.0071429 | 1251.93 | 8.94
|  | PZA | %MO1 | HERRAMIENTA MENOR | % | 3.71 | 1 | 3.71
|  | PZA | %MO5 | EQUIPO DE SEGURIDAD | % | 2.48 | 1 | 2.48
12203-066 | Niple para ducto cuadrado embisagrado de 229 mm. de 152 mm, incluye: suministro, instalación, mano de obra, equipo y herramienta. | PZA | 342-SQD-0119 | CODO PARA DUCTO CUADRADO 10x10x90° LD490LM SQUARE D | PZA | 1 | 1318 | 1318
|  | PZA | MO031 | AYUDANTE ESPECIALIZADO | JOR | 0.083333 | 747.63 | 62.3
|  | PZA | MO084 | OFICIAL ELECTRICISTA | JOR | 0.083333 | 1149.38 | 95.78
|  | PZA | MO094 | SOBRESTANTE | JOR | 0.0083333 | 1251.93 | 10.43
|  | PZA | %MO1 | HERRAMIENTA MENOR | % | 4.34 | 1 | 4.34
|  | PZA | %MO5 | EQUIPO DE SEGURIDAD | % | 2.89 | 1 | 2.89
12203-067 | Niple para ducto cuadrado embisagrado de 75 mm. de 63.5 mm, incluye: suministro, instalación, mano de obra, equipo y herramienta. | PZA | 342-SQD-0111 | COLGADOR UNIVERSAL DUCTO CUAD EMB 6.5 LD2HM SQUARE D | PZA | 1 | 751 | 751
|  | PZA | MO031 | AYUDANTE ESPECIALIZADO | JOR | 0.0625 | 747.63 | 46.73
|  | PZA | MO084 | OFICIAL ELECTRICISTA | JOR | 0.0625 | 1149.38 | 71.84
|  | PZA | MO094 | SOBRESTANTE | JOR | 0.00625 | 1251.93 | 7.82
|  | PZA | %MO1 | HERRAMIENTA MENOR | % | 3.25 | 1 | 3.25
|  | PZA | %MO5 | EQUIPO DE SEGURIDAD | % | 2.17 | 1 | 2.17
12203-068 | Niple para ducto cuadrado embisagrado de 75 mm. de 101 mm, incluye: suministro, instalación, mano de obra, equipo y herramienta. | PZA | 342-SQD-0114 | CODO PARA DUCTO CUADRADO 6.5x6.5x22° LD225LM SQUARE D | PZA | 1 | 848 | 848
|  | PZA | MO031 | AYUDANTE ESPECIALIZADO | JOR | 0.071429 | 747.63 | 53.4
|  | PZA | MO084 | OFICIAL ELECTRICISTA | JOR | 0.071429 | 1149.38 | 82.1
|  | PZA | MO094 | SOBRESTANTE | JOR | 0.0071429 | 1251.93 | 8.94
|  | PZA | %MO1 | HERRAMIENTA MENOR | % | 3.71 | 1 | 3.71
|  | PZA | %MO5 | EQUIPO DE SEGURIDAD | % | 2.48 | 1 | 2.48
12203-069 | Niple para ducto cuadrado embisagrado de 75 mm. de 152 mm, incluye: suministro, instalación, mano de obra, equipo y herramienta. | PZA | 342-SQD-0117 | CODO PARA DUCTO CUADRADO 10x10x22° LD425LM SQUARE D | PZA | 1 | 1254 | 1254
|  | PZA | MO031 | AYUDANTE ESPECIALIZADO | JOR | 0.083333 | 747.63 | 62.3
|  | PZA | MO084 | OFICIAL ELECTRICISTA | JOR | 0.083333 | 1149.38 | 95.78
|  | PZA | MO094 | SOBRESTANTE | JOR | 0.0083333 | 1251.93 | 10.43
|  | PZA | %MO1 | HERRAMIENTA MENOR | % | 4.34 | 1 | 4.34
|  | PZA | %MO5 | EQUIPO DE SEGURIDAD | % | 2.89 | 1 | 2.89
12203-081 | Reducción de 4 a 2.5" de ducto cuadrado embisagrado, incluye: suministro, instalación, mano de obra, equipo y herramienta. | PZA | 342-SQD-0181 | REDUCCION PARA DUCTO CUADRADO 10 A 6.5 CM LD42RM SQUARE D | PZA | 1 | 624 | 624
|  | PZA | MO031 | AYUDANTE ESPECIALIZADO | JOR | 0.0625 | 747.63 | 46.73
|  | PZA | MO084 | OFICIAL ELECTRICISTA | JOR | 0.0625 | 1149.38 | 71.84
|  | PZA | MO094 | SOBRESTANTE | JOR | 0.00625 | 1251.93 | 7.82
|  | PZA | %MO1 | HERRAMIENTA MENOR | % | 3.25 | 1 | 3.25
|  | PZA | %MO5 | EQUIPO DE SEGURIDAD | % | 2.17 | 1 | 2.17
12203-082 | Reducción de 6 a 4" de ducto cuadrado embisagrado, incluye: suministro, instalación, mano de obra, equipo y herramienta. | PZA | 342-SQD-0182 | REDUCCION PARA DUCTO CUADRADO 15 A 10 CM LD64RM SQUARE D | PZA | 1 | 1283 | 1283
|  | PZA | MO031 | AYUDANTE ESPECIALIZADO | JOR | 0.071429 | 747.63 | 53.4
|  | PZA | MO084 | OFICIAL ELECTRICISTA | JOR | 0.071429 | 1149.38 | 82.1
|  | PZA | MO094 | SOBRESTANTE | JOR | 0.0071429 | 1251.93 | 8.94
|  | PZA | %MO1 | HERRAMIENTA MENOR | % | 3.71 | 1 | 3.71
|  | PZA | %MO5 | EQUIPO DE SEGURIDAD | % | 2.48 | 1 | 2.48
12203-091 | Placa de cierre para ducto cuadrado embisagrado de 63.5 mm. incluye: suministro, instalación, mano de obra, equipo y herramienta. | PZA | 342-SQD-0171 | PLACA CIERRE DUCTO CUADRADO DE 6.5 CM LD2CPM SQUARE D | PZA | 1 | 180 | 180
|  | PZA | MO031 | AYUDANTE ESPECIALIZADO | JOR | 0.03125 | 747.63 | 23.36
|  | PZA | MO084 | OFICIAL ELECTRICISTA | JOR | 0.03125 | 1149.38 | 35.92
|  | PZA | MO094 | SOBRESTANTE | JOR | 0.003125 | 1251.93 | 3.91
|  | PZA | %MO1 | HERRAMIENTA MENOR | % | 1.63 | 1 | 1.63
|  | PZA | %MO5 | EQUIPO DE SEGURIDAD | % | 1.08 | 1 | 1.08
12203-092 | Placa de cierre para ducto cuadrado embisagrado de 101 mm. incluye: suministro, instalación, mano de obra, equipo y herramienta. | PZA | 342-SQD-0172 | PLACA CIERRE DUCTO CUADRADO DE 10 CM LD4CPM SQUARE D | PZA | 1 | 204 | 204
|  | PZA | MO031 | AYUDANTE ESPECIALIZADO | JOR | 0.035714 | 747.63 | 26.7
|  | PZA | MO084 | OFICIAL ELECTRICISTA | JOR | 0.035714 | 1149.38 | 41.05
|  | PZA | MO094 | SOBRESTANTE | JOR | 0.0035714 | 1251.93 | 4.47
|  | PZA | %MO1 | HERRAMIENTA MENOR | % | 1.87 | 1 | 1.87
|  | PZA | %MO5 | EQUIPO DE SEGURIDAD | % | 1.24 | 1 | 1.24
12203-093 | Placa de cierre para ducto cuadrado embisagrado de 152 mm. incluye: suministro, instalación, mano de obra, equipo y herramienta. | PZA | 342-SQD-0173 | PLACA CIERRE DUCTO CUADRADO DE 15 CM LD6CPM SQUARE D | PZA | 1 | 273 | 273
|  | PZA | MO031 | AYUDANTE ESPECIALIZADO | JOR | 0.041667 | 747.63 | 31.15
|  | PZA | MO084 | OFICIAL ELECTRICISTA | JOR | 0.041667 | 1149.38 | 47.89
|  | PZA | MO094 | SOBRESTANTE | JOR | 0.0041667 | 1251.93 | 5.22
|  | PZA | %MO1 | HERRAMIENTA MENOR | % | 2.17 | 1 | 2.17
|  | PZA | %MO5 | EQUIPO DE SEGURIDAD | % | 1.45 | 1 | 1.45
12205-001 | Condulet serie 9 ovalada, C-19 de 13 mm, incluye: suministro, instalación, mano de obra, equipo y herramienta. | PZA | 342-CHD-0121 | CONDULET OVAL C-19 DE 13 MM C/TAPA SERIE 9 | PZA | 1 | 133.4 | 133.4
|  | PZA | MO031 | AYUDANTE ESPECIALIZADO | JOR | 0.027778 | 747.63 | 20.77
|  | PZA | MO084 | OFICIAL ELECTRICISTA | JOR | 0.027778 | 1149.38 | 31.93
|  | PZA | MO094 | SOBRESTANTE | JOR | 0.0027778 | 1251.93 | 3.48
|  | PZA | %MO1 | HERRAMIENTA MENOR | % | 1.45 | 1 | 1.45
|  | PZA | %MO5 | EQUIPO DE SEGURIDAD | % | 0.96 | 1 | 0.96
12205-002 | Condulet serie 9 ovalada, C-29 de 19 mm, incluye: suministro, instalación, mano de obra, equipo y herramienta. | PZA | 342-CHD-0122 | CONDULET OVAL C-29 DE 19 MM C/TAPA SERIE 9 | PZA | 1 | 146.4 | 146.4
|  | PZA | MO031 | AYUDANTE ESPECIALIZADO | JOR | 0.030303 | 747.63 | 22.66
|  | PZA | MO084 | OFICIAL ELECTRICISTA | JOR | 0.030303 | 1149.38 | 34.83
|  | PZA | MO094 | SOBRESTANTE | JOR | 0.0030303 | 1251.93 | 3.79
|  | PZA | %MO1 | HERRAMIENTA MENOR | % | 1.58 | 1 | 1.58
|  | PZA | %MO5 | EQUIPO DE SEGURIDAD | % | 1.05 | 1 | 1.05
12205-003 | Condulet serie 9 ovalada, C-39 de 25 mm, incluye: suministro, instalación, mano de obra, equipo y herramienta. | PZA | 342-CHD-0123 | CONDULET OVAL C-39 DE 25 MM C/TAPA SERIE 9 | PZA | 1 | 219.4 | 219.4
|  | PZA | MO031 | AYUDANTE ESPECIALIZADO | JOR | 0.033333 | 747.63 | 24.92
|  | PZA | MO084 | OFICIAL ELECTRICISTA | JOR | 0.033333 | 1149.38 | 38.31
|  | PZA | MO094 | SOBRESTANTE | JOR | 0.0033333 | 1251.93 | 4.17
|  | PZA | %MO1 | HERRAMIENTA MENOR | % | 1.74 | 1 | 1.74
|  | PZA | %MO5 | EQUIPO DE SEGURIDAD | % | 1.16 | 1 | 1.16
12205-004 | Condulet serie 9 ovalada, C-49 de 32 mm, incluye: suministro, instalación, mano de obra, equipo y herramienta. | PZA | 342-CHD-0124 | CONDULET OVAL C-49 DE 32 MM C/TAPA SERIE 9 | PZA | 1 | 460.4 | 460.4
|  | PZA | MO031 | AYUDANTE ESPECIALIZADO | JOR | 0.034155 | 747.63 | 25.54
|  | PZA | MO084 | OFICIAL ELECTRICISTA | JOR | 0.034155 | 1149.38 | 39.26
|  | PZA | MO094 | SOBRESTANTE | JOR | 0.0034155 | 1251.93 | 4.28
|  | PZA | %MO1 | HERRAMIENTA MENOR | % | 1.78 | 1 | 1.78
12205-005 | Condulet serie 9 ovalada, C-59 de 38 mm, incluye: suministro, instalación, mano de obra, equipo y herramienta. | PZA | 342-CHD-0125 | CONDULET OVAL C-59 DE 38 MM C/TAPA SERIE 9 | PZA | 1 | 469 | 469
|  | PZA | MO031 | AYUDANTE ESPECIALIZADO | JOR | 0.041667 | 747.63 | 31.15
|  | PZA | MO084 | OFICIAL ELECTRICISTA | JOR | 0.041667 | 1149.38 | 47.89
|  | PZA | MO094 | SOBRESTANTE | JOR | 0.0041667 | 1251.93 | 5.22
|  | PZA | %MO1 | HERRAMIENTA MENOR | % | 2.17 | 1 | 2.17
|  | PZA | %MO5 | EQUIPO DE SEGURIDAD | % | 1.45 | 1 | 1.45
12205-006 | Condulet serie 9 ovalada, C-69 de 51 mm, incluye: suministro, instalación, mano de obra, equipo y herramienta. | PZA | 342-CHD-0126 | CONDULET OVAL C-69 DE 51 MM C/TAPA SERIE 9 | PZA | 1 | 877.8 | 877.8
|  | PZA | MO031 | AYUDANTE ESPECIALIZADO | JOR | 0.043914 | 747.63 | 32.83
|  | PZA | MO084 | OFICIAL ELECTRICISTA | JOR | 0.043914 | 1149.38 | 50.47
|  | PZA | MO094 | SOBRESTANTE | JOR | 0.0043914 | 1251.93 | 5.5
|  | PZA | %MO1 | HERRAMIENTA MENOR | % | 2.29 | 1 | 2.29
12205-011 | Condulet serie 9 ovalada, LB-19 de 13 mm, incluye: suministro, instalación, mano de obra, equipo y herramienta. | PZA | 342-CHD-0151 | CONDULET OVAL LB-19 DE 13 MM C/TAPA SERIE 9 | PZA | 1 | 133.4 | 133.4
|  | PZA | MO031 | AYUDANTE ESPECIALIZADO | JOR | 0.027778 | 747.63 | 20.77
|  | PZA | MO084 | OFICIAL ELECTRICISTA | JOR | 0.027778 | 1149.38 | 31.93
|  | PZA | MO094 | SOBRESTANTE | JOR | 0.0027778 | 1251.93 | 3.48
|  | PZA | %MO1 | HERRAMIENTA MENOR | % | 1.45 | 1 | 1.45
|  | PZA | %MO5 | EQUIPO DE SEGURIDAD | % | 0.96 | 1 | 0.96
12205-012 | Condulet serie 9 ovalada, LB-29 de 19 mm, incluye: suministro, instalación, mano de obra, equipo y herramienta. | PZA | 342-CHD-0152 | CONDULET OVAL LB-29 DE 19 MM C/TAPA SERIE 9 | PZA | 1 | 146.4 | 146.4
|  | PZA | MO031 | AYUDANTE ESPECIALIZADO | JOR | 0.030303 | 747.63 | 22.66
|  | PZA | MO084 | OFICIAL ELECTRICISTA | JOR | 0.030303 | 1149.38 | 34.83
|  | PZA | MO094 | SOBRESTANTE | JOR | 0.0030303 | 1251.93 | 3.79
|  | PZA | %MO1 | HERRAMIENTA MENOR | % | 1.58 | 1 | 1.58
|  | PZA | %MO5 | EQUIPO DE SEGURIDAD | % | 1.05 | 1 | 1.05
12205-013 | Condulet serie 9 ovalada, LB-39 de 25 mm, incluye: suministro, instalación, mano de obra, equipo y herramienta. | PZA | 342-CHD-0153 | CONDULET OVAL LB-39 DE 25 MM C/TAPA SERIE 9 | PZA | 1 | 219.4 | 219.4
|  | PZA | MO031 | AYUDANTE ESPECIALIZADO | JOR | 0.033333 | 747.63 | 24.92
|  | PZA | MO084 | OFICIAL ELECTRICISTA | JOR | 0.033333 | 1149.38 | 38.31
|  | PZA | MO094 | SOBRESTANTE | JOR | 0.0033333 | 1251.93 | 4.17
|  | PZA | %MO1 | HERRAMIENTA MENOR | % | 1.74 | 1 | 1.74
|  | PZA | %MO5 | EQUIPO DE SEGURIDAD | % | 1.16 | 1 | 1.16
12205-014 | Condulet serie 9 ovalada, LB-49 de 32 mm, incluye: suministro, instalación, mano de obra, equipo y herramienta. | PZA | 342-CHD-0154 | CONDULET OVAL LB-49 DE 32 MM C/TAPA SERIE 9 | PZA | 1 | 460.4 | 460.4
|  | PZA | MO031 | AYUDANTE ESPECIALIZADO | JOR | 0.034155 | 747.63 | 25.54
|  | PZA | MO084 | OFICIAL ELECTRICISTA | JOR | 0.034155 | 1149.38 | 39.26
|  | PZA | MO094 | SOBRESTANTE | JOR | 0.0034155 | 1251.93 | 4.28
|  | PZA | %MO1 | HERRAMIENTA MENOR | % | 1.78 | 1 | 1.78
12205-015 | Condulet serie 9 ovalada, LB-59 de 38 mm, incluye: suministro, instalación, mano de obra, equipo y herramienta. | PZA | 342-CHD-0155 | CONDULET OVAL LB-59 DE 38 MM C/TAPA SERIE 9 | PZA | 1 | 469 | 469
|  | PZA | MO031 | AYUDANTE ESPECIALIZADO | JOR | 0.041667 | 747.63 | 31.15
|  | PZA | MO084 | OFICIAL ELECTRICISTA | JOR | 0.041667 | 1149.38 | 47.89
|  | PZA | MO094 | SOBRESTANTE | JOR | 0.0041667 | 1251.93 | 5.22
|  | PZA | %MO1 | HERRAMIENTA MENOR | % | 2.17 | 1 | 2.17
|  | PZA | %MO5 | EQUIPO DE SEGURIDAD | % | 1.45 | 1 | 1.45
12205-016 | Condulet serie 9 ovalada, LB-69 de 51 mm, incluye: suministro, instalación, mano de obra, equipo y herramienta. | PZA | 342-CHD-0156 | CONDULET OVAL LB-69 DE 51 MM C/TAPA SERIE 9 | PZA | 1 | 877.8 | 877.8
|  | PZA | MO031 | AYUDANTE ESPECIALIZADO | JOR | 0.047619 | 747.63 | 35.6
|  | PZA | MO084 | OFICIAL ELECTRICISTA | JOR | 0.047619 | 1149.38 | 54.73
|  | PZA | MO094 | SOBRESTANTE | JOR | 0.0047619 | 1251.93 | 5.96
|  | PZA | %MO1 | HERRAMIENTA MENOR | % | 2.48 | 1 | 2.48
|  | PZA | %MO5 | EQUIPO DE SEGURIDAD | % | 1.65 | 1 | 1.65
12205-021 | Condulet serie 9 ovalada, LL-19 de 13 mm, incluye: suministro, instalación, mano de obra, equipo y herramienta. | PZA | 342-CHD-0171 | CONDULET OVAL LL-19 DE 13 MM C/TAPA SERIE 9 | PZA | 1 | 133.4 | 133.4
|  | PZA | MO031 | AYUDANTE ESPECIALIZADO | JOR | 0.025617 | 747.63 | 19.15
|  | PZA | MO084 | OFICIAL ELECTRICISTA | JOR | 0.025617 | 1149.38 | 29.44
|  | PZA | MO094 | SOBRESTANTE | JOR | 0.0025617 | 1251.93 | 3.21
|  | PZA | %MO1 | HERRAMIENTA MENOR | % | 1.32 | 1 | 1.32
12205-022 | Condulet serie 9 ovalada, LL-29 de 19 mm, incluye: suministro, instalación, mano de obra, equipo y herramienta. | PZA | 342-CHD-0172 | CONDULET OVAL LL-29 DE 19 MM C/TAPA SERIE 9 | PZA | 1 | 146.4 | 146.4
|  | PZA | MO031 | AYUDANTE ESPECIALIZADO | JOR | 0.030303 | 747.63 | 22.66
|  | PZA | MO084 | OFICIAL ELECTRICISTA | JOR | 0.030303 | 1149.38 | 34.83
|  | PZA | MO094 | SOBRESTANTE | JOR | 0.0030303 | 1251.93 | 3.79
|  | PZA | %MO1 | HERRAMIENTA MENOR | % | 1.58 | 1 | 1.58
|  | PZA | %MO5 | EQUIPO DE SEGURIDAD | % | 1.05 | 1 | 1.05
12205-023 | Condulet serie 9 ovalada, LL-39 de 25 mm, incluye: suministro, instalación, mano de obra, equipo y herramienta. | PZA | 342-CHD-0173 | CONDULET OVAL LL-39 DE 25 MM C/TAPA SERIE 9 | PZA | 1 | 219.4 | 219.4
|  | PZA | MO031 | AYUDANTE ESPECIALIZADO | JOR | 0.033333 | 747.63 | 24.92
|  | PZA | MO084 | OFICIAL ELECTRICISTA | JOR | 0.033333 | 1149.38 | 38.31
|  | PZA | MO094 | SOBRESTANTE | JOR | 0.0033333 | 1251.93 | 4.17
|  | PZA | %MO1 | HERRAMIENTA MENOR | % | 1.74 | 1 | 1.74
|  | PZA | %MO5 | EQUIPO DE SEGURIDAD | % | 1.16 | 1 | 1.16
12205-024 | Condulet serie 9 ovalada, LL-49 de 32 mm, incluye: suministro, instalación, mano de obra, equipo y herramienta. | PZA | 342-CHD-0174 | CONDULET OVAL LL-49 DE 32 MM C/TAPA SERIE 9 | PZA | 1 | 460.4 | 460.4
|  | PZA | MO031 | AYUDANTE ESPECIALIZADO | JOR | 0.037037 | 747.63 | 27.69
|  | PZA | MO084 | OFICIAL ELECTRICISTA | JOR | 0.037037 | 1149.38 | 42.57
|  | PZA | MO094 | SOBRESTANTE | JOR | 0.0037037 | 1251.93 | 4.64
|  | PZA | %MO1 | HERRAMIENTA MENOR | % | 1.93 | 1 | 1.93
|  | PZA | %MO5 | EQUIPO DE SEGURIDAD | % | 1.28 | 1 | 1.28
12205-025 | Condulet serie 9 ovalada, LL-59 de 38 mm, incluye: suministro, instalación, mano de obra, equipo y herramienta. | PZA | 342-CHD-0175 | CONDULET OVAL LL-59 DE 38 MM C/TAPA SERIE 9 | PZA | 1 | 469 | 469
|  | PZA | MO031 | AYUDANTE ESPECIALIZADO | JOR | 0.041667 | 747.63 | 31.15
|  | PZA | MO084 | OFICIAL ELECTRICISTA | JOR | 0.041667 | 1149.38 | 47.89
|  | PZA | MO094 | SOBRESTANTE | JOR | 0.0041667 | 1251.93 | 5.22
|  | PZA | %MO1 | HERRAMIENTA MENOR | % | 2.17 | 1 | 2.17
|  | PZA | %MO5 | EQUIPO DE SEGURIDAD | % | 1.45 | 1 | 1.45
12205-026 | Condulet serie 9 ovalada, LL.69 de 51 mm, incluye: suministro, instalación, mano de obra, equipo y herramienta. | PZA | 342-CHD-0176 | CONDULET OVAL LL.69 DE 51 MM C/TAPA SERIE 9 | PZA | 1 | 877.8 | 877.8
|  | PZA | MO031 | AYUDANTE ESPECIALIZADO | JOR | 0.047619 | 747.63 | 35.6
|  | PZA | MO084 | OFICIAL ELECTRICISTA | JOR | 0.047619 | 1149.38 | 54.73
|  | PZA | MO094 | SOBRESTANTE | JOR | 0.0047619 | 1251.93 | 5.96
|  | PZA | %MO1 | HERRAMIENTA MENOR | % | 2.48 | 1 | 2.48
|  | PZA | %MO5 | EQUIPO DE SEGURIDAD | % | 1.65 | 1 | 1.65
12205-031 | Condulet serie 9 ovalada, LR-19 de 13mm, incluye: suministro, instalación, mano de obra, equipo y herramienta. | PZA | 342-CHD-0191 | CONDULET OVAL LR-19 DE 13MM C/TAPA SERIE 9 | PZA | 1 | 133.4 | 133.4
|  | PZA | MO031 | AYUDANTE ESPECIALIZADO | JOR | 0.027778 | 747.63 | 20.77
|  | PZA | MO084 | OFICIAL ELECTRICISTA | JOR | 0.027778 | 1149.38 | 31.93
|  | PZA | MO094 | SOBRESTANTE | JOR | 0.0027778 | 1251.93 | 3.48
|  | PZA | %MO1 | HERRAMIENTA MENOR | % | 1.45 | 1 | 1.45
|  | PZA | %MO5 | EQUIPO DE SEGURIDAD | % | 0.96 | 1 | 0.96
12205-032 | Condulet serie 9 ovalada, LR-29 de 19mm, incluye: suministro, instalación, mano de obra, equipo y herramienta. | PZA | 342-CHD-0192 | CONDULET OVAL LR-29 DE 19MM C/TAPA SERIE 9 | PZA | 1 | 146.4 | 146.4
|  | PZA | MO031 | AYUDANTE ESPECIALIZADO | JOR | 0.030303 | 747.63 | 22.66
|  | PZA | MO084 | OFICIAL ELECTRICISTA | JOR | 0.030303 | 1149.38 | 34.83
|  | PZA | MO094 | SOBRESTANTE | JOR | 0.0030303 | 1251.93 | 3.79
|  | PZA | %MO1 | HERRAMIENTA MENOR | % | 1.58 | 1 | 1.58
|  | PZA | %MO5 | EQUIPO DE SEGURIDAD | % | 1.05 | 1 | 1.05
12205-033 | Condulet serie 9 ovalada, LR-39 de 25mm, incluye: suministro, instalación, mano de obra, equipo y herramienta. | PZA | 342-CHD-0193 | CONDULET OVAL LR-39 DE 25MM C/TAPA SERIE 9 | PZA | 1 | 219.4 | 219.4
|  | PZA | MO031 | AYUDANTE ESPECIALIZADO | JOR | 0.033333 | 747.63 | 24.92
|  | PZA | MO084 | OFICIAL ELECTRICISTA | JOR | 0.033333 | 1149.38 | 38.31
|  | PZA | MO094 | SOBRESTANTE | JOR | 0.0033333 | 1251.93 | 4.17
|  | PZA | %MO1 | HERRAMIENTA MENOR | % | 1.74 | 1 | 1.74
|  | PZA | %MO5 | EQUIPO DE SEGURIDAD | % | 1.16 | 1 | 1.16
12205-034 | Condulet serie 9 ovalada, LR-49 de 32mm, incluye: suministro, instalación, mano de obra, equipo y herramienta. | PZA | 342-CHD-0194 | CONDULET OVAL LR-49 DE 32MM C/TAPA SERIE 9 | PZA | 1 | 414.4 | 414.4
|  | PZA | MO031 | AYUDANTE ESPECIALIZADO | JOR | 0.037037 | 747.63 | 27.69
|  | PZA | MO084 | OFICIAL ELECTRICISTA | JOR | 0.037037 | 1149.38 | 42.57
|  | PZA | MO094 | SOBRESTANTE | JOR | 0.0037037 | 1251.93 | 4.64
|  | PZA | %MO1 | HERRAMIENTA MENOR | % | 1.93 | 1 | 1.93
|  | PZA | %MO5 | EQUIPO DE SEGURIDAD | % | 1.28 | 1 | 1.28
12205-035 | Condulet serie 9 ovalada, LR-59 de 38mm, incluye: suministro, instalación, mano de obra, equipo y herramienta. | PZA | 342-CHD-0195 | CONDULET OVAL LR-59 DE 38MM C/TAPA SERIE 9 | PZA | 1 | 422.1 | 422.1
|  | PZA | MO031 | AYUDANTE ESPECIALIZADO | JOR | 0.041667 | 747.63 | 31.15
|  | PZA | MO084 | OFICIAL ELECTRICISTA | JOR | 0.041667 | 1149.38 | 47.89
|  | PZA | MO094 | SOBRESTANTE | JOR | 0.0041667 | 1251.93 | 5.22
|  | PZA | %MO1 | HERRAMIENTA MENOR | % | 2.17 | 1 | 2.17
|  | PZA | %MO5 | EQUIPO DE SEGURIDAD | % | 1.45 | 1 | 1.45
12205-036 | Condulet serie 9 ovalada, LR-69 de 51mm, incluye: suministro, instalación, mano de obra, equipo y herramienta. | PZA | 342-CHD-0196 | CONDULET OVAL LR-69 DE 51MM C/TAPA SERIE 9 | PZA | 1 | 790 | 790
|  | PZA | MO031 | AYUDANTE ESPECIALIZADO | JOR | 0.047619 | 747.63 | 35.6
|  | PZA | MO084 | OFICIAL ELECTRICISTA | JOR | 0.047619 | 1149.38 | 54.73
|  | PZA | MO094 | SOBRESTANTE | JOR | 0.0047619 | 1251.93 | 5.96
|  | PZA | %MO1 | HERRAMIENTA MENOR | % | 2.48 | 1 | 2.48
|  | PZA | %MO5 | EQUIPO DE SEGURIDAD | % | 1.65 | 1 | 1.65
12205-041 | Condulet serie 9 ovalada, T-19 de 13 mm, incluye: suministro, instalación, mano de obra, equipo y herramienta. | PZA | 342-CHD-0221 | CONDULET OVAL T-19 DE 13 MM C/TAPA SERIE 9 | PZA | 1 | 150.6 | 150.6
|  | PZA | MO031 | AYUDANTE ESPECIALIZADO | JOR | 0.041667 | 747.63 | 31.15
|  | PZA | MO084 | OFICIAL ELECTRICISTA | JOR | 0.041667 | 1149.38 | 47.89
|  | PZA | MO094 | SOBRESTANTE | JOR | 0.0041667 | 1251.93 | 5.22
|  | PZA | %MO1 | HERRAMIENTA MENOR | % | 2.17 | 1 | 2.17
|  | PZA | %MO5 | EQUIPO DE SEGURIDAD | % | 1.45 | 1 | 1.45
12205-042 | Condulet serie 9 ovalada, T-29 de 19 mm, incluye: suministro, instalación, mano de obra, equipo y herramienta. | PZA | 342-CHD-0222 | CONDULET OVAL T-29 DE 19 MM C/TAPA SERIE 9 | PZA | 1 | 185 | 185
|  | PZA | MO031 | AYUDANTE ESPECIALIZADO | JOR | 0.045455 | 747.63 | 33.98
|  | PZA | MO084 | OFICIAL ELECTRICISTA | JOR | 0.045455 | 1149.38 | 52.24
|  | PZA | MO094 | SOBRESTANTE | JOR | 0.0045455 | 1251.93 | 5.69
|  | PZA | %MO1 | HERRAMIENTA MENOR | % | 2.36 | 1 | 2.36
|  | PZA | %MO5 | EQUIPO DE SEGURIDAD | % | 1.58 | 1 | 1.58
12205-043 | Condulet serie 9 ovalada, T-39 de 25 mm, incluye: suministro, instalación, mano de obra, equipo y herramienta. | PZA | 342-CHD-0223 | CONDULET OVAL T-39 DE 25 MM C/TAPA SERIE 9 | PZA | 1 | 245.2 | 245.2
|  | PZA | MO031 | AYUDANTE ESPECIALIZADO | JOR | 0.05 | 747.63 | 37.38
|  | PZA | MO084 | OFICIAL ELECTRICISTA | JOR | 0.05 | 1149.38 | 57.47
|  | PZA | MO094 | SOBRESTANTE | JOR | 0.005 | 1251.93 | 6.26
|  | PZA | %MO1 | HERRAMIENTA MENOR | % | 2.6 | 1 | 2.6
|  | PZA | %MO5 | EQUIPO DE SEGURIDAD | % | 1.73 | 1 | 1.73
12205-044 | Condulet serie 9 ovalada, T-49 de 32 mm, incluye: suministro, instalación, mano de obra, equipo y herramienta. | PZA | 342-CHD-0224 | CONDULET OVAL T-49 DE 32 MM C/TAPA SERIE 9 | PZA | 1 | 490.6 | 490.6
|  | PZA | MO031 | AYUDANTE ESPECIALIZADO | JOR | 0.055556 | 747.63 | 41.54
|  | PZA | MO084 | OFICIAL ELECTRICISTA | JOR | 0.055556 | 1149.38 | 63.85
|  | PZA | MO094 | SOBRESTANTE | JOR | 0.0055556 | 1251.93 | 6.96
|  | PZA | %MO1 | HERRAMIENTA MENOR | % | 2.9 | 1 | 2.9
|  | PZA | %MO5 | EQUIPO DE SEGURIDAD | % | 1.93 | 1 | 1.93
12205-045 | Condulet serie 9 ovalada, T-59 de 38 mm, incluye: suministro, instalación, mano de obra, equipo y herramienta. | PZA | 342-CHD-0225 | CONDULET OVAL T-59 DE 38 MM C/TAPA SERIE 9 | PZA | 1 | 499.2 | 499.2
|  | PZA | MO031 | AYUDANTE ESPECIALIZADO | JOR | 0.0625 | 747.63 | 46.73
|  | PZA | MO084 | OFICIAL ELECTRICISTA | JOR | 0.0625 | 1149.38 | 71.84
|  | PZA | MO094 | SOBRESTANTE | JOR | 0.00625 | 1251.93 | 7.82
|  | PZA | %MO1 | HERRAMIENTA MENOR | % | 3.25 | 1 | 3.25
|  | PZA | %MO5 | EQUIPO DE SEGURIDAD | % | 2.17 | 1 | 2.17
12205-046 | Condulet serie 9 ovalada, T-69 de 51 mm, incluye: suministro, instalación, mano de obra, equipo y herramienta. | PZA | 342-CHD-0226 | CONDULET OVAL T-69 DE 51 MM C/TAPA SERIE 9 | PZA | 1 | 959.6 | 959.6
|  | PZA | MO031 | AYUDANTE ESPECIALIZADO | JOR | 0.071429 | 747.63 | 53.4
|  | PZA | MO084 | OFICIAL ELECTRICISTA | JOR | 0.071429 | 1149.38 | 82.1
|  | PZA | MO094 | SOBRESTANTE | JOR | 0.0071429 | 1251.93 | 8.94
|  | PZA | %MO1 | HERRAMIENTA MENOR | % | 3.71 | 1 | 3.71
|  | PZA | %MO5 | EQUIPO DE SEGURIDAD | % | 2.48 | 1 | 2.48
12205-051 | Condulet serie 7 ovalada, C-17 de 13 mm. de diámetro, incluye: suministro, instalación, mano de obra, equipo y herramienta. | PZA. | 342-CHD-0101 | CONDULET OVAL C-17 DE 13 MM SERIE 7 | PZA | 1 | 258 | 258
|  | PZA. | 342-CHD-0271 | TAPA CIEGA OVAL 170-M3 DE 13 MM SERIE 7 | PZA | 1 | 74.5 | 74.5
|  | PZA. | 342-CHD-0291 | EMPAQUE NEOPRENO OVAL 13 MM GASK-571 SERIE 7 | PZA | 1 | 10.3 | 10.3
|  | PZA. | MO031 | AYUDANTE ESPECIALIZADO | JOR | 0.041667 | 747.63 | 31.15
|  | PZA. | MO084 | OFICIAL ELECTRICISTA | JOR | 0.041667 | 1149.38 | 47.89
|  | PZA. | MO094 | SOBRESTANTE | JOR | 0.0041667 | 1251.93 | 5.22
|  | PZA. | %MO1 | HERRAMIENTA MENOR | % | 2.17 | 1 | 2.17
|  | PZA. | %MO5 | EQUIPO DE SEGURIDAD | % | 1.45 | 1 | 1.45
12205-052 | Condulet serie 7 ovalada, C-27 de 19 mm. de diámetro, incluye: suministro, instalación, mano de obra, equipo y herramienta. | PZA. | 342-CHD-0102 | CONDULET OVAL C-27 DE 19 MM SERIE 7 | PZA | 1 | 347 | 347
|  | PZA. | 342-CHD-0272 | TAPA CIEGA OVAL 270-M3 DE 19 MM SERIE 7 | PZA | 1 | 89.8 | 89.8
|  | PZA. | 342-CHD-0292 | EMPAQUE NEOPRENO OVAL 19 MM GASK-572 SERIE 7 | PZA | 1 | 14.7 | 14.7
|  | PZA. | MO031 | AYUDANTE ESPECIALIZADO | JOR | 0.045455 | 747.63 | 33.98
|  | PZA. | MO084 | OFICIAL ELECTRICISTA | JOR | 0.045455 | 1149.38 | 52.24
|  | PZA. | MO094 | SOBRESTANTE | JOR | 0.0045455 | 1251.93 | 5.69
|  | PZA. | %MO1 | HERRAMIENTA MENOR | % | 2.36 | 1 | 2.36
|  | PZA. | %MO5 | EQUIPO DE SEGURIDAD | % | 1.58 | 1 | 1.58
12205-053 | Condulet serie 7 ovalada, C-37 de 25 mm. de diámetro, incluye: suministro, instalación, mano de obra, equipo y herramienta. | PZA. | 342-CHD-0103 | CONDULET OVAL C-37 DE 25 MM SERIE 7 | PZA | 1 | 487 | 487
|  | PZA. | 342-CHD-0273 | TAPA CIEGA OVAL 370-M3 DE 25 MM SERIE 7 | PZA | 1 | 162.1 | 162.1
|  | PZA. | 342-CHD-0293 | EMPAQUE NEOPRENO OVAL 25 MM GASK-573 SERIE 7 | PZA | 1 | 22 | 22
|  | PZA. | MO031 | AYUDANTE ESPECIALIZADO | JOR | 0.05 | 747.63 | 37.38
|  | PZA. | MO084 | OFICIAL ELECTRICISTA | JOR | 0.05 | 1149.38 | 57.47
|  | PZA. | MO094 | SOBRESTANTE | JOR | 0.005 | 1251.93 | 6.26
|  | PZA. | %MO1 | HERRAMIENTA MENOR | % | 2.6 | 1 | 2.6
|  | PZA. | %MO5 | EQUIPO DE SEGURIDAD | % | 1.73 | 1 | 1.73
12205-054 | Condulet serie 7 ovalada, C-47 de 32 mm. de diámetro, incluye: suministro, instalación, mano de obra, equipo y herramienta. | PZA. | 342-CHD-0104 | CONDULET OVAL C-47 DE 32 MM SERIE 7 | PZA | 1 | 652.5 | 652.5
|  | PZA. | 342-CHD-0274 | TAPA CIEGA OVAL 470-M3 DE 32 MM SERIE 7 | PZA | 1 | 186.2 | 186.2
|  | PZA. | 342-CHD-0294 | EMPAQUE NEOPRENO OVAL 32 MM GASK-574 SERIE 7 | PZA | 1 | 24.9 | 24.9
|  | PZA. | MO031 | AYUDANTE ESPECIALIZADO | JOR | 0.055556 | 747.63 | 41.54
|  | PZA. | MO084 | OFICIAL ELECTRICISTA | JOR | 0.055556 | 1149.38 | 63.85
|  | PZA. | MO094 | SOBRESTANTE | JOR | 0.0055556 | 1251.93 | 6.96
|  | PZA. | %MO1 | HERRAMIENTA MENOR | % | 2.9 | 1 | 2.9
|  | PZA. | %MO5 | EQUIPO DE SEGURIDAD | % | 1.93 | 1 | 1.93
12205-055 | Condulet serie 7 ovalada, C-57 de 38 mm. de diámetro, incluye: suministro, instalación, mano de obra, equipo y herramienta. | PZA. | 342-CHD-0105 | CONDULET OVAL C-57 DE 38 MM SERIE 7 | PZA | 1 | 854.6 | 854.6
|  | PZA. | 342-CHD-0275 | TAPA CIEGA OVAL 570-M3 DE 38 MM SERIE 7 | PZA | 1 | 212.5 | 212.5
|  | PZA. | 342-CHD-0295 | EMPAQUE NEOPRENO OVAL 38 MM GASK-575 SERIE 7 | PZA | 1 | 27.9 | 27.9
|  | PZA. | MO031 | AYUDANTE ESPECIALIZADO | JOR | 0.0625 | 747.63 | 46.73
|  | PZA. | MO084 | OFICIAL ELECTRICISTA | JOR | 0.0625 | 1149.38 | 71.84
|  | PZA. | MO094 | SOBRESTANTE | JOR | 0.00625 | 1251.93 | 7.82
|  | PZA. | %MO1 | HERRAMIENTA MENOR | % | 3.25 | 1 | 3.25
|  | PZA. | %MO5 | EQUIPO DE SEGURIDAD | % | 2.17 | 1 | 2.17
12205-056 | Condulet serie 7 ovalada, C-67 de 51 mm. de diámetro, incluye: suministro, instalación, mano de obra, equipo y herramienta. | PZA. | 342-CHD-0106 | CONDULET OVAL C-67 DE 51 MM SERIE 7 | PZA | 1 | 1262.4 | 1262.4
|  | PZA. | 342-CHD-0276 | TAPA CIEGA OVAL 670-M3 DE 51 MM SERIE 7 | PZA | 1 | 311 | 311
|  | PZA. | 342-CHD-0296 | EMPAQUE NEOPRENO OVAL 51 MM GASK-576 SERIE 7 | PZA | 1 | 33.7 | 33.7
|  | PZA. | MO031 | AYUDANTE ESPECIALIZADO | JOR | 0.071429 | 747.63 | 53.4
|  | PZA. | MO084 | OFICIAL ELECTRICISTA | JOR | 0.071429 | 1149.38 | 82.1
|  | PZA. | MO094 | SOBRESTANTE | JOR | 0.0071429 | 1251.93 | 8.94
|  | PZA. | %MO1 | HERRAMIENTA MENOR | % | 3.71 | 1 | 3.71
|  | PZA. | %MO5 | EQUIPO DE SEGURIDAD | % | 2.48 | 1 | 2.48
12205-057 | Condulet serie 7 ovalada, C-77 de 63 mm. de diámetro, incluye: suministro, instalación, mano de obra, equipo y herramienta. | PZA. | 342-CHD-0107 | CONDULET OVAL C-77 DE 63 MM SERIE 7 | PZA | 1 | 1793 | 1793
|  | PZA. | 342-CHD-0277 | TAPA CIEGA OVAL 770-F DE 64 MM SERIE 7 | PZA | 1 | 262.9 | 262.9
|  | PZA. | 342-CHD-0297 | EMPAQUE NEOPRENO OVAL 64 MM GASK-577 SERIE 7 | PZA | 1 | 228.3 | 228.3
|  | PZA. | MO031 | AYUDANTE ESPECIALIZADO | JOR | 0.083333 | 747.63 | 62.3
|  | PZA. | MO084 | OFICIAL ELECTRICISTA | JOR | 0.083333 | 1149.38 | 95.78
|  | PZA. | MO094 | SOBRESTANTE | JOR | 0.0083333 | 1251.93 | 10.43
|  | PZA. | %MO1 | HERRAMIENTA MENOR | % | 4.34 | 1 | 4.34
|  | PZA. | %MO5 | EQUIPO DE SEGURIDAD | % | 2.89 | 1 | 2.89
12205-058 | Condulet serie 7 ovalada, C-87 de 76 mm. de diámetro, incluye: suministro, instalación, mano de obra, equipo y herramienta. | PZA. | 342-CHD-0108 | CONDULET OVAL C-87 DE 76 MM SERIE 7 | PZA | 1 | 2597 | 2597
|  | PZA. | 342-CHD-0278 | TAPA CIEGA OVAL 870-F DE 76 MM SERIE 7 | PZA | 1 | 262.9 | 262.9
|  | PZA. | 342-CHD-0298 | EMPAQUE NEOPRENO OVAL 76 MM GASK-578 SERIE 7 | PZA | 1 | 228.3 | 228.3
|  | PZA. | MO031 | AYUDANTE ESPECIALIZADO | JOR | 0.1 | 747.63 | 74.76
|  | PZA. | MO084 | OFICIAL ELECTRICISTA | JOR | 0.1 | 1149.38 | 114.94
|  | PZA. | MO094 | SOBRESTANTE | JOR | 0.01 | 1251.93 | 12.52
|  | PZA. | %MO1 | HERRAMIENTA MENOR | % | 5.2 | 1 | 5.2
|  | PZA. | %MO5 | EQUIPO DE SEGURIDAD | % | 3.47 | 1 | 3.47
12205-061 | Condulet serie 7 ovalada, E-17 de 13 mm. de diámetro, incluye: suministro, instalación, mano de obra, equipo y herramienta. | PZA. | 342-CHD-0131 | CONDULET OVAL E-17 DE 13 MM SERIE 7 | PZA | 1 | 188.5 | 188.5
|  | PZA. | 342-CHD-0271 | TAPA CIEGA OVAL 170-M3 DE 13 MM SERIE 7 | PZA | 1 | 74.5 | 74.5
|  | PZA. | 342-CHD-0291 | EMPAQUE NEOPRENO OVAL 13 MM GASK-571 SERIE 7 | PZA | 1 | 10.3 | 10.3
|  | PZA. | MO031 | AYUDANTE ESPECIALIZADO | JOR | 0.041667 | 747.63 | 31.15
|  | PZA. | MO084 | OFICIAL ELECTRICISTA | JOR | 0.041667 | 1149.38 | 47.89
|  | PZA. | MO094 | SOBRESTANTE | JOR | 0.0041667 | 1251.93 | 5.22
|  | PZA. | %MO1 | HERRAMIENTA MENOR | % | 2.17 | 1 | 2.17
|  | PZA. | %MO5 | EQUIPO DE SEGURIDAD | % | 1.45 | 1 | 1.45
12205-062 | Condulet serie 7 ovalada, E-27 de 19 mm. de diámetro, incluye: suministro, instalación, mano de obra, equipo y herramienta. | PZA. | 342-CHD-0132 | CONDULET OVAL E-27 DE 19 MM SERIE 7 | PZA | 1 | 319.1 | 319.1
|  | PZA. | 342-CHD-0272 | TAPA CIEGA OVAL 270-M3 DE 19 MM SERIE 7 | PZA | 1 | 89.8 | 89.8
|  | PZA. | 342-CHD-0292 | EMPAQUE NEOPRENO OVAL 19 MM GASK-572 SERIE 7 | PZA | 1 | 14.7 | 14.7
|  | PZA. | MO031 | AYUDANTE ESPECIALIZADO | JOR | 0.045455 | 747.63 | 33.98
|  | PZA. | MO084 | OFICIAL ELECTRICISTA | JOR | 0.045455 | 1149.38 | 52.24
|  | PZA. | MO094 | SOBRESTANTE | JOR | 0.0045455 | 1251.93 | 5.69
|  | PZA. | %MO1 | HERRAMIENTA MENOR | % | 2.36 | 1 | 2.36
|  | PZA. | %MO5 | EQUIPO DE SEGURIDAD | % | 1.58 | 1 | 1.58
12205-063 | Condulet serie 7 ovalada, E-37 de 25 mm. de diámetro, incluye: suministro, instalación, mano de obra, equipo y herramienta. | PZA | 342-CHD-0133 | CONDULET OVAL E-37 DE 25 MM SERIE 7 | PZA | 1 | 390.1 | 390.1
|  | PZA | 342-CHD-0273 | TAPA CIEGA OVAL 370-M3 DE 25 MM SERIE 7 | PZA | 1 | 162.1 | 162.1
|  | PZA | 342-CHD-0293 | EMPAQUE NEOPRENO OVAL 25 MM GASK-573 SERIE 7 | PZA | 1 | 22 | 22
|  | PZA | MO031 | AYUDANTE ESPECIALIZADO | JOR | 0.05 | 747.63 | 37.38
|  | PZA | MO084 | OFICIAL ELECTRICISTA | JOR | 0.05 | 1149.38 | 57.47
|  | PZA | MO094 | SOBRESTANTE | JOR | 0.005 | 1251.93 | 6.26
|  | PZA | %MO1 | HERRAMIENTA MENOR | % | 2.6 | 1 | 2.6
|  | PZA | %MO5 | EQUIPO DE SEGURIDAD | % | 1.73 | 1 | 1.73
12205-064 | Condulet serie 7 ovalada, E-47 de 32 mm. de diámetro, incluye: suministro, instalación, mano de obra, equipo y herramienta. | PZA | 342-CHD-0134 | CONDULET OVAL E-47 DE 32 MM SERIE 7 | PZA | 1 | 563.8 | 563.8
|  | PZA | 342-CHD-0274 | TAPA CIEGA OVAL 470-M3 DE 32 MM SERIE 7 | PZA | 1 | 186.2 | 186.2
|  | PZA | 342-CHD-0294 | EMPAQUE NEOPRENO OVAL 32 MM GASK-574 SERIE 7 | PZA | 1 | 24.9 | 24.9
|  | PZA | MO031 | AYUDANTE ESPECIALIZADO | JOR | 0.055556 | 747.63 | 41.54
|  | PZA | MO084 | OFICIAL ELECTRICISTA | JOR | 0.055556 | 1149.38 | 63.85
|  | PZA | MO094 | SOBRESTANTE | JOR | 0.0055556 | 1251.93 | 6.96
|  | PZA | %MO1 | HERRAMIENTA MENOR | % | 2.9 | 1 | 2.9
|  | PZA | %MO5 | EQUIPO DE SEGURIDAD | % | 1.93 | 1 | 1.93
12205-065 | Condulet serie 7 ovalada, E-57 de 38 mm. de diámetro, incluye: suministro, instalación, mano de obra, equipo y herramienta. | PZA. | 342-CHD-0135 | CONDULET OVAL E-57 DE 38 MM SERIE 7 | PZA | 1 | 670.2 | 670.2
|  | PZA. | 342-CHD-0275 | TAPA CIEGA OVAL 570-M3 DE 38 MM SERIE 7 | PZA | 1 | 212.5 | 212.5
|  | PZA. | 342-CHD-0295 | EMPAQUE NEOPRENO OVAL 38 MM GASK-575 SERIE 7 | PZA | 1 | 27.9 | 27.9
|  | PZA. | MO031 | AYUDANTE ESPECIALIZADO | JOR | 0.0625 | 747.63 | 46.73
|  | PZA. | MO084 | OFICIAL ELECTRICISTA | JOR | 0.0625 | 1149.38 | 71.84
|  | PZA. | MO094 | SOBRESTANTE | JOR | 0.00625 | 1251.93 | 7.82
|  | PZA. | %MO1 | HERRAMIENTA MENOR | % | 3.25 | 1 | 3.25
|  | PZA. | %MO5 | EQUIPO DE SEGURIDAD | % | 2.17 | 1 | 2.17
12205-066 | Condulet serie 7 ovalada, E-67 de 51 mm. de diámetro, incluye: suministro, instalación, mano de obra, equipo y herramienta. | PZA | 342-CHD-0136 | CONDULET OVAL E-67 DE 51 MM SERIE 7 | PZA | 1 | 984 | 984
|  | PZA | 342-CHD-0276 | TAPA CIEGA OVAL 670-M3 DE 51 MM SERIE 7 | PZA | 1 | 311 | 311
|  | PZA | 342-CHD-0296 | EMPAQUE NEOPRENO OVAL 51 MM GASK-576 SERIE 7 | PZA | 1 | 33.7 | 33.7
|  | PZA | MO031 | AYUDANTE ESPECIALIZADO | JOR | 0.071429 | 747.63 | 53.4
|  | PZA | MO084 | OFICIAL ELECTRICISTA | JOR | 0.071429 | 1149.38 | 82.1
|  | PZA | MO094 | SOBRESTANTE | JOR | 0.0071429 | 1251.93 | 8.94
|  | PZA | %MO1 | HERRAMIENTA MENOR | % | 3.71 | 1 | 3.71
|  | PZA | %MO5 | EQUIPO DE SEGURIDAD | % | 2.48 | 1 | 2.48
12205-071 | Condulet serie 7 ovalada, L-17 de 13 mm. de diámetro, incluye: suministro, instalación, mano de obra, equipo y herramienta. | PZA. | 342-CHD-0201 | CONDULET OVAL L-17 DE 13 MM SERIE 7 | PZA | 1 | 287.3 | 287.3
|  | PZA. | 342-CHD-0271 | TAPA CIEGA OVAL 170-M3 DE 13 MM SERIE 7 | PZA | 1 | 74.5 | 74.5
|  | PZA. | 342-CHD-0291 | EMPAQUE NEOPRENO OVAL 13 MM GASK-571 SERIE 7 | PZA | 1 | 10.3 | 10.3
|  | PZA. | MO031 | AYUDANTE ESPECIALIZADO | JOR | 0.041667 | 747.63 | 31.15
|  | PZA. | MO084 | OFICIAL ELECTRICISTA | JOR | 0.041667 | 1149.38 | 47.89
|  | PZA. | MO094 | SOBRESTANTE | JOR | 0.0041667 | 1251.93 | 5.22
|  | PZA. | %MO1 | HERRAMIENTA MENOR | % | 2.17 | 1 | 2.17
|  | PZA. | %MO5 | EQUIPO DE SEGURIDAD | % | 1.45 | 1 | 1.45
12205-072 | Condulet serie 7 ovalada, L-27 de 19 mm. de diámetro, incluye: suministro, instalación, mano de obra, equipo y herramienta. | PZA. | 342-CHD-0202 | CONDULET OVAL L-27 DE 19 MM SERIE 7 | PZA | 1 | 329.1 | 329.1
|  | PZA. | 342-CHD-0272 | TAPA CIEGA OVAL 270-M3 DE 19 MM SERIE 7 | PZA | 1 | 89.8 | 89.8
|  | PZA. | 342-CHD-0292 | EMPAQUE NEOPRENO OVAL 19 MM GASK-572 SERIE 7 | PZA | 1 | 14.7 | 14.7
|  | PZA. | MO031 | AYUDANTE ESPECIALIZADO | JOR | 0.045455 | 747.63 | 33.98
|  | PZA. | MO084 | OFICIAL ELECTRICISTA | JOR | 0.045455 | 1149.38 | 52.24
|  | PZA. | MO094 | SOBRESTANTE | JOR | 0.0045455 | 1251.93 | 5.69
|  | PZA. | %MO1 | HERRAMIENTA MENOR | % | 2.36 | 1 | 2.36
|  | PZA. | %MO5 | EQUIPO DE SEGURIDAD | % | 1.58 | 1 | 1.58
12205-073 | Condulet serie 7 ovalada, L-37 de 25 mm. de diámetro, incluye: suministro, instalación, mano de obra, equipo y herramienta. | PZA. | 342-CHD-0203 | CONDULET OVAL L-37 DE 25 MM SERIE 7 | PZA | 1 | 592.2 | 592.2
|  | PZA. | 342-CHD-0273 | TAPA CIEGA OVAL 370-M3 DE 25 MM SERIE 7 | PZA | 1 | 162.1 | 162.1
|  | PZA. | 342-CHD-0293 | EMPAQUE NEOPRENO OVAL 25 MM GASK-573 SERIE 7 | PZA | 1 | 22 | 22
|  | PZA. | MO031 | AYUDANTE ESPECIALIZADO | JOR | 0.05 | 747.63 | 37.38
|  | PZA. | MO084 | OFICIAL ELECTRICISTA | JOR | 0.05 | 1149.38 | 57.47
|  | PZA. | MO094 | SOBRESTANTE | JOR | 0.005 | 1251.93 | 6.26
|  | PZA. | %MO1 | HERRAMIENTA MENOR | % | 2.6 | 1 | 2.6
|  | PZA. | %MO5 | EQUIPO DE SEGURIDAD | % | 1.73 | 1 | 1.73
12205-074 | Condulet serie 7 ovalada, L-47 de 32 mm. de diámetro, incluye: suministro, instalación, mano de obra, equipo y herramienta. | PZA. | 342-CHD-0204 | CONDULET OVAL L-47 DE 32 MM SERIE 7 | PZA | 1 | 875.8 | 875.8
|  | PZA. | 342-CHD-0274 | TAPA CIEGA OVAL 470-M3 DE 32 MM SERIE 7 | PZA | 1 | 186.2 | 186.2
|  | PZA. | 342-CHD-0294 | EMPAQUE NEOPRENO OVAL 32 MM GASK-574 SERIE 7 | PZA | 1 | 24.9 | 24.9
|  | PZA. | MO031 | AYUDANTE ESPECIALIZADO | JOR | 0.055556 | 747.63 | 41.54
|  | PZA. | MO084 | OFICIAL ELECTRICISTA | JOR | 0.055556 | 1149.38 | 63.85
|  | PZA. | MO094 | SOBRESTANTE | JOR | 0.0055556 | 1251.93 | 6.96
|  | PZA. | %MO1 | HERRAMIENTA MENOR | % | 2.9 | 1 | 2.9
|  | PZA. | %MO5 | EQUIPO DE SEGURIDAD | % | 1.93 | 1 | 1.93
12205-075 | Condulet serie 7 ovalada, L-57 de 38 mm. de diámetro, incluye: suministro, instalación, mano de obra, equipo y herramienta. | PZA. | 342-CHD-0205 | CONDULET OVAL L-57 DE 38 MM SERIE 7 | PZA | 1 | 1134.7 | 1134.7
|  | PZA. | 342-CHD-0275 | TAPA CIEGA OVAL 570-M3 DE 38 MM SERIE 7 | PZA | 1 | 212.5 | 212.5
|  | PZA. | 342-CHD-0295 | EMPAQUE NEOPRENO OVAL 38 MM GASK-575 SERIE 7 | PZA | 1 | 27.9 | 27.9
|  | PZA. | MO031 | AYUDANTE ESPECIALIZADO | JOR | 0.0625 | 747.63 | 46.73
|  | PZA. | MO084 | OFICIAL ELECTRICISTA | JOR | 0.0625 | 1149.38 | 71.84
|  | PZA. | MO094 | SOBRESTANTE | JOR | 0.00625 | 1251.93 | 7.82
|  | PZA. | %MO1 | HERRAMIENTA MENOR | % | 3.25 | 1 | 3.25
|  | PZA. | %MO5 | EQUIPO DE SEGURIDAD | % | 2.17 | 1 | 2.17
12205-076 | Condulet serie 7 ovalada, L-67 de 51 mm. de diámetro, incluye: suministro, instalación, mano de obra, equipo y herramienta. | PZA. | 342-CHD-0206 | CONDULET OVAL L-67 DE 51 MM SERIE 7 | PZA | 1 | 1470.7 | 1470.7
|  | PZA. | 342-CHD-0276 | TAPA CIEGA OVAL 670-M3 DE 51 MM SERIE 7 | PZA | 1 | 311 | 311
|  | PZA. | 342-CHD-0296 | EMPAQUE NEOPRENO OVAL 51 MM GASK-576 SERIE 7 | PZA | 1 | 33.7 | 33.7
|  | PZA. | MO031 | AYUDANTE ESPECIALIZADO | JOR | 0.071429 | 747.63 | 53.4
|  | PZA. | MO084 | OFICIAL ELECTRICISTA | JOR | 0.071429 | 1149.38 | 82.1
|  | PZA. | MO094 | SOBRESTANTE | JOR | 0.0071429 | 1251.93 | 8.94
|  | PZA. | %MO1 | HERRAMIENTA MENOR | % | 3.71 | 1 | 3.71
|  | PZA. | %MO5 | EQUIPO DE SEGURIDAD | % | 2.48 | 1 | 2.48
12205-081 | Condulet serie 7 ovalada, LB-17 de 13 mm. de diámetro, incluye: suministro, instalación, mano de obra, equipo y herramienta. | PZA. | 342-CHD-0141 | CONDULET OVAL LB-17 DE 13 MM SERIE 7 | PZA | 1 | 239.4 | 239.4
|  | PZA. | 342-CHD-0271 | TAPA CIEGA OVAL 170-M3 DE 13 MM SERIE 7 | PZA | 1 | 74.5 | 74.5
|  | PZA. | 342-CHD-0291 | EMPAQUE NEOPRENO OVAL 13 MM GASK-571 SERIE 7 | PZA | 1 | 10.3 | 10.3
|  | PZA. | MO031 | AYUDANTE ESPECIALIZADO | JOR | 0.083333 | 747.63 | 62.3
|  | PZA. | MO084 | OFICIAL ELECTRICISTA | JOR | 0.083333 | 1149.38 | 95.78
|  | PZA. | MO094 | SOBRESTANTE | JOR | 0.0083333 | 1251.93 | 10.43
|  | PZA. | %MO1 | HERRAMIENTA MENOR | % | 4.34 | 1 | 4.34
|  | PZA. | %MO5 | EQUIPO DE SEGURIDAD | % | 2.89 | 1 | 2.89
12205-082 | Condulet serie 7 ovalada, LB-27 de 19 mm. de diámetro, incluye: suministro, instalación, mano de obra, equipo y herramienta. | PZA. | 342-CHD-0142 | CONDULET OVAL LB-27 DE 19 MM SERIE 7 | PZA | 1 | 263.3 | 263.3
|  | PZA. | 342-CHD-0272 | TAPA CIEGA OVAL 270-M3 DE 19 MM SERIE 7 | PZA | 1 | 89.8 | 89.8
|  | PZA. | 342-CHD-0292 | EMPAQUE NEOPRENO OVAL 19 MM GASK-572 SERIE 7 | PZA | 1 | 14.7 | 14.7
|  | PZA. | MO031 | AYUDANTE ESPECIALIZADO | JOR | 0.045455 | 747.63 | 33.98
|  | PZA. | MO084 | OFICIAL ELECTRICISTA | JOR | 0.045455 | 1149.38 | 52.24
|  | PZA. | MO094 | SOBRESTANTE | JOR | 0.0045455 | 1251.93 | 5.69
|  | PZA. | %MO1 | HERRAMIENTA MENOR | % | 2.36 | 1 | 2.36
|  | PZA. | %MO5 | EQUIPO DE SEGURIDAD | % | 1.58 | 1 | 1.58
12205-083 | Condulet serie 7 ovalada, LB-37 de 25 mm. de diámetro, incluye: suministro, instalación, mano de obra, equipo y herramienta. | PZA. | 342-CHD-0143 | CONDULET OVAL LB-37 DE 25 MM SERIE 7 | PZA | 1 | 457.4 | 457.4
|  | PZA. | 342-CHD-0273 | TAPA CIEGA OVAL 370-M3 DE 25 MM SERIE 7 | PZA | 1 | 162.1 | 162.1
|  | PZA. | 342-CHD-0293 | EMPAQUE NEOPRENO OVAL 25 MM GASK-573 SERIE 7 | PZA | 1 | 22 | 22
|  | PZA. | MO031 | AYUDANTE ESPECIALIZADO | JOR | 0.05 | 747.63 | 37.38
|  | PZA. | MO084 | OFICIAL ELECTRICISTA | JOR | 0.05 | 1149.38 | 57.47
|  | PZA. | MO094 | SOBRESTANTE | JOR | 0.005 | 1251.93 | 6.26
|  | PZA. | %MO1 | HERRAMIENTA MENOR | % | 2.6 | 1 | 2.6
|  | PZA. | %MO5 | EQUIPO DE SEGURIDAD | % | 1.73 | 1 | 1.73
12205-084 | Condulet serie 7 ovalada, LB-47 de 32 mm. de diámetro, incluye: suministro, instalación, mano de obra, equipo y herramienta. | PZA. | 342-CHD-0144 | CONDULET OVAL LB-47 DE 32 MM SERIE 7 | PZA | 1 | 652.5 | 652.5
|  | PZA. | 342-CHD-0274 | TAPA CIEGA OVAL 470-M3 DE 32 MM SERIE 7 | PZA | 1 | 186.2 | 186.2
|  | PZA. | 342-CHD-0294 | EMPAQUE NEOPRENO OVAL 32 MM GASK-574 SERIE 7 | PZA | 1 | 24.9 | 24.9
|  | PZA. | MO031 | AYUDANTE ESPECIALIZADO | JOR | 0.055556 | 747.63 | 41.54
|  | PZA. | MO084 | OFICIAL ELECTRICISTA | JOR | 0.055556 | 1149.38 | 63.85
|  | PZA. | MO094 | SOBRESTANTE | JOR | 0.0055556 | 1251.93 | 6.96
|  | PZA. | %MO1 | HERRAMIENTA MENOR | % | 2.9 | 1 | 2.9
|  | PZA. | %MO5 | EQUIPO DE SEGURIDAD | % | 1.93 | 1 | 1.93
12205-085 | Condulet serie 7 ovalada, LB-57 de 38 mm. de diámetro, incluye: suministro, instalación, mano de obra, equipo y herramienta. | PZA. | 342-CHD-0145 | CONDULET OVAL LB-57 DE 38 MM SERIE 7 | PZA | 1 | 854.6 | 854.6
|  | PZA. | 342-CHD-0275 | TAPA CIEGA OVAL 570-M3 DE 38 MM SERIE 7 | PZA | 1 | 212.5 | 212.5
|  | PZA. | 342-CHD-0295 | EMPAQUE NEOPRENO OVAL 38 MM GASK-575 SERIE 7 | PZA | 1 | 27.9 | 27.9
|  | PZA. | MO031 | AYUDANTE ESPECIALIZADO | JOR | 0.0625 | 747.63 | 46.73
|  | PZA. | MO084 | OFICIAL ELECTRICISTA | JOR | 0.0625 | 1149.38 | 71.84
|  | PZA. | MO094 | SOBRESTANTE | JOR | 0.00625 | 1251.93 | 7.82
|  | PZA. | %MO1 | HERRAMIENTA MENOR | % | 3.25 | 1 | 3.25
|  | PZA. | %MO5 | EQUIPO DE SEGURIDAD | % | 2.17 | 1 | 2.17
12205-086 | Condulet serie 7 ovalada, LB-67 de 51 mm. de diámetro, incluye: suministro, instalación, mano de obra, equipo y herramienta. | PZA. | 342-CHD-0146 | CONDULET OVAL LB-67 DE 51 MM SERIE 7 | PZA | 1 | 1183.5 | 1183.5
|  | PZA. | 342-CHD-0276 | TAPA CIEGA OVAL 670-M3 DE 51 MM SERIE 7 | PZA | 1 | 311 | 311
|  | PZA. | 342-CHD-0296 | EMPAQUE NEOPRENO OVAL 51 MM GASK-576 SERIE 7 | PZA | 1 | 33.7 | 33.7
|  | PZA. | MO031 | AYUDANTE ESPECIALIZADO | JOR | 0.071429 | 747.63 | 53.4
|  | PZA. | MO084 | OFICIAL ELECTRICISTA | JOR | 0.071429 | 1149.38 | 82.1
|  | PZA. | MO094 | SOBRESTANTE | JOR | 0.0071429 | 1251.93 | 8.94
|  | PZA. | %MO1 | HERRAMIENTA MENOR | % | 3.71 | 1 | 3.71
|  | PZA. | %MO5 | EQUIPO DE SEGURIDAD | % | 2.48 | 1 | 2.48
12205-087 | Condulet serie 7 ovalada, LB-77 de 63 mm. de diámetro, incluye: suministro, instalación, mano de obra, equipo y herramienta. | PZA. | 342-CHD-0147 | CONDULET OVAL LB-77 DE 63 MM SERIE 7 | PZA | 1 | 1804.9 | 1804.9
|  | PZA. | 342-CHD-0277 | TAPA CIEGA OVAL 770-F DE 64 MM SERIE 7 | PZA | 1 | 262.9 | 262.9
|  | PZA. | 342-CHD-0297 | EMPAQUE NEOPRENO OVAL 64 MM GASK-577 SERIE 7 | PZA | 1 | 228.3 | 228.3
|  | PZA. | MO031 | AYUDANTE ESPECIALIZADO | JOR | 0.083333 | 747.63 | 62.3
|  | PZA. | MO084 | OFICIAL ELECTRICISTA | JOR | 0.083333 | 1149.38 | 95.78
|  | PZA. | MO094 | SOBRESTANTE | JOR | 0.0083333 | 1251.93 | 10.43
|  | PZA. | %MO1 | HERRAMIENTA MENOR | % | 4.34 | 1 | 4.34
|  | PZA. | %MO5 | EQUIPO DE SEGURIDAD | % | 2.89 | 1 | 2.89
12205-088 | Condulet serie 7 ovalada, LB-87 de 76 mm. de diámetro, incluye: suministro, instalación, mano de obra, equipo y herramienta. | PZA. | 342-CHD-0148 | CONDULET OVAL LB-87 DE 76 MM SERIE 7 | PZA | 1 | 2518.3 | 2518.3
|  | PZA. | 342-CHD-0278 | TAPA CIEGA OVAL 870-F DE 76 MM SERIE 7 | PZA | 1 | 262.9 | 262.9
|  | PZA. | 342-CHD-0298 | EMPAQUE NEOPRENO OVAL 76 MM GASK-578 SERIE 7 | PZA | 1 | 228.3 | 228.3
|  | PZA. | MO031 | AYUDANTE ESPECIALIZADO | JOR | 0.1 | 747.63 | 74.76
|  | PZA. | MO084 | OFICIAL ELECTRICISTA | JOR | 0.1 | 1149.38 | 114.94
|  | PZA. | MO094 | SOBRESTANTE | JOR | 0.01 | 1251.93 | 12.52
|  | PZA. | %MO1 | HERRAMIENTA MENOR | % | 5.2 | 1 | 5.2
|  | PZA. | %MO5 | EQUIPO DE SEGURIDAD | % | 3.47 | 1 | 3.47
12205-091 | Condulet serie 7 ovalada, LBD-4400 de 32 mm. de diámetro, incluye: suministro, instalación, mano de obra, equipo y herramienta. | PZA. | 342-CHD-0261 | CONDULET OVAL LBD-4400 DE 32 MM | PZA | 1 | 1645.1 | 1645.1
|  | PZA. | MO031 | AYUDANTE ESPECIALIZADO | JOR | 0.055556 | 747.63 | 41.54
|  | PZA. | MO084 | OFICIAL ELECTRICISTA | JOR | 0.055556 | 1149.38 | 63.85
|  | PZA. | MO094 | SOBRESTANTE | JOR | 0.0055556 | 1251.93 | 6.96
|  | PZA. | %MO1 | HERRAMIENTA MENOR | % | 2.9 | 1 | 2.9
|  | PZA. | %MO5 | EQUIPO DE SEGURIDAD | % | 1.93 | 1 | 1.93
12205-092 | Condulet serie 7 ovalada, LBD-5500 de 38 mm. de diámetro, incluye: suministro, instalación, mano de obra, equipo y herramienta. | PZA. | 342-CHD-0262 | CONDULET OVAL LBD-5500 DE 38 MM | PZA | 1 | 2787.4 | 2787.4
|  | PZA. | MO031 | AYUDANTE ESPECIALIZADO | JOR | 0.0625 | 747.63 | 46.73
|  | PZA. | MO084 | OFICIAL ELECTRICISTA | JOR | 0.0625 | 1149.38 | 71.84
|  | PZA. | MO094 | SOBRESTANTE | JOR | 0.00625 | 1251.93 | 7.82
|  | PZA. | %MO1 | HERRAMIENTA MENOR | % | 3.25 | 1 | 3.25
|  | PZA. | %MO5 | EQUIPO DE SEGURIDAD | % | 2.17 | 1 | 2.17
12205-093 | Condulet serie 7 ovalada, LBD-6600 de 51 mm. de diámetro, incluye: suministro, instalación, mano de obra, equipo y herramienta. | PZA. | 342-CHD-0263 | CONDULET OVAL LBD-6600 DE 51 MM | PZA | 1 | 2957.1 | 2957.1
|  | PZA. | MO031 | AYUDANTE ESPECIALIZADO | JOR | 0.071429 | 747.63 | 53.4
|  | PZA. | MO084 | OFICIAL ELECTRICISTA | JOR | 0.071429 | 1149.38 | 82.1
|  | PZA. | MO094 | SOBRESTANTE | JOR | 0.0071429 | 1251.93 | 8.94
|  | PZA. | %MO1 | HERRAMIENTA MENOR | % | 3.71 | 1 | 3.71
|  | PZA. | %MO5 | EQUIPO DE SEGURIDAD | % | 2.48 | 1 | 2.48
12205-094 | Condulet serie 7 ovalada, LBD-7700 de 63 mm. de diámetro, incluye: suministro, instalación, mano de obra, equipo y herramienta. | PZA | 342-CHD-0264 | CONDULET OVAL LBD-7700 DE 64 MM | PZA | 1 | 8211.3 | 8211.3
|  | PZA | MO031 | AYUDANTE ESPECIALIZADO | JOR | 0.083333 | 747.63 | 62.3
|  | PZA | MO084 | OFICIAL ELECTRICISTA | JOR | 0.083333 | 1149.38 | 95.78
|  | PZA | MO094 | SOBRESTANTE | JOR | 0.0083333 | 1251.93 | 10.43
|  | PZA | %MO1 | HERRAMIENTA MENOR | % | 4.34 | 1 | 4.34
|  | PZA | %MO5 | EQUIPO DE SEGURIDAD | % | 2.89 | 1 | 2.89
12205-095 | Condulet serie 7 ovalada, LBD-8800 de 76 mm. de diámetro, incluye: suministro, instalación, mano de obra, equipo y herramienta. | PZA. | 342-CHD-0265 | CONDULET OVAL LBD-8800 DE 76 MM | PZA | 1 | 8211.3 | 8211.3
|  | PZA. | MO031 | AYUDANTE ESPECIALIZADO | JOR | 0.1 | 747.63 | 74.76
|  | PZA. | MO084 | OFICIAL ELECTRICISTA | JOR | 0.1 | 1149.38 | 114.94
|  | PZA. | MO094 | SOBRESTANTE | JOR | 0.01 | 1251.93 | 12.52
|  | PZA. | %MO1 | HERRAMIENTA MENOR | % | 5.2 | 1 | 5.2
|  | PZA. | %MO5 | EQUIPO DE SEGURIDAD | % | 3.47 | 1 | 3.47
12205-096 | Condulet serie 7 ovalada, LBD-10900 de 102 mm. de diámetro, incluye: suministro, instalación, mano de obra, equipo y herramienta. | PZA. | 342-CHD-0266 | CONDULET OVAL LBD-10900 DE 102 MM | PZA | 1 | 9825.3 | 9825.3
|  | PZA. | MO031 | AYUDANTE ESPECIALIZADO | JOR | 0.16667 | 747.63 | 124.61
|  | PZA. | MO084 | OFICIAL ELECTRICISTA | JOR | 0.16667 | 1149.38 | 191.56
|  | PZA. | MO094 | SOBRESTANTE | JOR | 0.016667 | 1251.93 | 20.87
|  | PZA. | %MO1 | HERRAMIENTA MENOR | % | 8.68 | 1 | 8.68
|  | PZA. | %MO5 | EQUIPO DE SEGURIDAD | % | 5.78 | 1 | 5.78
12205-101 | Condulet serie 7 ovalada, LF-17 de 13 mm. de diámetro, incluye: suministro, instalación, mano de obra, equipo y herramienta. | PZA. | 342-CHD-0251 | CONDULET OVAL LF-17 DE 13MM SERIE 7 | PZA | 1 | 329.1 | 329.1
|  | PZA. | 342-CHD-0271 | TAPA CIEGA OVAL 170-M3 DE 13 MM SERIE 7 | PZA | 1 | 74.5 | 74.5
|  | PZA. | 342-CHD-0291 | EMPAQUE NEOPRENO OVAL 13 MM GASK-571 SERIE 7 | PZA | 1 | 10.3 | 10.3
|  | PZA. | MO031 | AYUDANTE ESPECIALIZADO | JOR | 0.041667 | 747.63 | 31.15
|  | PZA. | MO084 | OFICIAL ELECTRICISTA | JOR | 0.041667 | 1149.38 | 47.89
|  | PZA. | MO094 | SOBRESTANTE | JOR | 0.0041667 | 1251.93 | 5.22
|  | PZA. | %MO1 | HERRAMIENTA MENOR | % | 2.17 | 1 | 2.17
|  | PZA. | %MO5 | EQUIPO DE SEGURIDAD | % | 1.45 | 1 | 1.45
12205-102 | Condulet serie 7 ovalada, LF-27 de 19 mm. de diámetro, incluye: suministro, instalación, mano de obra, equipo y herramienta. | PZA. | 342-CHD-0252 | CONDULET OVAL LF-27 DE 19MM SERIE 7 | PZA | 1 | 421.9 | 421.9
|  | PZA. | 342-CHD-0272 | TAPA CIEGA OVAL 270-M3 DE 19 MM SERIE 7 | PZA | 1 | 89.8 | 89.8
|  | PZA. | 342-CHD-0292 | EMPAQUE NEOPRENO OVAL 19 MM GASK-572 SERIE 7 | PZA | 1 | 14.7 | 14.7
|  | PZA. | MO031 | AYUDANTE ESPECIALIZADO | JOR | 0.045455 | 747.63 | 33.98
|  | PZA. | MO084 | OFICIAL ELECTRICISTA | JOR | 0.045455 | 1149.38 | 52.24
|  | PZA. | MO094 | SOBRESTANTE | JOR | 0.0045455 | 1251.93 | 5.69
|  | PZA. | %MO1 | HERRAMIENTA MENOR | % | 2.36 | 1 | 2.36
|  | PZA. | %MO5 | EQUIPO DE SEGURIDAD | % | 1.58 | 1 | 1.58
12205-103 | Condulet serie 7 ovalada, LF-37 de 25 mm. de diámetro, incluye: suministro, instalación, mano de obra, equipo y herramienta. | PZA. | 342-CHD-0253 | CONDULET OVAL LF-37 DE 25MM SERIE 7 | PZA | 1 | 568.5 | 568.5
|  | PZA. | 342-CHD-0273 | TAPA CIEGA OVAL 370-M3 DE 25 MM SERIE 7 | PZA | 1 | 162.1 | 162.1
|  | PZA. | 342-CHD-0293 | EMPAQUE NEOPRENO OVAL 25 MM GASK-573 SERIE 7 | PZA | 1 | 22 | 22
|  | PZA. | MO031 | AYUDANTE ESPECIALIZADO | JOR | 0.05 | 747.63 | 37.38
|  | PZA. | MO084 | OFICIAL ELECTRICISTA | JOR | 0.05 | 1149.38 | 57.47
|  | PZA. | MO094 | SOBRESTANTE | JOR | 0.005 | 1251.93 | 6.26
|  | PZA. | %MO1 | HERRAMIENTA MENOR | % | 2.6 | 1 | 2.6
|  | PZA. | %MO5 | EQUIPO DE SEGURIDAD | % | 1.73 | 1 | 1.73
12205-111 | Condulet serie 7 ovalada, LL-17 de 13 mm. de diámetro, incluye: suministro, instalación, mano de obra, equipo y herramienta. | PZA. | 342-CHD-0161 | CONDULET OVAL LL-17 DE 13 MM SERIE 7 | PZA | 1 | 239.4 | 239.4
|  | PZA. | 342-CHD-0271 | TAPA CIEGA OVAL 170-M3 DE 13 MM SERIE 7 | PZA | 1 | 74.5 | 74.5
|  | PZA. | 342-CHD-0291 | EMPAQUE NEOPRENO OVAL 13 MM GASK-571 SERIE 7 | PZA | 1 | 10.3 | 10.3
|  | PZA. | MO031 | AYUDANTE ESPECIALIZADO | JOR | 0.041667 | 747.63 | 31.15
|  | PZA. | MO084 | OFICIAL ELECTRICISTA | JOR | 0.041667 | 1149.38 | 47.89
|  | PZA. | MO094 | SOBRESTANTE | JOR | 0.0041667 | 1251.93 | 5.22
|  | PZA. | %MO1 | HERRAMIENTA MENOR | % | 2.17 | 1 | 2.17
|  | PZA. | %MO5 | EQUIPO DE SEGURIDAD | % | 1.45 | 1 | 1.45
12205-112 | Condulet serie 7 ovalada, LL-27 de 19 mm. de diámetro, incluye: suministro, instalación, mano de obra, equipo y herramienta. | PZA. | 342-CHD-0162 | CONDULET OVAL LL-27 DE 19 MM SERIE 7 | PZA | 1 | 263.3 | 263.3
|  | PZA. | 342-CHD-0272 | TAPA CIEGA OVAL 270-M3 DE 19 MM SERIE 7 | PZA | 1 | 89.8 | 89.8
|  | PZA. | 342-CHD-0292 | EMPAQUE NEOPRENO OVAL 19 MM GASK-572 SERIE 7 | PZA | 1 | 14.7 | 14.7
|  | PZA. | MO031 | AYUDANTE ESPECIALIZADO | JOR | 0.045455 | 747.63 | 33.98
|  | PZA. | MO084 | OFICIAL ELECTRICISTA | JOR | 0.045455 | 1149.38 | 52.24
|  | PZA. | MO094 | SOBRESTANTE | JOR | 0.0045455 | 1251.93 | 5.69
|  | PZA. | %MO1 | HERRAMIENTA MENOR | % | 2.36 | 1 | 2.36
|  | PZA. | %MO5 | EQUIPO DE SEGURIDAD | % | 1.58 | 1 | 1.58
12205-113 | Condulet serie 7 ovalada, LL-37 de 25 mm. de diámetro, incluye: suministro, instalación, mano de obra, equipo y herramienta. | PZA. | 342-CHD-0163 | CONDULET OVAL LL-37 DE 25 MM SERIE 7 | PZA | 1 | 457.4 | 457.4
|  | PZA. | 342-CHD-0273 | TAPA CIEGA OVAL 370-M3 DE 25 MM SERIE 7 | PZA | 1 | 162.1 | 162.1
|  | PZA. | 342-CHD-0293 | EMPAQUE NEOPRENO OVAL 25 MM GASK-573 SERIE 7 | PZA | 1 | 22 | 22
|  | PZA. | MO031 | AYUDANTE ESPECIALIZADO | JOR | 0.05 | 747.63 | 37.38
|  | PZA. | MO084 | OFICIAL ELECTRICISTA | JOR | 0.05 | 1149.38 | 57.47
|  | PZA. | MO094 | SOBRESTANTE | JOR | 0.005 | 1251.93 | 6.26
|  | PZA. | %MO1 | HERRAMIENTA MENOR | % | 2.6 | 1 | 2.6
|  | PZA. | %MO5 | EQUIPO DE SEGURIDAD | % | 1.73 | 1 | 1.73
12205-114 | Condulet serie 7 ovalada, LL-47 de 32 mm. de diámetro, incluye: suministro, instalación, mano de obra, equipo y herramienta. | PZA. | 342-CHD-0164 | CONDULET OVAL LL-47 DE 32 MM SERIE 7 | PZA | 1 | 652.5 | 652.5
|  | PZA. | 342-CHD-0274 | TAPA CIEGA OVAL 470-M3 DE 32 MM SERIE 7 | PZA | 1 | 186.2 | 186.2
|  | PZA. | 342-CHD-0294 | EMPAQUE NEOPRENO OVAL 32 MM GASK-574 SERIE 7 | PZA | 1 | 24.9 | 24.9
|  | PZA. | MO031 | AYUDANTE ESPECIALIZADO | JOR | 0.055556 | 747.63 | 41.54
|  | PZA. | MO084 | OFICIAL ELECTRICISTA | JOR | 0.055556 | 1149.38 | 63.85
|  | PZA. | MO094 | SOBRESTANTE | JOR | 0.0055556 | 1251.93 | 6.96
|  | PZA. | %MO1 | HERRAMIENTA MENOR | % | 2.9 | 1 | 2.9
|  | PZA. | %MO5 | EQUIPO DE SEGURIDAD | % | 1.93 | 1 | 1.93
12205-115 | Condulet serie 7 ovalada, LL-57 de 38 mm. de diámetro, incluye: suministro, instalación, mano de obra, equipo y herramienta. | PZA. | 342-CHD-0165 | CONDULET OVAL LL-57 DE 38 MM SERIE 7 | PZA | 1 | 854.6 | 854.6
|  | PZA. | 342-CHD-0275 | TAPA CIEGA OVAL 570-M3 DE 38 MM SERIE 7 | PZA | 1 | 212.5 | 212.5
|  | PZA. | 342-CHD-0295 | EMPAQUE NEOPRENO OVAL 38 MM GASK-575 SERIE 7 | PZA | 1 | 27.9 | 27.9
|  | PZA. | MO031 | AYUDANTE ESPECIALIZADO | JOR | 0.0625 | 747.63 | 46.73
|  | PZA. | MO084 | OFICIAL ELECTRICISTA | JOR | 0.0625 | 1149.38 | 71.84
|  | PZA. | MO094 | SOBRESTANTE | JOR | 0.00625 | 1251.93 | 7.82
|  | PZA. | %MO1 | HERRAMIENTA MENOR | % | 3.25 | 1 | 3.25
|  | PZA. | %MO5 | EQUIPO DE SEGURIDAD | % | 2.17 | 1 | 2.17
12205-116 | Condulet serie 7 ovalada, LL-67 de 51 mm. de diámetro, incluye: suministro, instalación, mano de obra, equipo y herramienta. | PZA. | 342-CHD-0166 | CONDULET OVAL LL.67 DE 51 MM SERIE 7 | PZA | 1 | 1183.5 | 1183.5
|  | PZA. | 342-CHD-0276 | TAPA CIEGA OVAL 670-M3 DE 51 MM SERIE 7 | PZA | 1 | 311 | 311
|  | PZA. | 342-CHD-0296 | EMPAQUE NEOPRENO OVAL 51 MM GASK-576 SERIE 7 | PZA | 1 | 33.7 | 33.7
|  | PZA. | MO031 | AYUDANTE ESPECIALIZADO | JOR | 0.071429 | 747.63 | 53.4
|  | PZA. | MO084 | OFICIAL ELECTRICISTA | JOR | 0.071429 | 1149.38 | 82.1
|  | PZA. | MO094 | SOBRESTANTE | JOR | 0.0071429 | 1251.93 | 8.94
|  | PZA. | %MO1 | HERRAMIENTA MENOR | % | 3.71 | 1 | 3.71
|  | PZA. | %MO5 | EQUIPO DE SEGURIDAD | % | 2.48 | 1 | 2.48
12205-117 | Condulet serie 7 ovalada, LL-77 de 63 mm. de diámetro, incluye: suministro, instalación, mano de obra, equipo y herramienta. | PZA. | 342-CHD-0167 | CONDULET OVAL LL-77 DE 63 MM SERIE 7 | PZA | 1 | 1804.9 | 1804.9
|  | PZA. | 342-CHD-0277 | TAPA CIEGA OVAL 770-F DE 64 MM SERIE 7 | PZA | 1 | 262.9 | 262.9
|  | PZA. | 342-CHD-0297 | EMPAQUE NEOPRENO OVAL 64 MM GASK-577 SERIE 7 | PZA | 1 | 228.3 | 228.3
|  | PZA. | MO031 | AYUDANTE ESPECIALIZADO | JOR | 0.083333 | 747.63 | 62.3
|  | PZA. | MO084 | OFICIAL ELECTRICISTA | JOR | 0.083333 | 1149.38 | 95.78
|  | PZA. | MO094 | SOBRESTANTE | JOR | 0.0083333 | 1251.93 | 10.43
|  | PZA. | %MO1 | HERRAMIENTA MENOR | % | 4.34 | 1 | 4.34
|  | PZA. | %MO5 | EQUIPO DE SEGURIDAD | % | 2.89 | 1 | 2.89
12205-118 | Condulet serie 7 ovalada, LL-87 de 76 mm. de diámetro, incluye: suministro, instalación, mano de obra, equipo y herramienta. | PZA. | 342-CHD-0168 | CONDULET OVAL LL-87 DE 76 MM SERIE 7 | PZA | 1 | 2518.3 | 2518.3
|  | PZA. | 342-CHD-0278 | TAPA CIEGA OVAL 870-F DE 76 MM SERIE 7 | PZA | 1 | 262.9 | 262.9
|  | PZA. | 342-CHD-0298 | EMPAQUE NEOPRENO OVAL 76 MM GASK-578 SERIE 7 | PZA | 1 | 228.3 | 228.3
|  | PZA. | MO031 | AYUDANTE ESPECIALIZADO | JOR | 0.1 | 747.63 | 74.76
|  | PZA. | MO084 | OFICIAL ELECTRICISTA | JOR | 0.1 | 1149.38 | 114.94
|  | PZA. | MO094 | SOBRESTANTE | JOR | 0.01 | 1251.93 | 12.52
|  | PZA. | %MO1 | HERRAMIENTA MENOR | % | 5.2 | 1 | 5.2
|  | PZA. | %MO5 | EQUIPO DE SEGURIDAD | % | 3.47 | 1 | 3.47
12205-119 | Condulet serie 7 ovalada, LL-107 de 102 mm. de diámetro, incluye: suministro, instalación, mano de obra, equipo y herramienta. | PZA. | 342-CHD-0169 | CONDULET OVAL LL-107 DE102 MM SERIE 7 | PZA | 1 | 3011.9 | 3011.9
|  | PZA. | 342-CHD-0279 | TAPA CIEGA OVAL 970-F DE 102 MM SERIE 7 | PZA | 1 | 438.1 | 438.1
|  | PZA. | 342-CHD-0299 | EMPAQUE NEOPRENO OVAL 102 MM GASK-579 SERIE 7 | PZA | 1 | 274.8 | 274.8
|  | PZA. | MO031 | AYUDANTE ESPECIALIZADO | JOR | 0.125 | 747.63 | 93.45
|  | PZA. | MO084 | OFICIAL ELECTRICISTA | JOR | 0.125 | 1149.38 | 143.67
|  | PZA. | MO094 | SOBRESTANTE | JOR | 0.0125 | 1251.93 | 15.65
|  | PZA. | %MO1 | HERRAMIENTA MENOR | % | 6.5 | 1 | 6.5
|  | PZA. | %MO5 | EQUIPO DE SEGURIDAD | % | 4.34 | 1 | 4.34
12205-121 | Condulet serie 7 ovalada, LR-17 de 13 mm. de diámetro, incluye: suministro, instalación, mano de obra, equipo y herramienta. | PZA. | 342-CHD-0181 | CONDULET OVAL LR-17 DE 13MM SERIE 7 | PZA | 1 | 239.4 | 239.4
|  | PZA. | 342-CHD-0271 | TAPA CIEGA OVAL 170-M3 DE 13 MM SERIE 7 | PZA | 1 | 74.5 | 74.5
|  | PZA. | 342-CHD-0291 | EMPAQUE NEOPRENO OVAL 13 MM GASK-571 SERIE 7 | PZA | 1 | 10.3 | 10.3
|  | PZA. | MO031 | AYUDANTE ESPECIALIZADO | JOR | 0.041667 | 747.63 | 31.15
|  | PZA. | MO084 | OFICIAL ELECTRICISTA | JOR | 0.041667 | 1149.38 | 47.89
|  | PZA. | MO094 | SOBRESTANTE | JOR | 0.0041667 | 1251.93 | 5.22
|  | PZA. | %MO1 | HERRAMIENTA MENOR | % | 2.17 | 1 | 2.17
|  | PZA. | %MO5 | EQUIPO DE SEGURIDAD | % | 1.45 | 1 | 1.45
12205-122 | Condulet serie 7 ovalada, LR-27 de 19 mm. de diámetro, incluye: suministro, instalación, mano de obra, equipo y herramienta. | PZA. | 342-CHD-0182 | CONDULET OVAL LR-27 DE 19MM SERIE 7 | PZA | 1 | 263.3 | 263.3
|  | PZA. | 342-CHD-0272 | TAPA CIEGA OVAL 270-M3 DE 19 MM SERIE 7 | PZA | 1 | 89.8 | 89.8
|  | PZA. | 342-CHD-0292 | EMPAQUE NEOPRENO OVAL 19 MM GASK-572 SERIE 7 | PZA | 1 | 14.7 | 14.7
|  | PZA. | MO031 | AYUDANTE ESPECIALIZADO | JOR | 0.045455 | 747.63 | 33.98
|  | PZA. | MO084 | OFICIAL ELECTRICISTA | JOR | 0.045455 | 1149.38 | 52.24
|  | PZA. | MO094 | SOBRESTANTE | JOR | 0.0045455 | 1251.93 | 5.69
|  | PZA. | %MO1 | HERRAMIENTA MENOR | % | 2.36 | 1 | 2.36
|  | PZA. | %MO5 | EQUIPO DE SEGURIDAD | % | 1.58 | 1 | 1.58
12205-123 | Condulet serie 7 ovalada, LR-37 de 25 mm. de diámetro, incluye: suministro, instalación, mano de obra, equipo y herramienta. | PZA. | 342-CHD-0183 | CONDULET OVAL LR-37 DE 25MM SERIE 7 | PZA | 1 | 457.4 | 457.4
|  | PZA. | 342-CHD-0273 | TAPA CIEGA OVAL 370-M3 DE 25 MM SERIE 7 | PZA | 1 | 162.1 | 162.1
|  | PZA. | 342-CHD-0293 | EMPAQUE NEOPRENO OVAL 25 MM GASK-573 SERIE 7 | PZA | 1 | 22 | 22
|  | PZA. | MO031 | AYUDANTE ESPECIALIZADO | JOR | 0.05 | 747.63 | 37.38
|  | PZA. | MO084 | OFICIAL ELECTRICISTA | JOR | 0.05 | 1149.38 | 57.47
|  | PZA. | MO094 | SOBRESTANTE | JOR | 0.005 | 1251.93 | 6.26
|  | PZA. | %MO1 | HERRAMIENTA MENOR | % | 2.6 | 1 | 2.6
|  | PZA. | %MO5 | EQUIPO DE SEGURIDAD | % | 1.73 | 1 | 1.73
12205-124 | Condulet serie 7 ovalada, LR-47 de 32 mm. de diámetro, incluye: suministro, instalación, mano de obra, equipo y herramienta. | PZA. | 342-CHD-0184 | CONDULET OVAL LR-47 DE 32MM SERIE 7 | PZA | 1 | 652.5 | 652.5
|  | PZA. | 342-CHD-0274 | TAPA CIEGA OVAL 470-M3 DE 32 MM SERIE 7 | PZA | 1 | 186.2 | 186.2
|  | PZA. | 342-CHD-0294 | EMPAQUE NEOPRENO OVAL 32 MM GASK-574 SERIE 7 | PZA | 1 | 24.9 | 24.9
|  | PZA. | MO031 | AYUDANTE ESPECIALIZADO | JOR | 0.055556 | 747.63 | 41.54
|  | PZA. | MO084 | OFICIAL ELECTRICISTA | JOR | 0.055556 | 1149.38 | 63.85
|  | PZA. | MO094 | SOBRESTANTE | JOR | 0.0055556 | 1251.93 | 6.96
|  | PZA. | %MO1 | HERRAMIENTA MENOR | % | 2.9 | 1 | 2.9
|  | PZA. | %MO5 | EQUIPO DE SEGURIDAD | % | 1.93 | 1 | 1.93
12205-125 | Condulet serie 7 ovalada, LR-57 de 38 mm. de diámetro, incluye: suministro, instalación, mano de obra, equipo y herramienta. | PZA. | 342-CHD-0185 | CONDULET OVAL LR-57 DE 38MM SERIE 7 | PZA | 1 | 854.6 | 854.6
|  | PZA. | 342-CHD-0275 | TAPA CIEGA OVAL 570-M3 DE 38 MM SERIE 7 | PZA | 1 | 212.5 | 212.5
|  | PZA. | 342-CHD-0295 | EMPAQUE NEOPRENO OVAL 38 MM GASK-575 SERIE 7 | PZA | 1 | 27.9 | 27.9
|  | PZA. | MO031 | AYUDANTE ESPECIALIZADO | JOR | 0.0625 | 747.63 | 46.73
|  | PZA. | MO084 | OFICIAL ELECTRICISTA | JOR | 0.0625 | 1149.38 | 71.84
|  | PZA. | MO094 | SOBRESTANTE | JOR | 0.00625 | 1251.93 | 7.82
|  | PZA. | %MO1 | HERRAMIENTA MENOR | % | 3.25 | 1 | 3.25
|  | PZA. | %MO5 | EQUIPO DE SEGURIDAD | % | 2.17 | 1 | 2.17
12205-126 | Condulet serie 7 ovalada, LR-67 de 51 mm. de diámetro, incluye: suministro, instalación, mano de obra, equipo y herramienta. | PZA. | 342-CHD-0186 | CONDULET OVAL LR-67 DE 51MM SERIE 7 | PZA | 1 | 1104.6 | 1104.6
|  | PZA. | 342-CHD-0276 | TAPA CIEGA OVAL 670-M3 DE 51 MM SERIE 7 | PZA | 1 | 311 | 311
|  | PZA. | 342-CHD-0296 | EMPAQUE NEOPRENO OVAL 51 MM GASK-576 SERIE 7 | PZA | 1 | 33.7 | 33.7
|  | PZA. | MO031 | AYUDANTE ESPECIALIZADO | JOR | 0.071429 | 747.63 | 53.4
|  | PZA. | MO084 | OFICIAL ELECTRICISTA | JOR | 0.071429 | 1149.38 | 82.1
|  | PZA. | MO094 | SOBRESTANTE | JOR | 0.0071429 | 1251.93 | 8.94
|  | PZA. | %MO1 | HERRAMIENTA MENOR | % | 3.71 | 1 | 3.71
|  | PZA. | %MO5 | EQUIPO DE SEGURIDAD | % | 2.48 | 1 | 2.48
12205-127 | Condulet serie 7 ovalada, LR-77 de 63 mm. de diámetro, incluye: suministro, instalación, mano de obra, equipo y herramienta. | PZA. | 342-CHD-0187 | CONDULET OVAL LR-77 DE 63MM SERIE 7 | PZA | 1 | 1804.9 | 1804.9
|  | PZA. | 342-CHD-0277 | TAPA CIEGA OVAL 770-F DE 64 MM SERIE 7 | PZA | 1 | 262.9 | 262.9
|  | PZA. | 342-CHD-0297 | EMPAQUE NEOPRENO OVAL 64 MM GASK-577 SERIE 7 | PZA | 1 | 228.3 | 228.3
|  | PZA. | MO031 | AYUDANTE ESPECIALIZADO | JOR | 0.083333 | 747.63 | 62.3
|  | PZA. | MO084 | OFICIAL ELECTRICISTA | JOR | 0.083333 | 1149.38 | 95.78
|  | PZA. | MO094 | SOBRESTANTE | JOR | 0.0083333 | 1251.93 | 10.43
|  | PZA. | %MO1 | HERRAMIENTA MENOR | % | 4.34 | 1 | 4.34
|  | PZA. | %MO5 | EQUIPO DE SEGURIDAD | % | 2.89 | 1 | 2.89
12205-128 | Condulet serie 7 ovalada, LR-87 de 76 mm. de diámetro, incluye: suministro, instalación, mano de obra, equipo y herramienta. | PZA. | 342-CHD-0188 | CONDULET OVAL LR-87 DE 76MM SERIE 7 | PZA | 1 | 2518.3 | 2518.3
|  | PZA. | 342-CHD-0278 | TAPA CIEGA OVAL 870-F DE 76 MM SERIE 7 | PZA | 1 | 262.9 | 262.9
|  | PZA. | 342-CHD-0298 | EMPAQUE NEOPRENO OVAL 76 MM GASK-578 SERIE 7 | PZA | 1 | 228.3 | 228.3
|  | PZA. | MO031 | AYUDANTE ESPECIALIZADO | JOR | 0.1 | 747.63 | 74.76
|  | PZA. | MO084 | OFICIAL ELECTRICISTA | JOR | 0.1 | 1149.38 | 114.94
|  | PZA. | MO094 | SOBRESTANTE | JOR | 0.01 | 1251.93 | 12.52
|  | PZA. | %MO1 | HERRAMIENTA MENOR | % | 5.2 | 1 | 5.2
|  | PZA. | %MO5 | EQUIPO DE SEGURIDAD | % | 3.47 | 1 | 3.47
12205-129 | Condulet serie 7 ovalada, LR-107 de 102 mm. de diámetro, incluye: suministro, instalación, mano de obra, equipo y herramienta. | PZA. | 342-CHD-0189 | CONDULET OVAL LR-107 DE 102MM SERIE 7 | PZA | 1 | 3011.9 | 3011.9
|  | PZA. | 342-CHD-0279 | TAPA CIEGA OVAL 970-F DE 102 MM SERIE 7 | PZA | 1 | 438.1 | 438.1
|  | PZA. | 342-CHD-0299 | EMPAQUE NEOPRENO OVAL 102 MM GASK-579 SERIE 7 | PZA | 1 | 274.8 | 274.8
|  | PZA. | MO031 | AYUDANTE ESPECIALIZADO | JOR | 0.125 | 747.63 | 93.45
|  | PZA. | MO084 | OFICIAL ELECTRICISTA | JOR | 0.125 | 1149.38 | 143.67
|  | PZA. | MO094 | SOBRESTANTE | JOR | 0.0125 | 1251.93 | 15.65
|  | PZA. | %MO1 | HERRAMIENTA MENOR | % | 6.5 | 1 | 6.5
|  | PZA. | %MO5 | EQUIPO DE SEGURIDAD | % | 4.34 | 1 | 4.34
12205-131 | Condulet serie 7 ovalada, T-17 de 13 mm. de diámetro, incluye: suministro, instalación, mano de obra, equipo y herramienta. | PZA. | 342-CHD-0211 | CONDULET OVAL T-17 DE 13 MM SERIE 7 | PZA | 1 | 263.3 | 263.3
|  | PZA. | 342-CHD-0271 | TAPA CIEGA OVAL 170-M3 DE 13 MM SERIE 7 | PZA | 1 | 74.5 | 74.5
|  | PZA. | 342-CHD-0291 | EMPAQUE NEOPRENO OVAL 13 MM GASK-571 SERIE 7 | PZA | 1 | 10.3 | 10.3
|  | PZA. | MO031 | AYUDANTE ESPECIALIZADO | JOR | 0.045455 | 747.63 | 33.98
|  | PZA. | MO084 | OFICIAL ELECTRICISTA | JOR | 0.045455 | 1149.38 | 52.24
|  | PZA. | MO094 | SOBRESTANTE | JOR | 0.0045455 | 1251.93 | 5.69
|  | PZA. | %MO1 | HERRAMIENTA MENOR | % | 2.36 | 1 | 2.36
|  | PZA. | %MO5 | EQUIPO DE SEGURIDAD | % | 1.58 | 1 | 1.58
12205-132 | Condulet serie 7 ovalada, T-27 de 19 mm. de diámetro, incluye: suministro, instalación, mano de obra, equipo y herramienta. | PZA. | 342-CHD-0212 | CONDULET OVAL T-27 DE 19 MM SERIE 7 | PZA | 1 | 302.3 | 302.3
|  | PZA. | 342-CHD-0272 | TAPA CIEGA OVAL 270-M3 DE 19 MM SERIE 7 | PZA | 1 | 89.8 | 89.8
|  | PZA. | 342-CHD-0292 | EMPAQUE NEOPRENO OVAL 19 MM GASK-572 SERIE 7 | PZA | 1 | 14.7 | 14.7
|  | PZA. | MO031 | AYUDANTE ESPECIALIZADO | JOR | 0.05 | 747.63 | 37.38
|  | PZA. | MO084 | OFICIAL ELECTRICISTA | JOR | 0.05 | 1149.38 | 57.47
|  | PZA. | MO094 | SOBRESTANTE | JOR | 0.005 | 1251.93 | 6.26
|  | PZA. | %MO1 | HERRAMIENTA MENOR | % | 2.6 | 1 | 2.6
|  | PZA. | %MO5 | EQUIPO DE SEGURIDAD | % | 1.73 | 1 | 1.73
12205-133 | Condulet serie 7 ovalada, T-37 de 25 mm. de diámetro, incluye: suministro, instalación, mano de obra, equipo y herramienta. | PZA. | 342-CHD-0213 | CONDULET OVAL T-37 DE 25 MM SERIE 7 | PZA | 1 | 495.3 | 495.3
|  | PZA. | 342-CHD-0273 | TAPA CIEGA OVAL 370-M3 DE 25 MM SERIE 7 | PZA | 1 | 162.1 | 162.1
|  | PZA. | 342-CHD-0293 | EMPAQUE NEOPRENO OVAL 25 MM GASK-573 SERIE 7 | PZA | 1 | 22 | 22
|  | PZA. | MO031 | AYUDANTE ESPECIALIZADO | JOR | 0.055556 | 747.63 | 41.54
|  | PZA. | MO084 | OFICIAL ELECTRICISTA | JOR | 0.055556 | 1149.38 | 63.85
|  | PZA. | MO094 | SOBRESTANTE | JOR | 0.0055556 | 1251.93 | 6.96
|  | PZA. | %MO1 | HERRAMIENTA MENOR | % | 2.9 | 1 | 2.9
|  | PZA. | %MO5 | EQUIPO DE SEGURIDAD | % | 1.93 | 1 | 1.93
12205-134 | Condulet serie 7 ovalada, T-47 de 32 mm. de diámetro, incluye: suministro, instalación, mano de obra, equipo y herramienta. | PZA. | 342-CHD-0214 | CONDULET OVAL T-47 DE 32 MM SERIE 7 | PZA | 1 | 765.9 | 765.9
|  | PZA. | 342-CHD-0274 | TAPA CIEGA OVAL 470-M3 DE 32 MM SERIE 7 | PZA | 1 | 186.2 | 186.2
|  | PZA. | 342-CHD-0294 | EMPAQUE NEOPRENO OVAL 32 MM GASK-574 SERIE 7 | PZA | 1 | 24.9 | 24.9
|  | PZA. | MO031 | AYUDANTE ESPECIALIZADO | JOR | 0.0625 | 747.63 | 46.73
|  | PZA. | MO084 | OFICIAL ELECTRICISTA | JOR | 0.0625 | 1149.38 | 71.84
|  | PZA. | MO094 | SOBRESTANTE | JOR | 0.00625 | 1251.93 | 7.82
|  | PZA. | %MO1 | HERRAMIENTA MENOR | % | 3.25 | 1 | 3.25
|  | PZA. | %MO5 | EQUIPO DE SEGURIDAD | % | 2.17 | 1 | 2.17
12205-135 | Condulet serie 7 ovalada, T-57 de 38 mm. de diámetro, incluye: suministro, instalación, mano de obra, equipo y herramienta. | PZA. | 342-CHD-0215 | CONDULET OVAL T-57 DE 38 MM SERIE 7 | PZA | 1 | 979 | 979
|  | PZA. | 342-CHD-0275 | TAPA CIEGA OVAL 570-M3 DE 38 MM SERIE 7 | PZA | 1 | 212.5 | 212.5
|  | PZA. | 342-CHD-0295 | EMPAQUE NEOPRENO OVAL 38 MM GASK-575 SERIE 7 | PZA | 1 | 27.9 | 27.9
|  | PZA. | MO031 | AYUDANTE ESPECIALIZADO | JOR | 0.071429 | 747.63 | 53.4
|  | PZA. | MO084 | OFICIAL ELECTRICISTA | JOR | 0.071429 | 1149.38 | 82.1
|  | PZA. | MO094 | SOBRESTANTE | JOR | 0.0071429 | 1251.93 | 8.94
|  | PZA. | %MO1 | HERRAMIENTA MENOR | % | 3.71 | 1 | 3.71
|  | PZA. | %MO5 | EQUIPO DE SEGURIDAD | % | 2.48 | 1 | 2.48
12205-136 | Condulet serie 7 ovalada, T-67 de 51 mm. de diámetro, incluye: suministro, instalación, mano de obra, equipo y herramienta. | PZA. | 342-CHD-0216 | CONDULET OVAL T-67 DE 51 MM SERIE 7 | PZA | 1 | 1256.6 | 1256.6
|  | PZA. | 342-CHD-0276 | TAPA CIEGA OVAL 670-M3 DE 51 MM SERIE 7 | PZA | 1 | 311 | 311
|  | PZA. | 342-CHD-0296 | EMPAQUE NEOPRENO OVAL 51 MM GASK-576 SERIE 7 | PZA | 1 | 33.7 | 33.7
|  | PZA. | MO031 | AYUDANTE ESPECIALIZADO | JOR | 0.083333 | 747.63 | 62.3
|  | PZA. | MO084 | OFICIAL ELECTRICISTA | JOR | 0.083333 | 1149.38 | 95.78
|  | PZA. | MO094 | SOBRESTANTE | JOR | 0.0083333 | 1251.93 | 10.43
|  | PZA. | %MO1 | HERRAMIENTA MENOR | % | 4.34 | 1 | 4.34
|  | PZA. | %MO5 | EQUIPO DE SEGURIDAD | % | 2.89 | 1 | 2.89
12205-137 | Condulet serie 7 ovalada, T-77 de 63 mm. de diámetro, incluye: suministro, instalación, mano de obra, equipo y herramienta. | PZA. | 342-CHD-0217 | CONDULET OVAL T-77 DE 63 MM SERIE 7 | PZA | 1 | 1823.9 | 1823.9
|  | PZA. | 342-CHD-0277 | TAPA CIEGA OVAL 770-F DE 64 MM SERIE 7 | PZA | 1 | 262.9 | 262.9
|  | PZA. | 342-CHD-0297 | EMPAQUE NEOPRENO OVAL 64 MM GASK-577 SERIE 7 | PZA | 1 | 228.3 | 228.3
|  | PZA. | MO031 | AYUDANTE ESPECIALIZADO | JOR | 0.1 | 747.63 | 74.76
|  | PZA. | MO084 | OFICIAL ELECTRICISTA | JOR | 0.1 | 1149.38 | 114.94
|  | PZA. | MO094 | SOBRESTANTE | JOR | 0.01 | 1251.93 | 12.52
|  | PZA. | %MO1 | HERRAMIENTA MENOR | % | 5.2 | 1 | 5.2
|  | PZA. | %MO5 | EQUIPO DE SEGURIDAD | % | 3.47 | 1 | 3.47
12205-141 | Condulet serie 7 ovalada, TB-17 de 13 mm. de diámetro, incluye: suministro, instalación, mano de obra, equipo y herramienta. | PZA. | 342-CHD-0231 | CONDULET OVAL TB-17 DE 13MM SERIE 7 | PZA | 1 | 329.1 | 329.1
|  | PZA. | 342-CHD-0271 | TAPA CIEGA OVAL 170-M3 DE 13 MM SERIE 7 | PZA | 1 | 74.5 | 74.5
|  | PZA. | 342-CHD-0291 | EMPAQUE NEOPRENO OVAL 13 MM GASK-571 SERIE 7 | PZA | 1 | 10.3 | 10.3
|  | PZA. | MO031 | AYUDANTE ESPECIALIZADO | JOR | 0.045455 | 747.63 | 33.98
|  | PZA. | MO084 | OFICIAL ELECTRICISTA | JOR | 0.045455 | 1149.38 | 52.24
|  | PZA. | MO094 | SOBRESTANTE | JOR | 0.0045455 | 1251.93 | 5.69
|  | PZA. | %MO1 | HERRAMIENTA MENOR | % | 2.36 | 1 | 2.36
|  | PZA. | %MO5 | EQUIPO DE SEGURIDAD | % | 1.58 | 1 | 1.58
12205-142 | Condulet serie 7 ovalada, TB-27 de 19 mm. de diámetro, incluye: suministro, instalación, mano de obra, equipo y herramienta. | PZA. | 342-CHD-0232 | CONDULET OVAL TB-27 DE 19MM SERIE 7 | PZA | 1 | 386 | 386
|  | PZA. | 342-CHD-0272 | TAPA CIEGA OVAL 270-M3 DE 19 MM SERIE 7 | PZA | 1 | 89.8 | 89.8
|  | PZA. | 342-CHD-0292 | EMPAQUE NEOPRENO OVAL 19 MM GASK-572 SERIE 7 | PZA | 1 | 14.7 | 14.7
|  | PZA. | MO031 | AYUDANTE ESPECIALIZADO | JOR | 0.05 | 747.63 | 37.38
|  | PZA. | MO084 | OFICIAL ELECTRICISTA | JOR | 0.05 | 1149.38 | 57.47
|  | PZA. | MO094 | SOBRESTANTE | JOR | 0.005 | 1251.93 | 6.26
|  | PZA. | %MO1 | HERRAMIENTA MENOR | % | 2.6 | 1 | 2.6
|  | PZA. | %MO5 | EQUIPO DE SEGURIDAD | % | 1.73 | 1 | 1.73
12205-143 | Condulet serie 7 ovalada, TB-37 de 25 mm. de diámetro, incluye: suministro, instalación, mano de obra, equipo y herramienta. | PZA. | 342-CHD-0233 | CONDULET OVAL TB-37 DE 25MM SERIE 7 | PZA | 1 | 561.9 | 561.9
|  | PZA. | 342-CHD-0273 | TAPA CIEGA OVAL 370-M3 DE 25 MM SERIE 7 | PZA | 1 | 162.1 | 162.1
|  | PZA. | 342-CHD-0293 | EMPAQUE NEOPRENO OVAL 25 MM GASK-573 SERIE 7 | PZA | 1 | 22 | 22
|  | PZA. | MO031 | AYUDANTE ESPECIALIZADO | JOR | 0.055556 | 747.63 | 41.54
|  | PZA. | MO084 | OFICIAL ELECTRICISTA | JOR | 0.055556 | 1149.38 | 63.85
|  | PZA. | MO094 | SOBRESTANTE | JOR | 0.0055556 | 1251.93 | 6.96
|  | PZA. | %MO1 | HERRAMIENTA MENOR | % | 2.9 | 1 | 2.9
|  | PZA. | %MO5 | EQUIPO DE SEGURIDAD | % | 1.93 | 1 | 1.93
12205-144 | Condulet serie 7 ovalada, TB-47 de 32 mm. de diámetro, incluye: suministro, instalación, mano de obra, equipo y herramienta. | PZA. | 342-CHD-0234 | CONDULET OVAL TB-47 DE 32MM SERIE 7 | PZA | 1 | 733.9 | 733.9
|  | PZA. | 342-CHD-0274 | TAPA CIEGA OVAL 470-M3 DE 32 MM SERIE 7 | PZA | 1 | 186.2 | 186.2
|  | PZA. | 342-CHD-0294 | EMPAQUE NEOPRENO OVAL 32 MM GASK-574 SERIE 7 | PZA | 1 | 24.9 | 24.9
|  | PZA. | MO031 | AYUDANTE ESPECIALIZADO | JOR | 0.0625 | 747.63 | 46.73
|  | PZA. | MO084 | OFICIAL ELECTRICISTA | JOR | 0.0625 | 1149.38 | 71.84
|  | PZA. | MO094 | SOBRESTANTE | JOR | 0.00625 | 1251.93 | 7.82
|  | PZA. | %MO1 | HERRAMIENTA MENOR | % | 3.25 | 1 | 3.25
|  | PZA. | %MO5 | EQUIPO DE SEGURIDAD | % | 2.17 | 1 | 2.17
12205-145 | Condulet serie 7 ovalada, TB-57 de 38 mm. de diámetro, incluye: suministro, instalación, mano de obra, equipo y herramienta. | PZA. | 342-CHD-0235 | CONDULET OVAL TB-57 DE 38MM SERIE 7 | PZA | 1 | 955 | 955
|  | PZA. | 342-CHD-0275 | TAPA CIEGA OVAL 570-M3 DE 38 MM SERIE 7 | PZA | 1 | 212.5 | 212.5
|  | PZA. | 342-CHD-0295 | EMPAQUE NEOPRENO OVAL 38 MM GASK-575 SERIE 7 | PZA | 1 | 27.9 | 27.9
|  | PZA. | MO031 | AYUDANTE ESPECIALIZADO | JOR | 0.071429 | 747.63 | 53.4
|  | PZA. | MO084 | OFICIAL ELECTRICISTA | JOR | 0.071429 | 1149.38 | 82.1
|  | PZA. | MO094 | SOBRESTANTE | JOR | 0.0071429 | 1251.93 | 8.94
|  | PZA. | %MO1 | HERRAMIENTA MENOR | % | 3.71 | 1 | 3.71
|  | PZA. | %MO5 | EQUIPO DE SEGURIDAD | % | 2.48 | 1 | 2.48
12205-146 | Condulet serie 7 ovalada, TB-67 de 51 mm. de diámetro, incluye: suministro, instalación, mano de obra, equipo y herramienta. | PZA. | 342-CHD-0236 | CONDULET OVAL TB-67 DE 51MM SERIE 7 | PZA | 1 | 1367.1 | 1367.1
|  | PZA. | 342-CHD-0276 | TAPA CIEGA OVAL 670-M3 DE 51 MM SERIE 7 | PZA | 1 | 311 | 311
|  | PZA. | 342-CHD-0296 | EMPAQUE NEOPRENO OVAL 51 MM GASK-576 SERIE 7 | PZA | 1 | 33.7 | 33.7
|  | PZA. | MO031 | AYUDANTE ESPECIALIZADO | JOR | 0.083333 | 747.63 | 62.3
|  | PZA. | MO084 | OFICIAL ELECTRICISTA | JOR | 0.083333 | 1149.38 | 95.78
|  | PZA. | MO094 | SOBRESTANTE | JOR | 0.0083333 | 1251.93 | 10.43
|  | PZA. | %MO1 | HERRAMIENTA MENOR | % | 4.34 | 1 | 4.34
|  | PZA. | %MO5 | EQUIPO DE SEGURIDAD | % | 2.89 | 1 | 2.89
12205-151 | Condulet serie 7 ovalada, X-17 de 13 mm. de diámetro, incluye: suministro, instalación, mano de obra, equipo y herramienta. | PZA. | 342-CHD-0241 | CONDULET OVAL X-17 DE 13MM SERIE 7 | PZA | 1 | 329.1 | 329.1
|  | PZA. | 342-CHD-0271 | TAPA CIEGA OVAL 170-M3 DE 13 MM SERIE 7 | PZA | 1 | 74.5 | 74.5
|  | PZA. | 342-CHD-0291 | EMPAQUE NEOPRENO OVAL 13 MM GASK-571 SERIE 7 | PZA | 1 | 10.3 | 10.3
|  | PZA. | MO031 | AYUDANTE ESPECIALIZADO | JOR | 0.05 | 747.63 | 37.38
|  | PZA. | MO084 | OFICIAL ELECTRICISTA | JOR | 0.05 | 1149.38 | 57.47
|  | PZA. | MO094 | SOBRESTANTE | JOR | 0.005 | 1251.93 | 6.26
|  | PZA. | %MO1 | HERRAMIENTA MENOR | % | 2.6 | 1 | 2.6
|  | PZA. | %MO5 | EQUIPO DE SEGURIDAD | % | 1.73 | 1 | 1.73
12205-152 | Condulet serie 7 ovalada, X-27 de 19 mm. de diámetro, incluye: suministro, instalación, mano de obra, equipo y herramienta. | PZA. | 342-CHD-0242 | CONDULET OVAL X-27 DE 19MM SERIE 7 | PZA | 1 | 439.8 | 439.8
|  | PZA. | 342-CHD-0272 | TAPA CIEGA OVAL 270-M3 DE 19 MM SERIE 7 | PZA | 1 | 89.8 | 89.8
|  | PZA. | 342-CHD-0292 | EMPAQUE NEOPRENO OVAL 19 MM GASK-572 SERIE 7 | PZA | 1 | 14.7 | 14.7
|  | PZA. | MO031 | AYUDANTE ESPECIALIZADO | JOR | 0.055556 | 747.63 | 41.54
|  | PZA. | MO084 | OFICIAL ELECTRICISTA | JOR | 0.055556 | 1149.38 | 63.85
|  | PZA. | MO094 | SOBRESTANTE | JOR | 0.0055556 | 1251.93 | 6.96
|  | PZA. | %MO1 | HERRAMIENTA MENOR | % | 2.9 | 1 | 2.9
|  | PZA. | %MO5 | EQUIPO DE SEGURIDAD | % | 1.93 | 1 | 1.93
12205-153 | Condulet serie 7 ovalada, X-37 de 25 mm. de diámetro, incluye: suministro, instalación, mano de obra, equipo y herramienta. | PZA. | 342-CHD-0243 | CONDULET OVAL X-37 DE 25MM SERIE 7 | PZA | 1 | 651.5 | 651.5
|  | PZA. | 342-CHD-0273 | TAPA CIEGA OVAL 370-M3 DE 25 MM SERIE 7 | PZA | 1 | 162.1 | 162.1
|  | PZA. | 342-CHD-0293 | EMPAQUE NEOPRENO OVAL 25 MM GASK-573 SERIE 7 | PZA | 1 | 22 | 22
|  | PZA. | MO031 | AYUDANTE ESPECIALIZADO | JOR | 0.0625 | 747.63 | 46.73
|  | PZA. | MO084 | OFICIAL ELECTRICISTA | JOR | 0.0625 | 1149.38 | 71.84
|  | PZA. | MO094 | SOBRESTANTE | JOR | 0.00625 | 1251.93 | 7.82
|  | PZA. | %MO1 | HERRAMIENTA MENOR | % | 3.25 | 1 | 3.25
|  | PZA. | %MO5 | EQUIPO DE SEGURIDAD | % | 2.17 | 1 | 2.17
12205-154 | Condulet serie 7 ovalada, X-47 de 32 mm. de diámetro, incluye: suministro, instalación, mano de obra, equipo y herramienta. | PZA. | 342-CHD-0244 | CONDULET OVAL X-47 DE 32MM SERIE 7 | PZA | 1 | 822.7 | 822.7
|  | PZA. | 342-CHD-0274 | TAPA CIEGA OVAL 470-M3 DE 32 MM SERIE 7 | PZA | 1 | 186.2 | 186.2
|  | PZA. | 342-CHD-0294 | EMPAQUE NEOPRENO OVAL 32 MM GASK-574 SERIE 7 | PZA | 1 | 24.9 | 24.9
|  | PZA. | MO031 | AYUDANTE ESPECIALIZADO | JOR | 0.071429 | 747.63 | 53.4
|  | PZA. | MO084 | OFICIAL ELECTRICISTA | JOR | 0.071429 | 1149.38 | 82.1
|  | PZA. | MO094 | SOBRESTANTE | JOR | 0.0071429 | 1251.93 | 8.94
|  | PZA. | %MO1 | HERRAMIENTA MENOR | % | 3.71 | 1 | 3.71
|  | PZA. | %MO5 | EQUIPO DE SEGURIDAD | % | 2.48 | 1 | 2.48
12205-155 | Condulet serie 7 ovalada, X-57 de 38 mm. de diámetro, incluye: suministro, instalación, mano de obra, equipo y herramienta. | PZA. | 342-CHD-0245 | CONDULET OVAL X-57 DE 38MM SERIE 7 | PZA | 1 | 1195.5 | 1195.5
|  | PZA. | 342-CHD-0275 | TAPA CIEGA OVAL 570-M3 DE 38 MM SERIE 7 | PZA | 1 | 212.5 | 212.5
|  | PZA. | 342-CHD-0295 | EMPAQUE NEOPRENO OVAL 38 MM GASK-575 SERIE 7 | PZA | 1 | 27.9 | 27.9
|  | PZA. | MO031 | AYUDANTE ESPECIALIZADO | JOR | 0.083333 | 747.63 | 62.3
|  | PZA. | MO084 | OFICIAL ELECTRICISTA | JOR | 0.083333 | 1149.38 | 95.78
|  | PZA. | MO094 | SOBRESTANTE | JOR | 0.0083333 | 1251.93 | 10.43
|  | PZA. | %MO1 | HERRAMIENTA MENOR | % | 4.34 | 1 | 4.34
|  | PZA. | %MO5 | EQUIPO DE SEGURIDAD | % | 2.89 | 1 | 2.89
12205-156 | Condulet serie 7 ovalada, X-67 de 51 mm. de diámetro, incluye: suministro, instalación, mano de obra, equipo y herramienta. | PZA. | 342-CHD-0246 | CONDULET OVAL X-67 DE 51MM SERIE 7 | PZA | 1 | 1556 | 1556
|  | PZA. | 342-CHD-0276 | TAPA CIEGA OVAL 670-M3 DE 51 MM SERIE 7 | PZA | 1 | 311 | 311
|  | PZA. | 342-CHD-0296 | EMPAQUE NEOPRENO OVAL 51 MM GASK-576 SERIE 7 | PZA | 1 | 33.7 | 33.7
|  | PZA. | MO031 | AYUDANTE ESPECIALIZADO | JOR | 0.1 | 747.63 | 74.76
|  | PZA. | MO084 | OFICIAL ELECTRICISTA | JOR | 0.1 | 1149.38 | 114.94
|  | PZA. | MO094 | SOBRESTANTE | JOR | 0.01 | 1251.93 | 12.52
|  | PZA. | %MO1 | HERRAMIENTA MENOR | % | 5.2 | 1 | 5.2
|  | PZA. | %MO5 | EQUIPO DE SEGURIDAD | % | 3.47 | 1 | 3.47
12205-161 | Condulet serie rectangular, FS-1, de 13 mm. incluye: suministro, instalación, mano de obra, equipo y herramienta. | PZA. | 342-CHD-0311 | CONDULET RECTANGULAR FS-1 DE 13 MM | PZA | 1 | 172.8 | 172.8
|  | PZA. | MO031 | AYUDANTE ESPECIALIZADO | JOR | 0.041667 | 747.63 | 31.15
|  | PZA. | MO084 | OFICIAL ELECTRICISTA | JOR | 0.041667 | 1149.38 | 47.89
|  | PZA. | MO094 | SOBRESTANTE | JOR | 0.0041667 | 1251.93 | 5.22
|  | PZA. | %MO1 | HERRAMIENTA MENOR | % | 2.17 | 1 | 2.17
|  | PZA. | %MO5 | EQUIPO DE SEGURIDAD | % | 1.45 | 1 | 1.45
12205-162 | Condulet serie rectangular, FS-2, de 19 mm. incluye: suministro, instalación, mano de obra, equipo y herramienta. | PZA. | 342-CHD-0312 | CONDULET RECTANGULAR FS-2 DE 19 MM | PZA | 1 | 181 | 181
|  | PZA. | MO031 | AYUDANTE ESPECIALIZADO | JOR | 0.045455 | 747.63 | 33.98
|  | PZA. | MO084 | OFICIAL ELECTRICISTA | JOR | 0.045455 | 1149.38 | 52.24
|  | PZA. | MO094 | SOBRESTANTE | JOR | 0.0045455 | 1251.93 | 5.69
|  | PZA. | %MO1 | HERRAMIENTA MENOR | % | 2.36 | 1 | 2.36
|  | PZA. | %MO5 | EQUIPO DE SEGURIDAD | % | 1.58 | 1 | 1.58
12205-163 | Condulet serie rectangular, FS-3, de 25 mm. incluye: suministro, instalación, mano de obra, equipo y herramienta. | PZA. | 342-CHD-0313 | CONDULET RECTANGULAR FS-3 DE 25 MM | PZA | 1 | 257.4 | 257.4
|  | PZA. | MO031 | AYUDANTE ESPECIALIZADO | JOR | 0.05 | 747.63 | 37.38
|  | PZA. | MO084 | OFICIAL ELECTRICISTA | JOR | 0.05 | 1149.38 | 57.47
|  | PZA. | MO094 | SOBRESTANTE | JOR | 0.005 | 1251.93 | 6.26
|  | PZA. | %MO1 | HERRAMIENTA MENOR | % | 2.6 | 1 | 2.6
|  | PZA. | %MO5 | EQUIPO DE SEGURIDAD | % | 1.73 | 1 | 1.73
12205-171 | Condulet serie rectangular, FSA-1, de 13 mm. incluye: suministro, instalación, mano de obra, equipo y herramienta. | PZA. | 342-CHD-0321 | CONDULET RECTANGULAR FSA-1 DE 13 MM | PZA | 1 | 250.9 | 250.9
|  | PZA. | MO031 | AYUDANTE ESPECIALIZADO | JOR | 0.041667 | 747.63 | 31.15
|  | PZA. | MO084 | OFICIAL ELECTRICISTA | JOR | 0.041667 | 1149.38 | 47.89
|  | PZA. | MO094 | SOBRESTANTE | JOR | 0.0041667 | 1251.93 | 5.22
|  | PZA. | %MO1 | HERRAMIENTA MENOR | % | 2.17 | 1 | 2.17
|  | PZA. | %MO5 | EQUIPO DE SEGURIDAD | % | 1.45 | 1 | 1.45
12205-172 | Condulet serie rectangular, FSA-2, de 19 mm. incluye: suministro, instalación, mano de obra, equipo y herramienta. | PZA. | 342-CHD-0322 | CONDULET RECTANGULAR FSA-1 DE 19 MM | PZA | 1 | 253.2 | 253.2
|  | PZA. | MO031 | AYUDANTE ESPECIALIZADO | JOR | 0.045455 | 747.63 | 33.98
|  | PZA. | MO084 | OFICIAL ELECTRICISTA | JOR | 0.045455 | 1149.38 | 52.24
|  | PZA. | MO094 | SOBRESTANTE | JOR | 0.0045455 | 1251.93 | 5.69
|  | PZA. | %MO1 | HERRAMIENTA MENOR | % | 2.36 | 1 | 2.36
|  | PZA. | %MO5 | EQUIPO DE SEGURIDAD | % | 1.58 | 1 | 1.58
12205-181 | Condulet serie rectangular, FSC-1, de 13 mm. incluye: suministro, instalación, mano de obra, equipo y herramienta. | PZA. | 342-CHD-0324 | CONDULET RECTANGULAR FSC-1 DE 13 MM | PZA | 1 | 196.5 | 196.5
|  | PZA. | MO031 | AYUDANTE ESPECIALIZADO | JOR | 0.041667 | 747.63 | 31.15
|  | PZA. | MO084 | OFICIAL ELECTRICISTA | JOR | 0.041667 | 1149.38 | 47.89
|  | PZA. | MO094 | SOBRESTANTE | JOR | 0.0041667 | 1251.93 | 5.22
|  | PZA. | %MO1 | HERRAMIENTA MENOR | % | 2.17 | 1 | 2.17
|  | PZA. | %MO5 | EQUIPO DE SEGURIDAD | % | 1.45 | 1 | 1.45
12205-182 | Condulet serie rectangular, FSC-2, de 19 mm. incluye: suministro, instalación, mano de obra, equipo y herramienta. | PZA. | 342-CHD-0325 | CONDULET RECTANGULAR FSC-2 DE 19 MM | PZA | 1 | 210.7 | 210.7
|  | PZA. | MO031 | AYUDANTE ESPECIALIZADO | JOR | 0.045455 | 747.63 | 33.98
|  | PZA. | MO084 | OFICIAL ELECTRICISTA | JOR | 0.045455 | 1149.38 | 52.24
|  | PZA. | MO094 | SOBRESTANTE | JOR | 0.0045455 | 1251.93 | 5.69
|  | PZA. | %MO1 | HERRAMIENTA MENOR | % | 2.36 | 1 | 2.36
|  | PZA. | %MO5 | EQUIPO DE SEGURIDAD | % | 1.58 | 1 | 1.58
12205-183 | Condulet serie rectangular, FSC-3, de 25 mm. incluye: suministro, instalación, mano de obra, equipo y herramienta. | PZA. | 342-CHD-0326 | CONDULET RECTANGULAR FSC-3 DE 25 MM | PZA | 1 | 371.6 | 371.6
|  | PZA. | MO031 | AYUDANTE ESPECIALIZADO | JOR | 0.05 | 747.63 | 37.38
|  | PZA. | MO084 | OFICIAL ELECTRICISTA | JOR | 0.05 | 1149.38 | 57.47
|  | PZA. | MO094 | SOBRESTANTE | JOR | 0.005 | 1251.93 | 6.26
|  | PZA. | %MO1 | HERRAMIENTA MENOR | % | 2.6 | 1 | 2.6
|  | PZA. | %MO5 | EQUIPO DE SEGURIDAD | % | 1.73 | 1 | 1.73
12205-191 | Condulet serie rectangular, FSCA-1, de 13 mm. incluye: suministro, instalación, mano de obra, equipo y herramienta. | PZA. | 342-CHD-0331 | CONDULET RECTANGULAR FSCA-1 DE 13 MM | PZA | 1 | 321.9 | 321.9
|  | PZA. | MO031 | AYUDANTE ESPECIALIZADO | JOR | 0.041667 | 747.63 | 31.15
|  | PZA. | MO084 | OFICIAL ELECTRICISTA | JOR | 0.041667 | 1149.38 | 47.89
|  | PZA. | MO094 | SOBRESTANTE | JOR | 0.0041667 | 1251.93 | 5.22
|  | PZA. | %MO1 | HERRAMIENTA MENOR | % | 2.17 | 1 | 2.17
|  | PZA. | %MO5 | EQUIPO DE SEGURIDAD | % | 1.45 | 1 | 1.45
12205-192 | Condulet serie rectangular, FSCA-2, de 19 mm. incluye: suministro, instalación, mano de obra, equipo y herramienta. | PZA. | 342-CHD-0332 | CONDULET RECTANGULAR FSCA-2 DE 19 MM | PZA | 1 | 321.9 | 321.9
|  | PZA. | MO031 | AYUDANTE ESPECIALIZADO | JOR | 0.045455 | 747.63 | 33.98
|  | PZA. | MO084 | OFICIAL ELECTRICISTA | JOR | 0.045455 | 1149.38 | 52.24
|  | PZA. | MO094 | SOBRESTANTE | JOR | 0.0045455 | 1251.93 | 5.69
|  | PZA. | %MO1 | HERRAMIENTA MENOR | % | 2.36 | 1 | 2.36
|  | PZA. | %MO5 | EQUIPO DE SEGURIDAD | % | 1.58 | 1 | 1.58
12205-201 | Condulet serie rectangular, FSCC-1, de 13 mm. incluye: suministro, instalación, mano de obra, equipo y herramienta. | PZA. | 342-CHD-0341 | CONDULET RECTANGULAR FSCC-1 DE 13 MM | PZA | 1 | 321.9 | 321.9
|  | PZA. | MO031 | AYUDANTE ESPECIALIZADO | JOR | 0.055556 | 747.63 | 41.54
|  | PZA. | MO084 | OFICIAL ELECTRICISTA | JOR | 0.055556 | 1149.38 | 63.85
|  | PZA. | MO094 | SOBRESTANTE | JOR | 0.0055556 | 1251.93 | 6.96
|  | PZA. | %MO1 | HERRAMIENTA MENOR | % | 2.9 | 1 | 2.9
|  | PZA. | %MO5 | EQUIPO DE SEGURIDAD | % | 1.93 | 1 | 1.93
12205-202 | Condulet serie rectangular, FSCC-2, de 19 mm. incluye: suministro, instalación, mano de obra, equipo y herramienta. | PZA. | 342-CHD-0342 | CONDULET RECTANGULAR FSCC-2 DE 19 MM | PZA | 1 | 428.3 | 428.3
|  | PZA. | MO031 | AYUDANTE ESPECIALIZADO | JOR | 0.0625 | 747.63 | 46.73
|  | PZA. | MO084 | OFICIAL ELECTRICISTA | JOR | 0.0625 | 1149.38 | 71.84
|  | PZA. | MO094 | SOBRESTANTE | JOR | 0.00625 | 1251.93 | 7.82
|  | PZA. | %MO1 | HERRAMIENTA MENOR | % | 3.25 | 1 | 3.25
|  | PZA. | %MO5 | EQUIPO DE SEGURIDAD | % | 2.17 | 1 | 2.17
12205-203 | Condulet serie rectangular, FSCC-3, de 25 mm. incluye: suministro, instalación, mano de obra, equipo y herramienta. | PZA. | 342-CHD-0343 | CONDULET RECTANGULAR FSCC-3 DE 25 MM | PZA | 1 | 494.7 | 494.7
|  | PZA. | MO031 | AYUDANTE ESPECIALIZADO | JOR | 0.071429 | 747.63 | 53.4
|  | PZA. | MO084 | OFICIAL ELECTRICISTA | JOR | 0.071429 | 1149.38 | 82.1
|  | PZA. | MO094 | SOBRESTANTE | JOR | 0.0071429 | 1251.93 | 8.94
|  | PZA. | %MO1 | HERRAMIENTA MENOR | % | 3.71 | 1 | 3.71
|  | PZA. | %MO5 | EQUIPO DE SEGURIDAD | % | 2.48 | 1 | 2.48
12205-211 | Condulet serie rectangular, FSCD-1, de 13 mm. incluye: suministro, instalación, mano de obra, equipo y herramienta. | PZA. | 342-CHD-0351 | CONDULET RECTANGULAR FSCD-1 DE 13 MM | PZA | 1 | 385.8 | 385.8
|  | PZA. | MO031 | AYUDANTE ESPECIALIZADO | JOR | 0.0625 | 747.63 | 46.73
|  | PZA. | MO084 | OFICIAL ELECTRICISTA | JOR | 0.0625 | 1149.38 | 71.84
|  | PZA. | MO094 | SOBRESTANTE | JOR | 0.00625 | 1251.93 | 7.82
|  | PZA. | %MO1 | HERRAMIENTA MENOR | % | 3.25 | 1 | 3.25
|  | PZA. | %MO5 | EQUIPO DE SEGURIDAD | % | 2.17 | 1 | 2.17
12205-212 | Condulet serie rectangular, FSCT-1, de 13 mm. incluye: suministro, instalación, mano de obra, equipo y herramienta. | PZA. | 342-CHD-0361 | CONDULET RECTANGULAR FSCT-1 DE 13 MM | PZA | 1 | 321.9 | 321.9
|  | PZA. | MO031 | AYUDANTE ESPECIALIZADO | JOR | 0.041667 | 747.63 | 31.15
|  | PZA. | MO084 | OFICIAL ELECTRICISTA | JOR | 0.041667 | 1149.38 | 47.89
|  | PZA. | MO094 | SOBRESTANTE | JOR | 0.0041667 | 1251.93 | 5.22
|  | PZA. | %MO1 | HERRAMIENTA MENOR | % | 2.17 | 1 | 2.17
|  | PZA. | %MO5 | EQUIPO DE SEGURIDAD | % | 1.45 | 1 | 1.45
12205-213 | Condulet serie rectangular, FSCT-2, de 19 mm. incluye: suministro, instalación, mano de obra, equipo y herramienta. | PZA. | 342-CHD-0362 | CONDULET RECTANGULAR FSCT-2 DE 19 MM | PZA | 1 | 428.3 | 428.3
|  | PZA. | MO031 | AYUDANTE ESPECIALIZADO | JOR | 0.045455 | 747.63 | 33.98
|  | PZA. | MO084 | OFICIAL ELECTRICISTA | JOR | 0.045455 | 1149.38 | 52.24
|  | PZA. | MO094 | SOBRESTANTE | JOR | 0.0045455 | 1251.93 | 5.69
|  | PZA. | %MO1 | HERRAMIENTA MENOR | % | 2.36 | 1 | 2.36
|  | PZA. | %MO5 | EQUIPO DE SEGURIDAD | % | 1.58 | 1 | 1.58
12205-214 | Condulet serie rectangular, FSCT-3, de 25 mm. incluye: suministro, instalación, mano de obra, equipo y herramienta. | PZA. | 342-CHD-0363 | CONDULET RECTANGULAR FSCT-3 DE 25 MM | PZA | 1 | 494.7 | 494.7
|  | PZA. | MO031 | AYUDANTE ESPECIALIZADO | JOR | 0.05 | 747.63 | 37.38
|  | PZA. | MO084 | OFICIAL ELECTRICISTA | JOR | 0.05 | 1149.38 | 57.47
|  | PZA. | MO094 | SOBRESTANTE | JOR | 0.005 | 1251.93 | 6.26
|  | PZA. | %MO1 | HERRAMIENTA MENOR | % | 2.6 | 1 | 2.6
|  | PZA. | %MO5 | EQUIPO DE SEGURIDAD | % | 1.73 | 1 | 1.73
12205-221 | Condulet serie rectangular, FSL-1, de 13 mm. incluye: suministro, instalación, mano de obra, equipo y herramienta. | PZA. | 342-CHD-0371 | CONDULET RECTANGULAR FSL-1 DE 13 MM | PZA | 1 | 286.4 | 286.4
|  | PZA. | MO031 | AYUDANTE ESPECIALIZADO | JOR | 0.041667 | 747.63 | 31.15
|  | PZA. | MO084 | OFICIAL ELECTRICISTA | JOR | 0.041667 | 1149.38 | 47.89
|  | PZA. | MO094 | SOBRESTANTE | JOR | 0.0041667 | 1251.93 | 5.22
|  | PZA. | %MO1 | HERRAMIENTA MENOR | % | 2.17 | 1 | 2.17
|  | PZA. | %MO5 | EQUIPO DE SEGURIDAD | % | 1.45 | 1 | 1.45
12205-222 | Condulet serie rectangular, FSL-2, de 19 mm. incluye: suministro, instalación, mano de obra, equipo y herramienta. | PZA. | 342-CHD-0372 | CONDULET RECTANGULAR FSL-2 DE 19 MM | PZA | 1 | 321.9 | 321.9
|  | PZA. | MO031 | AYUDANTE ESPECIALIZADO | JOR | 0.045455 | 747.63 | 33.98
|  | PZA. | MO084 | OFICIAL ELECTRICISTA | JOR | 0.045455 | 1149.38 | 52.24
|  | PZA. | MO094 | SOBRESTANTE | JOR | 0.0045455 | 1251.93 | 5.69
|  | PZA. | %MO1 | HERRAMIENTA MENOR | % | 2.36 | 1 | 2.36
|  | PZA. | %MO5 | EQUIPO DE SEGURIDAD | % | 1.58 | 1 | 1.58
12205-223 | Condulet serie rectangular, FSL-3, de 25 mm. incluye: suministro, instalación, mano de obra, equipo y herramienta. | PZA. | 342-CHD-0373 | CONDULET RECTANGULAR FSL-3 DE 25 MM | PZA | 1 | 390.5 | 390.5
|  | PZA. | MO031 | AYUDANTE ESPECIALIZADO | JOR | 0.05 | 747.63 | 37.38
|  | PZA. | MO084 | OFICIAL ELECTRICISTA | JOR | 0.05 | 1149.38 | 57.47
|  | PZA. | MO094 | SOBRESTANTE | JOR | 0.005 | 1251.93 | 6.26
|  | PZA. | %MO1 | HERRAMIENTA MENOR | % | 2.6 | 1 | 2.6
|  | PZA. | %MO5 | EQUIPO DE SEGURIDAD | % | 1.73 | 1 | 1.73
12205-226 | Condulet serie rectangular, FSLA-1, de 13 mm. incluye: suministro, instalación, mano de obra, equipo y herramienta. | PZA. | 342-CHD-0381 | CONDULET RECTANGULAR FSLA-1 DE 13 MM | PZA | 1 | 286.4 | 286.4
|  | PZA. | MO031 | AYUDANTE ESPECIALIZADO | JOR | 0.041667 | 747.63 | 31.15
|  | PZA. | MO084 | OFICIAL ELECTRICISTA | JOR | 0.041667 | 1149.38 | 47.89
|  | PZA. | MO094 | SOBRESTANTE | JOR | 0.0041667 | 1251.93 | 5.22
|  | PZA. | %MO1 | HERRAMIENTA MENOR | % | 2.17 | 1 | 2.17
|  | PZA. | %MO5 | EQUIPO DE SEGURIDAD | % | 1.45 | 1 | 1.45
12205-227 | Condulet serie rectangular, FSLA-2, de 19 mm. incluye: suministro, instalación, mano de obra, equipo y herramienta. | PZA. | 342-CHD-0382 | CONDULET RECTANGULAR FSLA-2 DE 19 MM | PZA | 1 | 321.9 | 321.9
|  | PZA. | MO031 | AYUDANTE ESPECIALIZADO | JOR | 0.045455 | 747.63 | 33.98
|  | PZA. | MO084 | OFICIAL ELECTRICISTA | JOR | 0.045455 | 1149.38 | 52.24
|  | PZA. | MO094 | SOBRESTANTE | JOR | 0.0045455 | 1251.93 | 5.69
|  | PZA. | %MO1 | HERRAMIENTA MENOR | % | 2.36 | 1 | 2.36
|  | PZA. | %MO5 | EQUIPO DE SEGURIDAD | % | 1.58 | 1 | 1.58
12205-231 | Condulet serie rectangular, FSR-1, de 13 mm. incluye: suministro, instalación, mano de obra, equipo y herramienta. | PZA. | 342-CHD-0391 | CONDULET RECTANGULAR FSR-1 DE 13 MM | PZA | 1 | 286.4 | 286.4
|  | PZA. | MO031 | AYUDANTE ESPECIALIZADO | JOR | 0.041667 | 747.63 | 31.15
|  | PZA. | MO084 | OFICIAL ELECTRICISTA | JOR | 0.041667 | 1149.38 | 47.89
|  | PZA. | MO094 | SOBRESTANTE | JOR | 0.0041667 | 1251.93 | 5.22
|  | PZA. | %MO1 | HERRAMIENTA MENOR | % | 2.17 | 1 | 2.17
|  | PZA. | %MO5 | EQUIPO DE SEGURIDAD | % | 1.45 | 1 | 1.45
12205-232 | Condulet serie rectangular, FSR-2, de 19 mm. incluye: suministro, instalación, mano de obra, equipo y herramienta. | PZA. | 342-CHD-0392 | CONDULET RECTANGULAR FSR-2 DE 19 MM | PZA | 1 | 321.9 | 321.9
|  | PZA. | MO031 | AYUDANTE ESPECIALIZADO | JOR | 0.045455 | 747.63 | 33.98
|  | PZA. | MO084 | OFICIAL ELECTRICISTA | JOR | 0.045455 | 1149.38 | 52.24
|  | PZA. | MO094 | SOBRESTANTE | JOR | 0.0045455 | 1251.93 | 5.69
|  | PZA. | %MO1 | HERRAMIENTA MENOR | % | 2.36 | 1 | 2.36
|  | PZA. | %MO5 | EQUIPO DE SEGURIDAD | % | 1.58 | 1 | 1.58
12205-233 | Condulet serie rectangular, FSR-3, de 25 mm. incluye: suministro, instalación, mano de obra, equipo y herramienta. | PZA. | 342-CHD-0393 | CONDULET RECTANGULAR FSR-3 DE 25 MM | PZA | 1 | 390.5 | 390.5
|  | PZA. | MO031 | AYUDANTE ESPECIALIZADO | JOR | 0.05 | 747.63 | 37.38
|  | PZA. | MO084 | OFICIAL ELECTRICISTA | JOR | 0.05 | 1149.38 | 57.47
|  | PZA. | MO094 | SOBRESTANTE | JOR | 0.005 | 1251.93 | 6.26
|  | PZA. | %MO1 | HERRAMIENTA MENOR | % | 2.6 | 1 | 2.6
|  | PZA. | %MO5 | EQUIPO DE SEGURIDAD | % | 1.73 | 1 | 1.73
12205-236 | Condulet serie rectangular, FSS-1, de 13 mm. incluye: suministro, instalación, mano de obra, equipo y herramienta. | PZA. | 342-CHD-0401 | CONDULET RECTANGULAR FSS-1 DE 13 MM | PZA | 1 | 286.4 | 286.4
|  | PZA. | MO031 | AYUDANTE ESPECIALIZADO | JOR | 0.041667 | 747.63 | 31.15
|  | PZA. | MO084 | OFICIAL ELECTRICISTA | JOR | 0.041667 | 1149.38 | 47.89
|  | PZA. | MO094 | SOBRESTANTE | JOR | 0.0041667 | 1251.93 | 5.22
|  | PZA. | %MO1 | HERRAMIENTA MENOR | % | 2.17 | 1 | 2.17
|  | PZA. | %MO5 | EQUIPO DE SEGURIDAD | % | 1.45 | 1 | 1.45
12205-237 | Condulet serie rectangular, FSS-2, de 19 mm. incluye: suministro, instalación, mano de obra, equipo y herramienta. | PZA. | 342-CHD-0402 | CONDULET RECTANGULAR FSS-2 DE 19 MM | PZA | 1 | 321.9 | 321.9
|  | PZA. | MO031 | AYUDANTE ESPECIALIZADO | JOR | 0.045455 | 747.63 | 33.98
|  | PZA. | MO084 | OFICIAL ELECTRICISTA | JOR | 0.045455 | 1149.38 | 52.24
|  | PZA. | MO094 | SOBRESTANTE | JOR | 0.0045455 | 1251.93 | 5.69
|  | PZA. | %MO1 | HERRAMIENTA MENOR | % | 2.36 | 1 | 2.36
|  | PZA. | %MO5 | EQUIPO DE SEGURIDAD | % | 1.58 | 1 | 1.58
12205-238 | Condulet serie rectangular, FSS-3, de 25 mm. incluye: suministro, instalación, mano de obra, equipo y herramienta. | PZA. | 342-CHD-0403 | CONDULET RECTANGULAR FSS-3 DE 25 MM | PZA | 1 | 504.1 | 504.1
|  | PZA. | MO031 | AYUDANTE ESPECIALIZADO | JOR | 0.05 | 747.63 | 37.38
|  | PZA. | MO084 | OFICIAL ELECTRICISTA | JOR | 0.05 | 1149.38 | 57.47
|  | PZA. | MO094 | SOBRESTANTE | JOR | 0.005 | 1251.93 | 6.26
|  | PZA. | %MO1 | HERRAMIENTA MENOR | % | 2.6 | 1 | 2.6
|  | PZA. | %MO5 | EQUIPO DE SEGURIDAD | % | 1.73 | 1 | 1.73
12205-241 | Condulet serie rectangular, FST-1, de 13 mm. incluye: suministro, instalación, mano de obra, equipo y herramienta. | PZA. | 342-CHD-0411 | CONDULET RECTANGULAR FST-1 DE 13 MM | PZA | 1 | 321.9 | 321.9
|  | PZA. | MO031 | AYUDANTE ESPECIALIZADO | JOR | 0.045455 | 747.63 | 33.98
|  | PZA. | MO084 | OFICIAL ELECTRICISTA | JOR | 0.045455 | 1149.38 | 52.24
|  | PZA. | MO094 | SOBRESTANTE | JOR | 0.0045455 | 1251.93 | 5.69
|  | PZA. | %MO1 | HERRAMIENTA MENOR | % | 2.36 | 1 | 2.36
|  | PZA. | %MO5 | EQUIPO DE SEGURIDAD | % | 1.58 | 1 | 1.58
12205-242 | Condulet serie rectangular, FST-2, de 19 mm. incluye: suministro, instalación, mano de obra, equipo y herramienta. | PZA. | 342-CHD-0412 | CONDULET RECTANGULAR FST-2 DE 19 MM | PZA | 1 | 428.3 | 428.3
|  | PZA. | MO031 | AYUDANTE ESPECIALIZADO | JOR | 0.05 | 747.63 | 37.38
|  | PZA. | MO084 | OFICIAL ELECTRICISTA | JOR | 0.05 | 1149.38 | 57.47
|  | PZA. | MO094 | SOBRESTANTE | JOR | 0.005 | 1251.93 | 6.26
|  | PZA. | %MO1 | HERRAMIENTA MENOR | % | 2.6 | 1 | 2.6
|  | PZA. | %MO5 | EQUIPO DE SEGURIDAD | % | 1.73 | 1 | 1.73
12205-243 | Condulet serie rectangular, FST-3, de 25 mm. incluye: suministro, instalación, mano de obra, equipo y herramienta. | PZA. | 342-CHD-0413 | CONDULET RECTANGULAR FST-3 DE 25 MM | PZA | 1 | 494.7 | 494.7
|  | PZA. | MO031 | AYUDANTE ESPECIALIZADO | JOR | 0.055556 | 747.63 | 41.54
|  | PZA. | MO084 | OFICIAL ELECTRICISTA | JOR | 0.055556 | 1149.38 | 63.85
|  | PZA. | MO094 | SOBRESTANTE | JOR | 0.0055556 | 1251.93 | 6.96
|  | PZA. | %MO1 | HERRAMIENTA MENOR | % | 2.9 | 1 | 2.9
|  | PZA. | %MO5 | EQUIPO DE SEGURIDAD | % | 1.93 | 1 | 1.93
12205-246 | Condulet serie rectangular, FSX-1, de 13 mm. incluye: suministro, instalación, mano de obra, equipo y herramienta. | PZA. | 342-CHD-0421 | CONDULET RECTANGULAR FSX-1 DE 13 MM | PZA | 1 | 383.4 | 383.4
|  | PZA. | MO031 | AYUDANTE ESPECIALIZADO | JOR | 0.05 | 747.63 | 37.38
|  | PZA. | MO084 | OFICIAL ELECTRICISTA | JOR | 0.05 | 1149.38 | 57.47
|  | PZA. | MO094 | SOBRESTANTE | JOR | 0.005 | 1251.93 | 6.26
|  | PZA. | %MO1 | HERRAMIENTA MENOR | % | 2.6 | 1 | 2.6
|  | PZA. | %MO5 | EQUIPO DE SEGURIDAD | % | 1.73 | 1 | 1.73
12205-247 | Condulet serie rectangular, FSX-2, de 19 mm. incluye: suministro, instalación, mano de obra, equipo y herramienta. | PZA. | 342-CHD-0422 | CONDULET RECTANGULAR FSX-2 DE 19 MM | PZA | 1 | 504.1 | 504.1
|  | PZA. | MO031 | AYUDANTE ESPECIALIZADO | JOR | 0.055556 | 747.63 | 41.54
|  | PZA. | MO084 | OFICIAL ELECTRICISTA | JOR | 0.055556 | 1149.38 | 63.85
|  | PZA. | MO094 | SOBRESTANTE | JOR | 0.0055556 | 1251.93 | 6.96
|  | PZA. | %MO1 | HERRAMIENTA MENOR | % | 2.9 | 1 | 2.9
|  | PZA. | %MO5 | EQUIPO DE SEGURIDAD | % | 1.93 | 1 | 1.93
12205-248 | Condulet serie rectangular, FSX-3, de 25 mm. incluye: suministro, instalación, mano de obra, equipo y herramienta. | PZA. | 342-CHD-0423 | CONDULET RECTANGULAR FSX-3 DE 25 MM | PZA | 1 | 596.4 | 596.4
|  | PZA. | MO031 | AYUDANTE ESPECIALIZADO | JOR | 0.0625 | 747.63 | 46.73
|  | PZA. | MO084 | OFICIAL ELECTRICISTA | JOR | 0.0625 | 1149.38 | 71.84
|  | PZA. | MO094 | SOBRESTANTE | JOR | 0.00625 | 1251.93 | 7.82
|  | PZA. | %MO1 | HERRAMIENTA MENOR | % | 3.25 | 1 | 3.25
|  | PZA. | %MO5 | EQUIPO DE SEGURIDAD | % | 2.17 | 1 | 2.17
12205-251 | Condulet serie rectangular, FSY-312, de 25 mm. incluye: suministro, instalación, mano de obra, equipo y herramienta. | PZA. | 342-CHD-0431 | CONDULET RECTANGULAR FSY-312 DE 25 MM | PZA | 1 | 715.4 | 715.4
|  | PZA. | MO031 | AYUDANTE ESPECIALIZADO | JOR | 0.0625 | 747.63 | 46.73
|  | PZA. | MO084 | OFICIAL ELECTRICISTA | JOR | 0.0625 | 1149.38 | 71.84
|  | PZA. | MO094 | SOBRESTANTE | JOR | 0.00625 | 1251.93 | 7.82
|  | PZA. | %MO1 | HERRAMIENTA MENOR | % | 3.25 | 1 | 3.25
|  | PZA. | %MO5 | EQUIPO DE SEGURIDAD | % | 2.17 | 1 | 2.17
12205-256 | Condulet serie rectangular, FD-019, incluye: suministro, instalación, mano de obra, equipo y herramienta. | PZA. | 342-CHD-0433 | CONDULET RECTANGULAR FD-019 | PZA | 1 | 980.4 | 980.4
|  | PZA. | MO031 | AYUDANTE ESPECIALIZADO | JOR | 0.0625 | 747.63 | 46.73
|  | PZA. | MO084 | OFICIAL ELECTRICISTA | JOR | 0.0625 | 1149.38 | 71.84
|  | PZA. | MO094 | SOBRESTANTE | JOR | 0.00625 | 1251.93 | 7.82
|  | PZA. | %MO1 | HERRAMIENTA MENOR | % | 3.25 | 1 | 3.25
|  | PZA. | %MO5 | EQUIPO DE SEGURIDAD | % | 2.17 | 1 | 2.17
12205-257 | Condulet serie rectangular, FD-029 doble, incluye: suministro, instalación, mano de obra, equipo y herramienta. | PZA. | 342-CHD-0434 | CONDULET RECTANGULAR FD-029 DOBLE | PZA | 1 | 2275.2 | 2275.2
|  | PZA. | MO031 | AYUDANTE ESPECIALIZADO | JOR | 0.125 | 747.63 | 93.45
|  | PZA. | MO084 | OFICIAL ELECTRICISTA | JOR | 0.125 | 1149.38 | 143.67
|  | PZA. | MO094 | SOBRESTANTE | JOR | 0.0125 | 1251.93 | 15.65
|  | PZA. | %MO1 | HERRAMIENTA MENOR | % | 6.5 | 1 | 6.5
|  | PZA. | %MO5 | EQUIPO DE SEGURIDAD | % | 4.34 | 1 | 4.34
12205-258 | Condulet serie rectangular, FD-039, triple, incluye: suministro, instalación, mano de obra, equipo y herramienta. | PZA. | 342-CHD-0435 | CONDULET RECTANGULAR FD-039 TRIPLE | PZA | 1 | 3445.6 | 3445.6
|  | PZA. | MO031 | AYUDANTE ESPECIALIZADO | JOR | 0.125 | 747.63 | 93.45
|  | PZA. | MO084 | OFICIAL ELECTRICISTA | JOR | 0.125 | 1149.38 | 143.67
|  | PZA. | MO094 | SOBRESTANTE | JOR | 0.0125 | 1251.93 | 15.65
|  | PZA. | %MO1 | HERRAMIENTA MENOR | % | 6.5 | 1 | 6.5
|  | PZA. | %MO5 | EQUIPO DE SEGURIDAD | % | 4.34 | 1 | 4.34
12205-261 | Condulet serie redonda. SEH-1, de 13 mm. incluye: suministro, instalación, mano de obra, equipo y herramienta. | PZA. | 342-CDH-0595 | TAPA REDONDA SEH00 | PZA | 1 | 219.2 | 219.2
|  | PZA. | 342-CHD-0521 | CONDULET REDONDO SEH-1 DE 13 MM | PZA | 1 | 496.5 | 496.5
|  | PZA. | MO031 | AYUDANTE ESPECIALIZADO | JOR | 0.041667 | 747.63 | 31.15
|  | PZA. | MO084 | OFICIAL ELECTRICISTA | JOR | 0.041667 | 1149.38 | 47.89
|  | PZA. | MO094 | SOBRESTANTE | JOR | 0.0041667 | 1251.93 | 5.22
|  | PZA. | %MO1 | HERRAMIENTA MENOR | % | 2.17 | 1 | 2.17
|  | PZA. | %MO5 | EQUIPO DE SEGURIDAD | % | 1.45 | 1 | 1.45
12205-262 | Condulet serie redonda. SEH-2, de 19 mm. incluye: suministro, instalación, mano de obra, equipo y herramienta. | PZA. | 342-CDH-0595 | TAPA REDONDA SEH00 | PZA | 1 | 219.2 | 219.2
|  | PZA. | 342-CHD-0522 | CONDULET REDONDO SEH-2 DE 19 MM | PZA | 1 | 526.1 | 526.1
|  | PZA. | MO031 | AYUDANTE ESPECIALIZADO | JOR | 0.045455 | 747.63 | 33.98
|  | PZA. | MO084 | OFICIAL ELECTRICISTA | JOR | 0.045455 | 1149.38 | 52.24
|  | PZA. | MO094 | SOBRESTANTE | JOR | 0.0045455 | 1251.93 | 5.69
|  | PZA. | %MO1 | HERRAMIENTA MENOR | % | 2.36 | 1 | 2.36
|  | PZA. | %MO5 | EQUIPO DE SEGURIDAD | % | 1.58 | 1 | 1.58
12205-266 | Condulet serie redonda SEHA-1, de 13 mm. incluye: suministro, instalación, mano de obra, equipo y herramienta. | PZA. | 342-CDH-0595 | TAPA REDONDA SEH00 | PZA | 1 | 219.2 | 219.2
|  | PZA. | 342-CHD-0531 | CONDULET REDONDO SEHA-1 DE 13 MM | PZA | 1 | 496.5 | 496.5
|  | PZA. | MO031 | AYUDANTE ESPECIALIZADO | JOR | 0.041667 | 747.63 | 31.15
|  | PZA. | MO084 | OFICIAL ELECTRICISTA | JOR | 0.041667 | 1149.38 | 47.89
|  | PZA. | MO094 | SOBRESTANTE | JOR | 0.0041667 | 1251.93 | 5.22
|  | PZA. | %MO1 | HERRAMIENTA MENOR | % | 2.17 | 1 | 2.17
|  | PZA. | %MO5 | EQUIPO DE SEGURIDAD | % | 1.45 | 1 | 1.45
12205-267 | Condulet serie redonda SEHA-2, de 19 mm. incluye: suministro, instalación, mano de obra, equipo y herramienta. | PZA. | 342-CDH-0595 | TAPA REDONDA SEH00 | PZA | 1 | 219.2 | 219.2
|  | PZA. | 342-CHD-0532 | CONDULET REDONDO SEHA-2 DE 19 MM | PZA | 1 | 526.1 | 526.1
|  | PZA. | MO031 | AYUDANTE ESPECIALIZADO | JOR | 0.045455 | 747.63 | 33.98
|  | PZA. | MO084 | OFICIAL ELECTRICISTA | JOR | 0.045455 | 1149.38 | 52.24
|  | PZA. | MO094 | SOBRESTANTE | JOR | 0.0045455 | 1251.93 | 5.69
|  | PZA. | %MO1 | HERRAMIENTA MENOR | % | 2.36 | 1 | 2.36
|  | PZA. | %MO5 | EQUIPO DE SEGURIDAD | % | 1.58 | 1 | 1.58
12205-268 | Condulet serie redonda SEHA-3, de 25 mm. incluye: suministro, instalación, mano de obra, equipo y herramienta. | PZA. | 342-CDH-0595 | TAPA REDONDA SEH00 | PZA | 1 | 219.2 | 219.2
|  | PZA. | 342-CHD-0533 | CONDULET REDONDO SEHA-3 DE 25 MM | PZA | 1 | 642.4 | 642.4
|  | PZA. | MO031 | AYUDANTE ESPECIALIZADO | JOR | 0.05 | 747.63 | 37.38
|  | PZA. | MO084 | OFICIAL ELECTRICISTA | JOR | 0.05 | 1149.38 | 57.47
|  | PZA. | MO094 | SOBRESTANTE | JOR | 0.005 | 1251.93 | 6.26
|  | PZA. | %MO1 | HERRAMIENTA MENOR | % | 2.6 | 1 | 2.6
|  | PZA. | %MO5 | EQUIPO DE SEGURIDAD | % | 1.73 | 1 | 1.73
12205-271 | Condulet serie redonda. SEHC-1, de 13 mm. incluye: suministro, instalación, mano de obra, equipo y herramienta. | PZA. | 342-CDH-0595 | TAPA REDONDA SEH00 | PZA | 1 | 219.2 | 219.2
|  | PZA. | 342-CHD-0541 | CONDULET REDONDO SEHC-1 DE 13 MM | PZA | 1 | 574 | 574
|  | PZA. | MO031 | AYUDANTE ESPECIALIZADO | JOR | 0.041667 | 747.63 | 31.15
|  | PZA. | MO084 | OFICIAL ELECTRICISTA | JOR | 0.041667 | 1149.38 | 47.89
|  | PZA. | MO094 | SOBRESTANTE | JOR | 0.0041667 | 1251.93 | 5.22
|  | PZA. | %MO1 | HERRAMIENTA MENOR | % | 2.17 | 1 | 2.17
|  | PZA. | %MO5 | EQUIPO DE SEGURIDAD | % | 1.45 | 1 | 1.45
12205-272 | Condulet serie redonda. SEHC-2, de 19 mm. incluye: suministro, instalación, mano de obra, equipo y herramienta. | PZA. | 342-CDH-0595 | TAPA REDONDA SEH00 | PZA | 1 | 219.2 | 219.2
|  | PZA. | 342-CHD-0542 | CONDULET REDONDO SEHC-2 DE 19 MM | PZA | 1 | 642.4 | 642.4
|  | PZA. | MO031 | AYUDANTE ESPECIALIZADO | JOR | 0.045455 | 747.63 | 33.98
|  | PZA. | MO084 | OFICIAL ELECTRICISTA | JOR | 0.045455 | 1149.38 | 52.24
|  | PZA. | MO094 | SOBRESTANTE | JOR | 0.0045455 | 1251.93 | 5.69
|  | PZA. | %MO1 | HERRAMIENTA MENOR | % | 2.36 | 1 | 2.36
|  | PZA. | %MO5 | EQUIPO DE SEGURIDAD | % | 1.58 | 1 | 1.58
12205-273 | Condulet serie redonda. SEHC-3, de 25 mm. incluye: suministro, instalación, mano de obra, equipo y herramienta. | PZA. | 342-CDH-0595 | TAPA REDONDA SEH00 | PZA | 1 | 219.2 | 219.2
|  | PZA. | 342-CHD-0543 | CONDULET REDONDO SEHC-3 DE 25 MM | PZA | 1 | 731.2 | 731.2
|  | PZA. | MO031 | AYUDANTE ESPECIALIZADO | JOR | 0.05 | 747.63 | 37.38
|  | PZA. | MO084 | OFICIAL ELECTRICISTA | JOR | 0.05 | 1149.38 | 57.47
|  | PZA. | MO094 | SOBRESTANTE | JOR | 0.005 | 1251.93 | 6.26
|  | PZA. | %MO1 | HERRAMIENTA MENOR | % | 2.6 | 1 | 2.6
|  | PZA. | %MO5 | EQUIPO DE SEGURIDAD | % | 1.73 | 1 | 1.73
12205-276 | Condulet serie redonda. SEHL-1, de 13 mm. incluye: suministro, instalación, mano de obra, equipo y herramienta. | PZA. | 342-CDH-0595 | TAPA REDONDA SEH00 | PZA | 1 | 219.2 | 219.2
|  | PZA. | 342-CHD-0551 | CONDULET REDONDO SEHL-1 DE 13 MM | PZA | 1 | 574 | 574
|  | PZA. | MO031 | AYUDANTE ESPECIALIZADO | JOR | 0.041667 | 747.63 | 31.15
|  | PZA. | MO084 | OFICIAL ELECTRICISTA | JOR | 0.041667 | 1149.38 | 47.89
|  | PZA. | MO094 | SOBRESTANTE | JOR | 0.0041667 | 1251.93 | 5.22
|  | PZA. | %MO1 | HERRAMIENTA MENOR | % | 2.17 | 1 | 2.17
|  | PZA. | %MO5 | EQUIPO DE SEGURIDAD | % | 1.45 | 1 | 1.45
12205-277 | Condulet serie redonda. SEHL-2, de 19 mm. incluye: suministro, instalación, mano de obra, equipo y herramienta. | PZA. | 342-CDH-0595 | TAPA REDONDA SEH00 | PZA | 1 | 219.2 | 219.2
|  | PZA. | 342-CHD-0552 | CONDULET REDONDO SEHL-2 DE 19 MM | PZA | 1 | 642.4 | 642.4
|  | PZA. | MO031 | AYUDANTE ESPECIALIZADO | JOR | 0.045455 | 747.63 | 33.98
|  | PZA. | MO084 | OFICIAL ELECTRICISTA | JOR | 0.045455 | 1149.38 | 52.24
|  | PZA. | MO094 | SOBRESTANTE | JOR | 0.0045455 | 1251.93 | 5.69
|  | PZA. | %MO1 | HERRAMIENTA MENOR | % | 2.36 | 1 | 2.36
|  | PZA. | %MO5 | EQUIPO DE SEGURIDAD | % | 1.58 | 1 | 1.58
12205-278 | Condulet serie redonda. SEHL-3, de 25 mm. incluye: suministro, instalación, mano de obra, equipo y herramienta. | PZA. | 342-CDH-0595 | TAPA REDONDA SEH00 | PZA | 1 | 219.2 | 219.2
|  | PZA. | 342-CHD-0553 | CONDULET REDONDO SEHL-3 DE 25 MM | PZA | 1 | 731.2 | 731.2
|  | PZA. | MO031 | AYUDANTE ESPECIALIZADO | JOR | 0.05 | 747.63 | 37.38
|  | PZA. | MO084 | OFICIAL ELECTRICISTA | JOR | 0.05 | 1149.38 | 57.47
|  | PZA. | MO094 | SOBRESTANTE | JOR | 0.005 | 1251.93 | 6.26
|  | PZA. | %MO1 | HERRAMIENTA MENOR | % | 2.6 | 1 | 2.6
|  | PZA. | %MO5 | EQUIPO DE SEGURIDAD | % | 1.73 | 1 | 1.73
12205-281 | Condulet serie redonda. SEHT-1, de 13 mm. incluye: suministro, instalación, mano de obra, equipo y herramienta. | PZA. | 342-CDH-0595 | TAPA REDONDA SEH00 | PZA | 1 | 219.2 | 219.2
|  | PZA. | 342-CHD-0561 | CONDULET REDONDO SEHT-1 DE 13 MM | PZA | 1 | 658.4 | 658.4
|  | PZA. | MO031 | AYUDANTE ESPECIALIZADO | JOR | 0.041667 | 747.63 | 31.15
|  | PZA. | MO084 | OFICIAL ELECTRICISTA | JOR | 0.041667 | 1149.38 | 47.89
|  | PZA. | MO094 | SOBRESTANTE | JOR | 0.0041667 | 1251.93 | 5.22
|  | PZA. | %MO1 | HERRAMIENTA MENOR | % | 2.17 | 1 | 2.17
|  | PZA. | %MO5 | EQUIPO DE SEGURIDAD | % | 1.45 | 1 | 1.45
12205-282 | Condulet serie redonda. SEHT-2, de 19 mm. incluye: suministro, instalación, mano de obra, equipo y herramienta. | PZA. | 342-CDH-0595 | TAPA REDONDA SEH00 | PZA | 1 | 219.2 | 219.2
|  | PZA. | 342-CHD-0562 | CONDULET REDONDO SEHT-2 DE 19 MM | PZA | 1 | 697.1 | 697.1
|  | PZA. | MO031 | AYUDANTE ESPECIALIZADO | JOR | 0.045455 | 747.63 | 33.98
|  | PZA. | MO084 | OFICIAL ELECTRICISTA | JOR | 0.045455 | 1149.38 | 52.24
|  | PZA. | MO094 | SOBRESTANTE | JOR | 0.0045455 | 1251.93 | 5.69
|  | PZA. | %MO1 | HERRAMIENTA MENOR | % | 2.36 | 1 | 2.36
|  | PZA. | %MO5 | EQUIPO DE SEGURIDAD | % | 1.58 | 1 | 1.58
12205-283 | Condulet serie redonda. SEHT-3, de 25 mm. incluye: suministro, instalación, mano de obra, equipo y herramienta. | PZA. | 342-CDH-0595 | TAPA REDONDA SEH00 | PZA | 1 | 219.2 | 219.2
|  | PZA. | 342-CHD-0563 | CONDULET REDONDO SEHT-3 DE 25 MM | PZA | 1 | 829.2 | 829.2
|  | PZA. | MO031 | AYUDANTE ESPECIALIZADO | JOR | 0.05 | 747.63 | 37.38
|  | PZA. | MO084 | OFICIAL ELECTRICISTA | JOR | 0.05 | 1149.38 | 57.47
|  | PZA. | MO094 | SOBRESTANTE | JOR | 0.005 | 1251.93 | 6.26
|  | PZA. | %MO1 | HERRAMIENTA MENOR | % | 2.6 | 1 | 2.6
|  | PZA. | %MO5 | EQUIPO DE SEGURIDAD | % | 1.73 | 1 | 1.73
12205-286 | Condulet serie redonda. SEHX-1, de 13 mm. incluye: suministro, instalación, mano de obra, equipo y herramienta. | PZA. | 342-CDH-0595 | TAPA REDONDA SEH00 | PZA | 1 | 219.2 | 219.2
|  | PZA. | 342-CHD-0571 | CONDULET REDONDO SEHX-1 DE 13 MM | PZA | 1 | 697.1 | 697.1
|  | PZA. | MO031 | AYUDANTE ESPECIALIZADO | JOR | 0.045455 | 747.63 | 33.98
|  | PZA. | MO084 | OFICIAL ELECTRICISTA | JOR | 0.045455 | 1149.38 | 52.24
|  | PZA. | MO094 | SOBRESTANTE | JOR | 0.0045455 | 1251.93 | 5.69
|  | PZA. | %MO1 | HERRAMIENTA MENOR | % | 2.36 | 1 | 2.36
|  | PZA. | %MO5 | EQUIPO DE SEGURIDAD | % | 1.58 | 1 | 1.58
12205-287 | Condulet serie redonda. SEHX-2, de 19 mm. incluye: suministro, instalación, mano de obra, equipo y herramienta. | PZA. | 342-CDH-0595 | TAPA REDONDA SEH00 | PZA | 1 | 219.2 | 219.2
|  | PZA. | 342-CHD-0572 | CONDULET REDONDO SEHX-2 DE 19 MM | PZA | 1 | 731.2 | 731.2
|  | PZA. | MO031 | AYUDANTE ESPECIALIZADO | JOR | 0.05 | 747.63 | 37.38
|  | PZA. | MO084 | OFICIAL ELECTRICISTA | JOR | 0.05 | 1149.38 | 57.47
|  | PZA. | MO094 | SOBRESTANTE | JOR | 0.005 | 1251.93 | 6.26
|  | PZA. | %MO1 | HERRAMIENTA MENOR | % | 2.6 | 1 | 2.6
|  | PZA. | %MO5 | EQUIPO DE SEGURIDAD | % | 1.73 | 1 | 1.73
12205-288 | Condulet serie redonda. SEHX-3, de 25 mm. incluye: suministro, instalación, mano de obra, equipo y herramienta. | PZA. | 342-CDH-0595 | TAPA REDONDA SEH00 | PZA | 1 | 219.2 | 219.2
|  | PZA. | 342-CHD-0573 | CONDULET REDONDO SEHX-3 DE 25 MM | PZA | 1 | 858.8 | 858.8
|  | PZA. | MO031 | AYUDANTE ESPECIALIZADO | JOR | 0.055556 | 747.63 | 41.54
|  | PZA. | MO084 | OFICIAL ELECTRICISTA | JOR | 0.055556 | 1149.38 | 63.85
|  | PZA. | MO094 | SOBRESTANTE | JOR | 0.0055556 | 1251.93 | 6.96
|  | PZA. | %MO1 | HERRAMIENTA MENOR | % | 2.9 | 1 | 2.9
|  | PZA. | %MO5 | EQUIPO DE SEGURIDAD | % | 1.93 | 1 | 1.93
12205-291 | Condulet GUA-16, de 13 mm. de diámetro para áreas peligrosas uso intemperie, incluye: suministro, instalación, mano de obra, equipo y herramienta. | PZA. | 342-CHD-0441 | CONDULET REDONDO GUA-16 DE 13 MM | PZA | 1 | 893.3 | 893.3
|  | PZA. | 342-CHD-0591 | TAPA CIEGA REDONDA GUA-06 DE 76 MM | PZA | 1 | 301.1 | 301.1
|  | PZA. | MO031 | AYUDANTE ESPECIALIZADO | JOR | 0.055556 | 747.63 | 41.54
|  | PZA. | MO084 | OFICIAL ELECTRICISTA | JOR | 0.055556 | 1149.38 | 63.85
|  | PZA. | MO094 | SOBRESTANTE | JOR | 0.0055556 | 1251.93 | 6.96
|  | PZA. | %MO1 | HERRAMIENTA MENOR | % | 2.9 | 1 | 2.9
|  | PZA. | %MO5 | EQUIPO DE SEGURIDAD | % | 1.93 | 1 | 1.93
12205-292 | Condulet GUA-26, de 19 mm. de diámetro para áreas peligrosas uso intemperie, incluye: suministro, instalación, mano de obra, equipo y herramienta. | PZA. | 342-CHD-0442 | CONDULET REDONDO GUA-26 DE 19 MM | PZA | 1 | 913.8 | 913.8
|  | PZA. | 342-CHD-0591 | TAPA CIEGA REDONDA GUA-06 DE 76 MM | PZA | 1 | 301.1 | 301.1
|  | PZA. | MO031 | AYUDANTE ESPECIALIZADO | JOR | 0.0625 | 747.63 | 46.73
|  | PZA. | MO084 | OFICIAL ELECTRICISTA | JOR | 0.0625 | 1149.38 | 71.84
|  | PZA. | MO094 | SOBRESTANTE | JOR | 0.00625 | 1251.93 | 7.82
|  | PZA. | %MO1 | HERRAMIENTA MENOR | % | 3.25 | 1 | 3.25
|  | PZA. | %MO5 | EQUIPO DE SEGURIDAD | % | 2.17 | 1 | 2.17
12205-293 | Condulet GUA-36, de 25 mm. de diámetro para áreas peligrosas uso intemperie, incluye: suministro, instalación, mano de obra, equipo y herramienta. | PZA. | 339-HEL-0401 | PORTAPAPEL EMPOTRAR CR 104 | PZA | 1 | 996.6 | 996.6
|  | PZA. | 342-CHD-0443 | CONDULET REDONDO GUA-36 DE 25 MM | PZA | 1 | 952.3 | 952.3
|  | PZA. | MO031 | AYUDANTE ESPECIALIZADO | JOR | 0.071429 | 747.63 | 53.4
|  | PZA. | MO084 | OFICIAL ELECTRICISTA | JOR | 0.071429 | 1149.38 | 82.1
|  | PZA. | MO094 | SOBRESTANTE | JOR | 0.0071429 | 1251.93 | 8.94
|  | PZA. | %MO1 | HERRAMIENTA MENOR | % | 3.71 | 1 | 3.71
|  | PZA. | %MO5 | EQUIPO DE SEGURIDAD | % | 2.48 | 1 | 2.48
12205-294 | Condulet GUA-49, de 32 mm. de diámetro para áreas peligrosas uso intemperie, incluye: suministro, instalación, mano de obra, equipo y herramienta. | PZA. | 342-CHD-0444 | CONDULET REDONDO GUA-49 DE 32 MM | PZA | 1 | 2488 | 2488
|  | PZA. | 342-CHD-0593 | TAPA CIEGA REDONDA GUA-09 DE 127 MM | PZA | 1 | 1394.5 | 1394.5
|  | PZA. | MO031 | AYUDANTE ESPECIALIZADO | JOR | 0.083333 | 747.63 | 62.3
|  | PZA. | MO084 | OFICIAL ELECTRICISTA | JOR | 0.083333 | 1149.38 | 95.78
|  | PZA. | MO094 | SOBRESTANTE | JOR | 0.0083333 | 1251.93 | 10.43
|  | PZA. | %MO1 | HERRAMIENTA MENOR | % | 4.34 | 1 | 4.34
|  | PZA. | %MO5 | EQUIPO DE SEGURIDAD | % | 2.89 | 1 | 2.89
12205-295 | Condulet GUA-59, de 38 mm. de diámetro para áreas peligrosas uso intemperie, incluye: suministro, instalación, mano de obra, equipo y herramienta. | PZA. | 342-CHD-0445 | CONDULET REDONDO GUA-59 DE 38 MM | PZA | 1 | 3448 | 3448
|  | PZA. | 342-CHD-0593 | TAPA CIEGA REDONDA GUA-09 DE 127 MM | PZA | 1 | 1394.5 | 1394.5
|  | PZA. | MO031 | AYUDANTE ESPECIALIZADO | JOR | 0.1 | 747.63 | 74.76
|  | PZA. | MO084 | OFICIAL ELECTRICISTA | JOR | 0.1 | 1149.38 | 114.94
|  | PZA. | MO094 | SOBRESTANTE | JOR | 0.01 | 1251.93 | 12.52
|  | PZA. | %MO1 | HERRAMIENTA MENOR | % | 5.2 | 1 | 5.2
|  | PZA. | %MO5 | EQUIPO DE SEGURIDAD | % | 3.47 | 1 | 3.47
12205-296 | Condulet GUA-69, de 51 mm. de diámetro para áreas peligrosas uso intemperie, incluye: suministro, instalación, mano de obra, equipo y herramienta. | PZA. | 342-CHD-0446 | CONDULET REDONDO GUA-69 DE 51 MM | PZA | 1 | 4482.3 | 4482.3
|  | PZA. | 342-CHD-0593 | TAPA CIEGA REDONDA GUA-09 DE 127 MM | PZA | 1 | 1394.5 | 1394.5
|  | PZA. | MO031 | AYUDANTE ESPECIALIZADO | JOR | 0.125 | 747.63 | 93.45
|  | PZA. | MO084 | OFICIAL ELECTRICISTA | JOR | 0.125 | 1149.38 | 143.67
|  | PZA. | MO094 | SOBRESTANTE | JOR | 0.0125 | 1251.93 | 15.65
|  | PZA. | %MO1 | HERRAMIENTA MENOR | % | 6.5 | 1 | 6.5
|  | PZA. | %MO5 | EQUIPO DE SEGURIDAD | % | 4.34 | 1 | 4.34
12205-301 | Condulet GUAB-16, de 13 mm. de diámetro para áreas peligrosas uso intemperie, incluye: suministro, instalación, mano de obra, equipo y herramienta. | PZA. | 342-CHD-0451 | CONDULET REDONDO GUAB-16 DE 13 MM | PZA | 1 | 929.2 | 929.2
|  | PZA. | 342-CHD-0591 | TAPA CIEGA REDONDA GUA-06 DE 76 MM | PZA | 1 | 301.1 | 301.1
|  | PZA. | MO031 | AYUDANTE ESPECIALIZADO | JOR | 0.055556 | 747.63 | 41.54
|  | PZA. | MO084 | OFICIAL ELECTRICISTA | JOR | 0.055556 | 1149.38 | 63.85
|  | PZA. | MO094 | SOBRESTANTE | JOR | 0.0055556 | 1251.93 | 6.96
|  | PZA. | %MO1 | HERRAMIENTA MENOR | % | 2.9 | 1 | 2.9
|  | PZA. | %MO5 | EQUIPO DE SEGURIDAD | % | 1.93 | 1 | 1.93
12205-302 | Condulet GUAB-26, de 19 mm. de diámetro para áreas peligrosas uso intemperie, incluye: suministro, instalación, mano de obra, equipo y herramienta. | PZA. | 342-CHD-0452 | CONDULET REDONDO GUAB-26 DE 19 MM | PZA | 1 | 977.8 | 977.8
|  | PZA. | 342-CHD-0591 | TAPA CIEGA REDONDA GUA-06 DE 76 MM | PZA | 1 | 301.1 | 301.1
|  | PZA. | MO031 | AYUDANTE ESPECIALIZADO | JOR | 0.0625 | 747.63 | 46.73
|  | PZA. | MO084 | OFICIAL ELECTRICISTA | JOR | 0.0625 | 1149.38 | 71.84
|  | PZA. | MO094 | SOBRESTANTE | JOR | 0.00625 | 1251.93 | 7.82
|  | PZA. | %MO1 | HERRAMIENTA MENOR | % | 3.25 | 1 | 3.25
|  | PZA. | %MO5 | EQUIPO DE SEGURIDAD | % | 2.17 | 1 | 2.17
12205-303 | Condulet GUAB-36, de 25 mm. de diámetro para áreas peligrosas uso intemperie, incluye: suministro, instalación, mano de obra, equipo y herramienta. | PZA. | 342-CHD-0453 | CONDULET REDONDO GUAB-36 DE 25 MM | PZA | 1 | 1036.6 | 1036.6
|  | PZA. | 342-CHD-0591 | TAPA CIEGA REDONDA GUA-06 DE 76 MM | PZA | 1 | 301.1 | 301.1
|  | PZA. | MO031 | AYUDANTE ESPECIALIZADO | JOR | 0.071429 | 747.63 | 53.4
|  | PZA. | MO084 | OFICIAL ELECTRICISTA | JOR | 0.071429 | 1149.38 | 82.1
|  | PZA. | MO094 | SOBRESTANTE | JOR | 0.0071429 | 1251.93 | 8.94
|  | PZA. | %MO1 | HERRAMIENTA MENOR | % | 3.71 | 1 | 3.71
|  | PZA. | %MO5 | EQUIPO DE SEGURIDAD | % | 2.48 | 1 | 2.48
12205-304 | Condulet GUAB-49, de 32 mm. de diámetro para áreas peligrosas uso intemperie, incluye: suministro, instalación, mano de obra, equipo y herramienta. | PZA. | 342-CHD-0454 | CONDULET REDONDO GUAB-49 DE 32 MM | PZA | 1 | 3470.9 | 3470.9
|  | PZA. | 342-CHD-0593 | TAPA CIEGA REDONDA GUA-09 DE 127 MM | PZA | 1 | 1394.5 | 1394.5
|  | PZA. | MO031 | AYUDANTE ESPECIALIZADO | JOR | 0.083333 | 747.63 | 62.3
|  | PZA. | MO084 | OFICIAL ELECTRICISTA | JOR | 0.083333 | 1149.38 | 95.78
|  | PZA. | MO094 | SOBRESTANTE | JOR | 0.0083333 | 1251.93 | 10.43
|  | PZA. | %MO1 | HERRAMIENTA MENOR | % | 4.34 | 1 | 4.34
|  | PZA. | %MO5 | EQUIPO DE SEGURIDAD | % | 2.89 | 1 | 2.89
12205-305 | Condulet GUAB-59, de 38 mm. de diámetro para áreas peligrosas uso intemperie, incluye: suministro, instalación, mano de obra, equipo y herramienta. | PZA. | 342-CHD-0455 | CONDULET REDONDO GUAB-59 DE 38 MM | PZA | 1 | 3529.9 | 3529.9
|  | PZA. | 342-CHD-0593 | TAPA CIEGA REDONDA GUA-09 DE 127 MM | PZA | 1 | 1394.5 | 1394.5
|  | PZA. | MO031 | AYUDANTE ESPECIALIZADO | JOR | 0.1 | 747.63 | 74.76
|  | PZA. | MO084 | OFICIAL ELECTRICISTA | JOR | 0.1 | 1149.38 | 114.94
|  | PZA. | MO094 | SOBRESTANTE | JOR | 0.01 | 1251.93 | 12.52
|  | PZA. | %MO1 | HERRAMIENTA MENOR | % | 5.2 | 1 | 5.2
|  | PZA. | %MO5 | EQUIPO DE SEGURIDAD | % | 3.47 | 1 | 3.47
12205-306 | Condulet GUAB-69, de 51 mm. de diámetro para áreas peligrosas uso intemperie, incluye: suministro, instalación, mano de obra, equipo y herramienta. | PZA. | 342-CHD-0456 | CONDULET REDONDO GUAB-69 DE 51 MM | PZA | 1 | 3652.7 | 3652.7
|  | PZA. | 342-CHD-0593 | TAPA CIEGA REDONDA GUA-09 DE 127 MM | PZA | 1 | 1394.5 | 1394.5
|  | PZA. | MO031 | AYUDANTE ESPECIALIZADO | JOR | 0.125 | 747.63 | 93.45
|  | PZA. | MO084 | OFICIAL ELECTRICISTA | JOR | 0.125 | 1149.38 | 143.67
|  | PZA. | MO094 | SOBRESTANTE | JOR | 0.0125 | 1251.93 | 15.65
|  | PZA. | %MO1 | HERRAMIENTA MENOR | % | 6.5 | 1 | 6.5
|  | PZA. | %MO5 | EQUIPO DE SEGURIDAD | % | 4.34 | 1 | 4.34
12205-311 | Condulet GUAC-16, de 13 mm. de diámetro para áreas peligrosas uso intemperie, incluye: suministro, instalación, mano de obra, equipo y herramienta. | PZA. | 342-CHD-0461 | CONDULET REDONDO GUAC-16 DE 13 MM | PZA | 1 | 929.2 | 929.2
|  | PZA. | 342-CHD-0591 | TAPA CIEGA REDONDA GUA-06 DE 76 MM | PZA | 1 | 301.1 | 301.1
|  | PZA. | MO031 | AYUDANTE ESPECIALIZADO | JOR | 0.055556 | 747.63 | 41.54
|  | PZA. | MO084 | OFICIAL ELECTRICISTA | JOR | 0.055556 | 1149.38 | 63.85
|  | PZA. | MO094 | SOBRESTANTE | JOR | 0.0055556 | 1251.93 | 6.96
|  | PZA. | %MO1 | HERRAMIENTA MENOR | % | 2.9 | 1 | 2.9
|  | PZA. | %MO5 | EQUIPO DE SEGURIDAD | % | 1.93 | 1 | 1.93
12205-312 | Condulet GUAC-26, de 19 mm. de diámetro para áreas peligrosas uso intemperie, incluye: suministro, instalación, mano de obra, equipo y herramienta. | PZA. | 342-CHD-0462 | CONDULET REDONDO GUAC-26 DE 19 MM | PZA | 1 | 977.8 | 977.8
|  | PZA. | 342-CHD-0591 | TAPA CIEGA REDONDA GUA-06 DE 76 MM | PZA | 1 | 301.1 | 301.1
|  | PZA. | MO031 | AYUDANTE ESPECIALIZADO | JOR | 0.0625 | 747.63 | 46.73
|  | PZA. | MO084 | OFICIAL ELECTRICISTA | JOR | 0.0625 | 1149.38 | 71.84
|  | PZA. | MO094 | SOBRESTANTE | JOR | 0.00625 | 1251.93 | 7.82
|  | PZA. | %MO1 | HERRAMIENTA MENOR | % | 3.25 | 1 | 3.25
|  | PZA. | %MO5 | EQUIPO DE SEGURIDAD | % | 2.17 | 1 | 2.17
12205-313 | Condulet GUAC-36, de 25 mm. de diámetro para áreas peligrosas uso intemperie, incluye: suministro, instalación, mano de obra, equipo y herramienta. | PZA. | 342-CHD-0463 | CONDULET REDONDO GUAC-36 DE 25 MM | PZA | 1 | 1036.6 | 1036.6
|  | PZA. | 342-CHD-0591 | TAPA CIEGA REDONDA GUA-06 DE 76 MM | PZA | 1 | 301.1 | 301.1
|  | PZA. | MO031 | AYUDANTE ESPECIALIZADO | JOR | 0.071429 | 747.63 | 53.4
|  | PZA. | MO084 | OFICIAL ELECTRICISTA | JOR | 0.071429 | 1149.38 | 82.1
|  | PZA. | MO094 | SOBRESTANTE | JOR | 0.0071429 | 1251.93 | 8.94
|  | PZA. | %MO1 | HERRAMIENTA MENOR | % | 3.71 | 1 | 3.71
|  | PZA. | %MO5 | EQUIPO DE SEGURIDAD | % | 2.48 | 1 | 2.48
12205-314 | Condulet GUAC-49, de 32 mm. de diámetro para áreas peligrosas uso intemperie, incluye: suministro, instalación, mano de obra, equipo y herramienta. | PZA. | 342-CHD-0464 | CONDULET REDONDO GUAC-49 DE 32 MM | PZA | 1 | 3470.9 | 3470.9
|  | PZA. | 342-CHD-0593 | TAPA CIEGA REDONDA GUA-09 DE 127 MM | PZA | 1 | 1394.5 | 1394.5
|  | PZA. | MO031 | AYUDANTE ESPECIALIZADO | JOR | 0.083333 | 747.63 | 62.3
|  | PZA. | MO084 | OFICIAL ELECTRICISTA | JOR | 0.083333 | 1149.38 | 95.78
|  | PZA. | MO094 | SOBRESTANTE | JOR | 0.0083333 | 1251.93 | 10.43
|  | PZA. | %MO1 | HERRAMIENTA MENOR | % | 4.34 | 1 | 4.34
|  | PZA. | %MO5 | EQUIPO DE SEGURIDAD | % | 2.89 | 1 | 2.89
12205-315 | Condulet GUAC-59, de 38 mm. de diámetro para áreas peligrosas uso intemperie, incluye: suministro, instalación, mano de obra, equipo y herramienta. | PZA. | 342-CHD-0465 | CONDULET REDONDO GUAC-59 DE 38 MM | PZA | 1 | 3529.9 | 3529.9
|  | PZA. | 342-CHD-0593 | TAPA CIEGA REDONDA GUA-09 DE 127 MM | PZA | 1 | 1394.5 | 1394.5
|  | PZA. | MO031 | AYUDANTE ESPECIALIZADO | JOR | 0.1 | 747.63 | 74.76
|  | PZA. | MO084 | OFICIAL ELECTRICISTA | JOR | 0.1 | 1149.38 | 114.94
|  | PZA. | MO094 | SOBRESTANTE | JOR | 0.01 | 1251.93 | 12.52
|  | PZA. | %MO1 | HERRAMIENTA MENOR | % | 5.2 | 1 | 5.2
|  | PZA. | %MO5 | EQUIPO DE SEGURIDAD | % | 3.47 | 1 | 3.47
12205-316 | Condulet GUAC-69, de 51 mm. de diámetro para áreas peligrosas uso intemperie, incluye: suministro, instalación, mano de obra, equipo y herramienta. | PZA. | 342-CHD-0466 | CONDULET REDONDO GUAC-69 DE 51 MM | PZA | 1 | 3652.7 | 3652.7
|  | PZA. | 342-CHD-0593 | TAPA CIEGA REDONDA GUA-09 DE 127 MM | PZA | 1 | 1394.5 | 1394.5
|  | PZA. | MO031 | AYUDANTE ESPECIALIZADO | JOR | 0.125 | 747.63 | 93.45
|  | PZA. | MO084 | OFICIAL ELECTRICISTA | JOR | 0.125 | 1149.38 | 143.67
|  | PZA. | MO094 | SOBRESTANTE | JOR | 0.0125 | 1251.93 | 15.65
|  | PZA. | %MO1 | HERRAMIENTA MENOR | % | 6.5 | 1 | 6.5
|  | PZA. | %MO5 | EQUIPO DE SEGURIDAD | % | 4.34 | 1 | 4.34
12205-321 | Condulet GUAL-16, de 13 mm. de diámetro para áreas peligrosas uso intemperie, incluye: suministro, instalación, mano de obra, equipo y herramienta. | PZA. | 342-CHD-0471 | CONDULET REDONDO GUAL-16 DE 13 MM | PZA | 1 | 929.2 | 929.2
|  | PZA. | 342-CHD-0591 | TAPA CIEGA REDONDA GUA-06 DE 76 MM | PZA | 1 | 301.1 | 301.1
|  | PZA. | MO031 | AYUDANTE ESPECIALIZADO | JOR | 0.055556 | 747.63 | 41.54
|  | PZA. | MO084 | OFICIAL ELECTRICISTA | JOR | 0.055556 | 1149.38 | 63.85
|  | PZA. | MO094 | SOBRESTANTE | JOR | 0.0055556 | 1251.93 | 6.96
|  | PZA. | %MO1 | HERRAMIENTA MENOR | % | 2.9 | 1 | 2.9
|  | PZA. | %MO5 | EQUIPO DE SEGURIDAD | % | 1.93 | 1 | 1.93
12205-322 | Condulet GUAL-26, de 19 mm. de diámetro para áreas peligrosas uso intemperie, incluye: suministro, instalación, mano de obra, equipo y herramienta. | PZA. | 342-CHD-0472 | CONDULET REDONDO GUAL-26 DE 19 MM | PZA | 1 | 977.8 | 977.8
|  | PZA. | 342-CHD-0591 | TAPA CIEGA REDONDA GUA-06 DE 76 MM | PZA | 1 | 301.1 | 301.1
|  | PZA. | MO031 | AYUDANTE ESPECIALIZADO | JOR | 0.0625 | 747.63 | 46.73
|  | PZA. | MO084 | OFICIAL ELECTRICISTA | JOR | 0.0625 | 1149.38 | 71.84
|  | PZA. | MO094 | SOBRESTANTE | JOR | 0.00625 | 1251.93 | 7.82
|  | PZA. | %MO1 | HERRAMIENTA MENOR | % | 3.25 | 1 | 3.25
|  | PZA. | %MO5 | EQUIPO DE SEGURIDAD | % | 2.17 | 1 | 2.17
12205-323 | Condulet GUAL-36, de 25 mm. de diámetro para áreas peligrosas uso intemperie, incluye: suministro, instalación, mano de obra, equipo y herramienta. | PZA. | 342-CHD-0473 | CONDULET REDONDO GUAL-36 DE 25 MM | PZA | 1 | 1036.6 | 1036.6
|  | PZA. | 342-CHD-0591 | TAPA CIEGA REDONDA GUA-06 DE 76 MM | PZA | 1 | 301.1 | 301.1
|  | PZA. | MO031 | AYUDANTE ESPECIALIZADO | JOR | 0.071429 | 747.63 | 53.4
|  | PZA. | MO084 | OFICIAL ELECTRICISTA | JOR | 0.071429 | 1149.38 | 82.1
|  | PZA. | MO094 | SOBRESTANTE | JOR | 0.0071429 | 1251.93 | 8.94
|  | PZA. | %MO1 | HERRAMIENTA MENOR | % | 3.71 | 1 | 3.71
|  | PZA. | %MO5 | EQUIPO DE SEGURIDAD | % | 2.48 | 1 | 2.48
12205-324 | Condulet GUAL-49, de 32 mm. de diámetro para áreas peligrosas uso intemperie, incluye: suministro, instalación, mano de obra, equipo y herramienta. | PZA. | 342-CHD-0474 | CONDULET REDONDO GUAL-49 DE 32 MM | PZA | 1 | 3470.9 | 3470.9
|  | PZA. | 342-CHD-0593 | TAPA CIEGA REDONDA GUA-09 DE 127 MM | PZA | 1 | 1394.5 | 1394.5
|  | PZA. | MO031 | AYUDANTE ESPECIALIZADO | JOR | 0.083333 | 747.63 | 62.3
|  | PZA. | MO084 | OFICIAL ELECTRICISTA | JOR | 0.083333 | 1149.38 | 95.78
|  | PZA. | MO094 | SOBRESTANTE | JOR | 0.0083333 | 1251.93 | 10.43
|  | PZA. | %MO1 | HERRAMIENTA MENOR | % | 4.34 | 1 | 4.34
|  | PZA. | %MO5 | EQUIPO DE SEGURIDAD | % | 2.89 | 1 | 2.89
12205-325 | Condulet GUAL-59, de 38 mm. de diámetro para áreas peligrosas uso intemperie, incluye: suministro, instalación, mano de obra, equipo y herramienta. | PZA. | 342-CHD-0475 | CONDULET REDONDO GUAL-59 DE 38 MM | PZA | 1 | 3529.9 | 3529.9
|  | PZA. | 342-CHD-0593 | TAPA CIEGA REDONDA GUA-09 DE 127 MM | PZA | 1 | 1394.5 | 1394.5
|  | PZA. | MO031 | AYUDANTE ESPECIALIZADO | JOR | 0.1 | 747.63 | 74.76
|  | PZA. | MO084 | OFICIAL ELECTRICISTA | JOR | 0.1 | 1149.38 | 114.94
|  | PZA. | MO094 | SOBRESTANTE | JOR | 0.01 | 1251.93 | 12.52
|  | PZA. | %MO1 | HERRAMIENTA MENOR | % | 5.2 | 1 | 5.2
|  | PZA. | %MO5 | EQUIPO DE SEGURIDAD | % | 3.47 | 1 | 3.47
12205-326 | Condulet GUAL-69, de 51 mm. de diámetro para áreas peligrosas uso intemperie, incluye: suministro, instalación, mano de obra, equipo y herramienta. | PZA. | 342-CHD-0476 | CONDULET REDONDO GUAL-69 DE 51 MM | PZA | 1 | 3652.7 | 3652.7
|  | PZA. | 342-CHD-0593 | TAPA CIEGA REDONDA GUA-09 DE 127 MM | PZA | 1 | 1394.5 | 1394.5
|  | PZA. | MO031 | AYUDANTE ESPECIALIZADO | JOR | 0.125 | 747.63 | 93.45
|  | PZA. | MO084 | OFICIAL ELECTRICISTA | JOR | 0.125 | 1149.38 | 143.67
|  | PZA. | MO094 | SOBRESTANTE | JOR | 0.0125 | 1251.93 | 15.65
|  | PZA. | %MO1 | HERRAMIENTA MENOR | % | 6.5 | 1 | 6.5
|  | PZA. | %MO5 | EQUIPO DE SEGURIDAD | % | 4.34 | 1 | 4.34
12205-331 | Condulet GUAT-16, de 13 mm. de diámetro para áreas peligrosas uso intemperie, incluye: suministro, instalación, mano de obra, equipo y herramienta. | PZA. | 342-CHD-0481 | CONDULET REDONDO GUAT-16 DE 13 MM | PZA | 1 | 990.7 | 990.7
|  | PZA. | 342-CHD-0591 | TAPA CIEGA REDONDA GUA-06 DE 76 MM | PZA | 1 | 301.1 | 301.1
|  | PZA. | MO031 | AYUDANTE ESPECIALIZADO | JOR | 0.055556 | 747.63 | 41.54
|  | PZA. | MO084 | OFICIAL ELECTRICISTA | JOR | 0.055556 | 1149.38 | 63.85
|  | PZA. | MO094 | SOBRESTANTE | JOR | 0.0055556 | 1251.93 | 6.96
|  | PZA. | %MO1 | HERRAMIENTA MENOR | % | 2.9 | 1 | 2.9
|  | PZA. | %MO5 | EQUIPO DE SEGURIDAD | % | 1.93 | 1 | 1.93
12205-332 | Condulet GUAT-26, de 19 mm. de diámetro para áreas peligrosas uso intemperie, incluye: suministro, instalación, mano de obra, equipo y herramienta. | PZA. | 342-CHD-0482 | CONDULET REDONDO GUAT-26 DE 19 MM | PZA | 1 | 1046.9 | 1046.9
|  | PZA. | 342-CHD-0591 | TAPA CIEGA REDONDA GUA-06 DE 76 MM | PZA | 1 | 301.1 | 301.1
|  | PZA. | MO031 | AYUDANTE ESPECIALIZADO | JOR | 0.0625 | 747.63 | 46.73
|  | PZA. | MO084 | OFICIAL ELECTRICISTA | JOR | 0.0625 | 1149.38 | 71.84
|  | PZA. | MO094 | SOBRESTANTE | JOR | 0.00625 | 1251.93 | 7.82
|  | PZA. | %MO1 | HERRAMIENTA MENOR | % | 3.25 | 1 | 3.25
|  | PZA. | %MO5 | EQUIPO DE SEGURIDAD | % | 2.17 | 1 | 2.17
12205-333 | Condulet GUAT-36, de 25 mm. de diámetro para áreas peligrosas uso intemperie, incluye: suministro, instalación, mano de obra, equipo y herramienta. | PZA. | 342-CHD-0483 | CONDULET REDONDO GUAT-36 DE 25 MM | PZA | 1 | 1121.1 | 1121.1
|  | PZA. | 342-CHD-0591 | TAPA CIEGA REDONDA GUA-06 DE 76 MM | PZA | 1 | 301.1 | 301.1
|  | PZA. | MO031 | AYUDANTE ESPECIALIZADO | JOR | 0.071429 | 747.63 | 53.4
|  | PZA. | MO084 | OFICIAL ELECTRICISTA | JOR | 0.071429 | 1149.38 | 82.1
|  | PZA. | MO094 | SOBRESTANTE | JOR | 0.0071429 | 1251.93 | 8.94
|  | PZA. | %MO1 | HERRAMIENTA MENOR | % | 3.71 | 1 | 3.71
|  | PZA. | %MO5 | EQUIPO DE SEGURIDAD | % | 2.48 | 1 | 2.48
12205-334 | Condulet GUAT-49, de 32 mm. de diámetro para áreas peligrosas uso intemperie, incluye: suministro, instalación, mano de obra, equipo y herramienta. | PZA. | 342-CHD-0484 | CONDULET REDONDO GUAT-49 DE 32 MM | PZA | 1 | 3570.8 | 3570.8
|  | PZA. | 342-CHD-0593 | TAPA CIEGA REDONDA GUA-09 DE 127 MM | PZA | 1 | 1394.5 | 1394.5
|  | PZA. | MO031 | AYUDANTE ESPECIALIZADO | JOR | 0.083333 | 747.63 | 62.3
|  | PZA. | MO084 | OFICIAL ELECTRICISTA | JOR | 0.083333 | 1149.38 | 95.78
|  | PZA. | MO094 | SOBRESTANTE | JOR | 0.0083333 | 1251.93 | 10.43
|  | PZA. | %MO1 | HERRAMIENTA MENOR | % | 4.34 | 1 | 4.34
|  | PZA. | %MO5 | EQUIPO DE SEGURIDAD | % | 2.89 | 1 | 2.89
12205-335 | Condulet GUAT-59, de 38 mm. de diámetro para áreas peligrosas uso intemperie, incluye: suministro, instalación, mano de obra, equipo y herramienta. | PZA. | 342-CHD-0485 | CONDULET REDONDO GUAT-59 DE 38 MM | PZA | 1 | 3744.8 | 3744.8
|  | PZA. | 342-CHD-0593 | TAPA CIEGA REDONDA GUA-09 DE 127 MM | PZA | 1 | 1394.5 | 1394.5
|  | PZA. | MO031 | AYUDANTE ESPECIALIZADO | JOR | 0.1 | 747.63 | 74.76
|  | PZA. | MO084 | OFICIAL ELECTRICISTA | JOR | 0.1 | 1149.38 | 114.94
|  | PZA. | MO094 | SOBRESTANTE | JOR | 0.01 | 1251.93 | 12.52
|  | PZA. | %MO1 | HERRAMIENTA MENOR | % | 5.2 | 1 | 5.2
|  | PZA. | %MO5 | EQUIPO DE SEGURIDAD | % | 3.47 | 1 | 3.47
12205-336 | Condulet GUAT-69, de 51 mm. de diámetro para áreas peligrosas uso intemperie, incluye: suministro, instalación, mano de obra, equipo y herramienta. | PZA. | 342-CHD-0486 | CONDULET REDONDO GUAT-69 DE 51 MM | PZA | 1 | 3906.1 | 3906.1
|  | PZA. | 342-CHD-0593 | TAPA CIEGA REDONDA GUA-09 DE 127 MM | PZA | 1 | 1394.5 | 1394.5
|  | PZA. | MO031 | AYUDANTE ESPECIALIZADO | JOR | 0.125 | 747.63 | 93.45
|  | PZA. | MO084 | OFICIAL ELECTRICISTA | JOR | 0.125 | 1149.38 | 143.67
|  | PZA. | MO094 | SOBRESTANTE | JOR | 0.0125 | 1251.93 | 15.65
|  | PZA. | %MO1 | HERRAMIENTA MENOR | % | 6.5 | 1 | 6.5
|  | PZA. | %MO5 | EQUIPO DE SEGURIDAD | % | 4.34 | 1 | 4.34
12205-341 | Condulet GUAX-16, de 13 mm. de diámetro para áreas peligrosas uso intemperie, incluye: suministro, instalación, mano de obra, equipo y herramienta. | PZA. | 342-CHD-0491 | CONDULET REDONDO GUAX-16 DE 13 MM | PZA | 1 | 1318.9 | 1318.9
|  | PZA. | 342-CHD-0591 | TAPA CIEGA REDONDA GUA-06 DE 76 MM | PZA | 1 | 301.1 | 301.1
|  | PZA. | MO031 | AYUDANTE ESPECIALIZADO | JOR | 0.055556 | 747.63 | 41.54
|  | PZA. | MO084 | OFICIAL ELECTRICISTA | JOR | 0.055556 | 1149.38 | 63.85
|  | PZA. | MO094 | SOBRESTANTE | JOR | 0.0055556 | 1251.93 | 6.96
|  | PZA. | %MO1 | HERRAMIENTA MENOR | % | 2.9 | 1 | 2.9
|  | PZA. | %MO5 | EQUIPO DE SEGURIDAD | % | 1.93 | 1 | 1.93
12205-342 | Condulet GUAX-26, de 19 mm. de diámetro para áreas peligrosas uso intemperie, incluye: suministro, instalación, mano de obra, equipo y herramienta. | PZA. | 342-CHD-0492 | CONDULET REDONDO GUAX-26 DE 19 MM | PZA | 1 | 1366.8 | 1366.8
|  | PZA. | 342-CHD-0591 | TAPA CIEGA REDONDA GUA-06 DE 76 MM | PZA | 1 | 301.1 | 301.1
|  | PZA. | MO031 | AYUDANTE ESPECIALIZADO | JOR | 0.0625 | 747.63 | 46.73
|  | PZA. | MO084 | OFICIAL ELECTRICISTA | JOR | 0.0625 | 1149.38 | 71.84
|  | PZA. | MO094 | SOBRESTANTE | JOR | 0.00625 | 1251.93 | 7.82
|  | PZA. | %MO1 | HERRAMIENTA MENOR | % | 3.25 | 1 | 3.25
|  | PZA. | %MO5 | EQUIPO DE SEGURIDAD | % | 2.17 | 1 | 2.17
12205-343 | Condulet GUAX-36, de 25 mm. de diámetro para áreas peligrosas uso intemperie, incluye: suministro, instalación, mano de obra, equipo y herramienta. | PZA. | 342-CHD-0493 | CONDULET REDONDO GUAX-36 DE 25 MM | PZA | 1 | 1485.2 | 1485.2
|  | PZA. | 342-CHD-0591 | TAPA CIEGA REDONDA GUA-06 DE 76 MM | PZA | 1 | 301.1 | 301.1
|  | PZA. | MO031 | AYUDANTE ESPECIALIZADO | JOR | 0.071429 | 747.63 | 53.4
|  | PZA. | MO084 | OFICIAL ELECTRICISTA | JOR | 0.071429 | 1149.38 | 82.1
|  | PZA. | MO094 | SOBRESTANTE | JOR | 0.0071429 | 1251.93 | 8.94
|  | PZA. | %MO1 | HERRAMIENTA MENOR | % | 3.71 | 1 | 3.71
|  | PZA. | %MO5 | EQUIPO DE SEGURIDAD | % | 2.48 | 1 | 2.48
12205-344 | Condulet GUAX-49, de 32 mm. de diámetro para áreas peligrosas uso intemperie, incluye: suministro, instalación, mano de obra, equipo y herramienta. | PZA. | 342-CHD-0494 | CONDULET REDONDO GUAX-49 DE 32 MM | PZA | 1 | 1285.1 | 1285.1
|  | PZA. | 342-CHD-0593 | TAPA CIEGA REDONDA GUA-09 DE 127 MM | PZA | 1 | 1394.5 | 1394.5
|  | PZA. | MO031 | AYUDANTE ESPECIALIZADO | JOR | 0.083333 | 747.63 | 62.3
|  | PZA. | MO084 | OFICIAL ELECTRICISTA | JOR | 0.083333 | 1149.38 | 95.78
|  | PZA. | MO094 | SOBRESTANTE | JOR | 0.0083333 | 1251.93 | 10.43
|  | PZA. | %MO1 | HERRAMIENTA MENOR | % | 4.34 | 1 | 4.34
|  | PZA. | %MO5 | EQUIPO DE SEGURIDAD | % | 2.89 | 1 | 2.89
12205-345 | Condulet GUAX-59, de 38 mm. de diámetro para áreas peligrosas uso intemperie, incluye: suministro, instalación, mano de obra, equipo y herramienta. | PZA. | 342-CHD-0495 | CONDULET REDONDO GUAX-59 DE 38 MM | PZA | 1 | 1593 | 1593
|  | PZA. | 342-CHD-0593 | TAPA CIEGA REDONDA GUA-09 DE 127 MM | PZA | 1 | 1394.5 | 1394.5
|  | PZA. | MO031 | AYUDANTE ESPECIALIZADO | JOR | 0.1 | 747.63 | 74.76
|  | PZA. | MO084 | OFICIAL ELECTRICISTA | JOR | 0.1 | 1149.38 | 114.94
|  | PZA. | MO094 | SOBRESTANTE | JOR | 0.01 | 1251.93 | 12.52
|  | PZA. | %MO1 | HERRAMIENTA MENOR | % | 5.2 | 1 | 5.2
|  | PZA. | %MO5 | EQUIPO DE SEGURIDAD | % | 3.47 | 1 | 3.47
12205-346 | Condulet GUAX-69, de 51 mm. de diámetro para áreas peligrosas uso intemperie, incluye: suministro, instalación, mano de obra, equipo y herramienta. | PZA. | 342-CHD-0496 | CONDULET REDONDO GUAX-69 DE 51 MM | PZA | 1 | 3716.2 | 3716.2
|  | PZA. | 342-CHD-0593 | TAPA CIEGA REDONDA GUA-09 DE 127 MM | PZA | 1 | 1394.5 | 1394.5
|  | PZA. | MO031 | AYUDANTE ESPECIALIZADO | JOR | 0.125 | 747.63 | 93.45
|  | PZA. | MO084 | OFICIAL ELECTRICISTA | JOR | 0.125 | 1149.38 | 143.67
|  | PZA. | MO094 | SOBRESTANTE | JOR | 0.0125 | 1251.93 | 15.65
|  | PZA. | %MO1 | HERRAMIENTA MENOR | % | 6.5 | 1 | 6.5
|  | PZA. | %MO5 | EQUIPO DE SEGURIDAD | % | 4.34 | 1 | 4.34
12205-351 | Condulet GUFX-16, de 13 mm. de diámetro para áreas peligrosas uso intemperie, incluye: suministro, instalación, mano de obra, equipo y herramienta. | PZA. | 342-CHD-0501 | CONDULET REDONDO GUFX-16 DE 13 MM | PZA | 1 | 1318.9 | 1318.9
|  | PZA. | 342-CHD-0591 | TAPA CIEGA REDONDA GUA-06 DE 76 MM | PZA | 1 | 301.1 | 301.1
|  | PZA. | MO031 | AYUDANTE ESPECIALIZADO | JOR | 0.055556 | 747.63 | 41.54
|  | PZA. | MO084 | OFICIAL ELECTRICISTA | JOR | 0.055556 | 1149.38 | 63.85
|  | PZA. | MO094 | SOBRESTANTE | JOR | 0.0055556 | 1251.93 | 6.96
|  | PZA. | %MO1 | HERRAMIENTA MENOR | % | 2.9 | 1 | 2.9
|  | PZA. | %MO5 | EQUIPO DE SEGURIDAD | % | 1.93 | 1 | 1.93
12205-352 | Condulet GUFX-26, de 19 mm. de diámetro para áreas peligrosas uso intemperie, incluye: suministro, instalación, mano de obra, equipo y herramienta. | PZA. | 342-CHD-0502 | CONDULET REDONDO GUFX-26 DE 19 MM | PZA | 1 | 1366.8 | 1366.8
|  | PZA. | 342-CHD-0591 | TAPA CIEGA REDONDA GUA-06 DE 76 MM | PZA | 1 | 301.1 | 301.1
|  | PZA. | MO031 | AYUDANTE ESPECIALIZADO | JOR | 0.0625 | 747.63 | 46.73
|  | PZA. | MO084 | OFICIAL ELECTRICISTA | JOR | 0.0625 | 1149.38 | 71.84
|  | PZA. | MO094 | SOBRESTANTE | JOR | 0.00625 | 1251.93 | 7.82
|  | PZA. | %MO1 | HERRAMIENTA MENOR | % | 3.25 | 1 | 3.25
|  | PZA. | %MO5 | EQUIPO DE SEGURIDAD | % | 2.17 | 1 | 2.17
12205-353 | Condulet GUFX-36, de 25 mm. de diámetro para áreas peligrosas uso intemperie, incluye: suministro, instalación, mano de obra, equipo y herramienta. | PZA. | 342-CHD-0503 | CONDULET REDONDO GUFX-36 DE 25 MM | PZA | 1 | 1485.2 | 1485.2
|  | PZA. | 342-CHD-0591 | TAPA CIEGA REDONDA GUA-06 DE 76 MM | PZA | 1 | 301.1 | 301.1
|  | PZA. | MO031 | AYUDANTE ESPECIALIZADO | JOR | 0.071429 | 747.63 | 53.4
|  | PZA. | MO084 | OFICIAL ELECTRICISTA | JOR | 0.071429 | 1149.38 | 82.1
|  | PZA. | MO094 | SOBRESTANTE | JOR | 0.0071429 | 1251.93 | 8.94
|  | PZA. | %MO1 | HERRAMIENTA MENOR | % | 3.71 | 1 | 3.71
|  | PZA. | %MO5 | EQUIPO DE SEGURIDAD | % | 2.48 | 1 | 2.48
12205-361 | Condulet LBH-10 de 13 mm. de diámetro para áreas peligrosas uso intemperie, incluye: suministro, instalación, mano de obra, equipo y herramienta. | PZA. | 342-CHD-0511 | CONDULET LBH-10 DE 13 MM | PZA | 1 | 1285.1 | 1285.1
|  | PZA. | MO031 | AYUDANTE ESPECIALIZADO | JOR | 0.055556 | 747.63 | 41.54
|  | PZA. | MO084 | OFICIAL ELECTRICISTA | JOR | 0.055556 | 1149.38 | 63.85
|  | PZA. | MO094 | SOBRESTANTE | JOR | 0.0055556 | 1251.93 | 6.96
|  | PZA. | %MO1 | HERRAMIENTA MENOR | % | 2.9 | 1 | 2.9
|  | PZA. | %MO5 | EQUIPO DE SEGURIDAD | % | 1.93 | 1 | 1.93
12205-362 | Condulet LBH-20 de 19 mm. de diámetro para áreas peligrosas uso intemperie, incluye: suministro, instalación, mano de obra, equipo y herramienta. | PZA. | 342-CHD-0512 | CONDULET LBH-20 DE 19 MM | PZA | 1 | 1593 | 1593
|  | PZA. | MO031 | AYUDANTE ESPECIALIZADO | JOR | 0.0625 | 747.63 | 46.73
|  | PZA. | MO084 | OFICIAL ELECTRICISTA | JOR | 0.0625 | 1149.38 | 71.84
|  | PZA. | MO094 | SOBRESTANTE | JOR | 0.00625 | 1251.93 | 7.82
|  | PZA. | %MO1 | HERRAMIENTA MENOR | % | 3.25 | 1 | 3.25
|  | PZA. | %MO5 | EQUIPO DE SEGURIDAD | % | 2.17 | 1 | 2.17
12205-363 | Condulet LBH-30 de 25 mm. de diámetro para áreas peligrosas uso intemperie, incluye: suministro, instalación, mano de obra, equipo y herramienta. | PZA. | 342-CHD-0513 | CONDULET LBH-30 DE 25 MM | PZA | 1 | 3716.2 | 3716.2
|  | PZA. | MO031 | AYUDANTE ESPECIALIZADO | JOR | 0.071429 | 747.63 | 53.4
|  | PZA. | MO084 | OFICIAL ELECTRICISTA | JOR | 0.071429 | 1149.38 | 82.1
|  | PZA. | MO094 | SOBRESTANTE | JOR | 0.0071429 | 1251.93 | 8.94
|  | PZA. | %MO1 | HERRAMIENTA MENOR | % | 3.71 | 1 | 3.71
|  | PZA. | %MO5 | EQUIPO DE SEGURIDAD | % | 2.48 | 1 | 2.48
12205-364 | Condulet LBH-40 de 32 mm. de diámetro para áreas peligrosas uso intemperie, incluye: suministro, instalación, mano de obra, equipo y herramienta. | PZA. | 342-CHD-0514 | CONDULET LBH-40 DE 32 MM | PZA | 1 | 4533.3 | 4533.3
|  | PZA. | MO031 | AYUDANTE ESPECIALIZADO | JOR | 0.083333 | 747.63 | 62.3
|  | PZA. | MO084 | OFICIAL ELECTRICISTA | JOR | 0.083333 | 1149.38 | 95.78
|  | PZA. | MO094 | SOBRESTANTE | JOR | 0.0083333 | 1251.93 | 10.43
|  | PZA. | %MO1 | HERRAMIENTA MENOR | % | 4.34 | 1 | 4.34
|  | PZA. | %MO5 | EQUIPO DE SEGURIDAD | % | 2.89 | 1 | 2.89
12205-365 | Condulet LBH-50 de 38 mm. de diámetro para áreas peligrosas uso intemperie, incluye: suministro, instalación, mano de obra, equipo y herramienta. | PZA. | 342-CHD-0515 | CONDULET LBH-50 DE 38 MM | PZA | 1 | 6572.1 | 6572.1
|  | PZA. | MO031 | AYUDANTE ESPECIALIZADO | JOR | 0.125 | 747.63 | 93.45
|  | PZA. | MO084 | OFICIAL ELECTRICISTA | JOR | 0.125 | 1149.38 | 143.67
|  | PZA. | MO094 | SOBRESTANTE | JOR | 0.0125 | 1251.93 | 15.65
|  | PZA. | %MO1 | HERRAMIENTA MENOR | % | 6.5 | 1 | 6.5
|  | PZA. | %MO5 | EQUIPO DE SEGURIDAD | % | 4.34 | 1 | 4.34
12205-366 | Condulet LBH-60 de 51 mm. de diámetro para áreas peligrosas uso intemperie, incluye: suministro, instalación, mano de obra, equipo y herramienta. | PZA. | 342-CHD-0516 | CONDULET LBH-60 DE 51 MM | PZA | 1 | 6889.9 | 6889.9
|  | PZA. | MO031 | AYUDANTE ESPECIALIZADO | JOR | 0.14286 | 747.63 | 106.8
|  | PZA. | MO084 | OFICIAL ELECTRICISTA | JOR | 0.14286 | 1149.38 | 164.2
|  | PZA. | MO094 | SOBRESTANTE | JOR | 0.014286 | 1251.93 | 17.88
|  | PZA. | %MO1 | HERRAMIENTA MENOR | % | 7.42 | 1 | 7.42
|  | PZA. | %MO5 | EQUIPO DE SEGURIDAD | % | 4.95 | 1 | 4.95
12205-367 | Condulet LBH-70 de 63 mm. de diámetro para áreas peligrosas uso intemperie, incluye: suministro, instalación, mano de obra, equipo y herramienta. | PZA. | 342-CHD-0517 | CONDULET LBH-70 DE 63 MM | PZA | 1 | 18088.1 | 18088.1
|  | PZA. | MO031 | AYUDANTE ESPECIALIZADO | JOR | 0.16667 | 747.63 | 124.61
|  | PZA. | MO084 | OFICIAL ELECTRICISTA | JOR | 0.16667 | 1149.38 | 191.56
|  | PZA. | MO094 | SOBRESTANTE | JOR | 0.016667 | 1251.93 | 20.87
|  | PZA. | %MO1 | HERRAMIENTA MENOR | % | 8.68 | 1 | 8.68
|  | PZA. | %MO5 | EQUIPO DE SEGURIDAD | % | 5.78 | 1 | 5.78
12205-368 | Condulet LBH-80 de 76 mm. de diámetro para áreas peligrosas uso intemperie, incluye: suministro, instalación, mano de obra, equipo y herramienta. | PZA. | 342-CHD-0518 | CONDULET LBH-80 DE 76 MM | PZA | 1 | 18405.9 | 18405.9
|  | PZA. | MO031 | AYUDANTE ESPECIALIZADO | JOR | 0.2 | 747.63 | 149.53
|  | PZA. | MO084 | OFICIAL ELECTRICISTA | JOR | 0.2 | 1149.38 | 229.88
|  | PZA. | MO094 | SOBRESTANTE | JOR | 0.02 | 1251.93 | 25.04
|  | PZA. | %MO1 | HERRAMIENTA MENOR | % | 10.41 | 1 | 10.41
|  | PZA. | %MO5 | EQUIPO DE SEGURIDAD | % | 6.94 | 1 | 6.94
12205-369 | Condulet LBH-100 de 103 mm. de diámetro para áreas peligrosas uso intemperie, incluye: suministro, instalación, mano de obra, equipo y herramienta. | PZA. | 342-CHD-0519 | CONDULET LBH-100 DE 100 MM | PZA | 1 | 22862.8 | 22862.8
|  | PZA. | MO031 | AYUDANTE ESPECIALIZADO | JOR | 0.25 | 747.63 | 186.91
|  | PZA. | MO084 | OFICIAL ELECTRICISTA | JOR | 0.25 | 1149.38 | 287.35
|  | PZA. | MO094 | SOBRESTANTE | JOR | 0.025 | 1251.93 | 31.3
|  | PZA. | %MO1 | HERRAMIENTA MENOR | % | 13.01 | 1 | 13.01
|  | PZA. | %MO5 | EQUIPO DE SEGURIDAD | % | 8.67 | 1 | 8.67
12206-001 | Cable tf-ls cal. 20, color blanco de la marca Condumex, incluye: suministro de materiales, acarreos, instalación, pruebas, mano de obra, equipo y herramienta. | M | 342-CDM-0103 | CABLE TF-LS 20 AWG BLANCO CONDUMEX | M | 1.07 | 2.6 | 2.78
|  | M | 342-VAR-0101 | CINTA PLASTICA NEGRA 19 MTS GDE NITTO | PZA | 0.005 | 20 | 0.1
|  | M | MO031 | AYUDANTE ESPECIALIZADO | JOR | 0.0035714 | 747.63 | 2.67
|  | M | MO084 | OFICIAL ELECTRICISTA | JOR | 0.0035714 | 1149.38 | 4.1
|  | M | MO094 | SOBRESTANTE | JOR | 0.00035714 | 1251.93 | 0.45
|  | M | %MO1 | HERRAMIENTA MENOR | % | 0.19 | 1 | 0.19
|  | M | %MO2 | ANDAMIOS | % | 0.3 | 1 | 0.3
|  | M | %MO5 | EQUIPO DE SEGURIDAD | % | 0.12 | 1 | 0.12
12206-002 | Cable tf-ls cal. 20, color negro de la marca Condumex, incluye: suministro de materiales, acarreos, instalación, pruebas, mano de obra, equipo y herramienta. | M | 342-CDM-0101 | CABLE TF-LS 20 AWG NEGRO CONDUMEX | M | 1.07 | 2.6 | 2.78
|  | M | 342-VAR-0101 | CINTA PLASTICA NEGRA 19 MTS GDE NITTO | PZA | 0.005 | 20 | 0.1
|  | M | MO031 | AYUDANTE ESPECIALIZADO | JOR | 0.0035714 | 747.63 | 2.67
|  | M | MO084 | OFICIAL ELECTRICISTA | JOR | 0.0035714 | 1149.38 | 4.1
|  | M | MO094 | SOBRESTANTE | JOR | 0.00035714 | 1251.93 | 0.45
|  | M | %MO1 | HERRAMIENTA MENOR | % | 0.19 | 1 | 0.19
|  | M | %MO2 | ANDAMIOS | % | 0.3 | 1 | 0.3
|  | M | %MO5 | EQUIPO DE SEGURIDAD | % | 0.12 | 1 | 0.12
12206-003 | Cable tf-ls cal. 20, color rojo de la marca Condumex, incluye: suministro de materiales, acarreos, instalación, pruebas, mano de obra, equipo y herramienta. | M | 342-CDM-0102 | CABLE TF-LS 20 AWG ROJO CONDUMEX | M | 1.07 | 2.6 | 2.78
|  | M | 342-VAR-0101 | CINTA PLASTICA NEGRA 19 MTS GDE NITTO | PZA | 0.005 | 20 | 0.1
|  | M | MO031 | AYUDANTE ESPECIALIZADO | JOR | 0.0035714 | 747.63 | 2.67
|  | M | MO084 | OFICIAL ELECTRICISTA | JOR | 0.0035714 | 1149.38 | 4.1
|  | M | MO094 | SOBRESTANTE | JOR | 0.00035714 | 1251.93 | 0.45
|  | M | %MO1 | HERRAMIENTA MENOR | % | 0.19 | 1 | 0.19
|  | M | %MO2 | ANDAMIOS | % | 0.3 | 1 | 0.3
|  | M | %MO5 | EQUIPO DE SEGURIDAD | % | 0.12 | 1 | 0.12
12206-004 | Cable tf-ls cal. 20, color verde de la marca Condumex, incluye: suministro de materiales, acarreos, instalación, pruebas, mano de obra, equipo y herramienta. | M | 342-CDM-0104 | CABLE TF-LS 20 AWG VERDE CONDUMEX | M | 1.07 | 2.6 | 2.78
|  | M | 342-VAR-0101 | CINTA PLASTICA NEGRA 19 MTS GDE NITTO | PZA | 0.005 | 20 | 0.1
|  | M | MO031 | AYUDANTE ESPECIALIZADO | JOR | 0.0035714 | 747.63 | 2.67
|  | M | MO084 | OFICIAL ELECTRICISTA | JOR | 0.0035714 | 1149.38 | 4.1
|  | M | MO094 | SOBRESTANTE | JOR | 0.00035714 | 1251.93 | 0.45
|  | M | %MO1 | HERRAMIENTA MENOR | % | 0.19 | 1 | 0.19
|  | M | %MO2 | ANDAMIOS | % | 0.3 | 1 | 0.3
|  | M | %MO5 | EQUIPO DE SEGURIDAD | % | 0.12 | 1 | 0.12
12206-005 | Cable tf-ls cal. 18, color blanco de la marca Condumex, incluye: suministro de materiales, acarreos, instalación, pruebas, mano de obra, equipo y herramienta. | M | 342-CDM-0107 | CABLE TF-LS 18 AWG BLANCO CONDUMEX | M | 1.07 | 3.8 | 4.07
|  | M | 342-VAR-0101 | CINTA PLASTICA NEGRA 19 MTS GDE NITTO | PZA | 0.005 | 20 | 0.1
|  | M | MO031 | AYUDANTE ESPECIALIZADO | JOR | 0.0038462 | 747.63 | 2.88
|  | M | MO084 | OFICIAL ELECTRICISTA | JOR | 0.0038462 | 1149.38 | 4.42
|  | M | MO094 | SOBRESTANTE | JOR | 0.00038462 | 1251.93 | 0.48
|  | M | %MO1 | HERRAMIENTA MENOR | % | 0.2 | 1 | 0.2
|  | M | %MO2 | ANDAMIOS | % | 0.33 | 1 | 0.33
|  | M | %MO5 | EQUIPO DE SEGURIDAD | % | 0.13 | 1 | 0.13
12206-006 | Cable tf-ls cal. 18, color negro de la marca Condumex, incluye: suministro de materiales, acarreos, instalación, pruebas, mano de obra, equipo y herramienta. | M | 342-CDM-0105 | CABLE TF-LS 18 AWG NEGRO CONDUMEX | M | 1.07 | 3.8 | 4.07
|  | M | 342-VAR-0101 | CINTA PLASTICA NEGRA 19 MTS GDE NITTO | PZA | 0.005 | 20 | 0.1
|  | M | MO031 | AYUDANTE ESPECIALIZADO | JOR | 0.0038462 | 747.63 | 2.88
|  | M | MO084 | OFICIAL ELECTRICISTA | JOR | 0.0038462 | 1149.38 | 4.42
|  | M | MO094 | SOBRESTANTE | JOR | 0.00038462 | 1251.93 | 0.48
|  | M | %MO1 | HERRAMIENTA MENOR | % | 0.2 | 1 | 0.2
|  | M | %MO2 | ANDAMIOS | % | 0.33 | 1 | 0.33
|  | M | %MO5 | EQUIPO DE SEGURIDAD | % | 0.13 | 1 | 0.13
12206-007 | Cable tf-ls cal. 18, color rojo de la marca Condumex, incluye: suministro de materiales, acarreos, instalación, pruebas, mano de obra, equipo y herramienta. | M | 342-CDM-0106 | CABLE TF-LS 18 AWG ROJO CONDUMEX | M | 1.07 | 3.8 | 4.07
|  | M | 342-VAR-0101 | CINTA PLASTICA NEGRA 19 MTS GDE NITTO | PZA | 0.005 | 20 | 0.1
|  | M | MO031 | AYUDANTE ESPECIALIZADO | JOR | 0.0038462 | 747.63 | 2.88
|  | M | MO084 | OFICIAL ELECTRICISTA | JOR | 0.0038462 | 1149.38 | 4.42
|  | M | MO094 | SOBRESTANTE | JOR | 0.00038462 | 1251.93 | 0.48
|  | M | %MO1 | HERRAMIENTA MENOR | % | 0.2 | 1 | 0.2
|  | M | %MO2 | ANDAMIOS | % | 0.33 | 1 | 0.33
|  | M | %MO5 | EQUIPO DE SEGURIDAD | % | 0.13 | 1 | 0.13
12206-008 | Cable tf-ls cal. 18, color verde de la marca Condumex, incluye: suministro de materiales, acarreos, instalación, pruebas, mano de obra, equipo y herramienta. | M | 342-CDM-0107 | CABLE TF-LS 18 AWG BLANCO CONDUMEX | M | 1.07 | 3.8 | 4.07
|  | M | 342-VAR-0101 | CINTA PLASTICA NEGRA 19 MTS GDE NITTO | PZA | 0.005 | 20 | 0.1
|  | M | MO031 | AYUDANTE ESPECIALIZADO | JOR | 0.0038462 | 747.63 | 2.88
|  | M | MO084 | OFICIAL ELECTRICISTA | JOR | 0.0038462 | 1149.38 | 4.42
|  | M | MO094 | SOBRESTANTE | JOR | 0.00038462 | 1251.93 | 0.48
|  | M | %MO1 | HERRAMIENTA MENOR | % | 0.2 | 1 | 0.2
|  | M | %MO2 | ANDAMIOS | % | 0.33 | 1 | 0.33
|  | M | %MO5 | EQUIPO DE SEGURIDAD | % | 0.13 | 1 | 0.13
12206-009 | Cable tf-ls cal. 18, marca Condumex, incluye: suministro de materiales, acarreos, instalación, pruebas, mano de obra, equipo y herramienta. | M | 342-CDM-0109 | CABLE TF-LS 18 AWG CONDUMEX | M | 1.05 | 3.8 | 3.99
|  | M | 342-VAR-0101 | CINTA PLASTICA NEGRA 19 MTS GDE NITTO | PZA | 0.005 | 20 | 0.1
|  | M | MO031 | AYUDANTE ESPECIALIZADO | JOR | 0.0038462 | 747.63 | 2.88
|  | M | MO084 | OFICIAL ELECTRICISTA | JOR | 0.0038462 | 1149.38 | 4.42
|  | M | MO094 | SOBRESTANTE | JOR | 0.00038462 | 1251.93 | 0.48
|  | M | %MO1 | HERRAMIENTA MENOR | % | 0.2 | 1 | 0.2
|  | M | %MO2 | ANDAMIOS | % | 0.33 | 1 | 0.33
|  | M | %MO5 | EQUIPO DE SEGURIDAD | % | 0.13 | 1 | 0.13
12206-010 | Cable tf-ls cal. 16, color blanco de la marca Condumex, incluye: suministro de materiales, acarreos, instalación, pruebas, mano de obra, equipo y herramienta. | M | 342-CDM-0112 | CABLE TF-LS 16 AWG BLANCO CONDUMEX | M | 1.07 | 5.6 | 5.99
|  | M | 342-VAR-0101 | CINTA PLASTICA NEGRA 19 MTS GDE NITTO | PZA | 0.005 | 20 | 0.1
|  | M | MO031 | AYUDANTE ESPECIALIZADO | JOR | 0.0041667 | 747.63 | 3.12
|  | M | MO084 | OFICIAL ELECTRICISTA | JOR | 0.0041667 | 1149.38 | 4.79
|  | M | MO094 | SOBRESTANTE | JOR | 0.00041667 | 1251.93 | 0.52
|  | M | %MO1 | HERRAMIENTA MENOR | % | 0.22 | 1 | 0.22
|  | M | %MO2 | ANDAMIOS | % | 0.37 | 1 | 0.37
|  | M | %MO5 | EQUIPO DE SEGURIDAD | % | 0.14 | 1 | 0.14
12206-011 | Cable tf-ls cal. 16, color negro de la marca Condumex, incluye: suministro de materiales, acarreos, instalación, pruebas, mano de obra, equipo y herramienta. | M | 342-CDM-0110 | CABLE TF-LS 16 AWG NEGRO CONDUMEX | M | 1.07 | 5.6 | 5.99
|  | M | 342-VAR-0101 | CINTA PLASTICA NEGRA 19 MTS GDE NITTO | PZA | 0.005 | 20 | 0.1
|  | M | MO031 | AYUDANTE ESPECIALIZADO | JOR | 0.0041667 | 747.63 | 3.12
|  | M | MO084 | OFICIAL ELECTRICISTA | JOR | 0.0041667 | 1149.38 | 4.79
|  | M | MO094 | SOBRESTANTE | JOR | 0.00041667 | 1251.93 | 0.52
|  | M | %MO1 | HERRAMIENTA MENOR | % | 0.22 | 1 | 0.22
|  | M | %MO2 | ANDAMIOS | % | 0.37 | 1 | 0.37
|  | M | %MO5 | EQUIPO DE SEGURIDAD | % | 0.14 | 1 | 0.14
12206-012 | Cable tf-ls cal. 16, color rojo de la marca Condumex, incluye: suministro de materiales, acarreos, instalación, pruebas, mano de obra, equipo y herramienta. | M | 342-CDM-0111 | CABLE TF-LS 16 AWG ROJO CONDUMEX | M | 1.07 | 5.6 | 5.99
|  | M | 342-VAR-0101 | CINTA PLASTICA NEGRA 19 MTS GDE NITTO | PZA | 0.005 | 20 | 0.1
|  | M | MO031 | AYUDANTE ESPECIALIZADO | JOR | 0.0041667 | 747.63 | 3.12
|  | M | MO084 | OFICIAL ELECTRICISTA | JOR | 0.0041667 | 1149.38 | 4.79
|  | M | MO094 | SOBRESTANTE | JOR | 0.00041667 | 1251.93 | 0.52
|  | M | %MO1 | HERRAMIENTA MENOR | % | 0.22 | 1 | 0.22
|  | M | %MO2 | ANDAMIOS | % | 0.37 | 1 | 0.37
|  | M | %MO5 | EQUIPO DE SEGURIDAD | % | 0.14 | 1 | 0.14
12206-013 | Cable tf-ls cal. 16, color verde de la marca Condumex, incluye: suministro de materiales, acarreos, instalación, pruebas, mano de obra, equipo y herramienta. | M | 342-CDM-0113 | CABLE TF-LS 16 AWG VERDE CONDUMEX | M | 1.07 | 5.6 | 5.99
|  | M | 342-VAR-0101 | CINTA PLASTICA NEGRA 19 MTS GDE NITTO | PZA | 0.005 | 20 | 0.1
|  | M | MO031 | AYUDANTE ESPECIALIZADO | JOR | 0.0041667 | 747.63 | 3.12
|  | M | MO084 | OFICIAL ELECTRICISTA | JOR | 0.0041667 | 1149.38 | 4.79
|  | M | MO094 | SOBRESTANTE | JOR | 0.00041667 | 1251.93 | 0.52
|  | M | %MO1 | HERRAMIENTA MENOR | % | 0.22 | 1 | 0.22
|  | M | %MO2 | ANDAMIOS | % | 0.37 | 1 | 0.37
|  | M | %MO5 | EQUIPO DE SEGURIDAD | % | 0.14 | 1 | 0.14
12206-014 | Cable tf-ls cal. 16, marca Condumex, incluye: suministro de materiales, acarreos, instalación, pruebas, mano de obra, equipo y herramienta. | M | 342-CDM-0114 | CABLE TF-LS 16 AWG CONDUMEX | M | 1.07 | 5.6 | 5.99
|  | M | 342-VAR-0101 | CINTA PLASTICA NEGRA 19 MTS GDE NITTO | PZA | 0.005 | 20 | 0.1
|  | M | MO031 | AYUDANTE ESPECIALIZADO | JOR | 0.0041667 | 747.63 | 3.12
|  | M | MO084 | OFICIAL ELECTRICISTA | JOR | 0.0041667 | 1149.38 | 4.79
|  | M | MO094 | SOBRESTANTE | JOR | 0.00041667 | 1251.93 | 0.52
|  | M | %MO1 | HERRAMIENTA MENOR | % | 0.22 | 1 | 0.22
|  | M | %MO2 | ANDAMIOS | % | 0.37 | 1 | 0.37
|  | M | %MO5 | EQUIPO DE SEGURIDAD | % | 0.14 | 1 | 0.14
12206-015 | Cable thw cal. 14, color blanco de la marca Condumex, incluye: suministro de materiales, acarreos, instalación, pruebas, mano de obra, equipo y herramienta. | M | 342-CDM-0118 | CABLE THW 14 AWG BLANCO CONDUMEX | M | 1.07 | 8.7 | 9.31
|  | M | 342-VAR-0101 | CINTA PLASTICA NEGRA 19 MTS GDE NITTO | PZA | 0.005 | 20 | 0.1
|  | M | MO031 | AYUDANTE ESPECIALIZADO | JOR | 0.0045455 | 747.63 | 3.4
|  | M | MO084 | OFICIAL ELECTRICISTA | JOR | 0.0045455 | 1149.38 | 5.22
|  | M | MO094 | SOBRESTANTE | JOR | 0.00045455 | 1251.93 | 0.57
|  | M | %MO1 | HERRAMIENTA MENOR | % | 0.24 | 1 | 0.24
|  | M | %MO2 | ANDAMIOS | % | 0.39 | 1 | 0.39
|  | M | %MO5 | EQUIPO DE SEGURIDAD | % | 0.16 | 1 | 0.16
12206-016 | Cable thw cal. 14, color negro de la marca Condumex, incluye: suministro de materiales, acarreos, instalación, pruebas, mano de obra, equipo y herramienta. | M | 342-CDM-0116 | CABLE THW 14 AWG NEGRO CONDUMEX | M | 1.07 | 8.7 | 9.31
|  | M | 342-VAR-0101 | CINTA PLASTICA NEGRA 19 MTS GDE NITTO | PZA | 0.005 | 20 | 0.1
|  | M | MO031 | AYUDANTE ESPECIALIZADO | JOR | 0.0045455 | 747.63 | 3.4
|  | M | MO084 | OFICIAL ELECTRICISTA | JOR | 0.0045455 | 1149.38 | 5.22
|  | M | MO094 | SOBRESTANTE | JOR | 0.00045455 | 1251.93 | 0.57
|  | M | %MO1 | HERRAMIENTA MENOR | % | 0.24 | 1 | 0.24
|  | M | %MO2 | ANDAMIOS | % | 0.39 | 1 | 0.39
|  | M | %MO5 | EQUIPO DE SEGURIDAD | % | 0.16 | 1 | 0.16
12206-017 | Cable thw cal. 14, color rojo de la marca Condumex, incluye: suministro de materiales, acarreos, instalación, pruebas, mano de obra, equipo y herramienta. | M | 342-CDM-0117 | CABLE THW 14 AWG ROJO CONDUMEX | M | 1.07 | 8.7 | 9.31
|  | M | 342-VAR-0101 | CINTA PLASTICA NEGRA 19 MTS GDE NITTO | PZA | 0.005 | 20 | 0.1
|  | M | MO031 | AYUDANTE ESPECIALIZADO | JOR | 0.0045455 | 747.63 | 3.4
|  | M | MO084 | OFICIAL ELECTRICISTA | JOR | 0.0045455 | 1149.38 | 5.22
|  | M | MO094 | SOBRESTANTE | JOR | 0.00045455 | 1251.93 | 0.57
|  | M | %MO1 | HERRAMIENTA MENOR | % | 0.24 | 1 | 0.24
|  | M | %MO2 | ANDAMIOS | % | 0.39 | 1 | 0.39
|  | M | %MO5 | EQUIPO DE SEGURIDAD | % | 0.16 | 1 | 0.16
12206-018 | Cable thw cal. 14, color verde de la marca Condumex, incluye: suministro de materiales, acarreos, instalación, pruebas, mano de obra, equipo y herramienta. | M | 342-CDM-0119 | CABLE THW 14 AWG VERDE CONDUMEX | M | 1.07 | 8.7 | 9.31
|  | M | 342-VAR-0101 | CINTA PLASTICA NEGRA 19 MTS GDE NITTO | PZA | 0.005 | 20 | 0.1
|  | M | MO031 | AYUDANTE ESPECIALIZADO | JOR | 0.0045455 | 747.63 | 3.4
|  | M | MO084 | OFICIAL ELECTRICISTA | JOR | 0.0045455 | 1149.38 | 5.22
|  | M | MO094 | SOBRESTANTE | JOR | 0.00045455 | 1251.93 | 0.57
|  | M | %MO1 | HERRAMIENTA MENOR | % | 0.24 | 1 | 0.24
|  | M | %MO2 | ANDAMIOS | % | 0.39 | 1 | 0.39
|  | M | %MO5 | EQUIPO DE SEGURIDAD | % | 0.16 | 1 | 0.16
12206-019 | Cable thw cal. 14, marca Condumex, incluye: suministro de materiales, acarreos, instalación, pruebas, mano de obra, equipo y herramienta. | M | 342-CDM-0120 | CABLE THW 14 AWG CONDUMEX | M | 1.07 | 8.7 | 9.31
|  | M | 342-VAR-0101 | CINTA PLASTICA NEGRA 19 MTS GDE NITTO | PZA | 0.005 | 20 | 0.1
|  | M | MO031 | AYUDANTE ESPECIALIZADO | JOR | 0.0045455 | 747.63 | 3.4
|  | M | MO084 | OFICIAL ELECTRICISTA | JOR | 0.0045455 | 1149.38 | 5.22
|  | M | MO094 | SOBRESTANTE | JOR | 0.00045455 | 1251.93 | 0.57
|  | M | %MO1 | HERRAMIENTA MENOR | % | 0.24 | 1 | 0.24
|  | M | %MO2 | ANDAMIOS | % | 0.39 | 1 | 0.39
|  | M | %MO5 | EQUIPO DE SEGURIDAD | % | 0.16 | 1 | 0.16
12206-020 | Cable thw cal. 12, color blanco de la marca Condumex, incluye: suministro de materiales, acarreos, instalación, pruebas, mano de obra, equipo y herramienta. | M | 342-CDM-0123 | CABLE THW 12 AWG BLANCO CONDUMEX | M | 1.07 | 13.1 | 14.02
|  | M | 342-VAR-0101 | CINTA PLASTICA NEGRA 19 MTS GDE NITTO | PZA | 0.0075 | 20 | 0.15
|  | M | MO031 | AYUDANTE ESPECIALIZADO | JOR | 0.005 | 747.63 | 3.74
|  | M | MO084 | OFICIAL ELECTRICISTA | JOR | 0.005 | 1149.38 | 5.75
|  | M | MO094 | SOBRESTANTE | JOR | 0.0005 | 1251.93 | 0.63
|  | M | %MO1 | HERRAMIENTA MENOR | % | 0.26 | 1 | 0.26
|  | M | %MO2 | ANDAMIOS | % | 0.43 | 1 | 0.43
|  | M | %MO5 | EQUIPO DE SEGURIDAD | % | 0.17 | 1 | 0.17
12206-021 | Cable thw cal. 12, color negro de la marca Condumex, incluye: suministro de materiales, acarreos, instalación, pruebas, mano de obra, equipo y herramienta. | M | 342-CDM-0121 | CABLE THW 12 AWG NEGRO CONDUMEX | M | 1.07 | 13.1 | 14.02
|  | M | 342-VAR-0101 | CINTA PLASTICA NEGRA 19 MTS GDE NITTO | PZA | 0.0075 | 20 | 0.15
|  | M | MO031 | AYUDANTE ESPECIALIZADO | JOR | 0.005 | 747.63 | 3.74
|  | M | MO084 | OFICIAL ELECTRICISTA | JOR | 0.005 | 1149.38 | 5.75
|  | M | MO094 | SOBRESTANTE | JOR | 0.0005 | 1251.93 | 0.63
|  | M | %MO1 | HERRAMIENTA MENOR | % | 0.26 | 1 | 0.26
|  | M | %MO2 | ANDAMIOS | % | 0.43 | 1 | 0.43
|  | M | %MO5 | EQUIPO DE SEGURIDAD | % | 0.17 | 1 | 0.17
12206-022 | Cable thw cal. 12, color rojo de la marca Condumex, incluye: suministro de materiales, acarreos, instalación, pruebas, mano de obra, equipo y herramienta. | M | 342-CDM-0122 | CABLE THW 12 AWG ROJO CONDUMEX | M | 1.07 | 13.1 | 14.02
|  | M | 342-VAR-0101 | CINTA PLASTICA NEGRA 19 MTS GDE NITTO | PZA | 0.0075 | 20 | 0.15
|  | M | MO031 | AYUDANTE ESPECIALIZADO | JOR | 0.005 | 747.63 | 3.74
|  | M | MO084 | OFICIAL ELECTRICISTA | JOR | 0.005 | 1149.38 | 5.75
|  | M | MO094 | SOBRESTANTE | JOR | 0.0005 | 1251.93 | 0.63
|  | M | %MO1 | HERRAMIENTA MENOR | % | 0.26 | 1 | 0.26
|  | M | %MO2 | ANDAMIOS | % | 0.43 | 1 | 0.43
|  | M | %MO5 | EQUIPO DE SEGURIDAD | % | 0.17 | 1 | 0.17
12206-023 | Cable thw cal. 12, color verde de la marca Condumex, incluye: suministro de materiales, acarreos, instalación, pruebas, mano de obra, equipo y herramienta. | M | 342-CDM-0124 | CABLE THW 12 AWG VERDE CONDUMEX | M | 1.07 | 13.1 | 14.02
|  | M | 342-VAR-0101 | CINTA PLASTICA NEGRA 19 MTS GDE NITTO | PZA | 0.0075 | 20 | 0.15
|  | M | MO031 | AYUDANTE ESPECIALIZADO | JOR | 0.005 | 747.63 | 3.74
|  | M | MO084 | OFICIAL ELECTRICISTA | JOR | 0.005 | 1149.38 | 5.75
|  | M | MO094 | SOBRESTANTE | JOR | 0.0005 | 1251.93 | 0.63
|  | M | %MO1 | HERRAMIENTA MENOR | % | 0.26 | 1 | 0.26
|  | M | %MO2 | ANDAMIOS | % | 0.43 | 1 | 0.43
|  | M | %MO5 | EQUIPO DE SEGURIDAD | % | 0.17 | 1 | 0.17
12206-024 | Cable thw cal. 12, marca Condumex, incluye: suministro de materiales, acarreos, instalación, pruebas, mano de obra, equipo y herramienta. | M | 342-CDM-0125 | CABLE THW 12 AWG CONDUMEX | M | 1.07 | 13.1 | 14.02
|  | M | 342-VAR-0101 | CINTA PLASTICA NEGRA 19 MTS GDE NITTO | PZA | 0.0075 | 20 | 0.15
|  | M | MO031 | AYUDANTE ESPECIALIZADO | JOR | 0.005 | 747.63 | 3.74
|  | M | MO084 | OFICIAL ELECTRICISTA | JOR | 0.005 | 1149.38 | 5.75
|  | M | MO094 | SOBRESTANTE | JOR | 0.0005 | 1251.93 | 0.63
|  | M | %MO1 | HERRAMIENTA MENOR | % | 0.26 | 1 | 0.26
|  | M | %MO2 | ANDAMIOS | % | 0.43 | 1 | 0.43
|  | M | %MO5 | EQUIPO DE SEGURIDAD | % | 0.17 | 1 | 0.17
12206-025 | Cable thw cal. 10, color blanco de la marca Condumex, incluye: suministro de materiales, acarreos, instalación, pruebas, mano de obra, equipo y herramienta. | M | 342-CDM-0128 | CABLE THW 10 AWG BLANCO CONDUMEX | M | 1.07 | 20 | 21.4
|  | M | 342-VAR-0101 | CINTA PLASTICA NEGRA 19 MTS GDE NITTO | PZA | 0.01 | 20 | 0.2
|  | M | MO031 | AYUDANTE ESPECIALIZADO | JOR | 0.0055556 | 747.63 | 4.15
|  | M | MO084 | OFICIAL ELECTRICISTA | JOR | 0.0055556 | 1149.38 | 6.39
|  | M | MO094 | SOBRESTANTE | JOR | 0.00055556 | 1251.93 | 0.7
|  | M | %MO1 | HERRAMIENTA MENOR | % | 0.29 | 1 | 0.29
|  | M | %MO2 | ANDAMIOS | % | 0.48 | 1 | 0.48
|  | M | %MO5 | EQUIPO DE SEGURIDAD | % | 0.19 | 1 | 0.19
12206-026 | Cable thw cal. 10, color negro de la marca Condumex, incluye: suministro de materiales, acarreos, instalación, pruebas, mano de obra, equipo y herramienta. | M | 342-CDM-0126 | CABLE THW 10 AWG NEGRO CONDUMEX | M | 1.07 | 20 | 21.4
|  | M | 342-VAR-0101 | CINTA PLASTICA NEGRA 19 MTS GDE NITTO | PZA | 0.01 | 20 | 0.2
|  | M | MO031 | AYUDANTE ESPECIALIZADO | JOR | 0.0051233 | 747.63 | 3.83
|  | M | MO084 | OFICIAL ELECTRICISTA | JOR | 0.0051233 | 1149.38 | 5.89
|  | M | MO094 | SOBRESTANTE | JOR | 0.00051233 | 1251.93 | 0.64
|  | M | %MO1 | HERRAMIENTA MENOR | % | 0.27 | 1 | 0.27
|  | M | %MO2 | ANDAMIOS | % | 0.43 | 1 | 0.43
12206-027 | Cable thw cal. 10, color rojo de la marca Condumex, incluye: suministro de materiales, acarreos, instalación, pruebas, mano de obra, equipo y herramienta. | M | 342-CDM-0127 | CABLE THW 10 AWG ROJO CONDUMEX | M | 1.07 | 20 | 21.4
|  | M | 342-VAR-0101 | CINTA PLASTICA NEGRA 19 MTS GDE NITTO | PZA | 0.01 | 20 | 0.2
|  | M | MO031 | AYUDANTE ESPECIALIZADO | JOR | 0.0055556 | 747.63 | 4.15
|  | M | MO084 | OFICIAL ELECTRICISTA | JOR | 0.0055556 | 1149.38 | 6.39
|  | M | MO094 | SOBRESTANTE | JOR | 0.00055556 | 1251.93 | 0.7
|  | M | %MO1 | HERRAMIENTA MENOR | % | 0.29 | 1 | 0.29
|  | M | %MO2 | ANDAMIOS | % | 0.48 | 1 | 0.48
|  | M | %MO5 | EQUIPO DE SEGURIDAD | % | 0.19 | 1 | 0.19
12206-028 | Cable thw cal. 10, color verde de la marca Condumex, incluye: suministro de materiales, acarreos, instalación, pruebas, mano de obra, equipo y herramienta. | M | 342-CDM-0129 | CABLE THW 10 AWG VERDE CONDUMEX | M | 1.07 | 20 | 21.4
|  | M | 342-VAR-0101 | CINTA PLASTICA NEGRA 19 MTS GDE NITTO | PZA | 0.01 | 20 | 0.2
|  | M | MO031 | AYUDANTE ESPECIALIZADO | JOR | 0.0055556 | 747.63 | 4.15
|  | M | MO084 | OFICIAL ELECTRICISTA | JOR | 0.0055556 | 1149.38 | 6.39
|  | M | MO094 | SOBRESTANTE | JOR | 0.00055556 | 1251.93 | 0.7
|  | M | %MO1 | HERRAMIENTA MENOR | % | 0.29 | 1 | 0.29
|  | M | %MO2 | ANDAMIOS | % | 0.48 | 1 | 0.48
|  | M | %MO5 | EQUIPO DE SEGURIDAD | % | 0.19 | 1 | 0.19
12206-029 | Cable thw cal. 10, marca Condumex, incluye: suministro de materiales, acarreos, instalación, pruebas, mano de obra, equipo y herramienta. | M | 342-CDM-0130 | CABLE THW 10 AWG CONDUMEX | M | 1.07 | 20 | 21.4
|  | M | 342-VAR-0101 | CINTA PLASTICA NEGRA 19 MTS GDE NITTO | PZA | 0.01 | 20 | 0.2
|  | M | MO031 | AYUDANTE ESPECIALIZADO | JOR | 0.0055556 | 747.63 | 4.15
|  | M | MO084 | OFICIAL ELECTRICISTA | JOR | 0.0055556 | 1149.38 | 6.39
|  | M | MO094 | SOBRESTANTE | JOR | 0.00055556 | 1251.93 | 0.7
|  | M | %MO1 | HERRAMIENTA MENOR | % | 0.29 | 1 | 0.29
|  | M | %MO2 | ANDAMIOS | % | 0.48 | 1 | 0.48
|  | M | %MO5 | EQUIPO DE SEGURIDAD | % | 0.19 | 1 | 0.19
12206-030 | Cable thw cal. 8, color blanco de la marca Condumex, incluye: suministro de materiales, acarreos, instalación, pruebas, mano de obra, equipo y herramienta. | M | 342-CDM-0133 | CABLE THW 8 AWG BLANCO CONDUMEX | M | 1.07 | 34 | 36.38
|  | M | 342-VAR-0101 | CINTA PLASTICA NEGRA 19 MTS GDE NITTO | PZA | 0.01 | 20 | 0.2
|  | M | MO031 | AYUDANTE ESPECIALIZADO | JOR | 0.00625 | 747.63 | 4.67
|  | M | MO084 | OFICIAL ELECTRICISTA | JOR | 0.00625 | 1149.38 | 7.18
|  | M | MO094 | SOBRESTANTE | JOR | 0.000625 | 1251.93 | 0.78
|  | M | %MO1 | HERRAMIENTA MENOR | % | 0.33 | 1 | 0.33
|  | M | %MO2 | ANDAMIOS | % | 0.54 | 1 | 0.54
12206-031 | Cable thw cal. 8, color negro de la marca Condumex, incluye: suministro de materiales, acarreos, instalación, pruebas, mano de obra, equipo y herramienta. | M | 342-CDM-0131 | CABLE THW 8 AWG NEGRO CONDUMEX | M | 1.07 | 34 | 36.38
|  | M | 342-VAR-0101 | CINTA PLASTICA NEGRA 19 MTS GDE NITTO | PZA | 0.01 | 20 | 0.2
|  | M | MO031 | AYUDANTE ESPECIALIZADO | JOR | 0.00625 | 747.63 | 4.67
|  | M | MO084 | OFICIAL ELECTRICISTA | JOR | 0.00625 | 1149.38 | 7.18
|  | M | MO094 | SOBRESTANTE | JOR | 0.000625 | 1251.93 | 0.78
|  | M | %MO1 | HERRAMIENTA MENOR | % | 0.33 | 1 | 0.33
|  | M | %MO2 | ANDAMIOS | % | 0.54 | 1 | 0.54
12206-032 | Cable thw cal. 8, color rojo de la marca Condumex, incluye: suministro de materiales, acarreos, instalación, pruebas, mano de obra, equipo y herramienta. | M | 342-CDM-0132 | CABLE THW 8 AWG ROJO CONDUMEX | M | 1.07 | 34 | 36.38
|  | M | 342-VAR-0101 | CINTA PLASTICA NEGRA 19 MTS GDE NITTO | PZA | 0.01 | 20 | 0.2
|  | M | MO031 | AYUDANTE ESPECIALIZADO | JOR | 0.00625 | 747.63 | 4.67
|  | M | MO084 | OFICIAL ELECTRICISTA | JOR | 0.00625 | 1149.38 | 7.18
|  | M | MO094 | SOBRESTANTE | JOR | 0.000625 | 1251.93 | 0.78
|  | M | %MO1 | HERRAMIENTA MENOR | % | 0.33 | 1 | 0.33
|  | M | %MO2 | ANDAMIOS | % | 0.54 | 1 | 0.54
|  | M | %MO5 | EQUIPO DE SEGURIDAD | % | 0.22 | 1 | 0.22
12206-033 | Cable thw cal. 8, color verde de la marca Condumex, incluye: suministro de materiales, acarreos, instalación, pruebas, mano de obra, equipo y herramienta. | M | 342-CDM-0134 | CABLE THW 8 AWG VERDE CONDUMEX | M | 1.07 | 34 | 36.38
|  | M | 342-VAR-0101 | CINTA PLASTICA NEGRA 19 MTS GDE NITTO | PZA | 0.01 | 20 | 0.2
|  | M | MO031 | AYUDANTE ESPECIALIZADO | JOR | 0.00625 | 747.63 | 4.67
|  | M | MO084 | OFICIAL ELECTRICISTA | JOR | 0.00625 | 1149.38 | 7.18
|  | M | MO094 | SOBRESTANTE | JOR | 0.000625 | 1251.93 | 0.78
|  | M | %MO1 | HERRAMIENTA MENOR | % | 0.33 | 1 | 0.33
|  | M | %MO2 | ANDAMIOS | % | 0.54 | 1 | 0.54
|  | M | %MO5 | EQUIPO DE SEGURIDAD | % | 0.22 | 1 | 0.22
12206-034 | Cable thw cal. 8, marca Condumex, incluye: suministro de materiales, acarreos, instalación, pruebas, mano de obra, equipo y herramienta. | M | 342-CDM-0135 | CABLE THW 8 AWG CONDUMEX | M | 1.07 | 34 | 36.38
|  | M | 342-VAR-0101 | CINTA PLASTICA NEGRA 19 MTS GDE NITTO | PZA | 0.01 | 20 | 0.2
|  | M | MO031 | AYUDANTE ESPECIALIZADO | JOR | 0.00625 | 747.63 | 4.67
|  | M | MO084 | OFICIAL ELECTRICISTA | JOR | 0.00625 | 1149.38 | 7.18
|  | M | MO094 | SOBRESTANTE | JOR | 0.000625 | 1251.93 | 0.78
|  | M | %MO1 | HERRAMIENTA MENOR | % | 0.33 | 1 | 0.33
|  | M | %MO2 | ANDAMIOS | % | 0.54 | 1 | 0.54
|  | M | %MO5 | EQUIPO DE SEGURIDAD | % | 0.22 | 1 | 0.22
12206-035 | Cable thw cal. 6, color blanco de la marca Condumex, incluye: suministro de materiales, acarreos, instalación, pruebas, mano de obra, equipo y herramienta. | M | 342-CDM-0138 | CABLE THW 6 AWG BLANCO CONDUMEX | M | 1.07 | 54 | 57.78
|  | M | 342-VAR-0101 | CINTA PLASTICA NEGRA 19 MTS GDE NITTO | PZA | 0.012 | 20 | 0.24
|  | M | MO031 | AYUDANTE ESPECIALIZADO | JOR | 0.0071429 | 747.63 | 5.34
|  | M | MO084 | OFICIAL ELECTRICISTA | JOR | 0.0071429 | 1149.38 | 8.21
|  | M | MO094 | SOBRESTANTE | JOR | 0.00071429 | 1251.93 | 0.89
|  | M | %MO1 | HERRAMIENTA MENOR | % | 0.37 | 1 | 0.37
|  | M | %MO2 | ANDAMIOS | % | 0.62 | 1 | 0.62
12206-036 | Cable thw cal. 6, color negro de la marca Condumex, incluye: suministro de materiales, acarreos, instalación, pruebas, mano de obra, equipo y herramienta. | M | 342-CDM-0136 | CABLE THW 6 AWG NEGRO CONDUMEX | M | 1.07 | 54 | 57.78
|  | M | 342-VAR-0101 | CINTA PLASTICA NEGRA 19 MTS GDE NITTO | PZA | 0.012 | 20 | 0.24
|  | M | MO031 | AYUDANTE ESPECIALIZADO | JOR | 0.0071429 | 747.63 | 5.34
|  | M | MO084 | OFICIAL ELECTRICISTA | JOR | 0.0071429 | 1149.38 | 8.21
|  | M | MO094 | SOBRESTANTE | JOR | 0.00071429 | 1251.93 | 0.89
|  | M | %MO1 | HERRAMIENTA MENOR | % | 0.37 | 1 | 0.37
|  | M | %MO2 | ANDAMIOS | % | 0.62 | 1 | 0.62
12206-037 | Cable thw cal. 6, color rojo de la marca Condumex, incluye: suministro de materiales, acarreos, instalación, pruebas, mano de obra, equipo y herramienta. | M | 342-CDM-0137 | CABLE THW 6 AWG ROJO CONDUMEX | M | 1.07 | 54 | 57.78
|  | M | 342-VAR-0101 | CINTA PLASTICA NEGRA 19 MTS GDE NITTO | PZA | 0.012 | 20 | 0.24
|  | M | MO031 | AYUDANTE ESPECIALIZADO | JOR | 0.0071429 | 747.63 | 5.34
|  | M | MO084 | OFICIAL ELECTRICISTA | JOR | 0.0071429 | 1149.38 | 8.21
|  | M | MO094 | SOBRESTANTE | JOR | 0.00071429 | 1251.93 | 0.89
|  | M | %MO1 | HERRAMIENTA MENOR | % | 0.37 | 1 | 0.37
|  | M | %MO2 | ANDAMIOS | % | 0.62 | 1 | 0.62
|  | M | %MO5 | EQUIPO DE SEGURIDAD | % | 0.25 | 1 | 0.25
12206-038 | Cable thw cal. 6, color verde de la marca Condumex, incluye: suministro de materiales, acarreos, instalación, pruebas, mano de obra, equipo y herramienta. | M | 342-CDM-0139 | CABLE THW 6 AWG VERDE CONDUMEX | M | 1.07 | 54 | 57.78
|  | M | 342-VAR-0101 | CINTA PLASTICA NEGRA 19 MTS GDE NITTO | PZA | 0.012 | 20 | 0.24
|  | M | MO031 | AYUDANTE ESPECIALIZADO | JOR | 0.0071429 | 747.63 | 5.34
|  | M | MO084 | OFICIAL ELECTRICISTA | JOR | 0.0071429 | 1149.38 | 8.21
|  | M | MO094 | SOBRESTANTE | JOR | 0.00071429 | 1251.93 | 0.89
|  | M | %MO1 | HERRAMIENTA MENOR | % | 0.37 | 1 | 0.37
|  | M | %MO2 | ANDAMIOS | % | 0.62 | 1 | 0.62
|  | M | %MO5 | EQUIPO DE SEGURIDAD | % | 0.25 | 1 | 0.25
12206-039 | Cable thw cal. 6, marca Condumex, incluye: suministro de materiales, acarreos, instalación, pruebas, mano de obra, equipo y herramienta. | M | 342-CDM-0140 | CABLE THW 6 AWG CONDUMEX | M | 1.07 | 54 | 57.78
|  | M | 342-VAR-0101 | CINTA PLASTICA NEGRA 19 MTS GDE NITTO | PZA | 0.012 | 20 | 0.24
|  | M | MO031 | AYUDANTE ESPECIALIZADO | JOR | 0.0071429 | 747.63 | 5.34
|  | M | MO084 | OFICIAL ELECTRICISTA | JOR | 0.0071429 | 1149.38 | 8.21
|  | M | MO094 | SOBRESTANTE | JOR | 0.00071429 | 1251.93 | 0.89
|  | M | %MO1 | HERRAMIENTA MENOR | % | 0.37 | 1 | 0.37
|  | M | %MO2 | ANDAMIOS | % | 0.62 | 1 | 0.62
|  | M | %MO5 | EQUIPO DE SEGURIDAD | % | 0.25 | 1 | 0.25
12206-040 | Cable thw cal. 4, color blanco de la marca Condumex, incluye: suministro de materiales, acarreos, instalación, pruebas, mano de obra, equipo y herramienta. | M | 342-CDM-0143 | CABLE THW 4 AWG BLANCO CONDUMEX | M | 1.07 | 76 | 81.32
|  | M | 342-VAR-0101 | CINTA PLASTICA NEGRA 19 MTS GDE NITTO | PZA | 0.015 | 20 | 0.3
|  | M | MO031 | AYUDANTE ESPECIALIZADO | JOR | 0.0083333 | 747.63 | 6.23
|  | M | MO084 | OFICIAL ELECTRICISTA | JOR | 0.0083333 | 1149.38 | 9.58
|  | M | MO094 | SOBRESTANTE | JOR | 0.00083333 | 1251.93 | 1.04
|  | M | %MO1 | HERRAMIENTA MENOR | % | 0.43 | 1 | 0.43
|  | M | %MO2 | ANDAMIOS | % | 0.72 | 1 | 0.72
|  | M | %MO5 | EQUIPO DE SEGURIDAD | % | 0.29 | 1 | 0.29
12206-041 | Cable thw cal. 4, color negro de la marca Condumex, incluye: suministro de materiales, acarreos, instalación, pruebas, mano de obra, equipo y herramienta. | M | 342-CDM-0141 | CABLE THW 4 AWG NEGRO CONDUMEX | M | 1.07 | 76 | 81.32
|  | M | 342-VAR-0101 | CINTA PLASTICA NEGRA 19 MTS GDE NITTO | PZA | 0.015 | 20 | 0.3
|  | M | MO031 | AYUDANTE ESPECIALIZADO | JOR | 0.007685 | 747.63 | 5.75
|  | M | MO084 | OFICIAL ELECTRICISTA | JOR | 0.007685 | 1149.38 | 8.83
|  | M | MO094 | SOBRESTANTE | JOR | 0.0007685 | 1251.93 | 0.96
|  | M | %MO1 | HERRAMIENTA MENOR | % | 0.4 | 1 | 0.4
|  | M | %MO2 | ANDAMIOS | % | 0.68 | 1 | 0.68
12206-042 | Cable thw cal. 4, color rojo de la marca Condumex, incluye: suministro de materiales, acarreos, instalación, pruebas, mano de obra, equipo y herramienta. | M | 342-CDM-0142 | CABLE THW 4 AWG ROJO CONDUMEX | M | 1.07 | 76 | 81.32
|  | M | 342-VAR-0101 | CINTA PLASTICA NEGRA 19 MTS GDE NITTO | PZA | 0.015 | 20 | 0.3
|  | M | MO031 | AYUDANTE ESPECIALIZADO | JOR | 0.0083333 | 747.63 | 6.23
|  | M | MO084 | OFICIAL ELECTRICISTA | JOR | 0.0083333 | 1149.38 | 9.58
|  | M | MO094 | SOBRESTANTE | JOR | 0.00083333 | 1251.93 | 1.04
|  | M | %MO1 | HERRAMIENTA MENOR | % | 0.43 | 1 | 0.43
|  | M | %MO2 | ANDAMIOS | % | 0.72 | 1 | 0.72
|  | M | %MO5 | EQUIPO DE SEGURIDAD | % | 0.29 | 1 | 0.29
12206-043 | Cable thw cal. 4, color verde de la marca Condumex, incluye: suministro de materiales, acarreos, instalación, pruebas, mano de obra, equipo y herramienta. | M | 342-CDM-0144 | CABLE THW 4 AWG VERDE CONDUMEX | M | 1.07 | 76 | 81.32
|  | M | 342-VAR-0101 | CINTA PLASTICA NEGRA 19 MTS GDE NITTO | PZA | 0.015 | 20 | 0.3
|  | M | MO031 | AYUDANTE ESPECIALIZADO | JOR | 0.0083333 | 747.63 | 6.23
|  | M | MO084 | OFICIAL ELECTRICISTA | JOR | 0.0083333 | 1149.38 | 9.58
|  | M | MO094 | SOBRESTANTE | JOR | 0.00083333 | 1251.93 | 1.04
|  | M | %MO1 | HERRAMIENTA MENOR | % | 0.43 | 1 | 0.43
|  | M | %MO2 | ANDAMIOS | % | 0.72 | 1 | 0.72
|  | M | %MO5 | EQUIPO DE SEGURIDAD | % | 0.29 | 1 | 0.29
12206-044 | Cable thw cal. 4, marca Condumex, incluye: suministro de materiales, acarreos, instalación, pruebas, mano de obra, equipo y herramienta. | M | 342-CDM-0145 | CABLE THW 4 AWG CONDUMEX | M | 1.07 | 76 | 81.32
|  | M | 342-VAR-0101 | CINTA PLASTICA NEGRA 19 MTS GDE NITTO | PZA | 0.015 | 20 | 0.3
|  | M | MO031 | AYUDANTE ESPECIALIZADO | JOR | 0.0083333 | 747.63 | 6.23
|  | M | MO084 | OFICIAL ELECTRICISTA | JOR | 0.0083333 | 1149.38 | 9.58
|  | M | MO094 | SOBRESTANTE | JOR | 0.00083333 | 1251.93 | 1.04
|  | M | %MO1 | HERRAMIENTA MENOR | % | 0.43 | 1 | 0.43
|  | M | %MO2 | ANDAMIOS | % | 0.72 | 1 | 0.72
|  | M | %MO5 | EQUIPO DE SEGURIDAD | % | 0.29 | 1 | 0.29
12206-045 | Cable thw cal. 2, color blanco de la marca Condumex, incluye: suministro de materiales, acarreos, instalación, pruebas, mano de obra, equipo y herramienta. | M | 342-CDM-0148 | CABLE THW 2 AWG BLANCO CONDUMEX | M | 1.07 | 115 | 123.05
|  | M | 342-VAR-0101 | CINTA PLASTICA NEGRA 19 MTS GDE NITTO | PZA | 0.015 | 20 | 0.3
|  | M | MO031 | AYUDANTE ESPECIALIZADO | JOR | 0.01 | 747.63 | 7.48
|  | M | MO084 | OFICIAL ELECTRICISTA | JOR | 0.01 | 1149.38 | 11.49
|  | M | MO094 | SOBRESTANTE | JOR | 0.001 | 1251.93 | 1.25
|  | M | %MO1 | HERRAMIENTA MENOR | % | 0.52 | 1 | 0.52
|  | M | %MO2 | ANDAMIOS | % | 0.88 | 1 | 0.88
|  | M | %MO5 | EQUIPO DE SEGURIDAD | % | 0.35 | 1 | 0.35
12206-046 | Cable thw cal. 2, color negro de la marca Condumex, incluye: suministro de materiales, acarreos, instalación, pruebas, mano de obra, equipo y herramienta. | M | 342-CDM-0146 | CABLE THW 2 AWG NEGRO CONDUMEX | M | 1.07 | 115 | 123.05
|  | M | 342-VAR-0101 | CINTA PLASTICA NEGRA 19 MTS GDE NITTO | PZA | 0.015 | 20 | 0.3
|  | M | MO031 | AYUDANTE ESPECIALIZADO | JOR | 0.01 | 747.63 | 7.48
|  | M | MO084 | OFICIAL ELECTRICISTA | JOR | 0.01 | 1149.38 | 11.49
|  | M | MO094 | SOBRESTANTE | JOR | 0.001 | 1251.93 | 1.25
|  | M | %MO1 | HERRAMIENTA MENOR | % | 0.52 | 1 | 0.52
|  | M | %MO2 | ANDAMIOS | % | 0.88 | 1 | 0.88
12206-047 | Cable thw cal. 2, color rojo de la marca Condumex, incluye: suministro de materiales, acarreos, instalación, pruebas, mano de obra, equipo y herramienta. | M | 342-CDM-0147 | CABLE THW 2 AWG ROJO CONDUMEX | M | 1.07 | 115 | 123.05
|  | M | 342-VAR-0101 | CINTA PLASTICA NEGRA 19 MTS GDE NITTO | PZA | 0.015 | 20 | 0.3
|  | M | MO031 | AYUDANTE ESPECIALIZADO | JOR | 0.01 | 747.63 | 7.48
|  | M | MO084 | OFICIAL ELECTRICISTA | JOR | 0.01 | 1149.38 | 11.49
|  | M | MO094 | SOBRESTANTE | JOR | 0.001 | 1251.93 | 1.25
|  | M | %MO1 | HERRAMIENTA MENOR | % | 0.52 | 1 | 0.52
|  | M | %MO2 | ANDAMIOS | % | 0.88 | 1 | 0.88
|  | M | %MO5 | EQUIPO DE SEGURIDAD | % | 0.35 | 1 | 0.35
12206-048 | Cable thw cal. 2, color verde de la marca Condumex, incluye: suministro de materiales, acarreos, instalación, pruebas, mano de obra, equipo y herramienta. | M | 342-CDM-0149 | CABLE THW 2 AWG VERDE CONDUMEX | M | 1.07 | 115 | 123.05
|  | M | 342-VAR-0101 | CINTA PLASTICA NEGRA 19 MTS GDE NITTO | PZA | 0.015 | 20 | 0.3
|  | M | MO031 | AYUDANTE ESPECIALIZADO | JOR | 0.01 | 747.63 | 7.48
|  | M | MO084 | OFICIAL ELECTRICISTA | JOR | 0.01 | 1149.38 | 11.49
|  | M | MO094 | SOBRESTANTE | JOR | 0.001 | 1251.93 | 1.25
|  | M | %MO1 | HERRAMIENTA MENOR | % | 0.52 | 1 | 0.52
|  | M | %MO2 | ANDAMIOS | % | 0.88 | 1 | 0.88
|  | M | %MO5 | EQUIPO DE SEGURIDAD | % | 0.35 | 1 | 0.35
12206-049 | Cable thw cal. 2, marca Condumex, incluye: suministro de materiales, acarreos, instalación, pruebas, mano de obra, equipo y herramienta. | M | 342-CDM-0150 | CABLE THW 2 AWG CONDUMEX | M | 1.07 | 115 | 123.05
|  | M | 342-VAR-0101 | CINTA PLASTICA NEGRA 19 MTS GDE NITTO | PZA | 0.015 | 20 | 0.3
|  | M | MO031 | AYUDANTE ESPECIALIZADO | JOR | 0.01 | 747.63 | 7.48
|  | M | MO084 | OFICIAL ELECTRICISTA | JOR | 0.01 | 1149.38 | 11.49
|  | M | MO094 | SOBRESTANTE | JOR | 0.001 | 1251.93 | 1.25
|  | M | %MO1 | HERRAMIENTA MENOR | % | 0.52 | 1 | 0.52
|  | M | %MO2 | ANDAMIOS | % | 0.88 | 1 | 0.88
|  | M | %MO5 | EQUIPO DE SEGURIDAD | % | 0.35 | 1 | 0.35
12206-050 | Cable thw cal. 1/0, color negro de la marca Condumex, incluye: suministro de materiales, acarreos, instalación, pruebas, mano de obra, equipo y herramienta. | M | 342-CDM-0151 | CABLE THW 1/0 AWG NEGRO CONDUMEX | M | 1.05 | 193.2 | 202.86
|  | M | 342-VAR-0102 | CINTA SCOTCH 23 HULE | PZA | 0.01 | 459 | 4.59
|  | M | MO031 | AYUDANTE ESPECIALIZADO | JOR | 0.013174 | 747.63 | 9.85
|  | M | MO084 | OFICIAL ELECTRICISTA | JOR | 0.013174 | 1149.38 | 15.14
|  | M | MO094 | SOBRESTANTE | JOR | 0.0013174 | 1251.93 | 1.65
|  | M | %MO1 | HERRAMIENTA MENOR | % | 0.69 | 1 | 0.69
|  | M | %MO2 | ANDAMIOS | % | 1.14 | 1 | 1.14
12206-051 | Cable thw cal. 2/0, color negro de la marca Condumex, incluye: suministro de materiales, acarreos, instalación, pruebas, mano de obra, equipo y herramienta. | M | 342-CDM-0154 | CABLE THW 2/0 AWG NEGRO CONDUMEX | M | 1.05 | 241.5 | 253.58
|  | M | 342-VAR-0102 | CINTA SCOTCH 23 HULE | PZA | 0.01 | 459 | 4.59
|  | M | MO031 | AYUDANTE ESPECIALIZADO | JOR | 0.015385 | 747.63 | 11.5
|  | M | MO084 | OFICIAL ELECTRICISTA | JOR | 0.015385 | 1149.38 | 17.68
|  | M | MO094 | SOBRESTANTE | JOR | 0.0015385 | 1251.93 | 1.93
|  | M | %MO1 | HERRAMIENTA MENOR | % | 0.8 | 1 | 0.8
|  | M | %MO2 | ANDAMIOS | % | 1.33 | 1 | 1.33
|  | M | %MO5 | EQUIPO DE SEGURIDAD | % | 0.53 | 1 | 0.53
12206-052 | Cable thw cal. 3/0, color negro de la marca Condumex, incluye: suministro de materiales, acarreos, instalación, pruebas, mano de obra, equipo y herramienta. | M | 342-CDM-0157 | CABLE THW 3/0 AWG NEGRO CONDUMEX | M | 1.05 | 302.4 | 317.52
|  | M | 342-VAR-0102 | CINTA SCOTCH 23 HULE | PZA | 0.01 | 459 | 4.59
|  | M | MO031 | AYUDANTE ESPECIALIZADO | JOR | 0.016667 | 747.63 | 12.46
|  | M | MO084 | OFICIAL ELECTRICISTA | JOR | 0.016667 | 1149.38 | 19.16
|  | M | MO094 | SOBRESTANTE | JOR | 0.0016667 | 1251.93 | 2.09
|  | M | %MO1 | HERRAMIENTA MENOR | % | 0.87 | 1 | 0.87
|  | M | %MO2 | ANDAMIOS | % | 1.44 | 1 | 1.44
|  | M | %MO5 | EQUIPO DE SEGURIDAD | % | 0.58 | 1 | 0.58
12206-053 | Cable thw cal. 4/0, color negro de la marca Condumex, incluye: suministro de materiales, acarreos, instalación, pruebas, mano de obra, equipo y herramienta. | M | 342-CDM-0160 | CABLE THW 4/0 AWG NEGRO CONDUMEX | M | 1.05 | 380.2 | 399.21
|  | M | 342-VAR-0102 | CINTA SCOTCH 23 HULE | PZA | 0.01 | 459 | 4.59
|  | M | MO031 | AYUDANTE ESPECIALIZADO | JOR | 0.018182 | 747.63 | 13.59
|  | M | MO084 | OFICIAL ELECTRICISTA | JOR | 0.018182 | 1149.38 | 20.9
|  | M | MO094 | SOBRESTANTE | JOR | 0.0018182 | 1251.93 | 2.28
|  | M | %MO1 | HERRAMIENTA MENOR | % | 0.95 | 1 | 0.95
|  | M | %MO2 | ANDAMIOS | % | 1.58 | 1 | 1.58
|  | M | %MO5 | EQUIPO DE SEGURIDAD | % | 0.63 | 1 | 0.63
12206-054 | Cable thw 250 KCM, color negro de la marca Condumex, incluye: suministro de materiales, acarreos, instalación, pruebas, mano de obra, equipo y herramienta. | M | 342-CDM-0163 | CABLE THW 250 KCM NEGRO CONDUMEX | M | 1.05 | 430.9 | 452.45
|  | M | 342-VAR-0102 | CINTA SCOTCH 23 HULE | PZA | 0.015 | 459 | 6.89
|  | M | MO031 | AYUDANTE ESPECIALIZADO | JOR | 0.02 | 747.63 | 14.95
|  | M | MO084 | OFICIAL ELECTRICISTA | JOR | 0.02 | 1149.38 | 22.99
|  | M | MO094 | SOBRESTANTE | JOR | 0.002 | 1251.93 | 2.5
|  | M | %MO1 | HERRAMIENTA MENOR | % | 1.04 | 1 | 1.04
|  | M | %MO2 | ANDAMIOS | % | 1.72 | 1 | 1.72
|  | M | %MO5 | EQUIPO DE SEGURIDAD | % | 0.69 | 1 | 0.69
12206-055 | Cable thw 300 KCM, color negro de la marca Condumex, incluye: suministro de materiales, acarreos, instalación, pruebas, mano de obra, equipo y herramienta. | M | 342-CDM-0166 | CABLE THW 300 KCM NEGRO CONDUMEX | M | 1.07 | 542.9 | 580.9
|  | M | 342-VAR-0102 | CINTA SCOTCH 23 HULE | PZA | 0.015 | 459 | 6.89
|  | M | MO031 | AYUDANTE ESPECIALIZADO | JOR | 0.025 | 747.63 | 18.69
|  | M | MO084 | OFICIAL ELECTRICISTA | JOR | 0.025 | 1149.38 | 28.73
|  | M | MO094 | SOBRESTANTE | JOR | 0.0025 | 1251.93 | 3.13
|  | M | %MO1 | HERRAMIENTA MENOR | % | 1.3 | 1 | 1.3
|  | M | %MO2 | ANDAMIOS | % | 2.17 | 1 | 2.17
|  | M | %MO5 | EQUIPO DE SEGURIDAD | % | 0.87 | 1 | 0.87
12206-056 | Cable thw 350 KCM, color negro de la marca Condumex, incluye: suministro de materiales, acarreos, instalación, pruebas, mano de obra, equipo y herramienta. | M | 342-CDM-0169 | CABLE THW 350 KCM NEGRO CONDUMEX | M | 1.05 | 600.1 | 630.11
|  | M | 342-VAR-0102 | CINTA SCOTCH 23 HULE | PZA | 0.015 | 459 | 6.89
|  | M | MO031 | AYUDANTE ESPECIALIZADO | JOR | 0.028571 | 747.63 | 21.36
|  | M | MO084 | OFICIAL ELECTRICISTA | JOR | 0.028571 | 1149.38 | 32.84
|  | M | MO094 | SOBRESTANTE | JOR | 0.0028571 | 1251.93 | 3.58
|  | M | %MO1 | HERRAMIENTA MENOR | % | 1.49 | 1 | 1.49
|  | M | %MO2 | ANDAMIOS | % | 2.48 | 1 | 2.48
|  | M | %MO5 | EQUIPO DE SEGURIDAD | % | 0.99 | 1 | 0.99
12206-057 | Cable thw 400 KCM, color negro de la marca Condumex, incluye: suministro de materiales, acarreos, instalación, pruebas, mano de obra, equipo y herramienta. | M | 342-CDM-0172 | CABLE THW 400 KCM NEGRO CONDUMEX | M | 1.05 | 719.3 | 755.27
|  | M | 342-VAR-0102 | CINTA SCOTCH 23 HULE | PZA | 0.015 | 459 | 6.89
|  | M | MO031 | AYUDANTE ESPECIALIZADO | JOR | 0.033333 | 747.63 | 24.92
|  | M | MO084 | OFICIAL ELECTRICISTA | JOR | 0.033333 | 1149.38 | 38.31
|  | M | MO094 | SOBRESTANTE | JOR | 0.0033333 | 1251.93 | 4.17
|  | M | %MO1 | HERRAMIENTA MENOR | % | 1.74 | 1 | 1.74
|  | M | %MO2 | ANDAMIOS | % | 2.89 | 1 | 2.89
|  | M | %MO5 | EQUIPO DE SEGURIDAD | % | 1.16 | 1 | 1.16
12206-058 | Cable thw 500 KCM, color negro de la marca Condumex, incluye: suministro de materiales, acarreos, instalación, pruebas, mano de obra, equipo y herramienta. | M | 342-CDM-0175 | CABLE THW 500 KCM NEGRO CONDUMEX | M | 1.05 | 895.7 | 940.49
|  | M | 342-VAR-0102 | CINTA SCOTCH 23 HULE | PZA | 0.015 | 459 | 6.89
|  | M | MO031 | AYUDANTE ESPECIALIZADO | JOR | 0.04 | 747.63 | 29.91
|  | M | MO084 | OFICIAL ELECTRICISTA | JOR | 0.04 | 1149.38 | 45.98
|  | M | MO094 | SOBRESTANTE | JOR | 0.004 | 1251.93 | 5.01
|  | M | %MO1 | HERRAMIENTA MENOR | % | 2.08 | 1 | 2.08
|  | M | %MO2 | ANDAMIOS | % | 3.47 | 1 | 3.47
|  | M | %MO5 | EQUIPO DE SEGURIDAD | % | 1.39 | 1 | 1.39
12206-059 | Cable thw 600 KCM, color negro de la marca Condumex, incluye: suministro de materiales, acarreos, instalación, pruebas, mano de obra, equipo y herramienta. | M | 342-CDM-0178 | CABLE THW 600 KCM NEGRO CONDUMEX | M | 1.05 | 1010.1 | 1060.61
|  | M | 342-VAR-0102 | CINTA SCOTCH 23 HULE | PZA | 0.015 | 459 | 6.89
|  | M | MO031 | AYUDANTE ESPECIALIZADO | JOR | 0.05 | 747.63 | 37.38
|  | M | MO084 | OFICIAL ELECTRICISTA | JOR | 0.05 | 1149.38 | 57.47
|  | M | MO094 | SOBRESTANTE | JOR | 0.005 | 1251.93 | 6.26
|  | M | %MO1 | HERRAMIENTA MENOR | % | 2.6 | 1 | 2.6
|  | M | %MO2 | ANDAMIOS | % | 4.34 | 1 | 4.34
|  | M | %MO5 | EQUIPO DE SEGURIDAD | % | 1.73 | 1 | 1.73
12206-060 | Cable thw 750 KCM, color negro de la marca Condumex, incluye: suministro de materiales, acarreos, instalación, pruebas, mano de obra, equipo y herramienta. | M | 342-CDM-0181 | CABLE THW 750 KCM NEGRO CONDUMEX | M | 1.05 | 1306.2 | 1371.51
|  | M | 342-VAR-0102 | CINTA SCOTCH 23 HULE | PZA | 0.015 | 459 | 6.89
|  | M | MO031 | AYUDANTE ESPECIALIZADO | JOR | 0.066667 | 747.63 | 49.84
|  | M | MO084 | OFICIAL ELECTRICISTA | JOR | 0.066667 | 1149.38 | 76.63
|  | M | MO094 | SOBRESTANTE | JOR | 0.0066667 | 1251.93 | 8.35
|  | M | %MO1 | HERRAMIENTA MENOR | % | 3.47 | 1 | 3.47
|  | M | %MO2 | ANDAMIOS | % | 5.77 | 1 | 5.77
|  | M | %MO5 | EQUIPO DE SEGURIDAD | % | 2.31 | 1 | 2.31
12206-061 | Cable thw 1000 KCM, color negro de la marca Condumex, incluye: suministro de materiales, acarreos, instalación, pruebas, mano de obra, equipo y herramienta. | M | 342-CDM-0184 | CABLE THW 1000 KCM NEGRO CONDUMEX | M | 1.05 | 1401.8 | 1471.89
|  | M | 342-VAR-0102 | CINTA SCOTCH 23 HULE | PZA | 0.015 | 459 | 6.89
|  | M | MO031 | AYUDANTE ESPECIALIZADO | JOR | 0.1 | 747.63 | 74.76
|  | M | MO084 | OFICIAL ELECTRICISTA | JOR | 0.1 | 1149.38 | 114.94
|  | M | MO094 | SOBRESTANTE | JOR | 0.01 | 1251.93 | 12.52
|  | M | %MO1 | HERRAMIENTA MENOR | % | 5.2 | 1 | 5.2
|  | M | %MO2 | ANDAMIOS | % | 8.67 | 1 | 8.67
|  | M | %MO5 | EQUIPO DE SEGURIDAD | % | 3.47 | 1 | 3.47
12206-081 | Cable pot calibre 2x18, de la marca Condumex, incluye: suministro de materiales, acarreos, instalación, pruebas, mano de obra, equipo y herramienta. | M | 342-CDM-0401 | CABLE DUPLEX FLEXIBLE SPT-POT 2x18, BLANCO CONDUMEX | M | 1.07 | 8.4 | 8.99
|  | M | MO031 | AYUDANTE ESPECIALIZADO | JOR | 0.0066667 | 747.63 | 4.98
|  | M | MO084 | OFICIAL ELECTRICISTA | JOR | 0.0066667 | 1149.38 | 7.66
|  | M | MO094 | SOBRESTANTE | JOR | 0.00066667 | 1251.93 | 0.83
|  | M | %MO1 | HERRAMIENTA MENOR | % | 0.35 | 1 | 0.35
|  | M | %MO2 | ANDAMIOS | % | 0.58 | 1 | 0.58
|  | M | %MO5 | EQUIPO DE SEGURIDAD | % | 0.23 | 1 | 0.23
12206-082 | Cable pot calibre 2x16, de la marca Condumex, incluye: suministro de materiales, acarreos, instalación, pruebas, mano de obra, equipo y herramienta. | M | 342-CDM-0402 | CABLE DUPLEX FLEXIBLE SPT-POT 2x16, BLANCO CONDUMEX | M | 1 | 14.2 | 14.2
|  | M | MO031 | AYUDANTE ESPECIALIZADO | JOR | 0.0071429 | 747.63 | 5.34
|  | M | MO084 | OFICIAL ELECTRICISTA | JOR | 0.0071429 | 1149.38 | 8.21
|  | M | MO094 | SOBRESTANTE | JOR | 0.00071429 | 1251.93 | 0.89
|  | M | %MO1 | HERRAMIENTA MENOR | % | 0.37 | 1 | 0.37
|  | M | %MO2 | ANDAMIOS | % | 0.62 | 1 | 0.62
|  | M | %MO5 | EQUIPO DE SEGURIDAD | % | 0.25 | 1 | 0.25
12206-083 | Cable pot calibre 2x14, de la marca Condumex, incluye: suministro de materiales, acarreos, instalación, pruebas, mano de obra, equipo y herramienta. | M | 342-CDM-0403 | CABLE DUPLEX FLEXIBLE SPT-POT 2x14, BLANCO CONDUMEX | M | 1.07 | 19.4 | 20.76
|  | M | MO031 | AYUDANTE ESPECIALIZADO | JOR | 0.0076923 | 747.63 | 5.75
|  | M | MO084 | OFICIAL ELECTRICISTA | JOR | 0.0076923 | 1149.38 | 8.84
|  | M | MO094 | SOBRESTANTE | JOR | 0.00076923 | 1251.93 | 0.96
|  | M | %MO1 | HERRAMIENTA MENOR | % | 0.4 | 1 | 0.4
|  | M | %MO2 | ANDAMIOS | % | 0.68 | 1 | 0.68
|  | M | %MO5 | EQUIPO DE SEGURIDAD | % | 0.27 | 1 | 0.27
12206-084 | Cable pot calibre 2x12, de la marca Condumex, incluye: suministro de materiales, acarreos, instalación, pruebas, mano de obra, equipo y herramienta. | M | 342-CDM-0404 | CABLE DUPLEX FLEXIBLE SPT-POT 2x12, BLANCO CONDUMEX | M | 1 | 29.2 | 29.2
|  | M | MO031 | AYUDANTE ESPECIALIZADO | JOR | 0.0083333 | 747.63 | 6.23
|  | M | MO084 | OFICIAL ELECTRICISTA | JOR | 0.0083333 | 1149.38 | 9.58
|  | M | MO094 | SOBRESTANTE | JOR | 0.00083333 | 1251.93 | 1.04
|  | M | %MO1 | HERRAMIENTA MENOR | % | 0.43 | 1 | 0.43
|  | M | %MO2 | ANDAMIOS | % | 0.72 | 1 | 0.72
|  | M | %MO5 | EQUIPO DE SEGURIDAD | % | 0.29 | 1 | 0.29
12206-101 | Cable de cobre desnudo cal. 14, de la marca Condumex, incluye: suministro de materiales, acarreos, instalación, pruebas, mano de obra, equipo y herramienta. | M | 342-CDM-0204 | CABLE COBRE DESNUDO 14 AWG (0.019 KG/M) CONDUMEX | M | 1 | 6.79 | 6.79
|  | M | MO031 | AYUDANTE ESPECIALIZADO | JOR | 0.004 | 747.63 | 2.99
|  | M | MO084 | OFICIAL ELECTRICISTA | JOR | 0.004 | 1149.38 | 4.6
|  | M | MO094 | SOBRESTANTE | JOR | 0.0004 | 1251.93 | 0.5
|  | M | %MO1 | HERRAMIENTA MENOR | % | 0.21 | 1 | 0.21
|  | M | %MO2 | ANDAMIOS | % | 0.36 | 1 | 0.36
|  | M | %MO5 | EQUIPO DE SEGURIDAD | % | 0.14 | 1 | 0.14
12206-102 | Cable de cobre desnudo cal. 12, de la marca Condumex, incluye: suministro de materiales, acarreos, instalación, pruebas, mano de obra, equipo y herramienta. | M | 342-CDM-0205 | CABLE COBRE DESNUDO 12 AWG (0.030 KG/M) CONDUMEX | M | 1.07 | 10.71 | 11.46
|  | M | MO031 | AYUDANTE ESPECIALIZADO | JOR | 0.0043478 | 747.63 | 3.25
|  | M | MO084 | OFICIAL ELECTRICISTA | JOR | 0.0043478 | 1149.38 | 5
|  | M | MO094 | SOBRESTANTE | JOR | 0.00043478 | 1251.93 | 0.54
|  | M | %MO1 | HERRAMIENTA MENOR | % | 0.23 | 1 | 0.23
|  | M | %MO2 | ANDAMIOS | % | 0.38 | 1 | 0.38
12206-103 | Cable de cobre desnudo cal. 10, de la marca Condumex, incluye: suministro de materiales, acarreos, instalación, pruebas, mano de obra, equipo y herramienta. | M | 342-CDM-0206 | CABLE COBRE DESNUDO 10 AWG (0.048 KG/M) CONDUMEX | M | 1.07 | 17.14 | 18.34
|  | M | MO031 | AYUDANTE ESPECIALIZADO | JOR | 0.0047619 | 747.63 | 3.56
|  | M | MO084 | OFICIAL ELECTRICISTA | JOR | 0.0047619 | 1149.38 | 5.47
|  | M | MO094 | SOBRESTANTE | JOR | 0.00047619 | 1251.93 | 0.6
|  | M | %MO1 | HERRAMIENTA MENOR | % | 0.25 | 1 | 0.25
|  | M | %MO2 | ANDAMIOS | % | 0.41 | 1 | 0.41
12206-104 | Cable de cobre desnudo cal. 8, de la marca Condumex, incluye: suministro de materiales, acarreos, instalación, pruebas, mano de obra, equipo y herramienta. | M | 342-CDM-0207 | CABLE COBRE DESNUDO 8 AWG ( 0.076 KG/M) CONDUMEX | M | 1.07 | 27.14 | 29.04
|  | M | MO031 | AYUDANTE ESPECIALIZADO | JOR | 0.0052632 | 747.63 | 3.93
|  | M | MO084 | OFICIAL ELECTRICISTA | JOR | 0.0052632 | 1149.38 | 6.05
|  | M | MO094 | SOBRESTANTE | JOR | 0.00052632 | 1251.93 | 0.66
|  | M | %MO1 | HERRAMIENTA MENOR | % | 0.27 | 1 | 0.27
|  | M | %MO2 | ANDAMIOS | % | 0.46 | 1 | 0.46
12206-105 | Cable de cobre desnudo cal. 6, de la marca Condumex, incluye: suministro de materiales, acarreos, instalación, pruebas, mano de obra, equipo y herramienta. | M | 342-CDM-0208 | CABLE COBRE DESNUDO 6 AWG (0.120 KG/M)CONDUMEX | M | 1.07 | 42.86 | 45.86
|  | M | MO031 | AYUDANTE ESPECIALIZADO | JOR | 0.0058824 | 747.63 | 4.4
|  | M | MO084 | OFICIAL ELECTRICISTA | JOR | 0.0058824 | 1149.38 | 6.76
|  | M | MO094 | SOBRESTANTE | JOR | 0.00058824 | 1251.93 | 0.74
|  | M | %MO1 | HERRAMIENTA MENOR | % | 0.31 | 1 | 0.31
|  | M | %MO2 | ANDAMIOS | % | 0.51 | 1 | 0.51
12206-106 | Cable de cobre desnudo cal. 4, de la marca Condumex, incluye: suministro de materiales, acarreos, instalación, pruebas, mano de obra, equipo y herramienta. | M | 342-CDM-0209 | CABLE COBRE DESNUDO 4 AWG (0.192 KG/M) CONDUMEX | M | 1.07 | 68.57 | 73.37
|  | M | MO031 | AYUDANTE ESPECIALIZADO | JOR | 0.0066667 | 747.63 | 4.98
|  | M | MO084 | OFICIAL ELECTRICISTA | JOR | 0.0066667 | 1149.38 | 7.66
|  | M | MO094 | SOBRESTANTE | JOR | 0.00066667 | 1251.93 | 0.83
|  | M | %MO1 | HERRAMIENTA MENOR | % | 0.35 | 1 | 0.35
|  | M | %MO2 | ANDAMIOS | % | 0.58 | 1 | 0.58
12206-107 | Cable de cobre desnudo cal. 2, de la marca Condumex, incluye: suministro de materiales, acarreos, instalación, pruebas, mano de obra, equipo y herramienta. | M | 342-CDM-0210 | CABLE COBRE DESNUDO 2 AWG (0.305 KG/M) CONDUMEX | M | 1.07 | 108.93 | 116.56
|  | M | MO031 | AYUDANTE ESPECIALIZADO | JOR | 0.0070938 | 747.63 | 5.3
|  | M | MO084 | OFICIAL ELECTRICISTA | JOR | 0.0070938 | 1149.38 | 8.15
|  | M | MO094 | SOBRESTANTE | JOR | 0.00070938 | 1251.93 | 0.89
|  | M | %MO1 | HERRAMIENTA MENOR | % | 0.37 | 1 | 0.37
|  | M | %MO2 | ANDAMIOS | % | 0.61 | 1 | 0.61
12206-108 | Cable de cobre desnudo cal. 1/0, de la marca Condumex, incluye: suministro de materiales, acarreos, instalación, pruebas, mano de obra, equipo y herramienta. | M | 342-CDM-0211 | CABLE COBRE DESNUDO 1/0 AWG (0.485 KG/M) CONDUMEX | M | 1.07 | 173.21 | 185.33
|  | M | MO031 | AYUDANTE ESPECIALIZADO | JOR | 0.0083836 | 747.63 | 6.27
|  | M | MO084 | OFICIAL ELECTRICISTA | JOR | 0.0083836 | 1149.38 | 9.64
|  | M | MO094 | SOBRESTANTE | JOR | 0.00083836 | 1251.93 | 1.05
|  | M | %MO1 | HERRAMIENTA MENOR | % | 0.44 | 1 | 0.44
|  | M | %MO2 | ANDAMIOS | % | 0.73 | 1 | 0.73
12206-109 | Cable de cobre desnudo cal. 2/0, de la marca Condumex, incluye: suministro de materiales, acarreos, instalación, pruebas, mano de obra, equipo y herramienta. | M | 342-CDM-0212 | CABLE COBRE DESNUDO 2/0 AWG (0.611 KG/M) CONDUMEX | M | 1.07 | 218.21 | 233.48
|  | M | MO031 | AYUDANTE ESPECIALIZADO | JOR | 0.01 | 747.63 | 7.48
|  | M | MO084 | OFICIAL ELECTRICISTA | JOR | 0.01 | 1149.38 | 11.49
|  | M | MO094 | SOBRESTANTE | JOR | 0.001 | 1251.93 | 1.25
|  | M | %MO1 | HERRAMIENTA MENOR | % | 0.52 | 1 | 0.52
|  | M | %MO2 | ANDAMIOS | % | 0.88 | 1 | 0.88
|  | M | %MO5 | EQUIPO DE SEGURIDAD | % | 0.35 | 1 | 0.35
12206-110 | Cable de cobre desnudo cal. 3/0, de la marca Condumex, incluye: suministro de materiales, acarreos, instalación, pruebas, mano de obra, equipo y herramienta. | M | 342-CDM-0213 | CABLE COBRE DESNUDO 3/0 AWG (0.771 KG/M) CONDUMEX | M | 1.07 | 275.35 | 294.62
|  | M | MO031 | AYUDANTE ESPECIALIZADO | JOR | 0.011111 | 747.63 | 8.31
|  | M | MO084 | OFICIAL ELECTRICISTA | JOR | 0.011111 | 1149.38 | 12.77
|  | M | MO094 | SOBRESTANTE | JOR | 0.0011111 | 1251.93 | 1.39
|  | M | %MO1 | HERRAMIENTA MENOR | % | 0.58 | 1 | 0.58
|  | M | %MO2 | ANDAMIOS | % | 0.96 | 1 | 0.96
|  | M | %MO5 | EQUIPO DE SEGURIDAD | % | 0.39 | 1 | 0.39
12206-111 | Cable de cobre desnudo cal. 4/0, de la marca Condumex, incluye: suministro de materiales, acarreos, instalación, pruebas, mano de obra, equipo y herramienta. | M | 342-CDM-0214 | CABLE COBRE DESNUDO 4/0 AWG (0.972 KG/M) CONDUMEX | M | 1.07 | 347.14 | 371.44
|  | M | MO031 | AYUDANTE ESPECIALIZADO | JOR | 0.0125 | 747.63 | 9.35
|  | M | MO084 | OFICIAL ELECTRICISTA | JOR | 0.0125 | 1149.38 | 14.37
|  | M | MO094 | SOBRESTANTE | JOR | 0.00125 | 1251.93 | 1.56
|  | M | %MO1 | HERRAMIENTA MENOR | % | 0.65 | 1 | 0.65
|  | M | %MO2 | ANDAMIOS | % | 1.08 | 1 | 1.08
12206-112 | Cable de cobre desnudo 250 KCM de la marca Condumex, incluye: suministro de materiales, acarreos, instalación, pruebas, mano de obra, equipo y herramienta. | M | 342-CDM-0215 | CABLE COBRE DESNUDO 250 KCM (1.149 KG/M) CONDUMEX | M | 1 | 410.35 | 410.35
|  | M | MO031 | AYUDANTE ESPECIALIZADO | JOR | 0.014286 | 747.63 | 10.68
|  | M | MO084 | OFICIAL ELECTRICISTA | JOR | 0.014286 | 1149.38 | 16.42
|  | M | MO094 | SOBRESTANTE | JOR | 0.0014286 | 1251.93 | 1.79
|  | M | %MO1 | HERRAMIENTA MENOR | % | 0.74 | 1 | 0.74
|  | M | %MO2 | ANDAMIOS | % | 1.24 | 1 | 1.24
|  | M | %MO5 | EQUIPO DE SEGURIDAD | % | 0.5 | 1 | 0.5
12206-121 | Cable telefónico EKC 2x2/24 de la marca Condumex, incluye: suministro de materiales, acarreos, instalación, pruebas, mano de obra, equipo y herramienta. | M | 342-CDM-0501 | CABLE TEL EKC 2x2/24 CONDUMEX | M | 1.07 | 7.07 | 7.56
|  | M | MO031 | AYUDANTE ESPECIALIZADO | JOR | 0.0125 | 747.63 | 9.35
|  | M | MO084 | OFICIAL ELECTRICISTA | JOR | 0.0125 | 1149.38 | 14.37
|  | M | MO094 | SOBRESTANTE | JOR | 0.00125 | 1251.93 | 1.56
|  | M | %MO1 | HERRAMIENTA MENOR | % | 0.65 | 1 | 0.65
|  | M | %MO2 | ANDAMIOS | % | 1.08 | 1 | 1.08
|  | M | %MO5 | EQUIPO DE SEGURIDAD | % | 0.43 | 1 | 0.43
12206-122 | Cable telefónico EKC 3x2/24 de la marca Condumex, incluye: suministro de materiales, acarreos, instalación, pruebas, mano de obra, equipo y herramienta. | M | 342-CDM-0502 | CABLE TEL EKC 3x2/24 CONDUMEX | M | 1.07 | 8.84 | 9.46
|  | M | MO031 | AYUDANTE ESPECIALIZADO | JOR | 0.011765 | 747.63 | 8.8
|  | M | MO084 | OFICIAL ELECTRICISTA | JOR | 0.011765 | 1149.38 | 13.52
|  | M | MO094 | SOBRESTANTE | JOR | 0.0011765 | 1251.93 | 1.47
|  | M | %MO1 | HERRAMIENTA MENOR | % | 0.61 | 1 | 0.61
|  | M | %MO2 | ANDAMIOS | % | 1.01 | 1 | 1.01
|  | M | %MO5 | EQUIPO DE SEGURIDAD | % | 0.41 | 1 | 0.41
12206-123 | Cable telefónico EKC 4x2/24 de la marca Condumex, incluye: suministro de materiales, acarreos, instalación, pruebas, mano de obra, equipo y herramienta. | M | 342-CDM-0503 | CABLE TEL EKC 4x2/24 CONDUMEX | M | 1.07 | 12.48 | 13.35
|  | M | MO031 | AYUDANTE ESPECIALIZADO | JOR | 0.0125 | 747.63 | 9.35
|  | M | MO084 | OFICIAL ELECTRICISTA | JOR | 0.0125 | 1149.38 | 14.37
|  | M | MO094 | SOBRESTANTE | JOR | 0.00125 | 1251.93 | 1.56
|  | M | %MO1 | HERRAMIENTA MENOR | % | 0.65 | 1 | 0.65
|  | M | %MO2 | ANDAMIOS | % | 1.08 | 1 | 1.08
|  | M | %MO5 | EQUIPO DE SEGURIDAD | % | 0.43 | 1 | 0.43
12206-124 | Cable telefónico EKC 6x2/24 de la marca Condumex, incluye: suministro de materiales, acarreos, instalación, pruebas, mano de obra, equipo y herramienta. | M | 342-CDM-0504 | CABLE TEL EKC 6x2/24 CONDUMEX | M | 1.07 | 17.37 | 18.59
|  | M | MO031 | AYUDANTE ESPECIALIZADO | JOR | 0.014286 | 747.63 | 10.68
|  | M | MO084 | OFICIAL ELECTRICISTA | JOR | 0.014286 | 1149.38 | 16.42
|  | M | MO094 | SOBRESTANTE | JOR | 0.0014286 | 1251.93 | 1.79
|  | M | %MO1 | HERRAMIENTA MENOR | % | 0.74 | 1 | 0.74
|  | M | %MO2 | ANDAMIOS | % | 1.24 | 1 | 1.24
|  | M | %MO5 | EQUIPO DE SEGURIDAD | % | 0.5 | 1 | 0.5
12206-125 | Cable telefónico EKC 12x2/24 de la marca Condumex, incluye: suministro de materiales, acarreos, instalación, pruebas, mano de obra, equipo y herramienta. | M | 342-CDM-0505 | CABLE TEL EKC 12x2/24 CONDUMEX | M | 1.07 | 31.1 | 33.28
|  | M | 342-VAR-0101 | CINTA PLASTICA NEGRA 19 MTS GDE NITTO | PZA | 0.005 | 20 | 0.1
|  | M | MO031 | AYUDANTE ESPECIALIZADO | JOR | 0.016667 | 747.63 | 12.46
|  | M | MO084 | OFICIAL ELECTRICISTA | JOR | 0.016667 | 1149.38 | 19.16
|  | M | MO094 | SOBRESTANTE | JOR | 0.0016667 | 1251.93 | 2.09
|  | M | %MO1 | HERRAMIENTA MENOR | % | 0.87 | 1 | 0.87
|  | M | %MO2 | ANDAMIOS | % | 1.44 | 1 | 1.44
|  | M | %MO5 | EQUIPO DE SEGURIDAD | % | 0.58 | 1 | 0.58
12206-131 | Cable coaxial CATV 59% de la marca Condumex, incluye: suministro de materiales, acarreos, instalación, pruebas, mano de obra, equipo y herramienta. | M | 342-CDM-0601 | CABLE COAXIAL CATV 59 60% CONDUMEX | M | 1.1 | 11.54 | 12.69
|  | M | MO031 | AYUDANTE ESPECIALIZADO | JOR | 0.011111 | 747.63 | 8.31
|  | M | MO084 | OFICIAL ELECTRICISTA | JOR | 0.011111 | 1149.38 | 12.77
|  | M | MO094 | SOBRESTANTE | JOR | 0.0011111 | 1251.93 | 1.39
|  | M | %MO1 | HERRAMIENTA MENOR | % | 0.58 | 1 | 0.58
|  | M | %MO2 | ANDAMIOS | % | 0.96 | 1 | 0.96
|  | M | %MO5 | EQUIPO DE SEGURIDAD | % | 0.39 | 1 | 0.39
12206-132 | Cable coaxial CATV 6 de la marca Condumex, incluye: suministro de materiales, acarreos, instalación, pruebas, mano de obra, equipo y herramienta. | M | 342-CDM-0602 | CABLE COAXIAL CATV 6 CONDUMEX | M | 1.1 | 9.98 | 10.98
|  | M | MO031 | AYUDANTE ESPECIALIZADO | JOR | 0.011111 | 747.63 | 8.31
|  | M | MO084 | OFICIAL ELECTRICISTA | JOR | 0.011111 | 1149.38 | 12.77
|  | M | MO094 | SOBRESTANTE | JOR | 0.0011111 | 1251.93 | 1.39
|  | M | %MO1 | HERRAMIENTA MENOR | % | 0.58 | 1 | 0.58
|  | M | %MO2 | ANDAMIOS | % | 0.96 | 1 | 0.96
|  | M | %MO5 | EQUIPO DE SEGURIDAD | % | 0.39 | 1 | 0.39
12206-133 | Cable coaxial RG 58 de la marca Condumex, incluye: suministro de materiales, acarreos, instalación, pruebas, mano de obra, equipo y herramienta. | M | 342-CDM-1001 | CABLE COAXIAL RG 58 CONDUMEX | M | 1.1 | 16.54 | 18.19
|  | M | MO031 | AYUDANTE ESPECIALIZADO | JOR | 0.011111 | 747.63 | 8.31
|  | M | MO084 | OFICIAL ELECTRICISTA | JOR | 0.011111 | 1149.38 | 12.77
|  | M | MO094 | SOBRESTANTE | JOR | 0.0011111 | 1251.93 | 1.39
|  | M | %MO1 | HERRAMIENTA MENOR | % | 0.58 | 1 | 0.58
|  | M | %MO2 | ANDAMIOS | % | 0.96 | 1 | 0.96
|  | M | %MO5 | EQUIPO DE SEGURIDAD | % | 0.39 | 1 | 0.39
12206-134 | Cable coaxial RG 59 (80%) de la marca Condumex, incluye: suministro de materiales, acarreos, instalación, pruebas, mano de obra, equipo y herramienta. | M | 342-CDM-1002 | CABLE COAXIAL RG 59 (80%) CONDUMEX | M | 1.1 | 17.68 | 19.45
|  | M | MO031 | AYUDANTE ESPECIALIZADO | JOR | 0.011111 | 747.63 | 8.31
|  | M | MO084 | OFICIAL ELECTRICISTA | JOR | 0.011111 | 1149.38 | 12.77
|  | M | MO094 | SOBRESTANTE | JOR | 0.0011111 | 1251.93 | 1.39
|  | M | %MO1 | HERRAMIENTA MENOR | % | 0.58 | 1 | 0.58
|  | M | %MO2 | ANDAMIOS | % | 0.96 | 1 | 0.96
|  | M | %MO5 | EQUIPO DE SEGURIDAD | % | 0.39 | 1 | 0.39
12206-135 | Cable coaxial RG 59 (95%) de la marca Condumex, incluye: suministro de materiales, acarreos, instalación, pruebas, mano de obra, equipo y herramienta. | M | 342-CDM-1003 | CABLE COAXIAL RG 59 (95%) CONDUMEX | M | 1.1 | 21.53 | 23.68
|  | M | MO031 | AYUDANTE ESPECIALIZADO | JOR | 0.011111 | 747.63 | 8.31
|  | M | MO084 | OFICIAL ELECTRICISTA | JOR | 0.011111 | 1149.38 | 12.77
|  | M | MO094 | SOBRESTANTE | JOR | 0.0011111 | 1251.93 | 1.39
|  | M | %MO1 | HERRAMIENTA MENOR | % | 0.58 | 1 | 0.58
|  | M | %MO2 | ANDAMIOS | % | 0.96 | 1 | 0.96
|  | M | %MO5 | EQUIPO DE SEGURIDAD | % | 0.39 | 1 | 0.39
12206-141 | Cable UTP nivel 6 de la marca Condumex, incluye: suministro de materiales, acarreos, instalación, pruebas, mano de obra, equipo y herramienta. | M | 342-CDM-1101 | CABLE UTP NIVEL 6 CONDUMEX | M | 1 | 21.74 | 21.74
|  | M | MO031 | AYUDANTE ESPECIALIZADO | JOR | 0.016667 | 747.63 | 12.46
|  | M | MO111 | TECNICO ESPECIALIZADO | JOR | 0.016667 | 1251.93 | 20.87
|  | M | %MO1 | HERRAMIENTA MENOR | % | 0.86 | 1 | 0.86
|  | M | %MO5 | EQUIPO DE SEGURIDAD | % | 0.57 | 1 | 0.57
12206-151 | Cable XLP 600 volts. cal. 14, de la marca Condumex, incluye: suministro de materiales, acarreos, instalación, pruebas, mano de obra, equipo y herramienta. | M | 342-CDM-1201 | CABLE VULCANEL XLP 600 V CAL. 14 CONDUMEX | M | 1.07 | 16.33 | 17.47
|  | M | 342-VAR-0102 | CINTA SCOTCH 23 HULE | PZA | 0.003 | 459 | 1.38
|  | M | MO031 | AYUDANTE ESPECIALIZADO | JOR | 0.0045455 | 747.63 | 3.4
|  | M | MO084 | OFICIAL ELECTRICISTA | JOR | 0.0045455 | 1149.38 | 5.22
|  | M | MO094 | SOBRESTANTE | JOR | 0.00045455 | 1251.93 | 0.57
|  | M | %MO1 | HERRAMIENTA MENOR | % | 0.24 | 1 | 0.24
|  | M | %MO2 | ANDAMIOS | % | 0.24 | 1 | 0.24
|  | M | %MO5 | EQUIPO DE SEGURIDAD | % | 0.16 | 1 | 0.16
12206-152 | Cable XLP 600 volts. cal. 12, de la marca Condumex, incluye: suministro de materiales, acarreos, instalación, pruebas, mano de obra, equipo y herramienta. | M | 342-CDM-1202 | CABLE VULCANEL XLP 600 V CAL. 12 CONDUMEX | M | 1.07 | 22.36 | 23.93
|  | M | 342-VAR-0102 | CINTA SCOTCH 23 HULE | PZA | 0.003 | 459 | 1.38
|  | M | MO031 | AYUDANTE ESPECIALIZADO | JOR | 0.005 | 747.63 | 3.74
|  | M | MO084 | OFICIAL ELECTRICISTA | JOR | 0.005 | 1149.38 | 5.75
|  | M | MO094 | SOBRESTANTE | JOR | 0.0005 | 1251.93 | 0.63
|  | M | %MO1 | HERRAMIENTA MENOR | % | 0.26 | 1 | 0.26
|  | M | %MO2 | ANDAMIOS | % | 0.26 | 1 | 0.26
|  | M | %MO5 | EQUIPO DE SEGURIDAD | % | 0.17 | 1 | 0.17
12206-153 | Cable XLP 600 volts. cal. 10, de la marca Condumex, incluye: suministro de materiales, acarreos, instalación, pruebas, mano de obra, equipo y herramienta. | M | 342-CDM-1203 | CABLE VULCANEL XLP 600 V CAL. 10 CONDUMEX | M | 1.07 | 33.18 | 35.5
|  | M | 342-VAR-0102 | CINTA SCOTCH 23 HULE | PZA | 0.004 | 459 | 1.84
|  | M | MO031 | AYUDANTE ESPECIALIZADO | JOR | 0.0055556 | 747.63 | 4.15
|  | M | MO084 | OFICIAL ELECTRICISTA | JOR | 0.0055556 | 1149.38 | 6.39
|  | M | MO094 | SOBRESTANTE | JOR | 0.00055556 | 1251.93 | 0.7
|  | M | %MO1 | HERRAMIENTA MENOR | % | 0.29 | 1 | 0.29
|  | M | %MO2 | ANDAMIOS | % | 0.29 | 1 | 0.29
|  | M | %MO5 | EQUIPO DE SEGURIDAD | % | 0.19 | 1 | 0.19
12206-154 | Cable XLP 600 volts. cal. 8, de la marca Condumex, incluye: suministro de materiales, acarreos, instalación, pruebas, mano de obra, equipo y herramienta. | M | 342-CDM-1204 | CABLE VULCANEL XLP 600 V CAL. 8 CONDUMEX | M | 1.07 | 52.42 | 56.09
|  | M | 342-VAR-0102 | CINTA SCOTCH 23 HULE | PZA | 0.004 | 459 | 1.84
|  | M | MO031 | AYUDANTE ESPECIALIZADO | JOR | 0.00625 | 747.63 | 4.67
|  | M | MO084 | OFICIAL ELECTRICISTA | JOR | 0.00625 | 1149.38 | 7.18
|  | M | MO094 | SOBRESTANTE | JOR | 0.000625 | 1251.93 | 0.78
|  | M | %MO1 | HERRAMIENTA MENOR | % | 0.33 | 1 | 0.33
|  | M | %MO2 | ANDAMIOS | % | 0.33 | 1 | 0.33
|  | M | %MO5 | EQUIPO DE SEGURIDAD | % | 0.22 | 1 | 0.22
12206-155 | Cable XLP 600 volts. cal. 6, de la marca Condumex, incluye: suministro de materiales, acarreos, instalación, pruebas, mano de obra, equipo y herramienta. | M | 342-CDM-1205 | CABLE VULCANEL XLP 600 V CAL. 6 CONDUMEX | M | 1.07 | 64.79 | 69.33
|  | M | 342-VAR-0102 | CINTA SCOTCH 23 HULE | PZA | 0.005 | 459 | 2.3
|  | M | MO031 | AYUDANTE ESPECIALIZADO | JOR | 0.0071429 | 747.63 | 5.34
|  | M | MO084 | OFICIAL ELECTRICISTA | JOR | 0.0071429 | 1149.38 | 8.21
|  | M | MO094 | SOBRESTANTE | JOR | 0.00071429 | 1251.93 | 0.89
|  | M | %MO1 | HERRAMIENTA MENOR | % | 0.37 | 1 | 0.37
|  | M | %MO2 | ANDAMIOS | % | 0.37 | 1 | 0.37
|  | M | %MO5 | EQUIPO DE SEGURIDAD | % | 0.25 | 1 | 0.25
12206-156 | Cable XLP 600 volts. cal. 4, de la marca Condumex, incluye: suministro de materiales, acarreos, instalación, pruebas, mano de obra, equipo y herramienta. | M | 342-CDM-1206 | CABLE VULCANEL XLP 600 V CAL. 4 CONDUMEX | M | 1.07 | 115.96 | 124.08
|  | M | 342-VAR-0102 | CINTA SCOTCH 23 HULE | PZA | 0.006 | 459 | 2.75
|  | M | MO031 | AYUDANTE ESPECIALIZADO | JOR | 0.0083333 | 747.63 | 6.23
|  | M | MO084 | OFICIAL ELECTRICISTA | JOR | 0.0083333 | 1149.38 | 9.58
|  | M | MO094 | SOBRESTANTE | JOR | 0.00083333 | 1251.93 | 1.04
|  | M | %MO1 | HERRAMIENTA MENOR | % | 0.43 | 1 | 0.43
|  | M | %MO2 | ANDAMIOS | % | 0.43 | 1 | 0.43
|  | M | %MO5 | EQUIPO DE SEGURIDAD | % | 0.29 | 1 | 0.29
12206-157 | Cable XLP 600 volts. cal. 2, de la marca Condumex, incluye: suministro de materiales, acarreos, instalación, pruebas, mano de obra, equipo y herramienta. | M | 342-CDM-1207 | CABLE VULCANEL XLP 600 V CAL. 2 CONDUMEX | M | 1 | 175.86 | 175.86
|  | M | 342-VAR-0102 | CINTA SCOTCH 23 HULE | PZA | 0.007 | 459 | 3.21
|  | M | MO031 | AYUDANTE ESPECIALIZADO | JOR | 0.01 | 747.63 | 7.48
|  | M | MO084 | OFICIAL ELECTRICISTA | JOR | 0.01 | 1149.38 | 11.49
|  | M | MO094 | SOBRESTANTE | JOR | 0.001 | 1251.93 | 1.25
|  | M | %MO1 | HERRAMIENTA MENOR | % | 0.53 | 1 | 0.53
|  | M | %MO2 | ANDAMIOS | % | 0.52 | 1 | 0.52
|  | M | %MO5 | EQUIPO DE SEGURIDAD | % | 0.35 | 1 | 0.35
12206-158 | Cable XLP 600 volts. cal. 1/0, de la marca Condumex, incluye: suministro de materiales, acarreos, instalación, pruebas, mano de obra, equipo y herramienta. | M | 342-CDM-1208 | CABLE VULCANEL XLP 600 V CAL. 1/0 CONDUMEX | M | 1.05 | 267.18 | 280.54
|  | M | 342-VAR-0102 | CINTA SCOTCH 23 HULE | PZA | 0.01 | 459 | 4.59
|  | M | MO031 | AYUDANTE ESPECIALIZADO | JOR | 0.014286 | 747.63 | 10.68
|  | M | MO084 | OFICIAL ELECTRICISTA | JOR | 0.014286 | 1149.38 | 16.42
|  | M | MO094 | SOBRESTANTE | JOR | 0.0014286 | 1251.93 | 1.79
|  | M | %MO1 | HERRAMIENTA MENOR | % | 0.74 | 1 | 0.74
|  | M | %MO2 | ANDAMIOS | % | 0.74 | 1 | 0.74
|  | M | %MO5 | EQUIPO DE SEGURIDAD | % | 0.5 | 1 | 0.5
12206-159 | Cable XLP 600 volts. cal. 2/0, de la marca Condumex, incluye: suministro de materiales, acarreos, instalación, pruebas, mano de obra, equipo y herramienta. | M | 342-CDM-1209 | CABLE VULCANEL XLP 600 V CAL. 2/0 CONDUMEX | M | 1.05 | 330.2 | 346.71
|  | M | 342-VAR-0102 | CINTA SCOTCH 23 HULE | PZA | 0.01 | 459 | 4.59
|  | M | MO031 | AYUDANTE ESPECIALIZADO | JOR | 0.015385 | 747.63 | 11.5
|  | M | MO084 | OFICIAL ELECTRICISTA | JOR | 0.015385 | 1149.38 | 17.68
|  | M | MO094 | SOBRESTANTE | JOR | 0.0015385 | 1251.93 | 1.93
|  | M | %MO1 | HERRAMIENTA MENOR | % | 0.8 | 1 | 0.8
|  | M | %MO2 | ANDAMIOS | % | 0.8 | 1 | 0.8
|  | M | %MO5 | EQUIPO DE SEGURIDAD | % | 0.53 | 1 | 0.53
12206-160 | Cable XLP 600 volts. cal. 3/0, de la marca Condumex, incluye: suministro de materiales, acarreos, instalación, pruebas, mano de obra, equipo y herramienta. | M | 342-CDM-1210 | CABLE VULCANEL XLP 600 V CAL. 3/0 CONDUMEX | M | 1.05 | 411.94 | 432.54
|  | M | 342-VAR-0102 | CINTA SCOTCH 23 HULE | PZA | 0.01 | 459 | 4.59
|  | M | MO031 | AYUDANTE ESPECIALIZADO | JOR | 0.016667 | 747.63 | 12.46
|  | M | MO084 | OFICIAL ELECTRICISTA | JOR | 0.016667 | 1149.38 | 19.16
|  | M | MO094 | SOBRESTANTE | JOR | 0.0016667 | 1251.93 | 2.09
|  | M | %MO1 | HERRAMIENTA MENOR | % | 0.86 | 1 | 0.86
|  | M | %MO2 | ANDAMIOS | % | 0.87 | 1 | 0.87
|  | M | %MO5 | EQUIPO DE SEGURIDAD | % | 0.58 | 1 | 0.58
12206-161 | Cable XLP 600 volts. cal. 4/0, de la marca Condumex, incluye: suministro de materiales, acarreos, instalación, pruebas, mano de obra, equipo y herramienta. | M | 342-CDM-1211 | CABLE VULCANEL XLP 600 V CAL. 4/0 CONDUMEX | M | 1.05 | 511.37 | 536.94
|  | M | 342-VAR-0102 | CINTA SCOTCH 23 HULE | PZA | 0.01 | 459 | 4.59
|  | M | MO031 | AYUDANTE ESPECIALIZADO | JOR | 0.018182 | 747.63 | 13.59
|  | M | MO084 | OFICIAL ELECTRICISTA | JOR | 0.018182 | 1149.38 | 20.9
|  | M | MO094 | SOBRESTANTE | JOR | 0.0018182 | 1251.93 | 2.28
|  | M | %MO1 | HERRAMIENTA MENOR | % | 0.95 | 1 | 0.95
|  | M | %MO2 | ANDAMIOS | % | 0.95 | 1 | 0.95
|  | M | %MO5 | EQUIPO DE SEGURIDAD | % | 0.63 | 1 | 0.63
12206-162 | Cable XLP 600 volts.250 KCM, de la marca Condumex, incluye: suministro de materiales, acarreos, instalación, pruebas, mano de obra, equipo y herramienta. | M | 342-CDM-1212 | CABLE VULCANEL XLP 600 V CAL. 250 CONDUMEX | M | 1.05 | 602.78 | 632.92
|  | M | 342-VAR-0102 | CINTA SCOTCH 23 HULE | PZA | 0.012 | 459 | 5.51
|  | M | MO031 | AYUDANTE ESPECIALIZADO | JOR | 0.022222 | 747.63 | 16.61
|  | M | MO084 | OFICIAL ELECTRICISTA | JOR | 0.022222 | 1149.38 | 25.54
|  | M | MO094 | SOBRESTANTE | JOR | 0.0022222 | 1251.93 | 2.78
|  | M | %MO1 | HERRAMIENTA MENOR | % | 1.16 | 1 | 1.16
|  | M | %MO2 | ANDAMIOS | % | 1.16 | 1 | 1.16
|  | M | %MO5 | EQUIPO DE SEGURIDAD | % | 0.77 | 1 | 0.77
12206-181 | Cable uso rudo 600 volts. cal. 2x14, de la marca Condumex, incluye: suministro de materiales, acarreos, instalación, pruebas, mano de obra, equipo y herramienta. | M | 342-CDM-0701 | CABLE USO RUDO 600 V CAL. 2X14, CONDUMEX | M | 1.07 | 58.97 | 63.1
|  | M | MO031 | AYUDANTE ESPECIALIZADO | JOR | 0.01 | 747.63 | 7.48
|  | M | MO084 | OFICIAL ELECTRICISTA | JOR | 0.01 | 1149.38 | 11.49
|  | M | MO094 | SOBRESTANTE | JOR | 0.001 | 1251.93 | 1.25
|  | M | %MO1 | HERRAMIENTA MENOR | % | 0.52 | 1 | 0.52
|  | M | %MO2 | ANDAMIOS | % | 0.88 | 1 | 0.88
|  | M | %MO5 | EQUIPO DE SEGURIDAD | % | 0.35 | 1 | 0.35
12206-182 | Cable uso rudo 600 volts. cal. 2x12, de la marca Condumex, incluye: suministro de materiales, acarreos, instalación, pruebas, mano de obra, equipo y herramienta. | M | 342-CDM-0702 | CABLE USO RUDO 600 V CAL. 2X12, CONDUMEX | M | 1.07 | 82.78 | 88.57
|  | M | MO031 | AYUDANTE ESPECIALIZADO | JOR | 0.011111 | 747.63 | 8.31
|  | M | MO084 | OFICIAL ELECTRICISTA | JOR | 0.011111 | 1149.38 | 12.77
|  | M | MO094 | SOBRESTANTE | JOR | 0.0011111 | 1251.93 | 1.39
|  | M | %MO1 | HERRAMIENTA MENOR | % | 0.58 | 1 | 0.58
|  | M | %MO2 | ANDAMIOS | % | 0.96 | 1 | 0.96
|  | M | %MO5 | EQUIPO DE SEGURIDAD | % | 0.39 | 1 | 0.39
12206-183 | Cable uso rudo 600 volts. cal. 2x10, de la marca Condumex, incluye: suministro de materiales, acarreos, instalación, pruebas, mano de obra, equipo y herramienta. | M | 342-CDM-0703 | CABLE USO RUDO 600 V CAL. 2X10, CONDUMEX | M | 1.07 | 115.65 | 123.75
|  | M | MO031 | AYUDANTE ESPECIALIZADO | JOR | 0.0125 | 747.63 | 9.35
|  | M | MO084 | OFICIAL ELECTRICISTA | JOR | 0.0125 | 1149.38 | 14.37
|  | M | MO094 | SOBRESTANTE | JOR | 0.00125 | 1251.93 | 1.56
|  | M | %MO1 | HERRAMIENTA MENOR | % | 0.65 | 1 | 0.65
|  | M | %MO2 | ANDAMIOS | % | 1.08 | 1 | 1.08
|  | M | %MO5 | EQUIPO DE SEGURIDAD | % | 0.43 | 1 | 0.43
12206-184 | Cable uso rudo 600 volts. cal. 3x14, de la marca Condumex, incluye: suministro de materiales, acarreos, instalación, pruebas, mano de obra, equipo y herramienta. | M | 342-CDM-0711 | CABLE USO RUDO 600 V CAL. 3X14, CONDUMEX | M | 1.07 | 72.59 | 77.67
|  | M | MO031 | AYUDANTE ESPECIALIZADO | JOR | 0.0125 | 747.63 | 9.35
|  | M | MO084 | OFICIAL ELECTRICISTA | JOR | 0.0125 | 1149.38 | 14.37
|  | M | MO094 | SOBRESTANTE | JOR | 0.00125 | 1251.93 | 1.56
|  | M | %MO1 | HERRAMIENTA MENOR | % | 0.65 | 1 | 0.65
|  | M | %MO2 | ANDAMIOS | % | 1.08 | 1 | 1.08
|  | M | %MO5 | EQUIPO DE SEGURIDAD | % | 0.43 | 1 | 0.43
12206-185 | Cable uso rudo 600 volts. cal. 3x12, de la marca Condumex, incluye: suministro de materiales, acarreos, instalación, pruebas, mano de obra, equipo y herramienta. | M | 342-CDM-0712 | CABLE USO RUDO 600 V CAL. 3X12, CONDUMEX | M | 1.07 | 95.26 | 101.93
|  | M | MO031 | AYUDANTE ESPECIALIZADO | JOR | 0.014286 | 747.63 | 10.68
|  | M | MO084 | OFICIAL ELECTRICISTA | JOR | 0.014286 | 1149.38 | 16.42
|  | M | MO094 | SOBRESTANTE | JOR | 0.0014286 | 1251.93 | 1.79
|  | M | %MO1 | HERRAMIENTA MENOR | % | 0.74 | 1 | 0.74
|  | M | %MO2 | ANDAMIOS | % | 1.24 | 1 | 1.24
|  | M | %MO5 | EQUIPO DE SEGURIDAD | % | 0.5 | 1 | 0.5
12206-186 | Cable uso rudo 600 volts. cal. 3x10, de la marca Condumex, incluye: suministro de materiales, acarreos, instalación, pruebas, mano de obra, equipo y herramienta. | M | 342-CDM-0713 | CABLE USO RUDO 600 V CAL. 3X10, CONDUMEX | M | 1.07 | 140.61 | 150.45
|  | M | MO031 | AYUDANTE ESPECIALIZADO | JOR | 0.016667 | 747.63 | 12.46
|  | M | MO084 | OFICIAL ELECTRICISTA | JOR | 0.016667 | 1149.38 | 19.16
|  | M | MO094 | SOBRESTANTE | JOR | 0.0016667 | 1251.93 | 2.09
|  | M | %MO1 | HERRAMIENTA MENOR | % | 0.87 | 1 | 0.87
|  | M | %MO2 | ANDAMIOS | % | 1.44 | 1 | 1.44
|  | M | %MO5 | EQUIPO DE SEGURIDAD | % | 0.58 | 1 | 0.58
12206-187 | Cable uso rudo 600 volts. cal. 3x8, de la marca Condumex, incluye: suministro de materiales, acarreos, instalación, pruebas, mano de obra, equipo y herramienta. | M | 342-CDM-0714 | CABLE USO RUDO 600 V CAL. 3X8, CONDUMEX | M | 1.07 | 233.48 | 249.82
|  | M | MO031 | AYUDANTE ESPECIALIZADO | JOR | 0.02 | 747.63 | 14.95
|  | M | MO084 | OFICIAL ELECTRICISTA | JOR | 0.02 | 1149.38 | 22.99
|  | M | MO094 | SOBRESTANTE | JOR | 0.002 | 1251.93 | 2.5
|  | M | %MO1 | HERRAMIENTA MENOR | % | 1.04 | 1 | 1.04
|  | M | %MO2 | ANDAMIOS | % | 1.72 | 1 | 1.72
|  | M | %MO5 | EQUIPO DE SEGURIDAD | % | 0.69 | 1 | 0.69
12206-188 | Cable uso rudo 600 volts. cal. 3x6, de la marca Condumex, incluye: suministro de materiales, acarreos, instalación, pruebas, mano de obra, equipo y herramienta. | M | 342-CDM-0715 | CABLE USO RUDO 600 V CAL. 3X6, CONDUMEX | M | 1.07 | 379.81 | 406.4
|  | M | MO031 | AYUDANTE ESPECIALIZADO | JOR | 0.025 | 747.63 | 18.69
|  | M | MO084 | OFICIAL ELECTRICISTA | JOR | 0.025 | 1149.38 | 28.73
|  | M | MO094 | SOBRESTANTE | JOR | 0.0025 | 1251.93 | 3.13
|  | M | %MO1 | HERRAMIENTA MENOR | % | 1.3 | 1 | 1.3
|  | M | %MO2 | ANDAMIOS | % | 2.17 | 1 | 2.17
|  | M | %MO5 | EQUIPO DE SEGURIDAD | % | 0.87 | 1 | 0.87
12206-189 | Cable uso rudo 600 volts. cal. 3x4, de la marca Condumex, incluye: suministro de materiales, acarreos, instalación, pruebas, mano de obra, equipo y herramienta. | M | 342-CDM-0716 | CABLE USO RUDO 600 V CAL. 3X4, CONDUMEX | M | 1.07 | 507.94 | 543.5
|  | M | MO031 | AYUDANTE ESPECIALIZADO | JOR | 0.028571 | 747.63 | 21.36
|  | M | MO084 | OFICIAL ELECTRICISTA | JOR | 0.028571 | 1149.38 | 32.84
|  | M | MO094 | SOBRESTANTE | JOR | 0.0028571 | 1251.93 | 3.58
|  | M | %MO1 | HERRAMIENTA MENOR | % | 1.49 | 1 | 1.49
|  | M | %MO2 | ANDAMIOS | % | 2.48 | 1 | 2.48
|  | M | %MO5 | EQUIPO DE SEGURIDAD | % | 0.99 | 1 | 0.99
12206-190 | Cable uso rudo 600 volts. cal. 4x14, de la marca Condumex, incluye: suministro de materiales, acarreos, instalación, pruebas, mano de obra, equipo y herramienta. | M | 342-CDM-0721 | CABLE USO RUDO 600 V CAL. 4X14, CONDUMEX | M | 1 | 92.98 | 92.98
|  | M | MO031 | AYUDANTE ESPECIALIZADO | JOR | 0.014286 | 747.63 | 10.68
|  | M | MO084 | OFICIAL ELECTRICISTA | JOR | 0.014286 | 1149.38 | 16.42
|  | M | MO094 | SOBRESTANTE | JOR | 0.0014286 | 1251.93 | 1.79
|  | M | %MO1 | HERRAMIENTA MENOR | % | 0.74 | 1 | 0.74
|  | M | %MO2 | ANDAMIOS | % | 1.24 | 1 | 1.24
|  | M | %MO5 | EQUIPO DE SEGURIDAD | % | 0.5 | 1 | 0.5
12206-191 | Cable uso rudo 600 volts. cal. 4x12, de la marca Condumex, incluye: suministro de materiales, acarreos, instalación, pruebas, mano de obra, equipo y herramienta. | M | 342-CDM-0722 | CABLE USO RUDO 600 V CAL. 4X12, CONDUMEX | M | 1.07 | 131.46 | 140.66
|  | M | MO031 | AYUDANTE ESPECIALIZADO | JOR | 0.016667 | 747.63 | 12.46
|  | M | MO084 | OFICIAL ELECTRICISTA | JOR | 0.016667 | 1149.38 | 19.16
|  | M | MO094 | SOBRESTANTE | JOR | 0.0016667 | 1251.93 | 2.09
|  | M | %MO1 | HERRAMIENTA MENOR | % | 0.87 | 1 | 0.87
|  | M | %MO2 | ANDAMIOS | % | 1.44 | 1 | 1.44
|  | M | %MO5 | EQUIPO DE SEGURIDAD | % | 0.58 | 1 | 0.58
12206-192 | Cable uso rudo 600 volts. cal. 4x10, de la marca Condumex, incluye: suministro de materiales, acarreos, instalación, pruebas, mano de obra, equipo y herramienta. | M | 342-CDM-0723 | CABLE USO RUDO 600 V CAL. 4X10, CONDUMEX | M | 1.07 | 181.38 | 194.08
|  | M | MO031 | AYUDANTE ESPECIALIZADO | JOR | 0.02 | 747.63 | 14.95
|  | M | MO084 | OFICIAL ELECTRICISTA | JOR | 0.02 | 1149.38 | 22.99
|  | M | MO094 | SOBRESTANTE | JOR | 0.002 | 1251.93 | 2.5
|  | M | %MO1 | HERRAMIENTA MENOR | % | 1.04 | 1 | 1.04
|  | M | %MO2 | ANDAMIOS | % | 1.72 | 1 | 1.72
|  | M | %MO5 | EQUIPO DE SEGURIDAD | % | 0.69 | 1 | 0.69
12206-193 | Cable uso rudo 600 volts. cal. 4x8, de la marca Condumex, incluye: suministro de materiales, acarreos, instalación, pruebas, mano de obra, equipo y herramienta. | M | 342-CDM-0724 | CABLE USO RUDO 600 V CAL. 4X8, CONDUMEX | M | 1.07 | 306.07 | 327.49
|  | M | MO031 | AYUDANTE ESPECIALIZADO | JOR | 0.025 | 747.63 | 18.69
|  | M | MO084 | OFICIAL ELECTRICISTA | JOR | 0.025 | 1149.38 | 28.73
|  | M | MO094 | SOBRESTANTE | JOR | 0.0025 | 1251.93 | 3.13
|  | M | %MO1 | HERRAMIENTA MENOR | % | 1.3 | 1 | 1.3
|  | M | %MO2 | ANDAMIOS | % | 2.17 | 1 | 2.17
|  | M | %MO5 | EQUIPO DE SEGURIDAD | % | 0.87 | 1 | 0.87
12206-194 | Cable uso rudo 600 volts. cal. 4x6, de la marca Condumex, incluye: suministro de materiales, acarreos, instalación, pruebas, mano de obra, equipo y herramienta. | M | 342-CDM-0725 | CABLE USO RUDO 600 V CAL. 4X6, CONDUMEX | M | 1 | 459.16 | 459.16
|  | M | MO031 | AYUDANTE ESPECIALIZADO | JOR | 0.028571 | 747.63 | 21.36
|  | M | MO084 | OFICIAL ELECTRICISTA | JOR | 0.028571 | 1149.38 | 32.84
|  | M | MO094 | SOBRESTANTE | JOR | 0.0028571 | 1251.93 | 3.58
|  | M | %MO1 | HERRAMIENTA MENOR | % | 1.49 | 1 | 1.49
|  | M | %MO2 | ANDAMIOS | % | 2.48 | 1 | 2.48
|  | M | %MO5 | EQUIPO DE SEGURIDAD | % | 0.99 | 1 | 0.99
12206-195 | Cable uso rudo 600 volts. cal. 4x4, de la marca Condumex, incluye: suministro de materiales, acarreos, instalación, pruebas, mano de obra, equipo y herramienta. | M | 342-CDM-0726 | CABLE USO RUDO 600 V CAL. 4X4, CONDUMEX | M | 1.07 | 650.73 | 696.28
|  | M | MO031 | AYUDANTE ESPECIALIZADO | JOR | 0.033333 | 747.63 | 24.92
|  | M | MO084 | OFICIAL ELECTRICISTA | JOR | 0.033333 | 1149.38 | 38.31
|  | M | MO094 | SOBRESTANTE | JOR | 0.0033333 | 1251.93 | 4.17
|  | M | %MO1 | HERRAMIENTA MENOR | % | 1.74 | 1 | 1.74
|  | M | %MO2 | ANDAMIOS | % | 2.89 | 1 | 2.89
|  | M | %MO5 | EQUIPO DE SEGURIDAD | % | 1.16 | 1 | 1.16
12206-196 | Cable uso rudo 600 volts. cal. 4x2, de la marca Condumex, incluye: suministro de materiales, acarreos, instalación, pruebas, mano de obra, equipo y herramienta. | M | 342-CDM-0727 | CABLE USO RUDO 600 V CAL. 4X2, CONDUMEX | M | 1.07 | 1016.18 | 1087.31
|  | M | MO031 | AYUDANTE ESPECIALIZADO | JOR | 0.04 | 747.63 | 29.91
|  | M | MO084 | OFICIAL ELECTRICISTA | JOR | 0.04 | 1149.38 | 45.98
|  | M | MO094 | SOBRESTANTE | JOR | 0.004 | 1251.93 | 5.01
|  | M | %MO1 | HERRAMIENTA MENOR | % | 2.08 | 1 | 2.08
|  | M | %MO2 | ANDAMIOS | % | 3.47 | 1 | 3.47
|  | M | %MO5 | EQUIPO DE SEGURIDAD | % | 1.39 | 1 | 1.39
12206-211 | Cable XLP, de 5 KV. cal. 2, de la marca Condumex, incluye: suministro de materiales, acarreos, instalación, pruebas, mano de obra, equipo y herramienta. | M | 342-CDM-0801 | CABLE XLP, DE 5 KV. CAL. 2, CONDUMEX | M | 1.05 | 393.22 | 412.88
|  | M | 342-VAR-0102 | CINTA SCOTCH 23 HULE | PZA | 0.007 | 459 | 3.21
|  | M | MO031 | AYUDANTE ESPECIALIZADO | JOR | 0.011111 | 747.63 | 8.31
|  | M | MO084 | OFICIAL ELECTRICISTA | JOR | 0.011111 | 1149.38 | 12.77
|  | M | MO094 | SOBRESTANTE | JOR | 0.0011111 | 1251.93 | 1.39
|  | M | %MO1 | HERRAMIENTA MENOR | % | 0.58 | 1 | 0.58
|  | M | %MO2 | ANDAMIOS | % | 0.96 | 1 | 0.96
|  | M | %MO5 | EQUIPO DE SEGURIDAD | % | 0.39 | 1 | 0.39
12206-212 | Cable XLP, de 5 KV. cal. 1/0, de la marca Condumex, incluye: suministro de materiales, acarreos, instalación, pruebas, mano de obra, equipo y herramienta. | M | 342-CDM-0802 | CABLE XLP, DE 5 KV. CAL. 1/0, CONDUMEX | M | 1.05 | 558.9 | 586.85
|  | M | 342-VAR-0102 | CINTA SCOTCH 23 HULE | PZA | 0.008 | 459 | 3.67
|  | M | MO031 | AYUDANTE ESPECIALIZADO | JOR | 0.0125 | 747.63 | 9.35
|  | M | MO084 | OFICIAL ELECTRICISTA | JOR | 0.0125 | 1149.38 | 14.37
|  | M | MO094 | SOBRESTANTE | JOR | 0.00125 | 1251.93 | 1.56
|  | M | %MO1 | HERRAMIENTA MENOR | % | 0.65 | 1 | 0.65
|  | M | %MO2 | ANDAMIOS | % | 1.08 | 1 | 1.08
|  | M | %MO5 | EQUIPO DE SEGURIDAD | % | 0.43 | 1 | 0.43
12206-213 | Cable XLP, de 5 KV. cal. 2/0, de la marca Condumex, incluye: suministro de materiales, acarreos, instalación, pruebas, mano de obra, equipo y herramienta. | M | 342-CDM-0803 | CABLE XLP, DE 5 KV. CAL. 2/0, CONDUMEX | M | 1.05 | 670.59 | 704.12
|  | M | 342-VAR-0102 | CINTA SCOTCH 23 HULE | PZA | 0.009 | 459 | 4.13
|  | M | MO031 | AYUDANTE ESPECIALIZADO | JOR | 0.014286 | 747.63 | 10.68
|  | M | MO084 | OFICIAL ELECTRICISTA | JOR | 0.014286 | 1149.38 | 16.42
|  | M | MO094 | SOBRESTANTE | JOR | 0.0014286 | 1251.93 | 1.79
|  | M | %MO1 | HERRAMIENTA MENOR | % | 0.74 | 1 | 0.74
|  | M | %MO2 | ANDAMIOS | % | 1.24 | 1 | 1.24
|  | M | %MO5 | EQUIPO DE SEGURIDAD | % | 0.5 | 1 | 0.5
12206-214 | Cable XLP, de 15 KV. cal. 1/0, de la marca Condumex, incluye: suministro de materiales, acarreos, instalación, pruebas, mano de obra, equipo y herramienta. | M | 342-CDM-0811 | CABLE XLP, DE 15 KV. CAL. 1/0, CONDUMEX | M | 1.05 | 608.82 | 639.26
|  | M | 342-VAR-0102 | CINTA SCOTCH 23 HULE | PZA | 0.008 | 459 | 3.67
|  | M | MO031 | AYUDANTE ESPECIALIZADO | JOR | 0.0125 | 747.63 | 9.35
|  | M | MO084 | OFICIAL ELECTRICISTA | JOR | 0.0125 | 1149.38 | 14.37
|  | M | MO094 | SOBRESTANTE | JOR | 0.00125 | 1251.93 | 1.56
|  | M | %MO1 | HERRAMIENTA MENOR | % | 0.65 | 1 | 0.65
|  | M | %MO2 | ANDAMIOS | % | 1.08 | 1 | 1.08
|  | M | %MO5 | EQUIPO DE SEGURIDAD | % | 0.43 | 1 | 0.43
12206-215 | Cable XLP, de 15 KV. cal. 2/0, de la marca Condumex, incluye: suministro de materiales, acarreos, instalación, pruebas, mano de obra, equipo y herramienta. | M | 342-CDM-0812 | CABLE XLP, DE 15 KV. CAL. 2/0, CONDUMEX | M | 1.05 | 742.98 | 780.13
|  | M | 342-VAR-0102 | CINTA SCOTCH 23 HULE | PZA | 0.009 | 459 | 4.13
|  | M | MO031 | AYUDANTE ESPECIALIZADO | JOR | 0.014286 | 747.63 | 10.68
|  | M | MO084 | OFICIAL ELECTRICISTA | JOR | 0.014286 | 1149.38 | 16.42
|  | M | MO094 | SOBRESTANTE | JOR | 0.0014286 | 1251.93 | 1.79
|  | M | %MO1 | HERRAMIENTA MENOR | % | 0.74 | 1 | 0.74
|  | M | %MO2 | ANDAMIOS | % | 1.24 | 1 | 1.24
|  | M | %MO5 | EQUIPO DE SEGURIDAD | % | 0.5 | 1 | 0.5
12206-216 | Cable XLP, de 25 KV. cal. 1/0, de la marca Condumex, incluye: suministro de materiales, acarreos, instalación, pruebas, mano de obra, equipo y herramienta. | M | 342-CDM-0821 | CABLE XLP, DE 25 KV. CAL. 1/0, CONDUMEX | M | 1.05 | 696.9 | 731.75
|  | M | 342-VAR-0102 | CINTA SCOTCH 23 HULE | PZA | 0.008 | 459 | 3.67
|  | M | MO031 | AYUDANTE ESPECIALIZADO | JOR | 0.0125 | 747.63 | 9.35
|  | M | MO084 | OFICIAL ELECTRICISTA | JOR | 0.0125 | 1149.38 | 14.37
|  | M | MO094 | SOBRESTANTE | JOR | 0.00125 | 1251.93 | 1.56
|  | M | %MO1 | HERRAMIENTA MENOR | % | 0.65 | 1 | 0.65
|  | M | %MO2 | ANDAMIOS | % | 1.08 | 1 | 1.08
|  | M | %MO5 | EQUIPO DE SEGURIDAD | % | 0.43 | 1 | 0.43
12206-217 | Cable XLP, de 35 KV. cal. 1/0, de la marca Condumex, incluye: suministro de materiales, acarreos, instalación, pruebas, mano de obra, equipo y herramienta. | M | 342-CDM-0825 | CABLE XLP, DE 35 KV. CAL. 1/0, CONDUMEX | M | 1.05 | 833.66 | 875.34
|  | M | 342-VAR-0102 | CINTA SCOTCH 23 HULE | PZA | 0.008 | 459 | 3.67
|  | M | MO031 | AYUDANTE ESPECIALIZADO | JOR | 0.0125 | 747.63 | 9.35
|  | M | MO084 | OFICIAL ELECTRICISTA | JOR | 0.0125 | 1149.38 | 14.37
|  | M | MO094 | SOBRESTANTE | JOR | 0.00125 | 1251.93 | 1.56
|  | M | %MO1 | HERRAMIENTA MENOR | % | 0.65 | 1 | 0.65
|  | M | %MO2 | ANDAMIOS | % | 1.08 | 1 | 1.08
|  | M | %MO5 | EQUIPO DE SEGURIDAD | % | 0.43 | 1 | 0.43
12206-218 | Cable XLP, de 15 KV. cal. 1/0, aluminio de la marca Condumex, incluye: suministro de materiales, acarreos, instalación, pruebas, mano de obra, equipo y herramienta. | M | 342-CDM-0831 | CABLE XLP, 15 KV CAL. 1/0, ALUM CONDUMEX | M | 1.05 | 176.18 | 184.99
|  | M | 342-VAR-0102 | CINTA SCOTCH 23 HULE | PZA | 0.008 | 459 | 3.67
|  | M | MO031 | AYUDANTE ESPECIALIZADO | JOR | 0.0125 | 747.63 | 9.35
|  | M | MO084 | OFICIAL ELECTRICISTA | JOR | 0.0125 | 1149.38 | 14.37
|  | M | MO094 | SOBRESTANTE | JOR | 0.00125 | 1251.93 | 1.56
|  | M | %MO1 | HERRAMIENTA MENOR | % | 0.65 | 1 | 0.65
|  | M | %MO2 | ANDAMIOS | % | 1.08 | 1 | 1.08
|  | M | %MO5 | EQUIPO DE SEGURIDAD | % | 0.43 | 1 | 0.43
12206-219 | Cable XLP, de 15 KV. cal. 3/0, aluminio de la marca Condumex, incluye: suministro de materiales, acarreos, instalación, pruebas, mano de obra, equipo y herramienta. | M | 342-CDM-0833 | CABLE XLP, 15 KV CAL. 3/0, ALUM CONDUMEX | M | 1.05 | 261.66 | 274.74
|  | M | 342-VAR-0102 | CINTA SCOTCH 23 HULE | PZA | 0.01 | 459 | 4.59
|  | M | MO031 | AYUDANTE ESPECIALIZADO | JOR | 0.016667 | 747.63 | 12.46
|  | M | MO084 | OFICIAL ELECTRICISTA | JOR | 0.016667 | 1149.38 | 19.16
|  | M | MO094 | SOBRESTANTE | JOR | 0.0016667 | 1251.93 | 2.09
|  | M | %MO1 | HERRAMIENTA MENOR | % | 0.87 | 1 | 0.87
|  | M | %MO2 | ANDAMIOS | % | 1.44 | 1 | 1.44
|  | M | %MO5 | EQUIPO DE SEGURIDAD | % | 0.58 | 1 | 0.58
12206-220 | Cable XLP, de 15 KV. de 500 KCM, aluminio de la marca Condumex, incluye: suministro de materiales, acarreos, instalación, pruebas, mano de obra, equipo y herramienta. | M | 342-CDM-0835 | CABLE XLP, 15 KV, 500 KCM, ALUM CONDUMEX | M | 1.05 | 595.71 | 625.5
|  | M | 342-VAR-0102 | CINTA SCOTCH 23 HULE | PZA | 0.016 | 459 | 7.34
|  | M | MO031 | AYUDANTE ESPECIALIZADO | JOR | 0.04 | 747.63 | 29.91
|  | M | MO084 | OFICIAL ELECTRICISTA | JOR | 0.04 | 1149.38 | 45.98
|  | M | MO094 | SOBRESTANTE | JOR | 0.004 | 1251.93 | 5.01
|  | M | %MO1 | HERRAMIENTA MENOR | % | 2.08 | 1 | 2.08
|  | M | %MO2 | ANDAMIOS | % | 3.47 | 1 | 3.47
|  | M | %MO5 | EQUIPO DE SEGURIDAD | % | 1.39 | 1 | 1.39
12206-221 | Cable XLP, de 25 KV. cal. 1/0, aluminio de la marca Condumex, incluye: suministro de materiales, acarreos, instalación, pruebas, mano de obra, equipo y herramienta. | M | 342-CDM-0851 | CABLE XLP, 25 KV CAL. 1/0, ALUM CONDUMEX | M | 1.05 | 253.76 | 266.45
|  | M | 342-VAR-0102 | CINTA SCOTCH 23 HULE | PZA | 0.008 | 459 | 3.67
|  | M | MO031 | AYUDANTE ESPECIALIZADO | JOR | 0.0125 | 747.63 | 9.35
|  | M | MO084 | OFICIAL ELECTRICISTA | JOR | 0.0125 | 1149.38 | 14.37
|  | M | MO094 | SOBRESTANTE | JOR | 0.00125 | 1251.93 | 1.56
|  | M | %MO1 | HERRAMIENTA MENOR | % | 0.65 | 1 | 0.65
|  | M | %MO2 | ANDAMIOS | % | 1.08 | 1 | 1.08
|  | M | %MO5 | EQUIPO DE SEGURIDAD | % | 0.43 | 1 | 0.43
12206-222 | Cable XLP, de 25 KV. de 500 KCM, aluminio de la marca Condumex, incluye: suministro de materiales, acarreos, instalación, pruebas, mano de obra, equipo y herramienta. | M | 342-CDM-0852 | CABLE XLP, 25 KV, 500 KCM, ALUM CONDUMEX | M | 1.05 | 666.74 | 700.08
|  | M | 342-VAR-0102 | CINTA SCOTCH 23 HULE | PZA | 0.016 | 459 | 7.34
|  | M | MO031 | AYUDANTE ESPECIALIZADO | JOR | 0.04 | 747.63 | 29.91
|  | M | MO084 | OFICIAL ELECTRICISTA | JOR | 0.04 | 1149.38 | 45.98
|  | M | MO094 | SOBRESTANTE | JOR | 0.004 | 1251.93 | 5.01
|  | M | %MO1 | HERRAMIENTA MENOR | % | 2.08 | 1 | 2.08
|  | M | %MO2 | ANDAMIOS | % | 3.47 | 1 | 3.47
|  | M | %MO5 | EQUIPO DE SEGURIDAD | % | 1.39 | 1 | 1.39
12206-241 | Cable polarizado para vocinas 2x18 de la marca Condumex, incluye: suministro de materiales, acarreos, instalación, pruebas, mano de obra, equipo y herramienta. | M | 342-CDM-0901 | CABLE POLARIZADO P/VOCINAS 2X18 | M | 1.07 | 15.18 | 16.24
|  | M | 342-VAR-0101 | CINTA PLASTICA NEGRA 19 MTS GDE NITTO | PZA | 0.005 | 20 | 0.1
|  | M | MO031 | AYUDANTE ESPECIALIZADO | JOR | 0.0071429 | 747.63 | 5.34
|  | M | MO084 | OFICIAL ELECTRICISTA | JOR | 0.0071429 | 1149.38 | 8.21
|  | M | MO094 | SOBRESTANTE | JOR | 0.00071429 | 1251.93 | 0.89
|  | M | %MO1 | HERRAMIENTA MENOR | % | 0.37 | 1 | 0.37
|  | M | %MO2 | ANDAMIOS | % | 0.62 | 1 | 0.62
|  | M | %MO5 | EQUIPO DE SEGURIDAD | % | 0.25 | 1 | 0.25
12206-242 | Cable polarizado para vocinas 2x20 de la marca Condumex, incluye: suministro de materiales, acarreos, instalación, pruebas, mano de obra, equipo y herramienta. | M | 342-CDM-0902 | CABLE POLARIZADO P/VOCINAS 2X20 | M | 1.07 | 8.53 | 9.13
|  | M | 342-VAR-0101 | CINTA PLASTICA NEGRA 19 MTS GDE NITTO | PZA | 0.005 | 20 | 0.1
|  | M | MO031 | AYUDANTE ESPECIALIZADO | JOR | 0.0066667 | 747.63 | 4.98
|  | M | MO084 | OFICIAL ELECTRICISTA | JOR | 0.0066667 | 1149.38 | 7.66
|  | M | MO094 | SOBRESTANTE | JOR | 0.00066667 | 1251.93 | 0.83
|  | M | %MO1 | HERRAMIENTA MENOR | % | 0.35 | 1 | 0.35
|  | M | %MO2 | ANDAMIOS | % | 0.58 | 1 | 0.58
|  | M | %MO5 | EQUIPO DE SEGURIDAD | % | 0.23 | 1 | 0.23
12206-243 | Cable polarizado para vocinas 2x22 de la marca Condumex, incluye: suministro de materiales, acarreos, instalación, pruebas, mano de obra, equipo y herramienta. | M | 342-CDM-0903 | CABLE POLARIZADO P/VOCINAS 2X22 | M | 1.07 | 6.45 | 6.9
|  | M | 342-VAR-0101 | CINTA PLASTICA NEGRA 19 MTS GDE NITTO | PZA | 0.005 | 20 | 0.1
|  | M | MO031 | AYUDANTE ESPECIALIZADO | JOR | 0.00625 | 747.63 | 4.67
|  | M | MO084 | OFICIAL ELECTRICISTA | JOR | 0.00625 | 1149.38 | 7.18
|  | M | MO094 | SOBRESTANTE | JOR | 0.000625 | 1251.93 | 0.78
|  | M | %MO1 | HERRAMIENTA MENOR | % | 0.33 | 1 | 0.33
|  | M | %MO2 | ANDAMIOS | % | 0.54 | 1 | 0.54
|  | M | %MO5 | EQUIPO DE SEGURIDAD | % | 0.22 | 1 | 0.22
12206-251 | Cable tf-ls cal. 20, color blanco de la marca IUSA, incluye: suministro de materiales, acarreos, instalación, pruebas, mano de obra, equipo y herramienta. | M | 342-IUS-0103 | CABLE THW 20 AWG BLANCO IUSA | M | 1.07 | 2.47 | 2.64
|  | M | 342-VAR-0101 | CINTA PLASTICA NEGRA 19 MTS GDE NITTO | PZA | 0.005 | 20 | 0.1
|  | M | MO031 | AYUDANTE ESPECIALIZADO | JOR | 0.0035714 | 747.63 | 2.67
|  | M | MO084 | OFICIAL ELECTRICISTA | JOR | 0.0035714 | 1149.38 | 4.1
|  | M | MO094 | SOBRESTANTE | JOR | 0.00035714 | 1251.93 | 0.45
|  | M | %MO1 | HERRAMIENTA MENOR | % | 0.19 | 1 | 0.19
|  | M | %MO2 | ANDAMIOS | % | 0.3 | 1 | 0.3
|  | M | %MO5 | EQUIPO DE SEGURIDAD | % | 0.12 | 1 | 0.12
12206-252 | Cable tf-ls cal. 20, color negro de la marca IUSA, incluye: suministro de materiales, acarreos, instalación, pruebas, mano de obra, equipo y herramienta. | M | 342-IUS-0101 | CABLE THW 20 AWG NEGRO IUSA | M | 1.07 | 2.47 | 2.64
|  | M | 342-VAR-0101 | CINTA PLASTICA NEGRA 19 MTS GDE NITTO | PZA | 0.005 | 20 | 0.1
|  | M | MO031 | AYUDANTE ESPECIALIZADO | JOR | 0.0035714 | 747.63 | 2.67
|  | M | MO084 | OFICIAL ELECTRICISTA | JOR | 0.0035714 | 1149.38 | 4.1
|  | M | MO094 | SOBRESTANTE | JOR | 0.00035714 | 1251.93 | 0.45
|  | M | %MO1 | HERRAMIENTA MENOR | % | 0.19 | 1 | 0.19
|  | M | %MO2 | ANDAMIOS | % | 0.3 | 1 | 0.3
|  | M | %MO5 | EQUIPO DE SEGURIDAD | % | 0.12 | 1 | 0.12
12206-253 | Cable tf-ls cal. 20, color rojo de la marca IUSA, incluye: suministro de materiales, acarreos, instalación, pruebas, mano de obra, equipo y herramienta. | M | 342-IUS-0102 | CABLE THW 20 AWG ROJO IUSA | M | 1.07 | 2.47 | 2.64
|  | M | 342-VAR-0101 | CINTA PLASTICA NEGRA 19 MTS GDE NITTO | PZA | 0.005 | 20 | 0.1
|  | M | MO031 | AYUDANTE ESPECIALIZADO | JOR | 0.0035714 | 747.63 | 2.67
|  | M | MO084 | OFICIAL ELECTRICISTA | JOR | 0.0035714 | 1149.38 | 4.1
|  | M | MO094 | SOBRESTANTE | JOR | 0.00035714 | 1251.93 | 0.45
|  | M | %MO1 | HERRAMIENTA MENOR | % | 0.19 | 1 | 0.19
|  | M | %MO2 | ANDAMIOS | % | 0.3 | 1 | 0.3
|  | M | %MO5 | EQUIPO DE SEGURIDAD | % | 0.12 | 1 | 0.12
12206-254 | Cable tf-ls cal. 18, color blanco de la marca IUSA, incluye: suministro de materiales, acarreos, instalación, pruebas, mano de obra, equipo y herramienta. | M | 342-IUS-0107 | CABLE THW 18 AWG BLANCO IUSA | M | 1.07 | 3.61 | 3.86
|  | M | 342-VAR-0101 | CINTA PLASTICA NEGRA 19 MTS GDE NITTO | PZA | 0.005 | 20 | 0.1
|  | M | MO031 | AYUDANTE ESPECIALIZADO | JOR | 0.0038462 | 747.63 | 2.88
|  | M | MO084 | OFICIAL ELECTRICISTA | JOR | 0.0038462 | 1149.38 | 4.42
|  | M | MO094 | SOBRESTANTE | JOR | 0.00038462 | 1251.93 | 0.48
|  | M | %MO1 | HERRAMIENTA MENOR | % | 0.2 | 1 | 0.2
|  | M | %MO2 | ANDAMIOS | % | 0.33 | 1 | 0.33
|  | M | %MO5 | EQUIPO DE SEGURIDAD | % | 0.13 | 1 | 0.13
12206-255 | Cable tf-ls cal. 18, color negro de la marca IUSA, incluye: suministro de materiales, acarreos, instalación, pruebas, mano de obra, equipo y herramienta. | M | 342-IUS-0105 | CABLE THW 18 AWG NEGRO IUSA | M | 1.07 | 3.61 | 3.86
|  | M | 342-VAR-0101 | CINTA PLASTICA NEGRA 19 MTS GDE NITTO | PZA | 0.005 | 20 | 0.1
|  | M | MO031 | AYUDANTE ESPECIALIZADO | JOR | 0.0038462 | 747.63 | 2.88
|  | M | MO084 | OFICIAL ELECTRICISTA | JOR | 0.0038462 | 1149.38 | 4.42
|  | M | MO094 | SOBRESTANTE | JOR | 0.00038462 | 1251.93 | 0.48
|  | M | %MO1 | HERRAMIENTA MENOR | % | 0.2 | 1 | 0.2
|  | M | %MO2 | ANDAMIOS | % | 0.33 | 1 | 0.33
|  | M | %MO5 | EQUIPO DE SEGURIDAD | % | 0.13 | 1 | 0.13
12206-256 | Cable tf-ls cal. 18, color rojo de la marca IUSA, incluye: suministro de materiales, acarreos, instalación, pruebas, mano de obra, equipo y herramienta. | M | 342-IUS-0106 | CABLE THW 18 AWG ROJO IUSA | M | 1.07 | 3.61 | 3.86
|  | M | 342-VAR-0101 | CINTA PLASTICA NEGRA 19 MTS GDE NITTO | PZA | 0.005 | 20 | 0.1
|  | M | MO031 | AYUDANTE ESPECIALIZADO | JOR | 0.0038462 | 747.63 | 2.88
|  | M | MO084 | OFICIAL ELECTRICISTA | JOR | 0.0038462 | 1149.38 | 4.42
|  | M | MO094 | SOBRESTANTE | JOR | 0.00038462 | 1251.93 | 0.48
|  | M | %MO1 | HERRAMIENTA MENOR | % | 0.2 | 1 | 0.2
|  | M | %MO2 | ANDAMIOS | % | 0.33 | 1 | 0.33
|  | M | %MO5 | EQUIPO DE SEGURIDAD | % | 0.13 | 1 | 0.13
12206-257 | Cable tf-ls cal. 18, color verde de la marca IUSA, incluye: suministro de materiales, acarreos, instalación, pruebas, mano de obra, equipo y herramienta. | M | 342-IUS-0108 | CABLE THW 18 AWG VERDE IUSA | M | 1.07 | 3.61 | 3.86
|  | M | 342-VAR-0101 | CINTA PLASTICA NEGRA 19 MTS GDE NITTO | PZA | 0.005 | 20 | 0.1
|  | M | MO031 | AYUDANTE ESPECIALIZADO | JOR | 0.0038462 | 747.63 | 2.88
|  | M | MO084 | OFICIAL ELECTRICISTA | JOR | 0.0038462 | 1149.38 | 4.42
|  | M | MO094 | SOBRESTANTE | JOR | 0.00038462 | 1251.93 | 0.48
|  | M | %MO1 | HERRAMIENTA MENOR | % | 0.2 | 1 | 0.2
|  | M | %MO2 | ANDAMIOS | % | 0.33 | 1 | 0.33
|  | M | %MO5 | EQUIPO DE SEGURIDAD | % | 0.13 | 1 | 0.13
12206-258 | Cable tf-ls cal. 16, color blanco de la marca IUSA, incluye: suministro de materiales, acarreos, instalación, pruebas, mano de obra, equipo y herramienta. | M | 342-IUS-0113 | CABLE THW 16 AWG BLANCO IUSA | M | 1.07 | 5.32 | 5.69
|  | M | 342-VAR-0101 | CINTA PLASTICA NEGRA 19 MTS GDE NITTO | PZA | 0.005 | 20 | 0.1
|  | M | MO031 | AYUDANTE ESPECIALIZADO | JOR | 0.0041667 | 747.63 | 3.12
|  | M | MO084 | OFICIAL ELECTRICISTA | JOR | 0.0041667 | 1149.38 | 4.79
|  | M | MO094 | SOBRESTANTE | JOR | 0.00041667 | 1251.93 | 0.52
|  | M | %MO1 | HERRAMIENTA MENOR | % | 0.22 | 1 | 0.22
|  | M | %MO2 | ANDAMIOS | % | 0.37 | 1 | 0.37
|  | M | %MO5 | EQUIPO DE SEGURIDAD | % | 0.14 | 1 | 0.14
12206-259 | Cable tf-ls cal. 16, color negro de la marca IUSA, incluye: suministro de materiales, acarreos, instalación, pruebas, mano de obra, equipo y herramienta. | M | 342-IUS-0111 | CABLE THW 16 AWG NEGRO IUSA | M | 1.07 | 5.32 | 5.69
|  | M | 342-VAR-0101 | CINTA PLASTICA NEGRA 19 MTS GDE NITTO | PZA | 0.005 | 20 | 0.1
|  | M | MO031 | AYUDANTE ESPECIALIZADO | JOR | 0.0041667 | 747.63 | 3.12
|  | M | MO084 | OFICIAL ELECTRICISTA | JOR | 0.0041667 | 1149.38 | 4.79
|  | M | MO094 | SOBRESTANTE | JOR | 0.00041667 | 1251.93 | 0.52
|  | M | %MO1 | HERRAMIENTA MENOR | % | 0.22 | 1 | 0.22
|  | M | %MO2 | ANDAMIOS | % | 0.37 | 1 | 0.37
|  | M | %MO5 | EQUIPO DE SEGURIDAD | % | 0.14 | 1 | 0.14
12206-260 | Cable tf-ls cal. 16, color rojo de la marca IUSA, incluye: suministro de materiales, acarreos, instalación, pruebas, mano de obra, equipo y herramienta. | M | 342-IUS-0112 | CABLE THW 16 AWG ROJO IUSA | M | 1.07 | 5.32 | 5.69
|  | M | 342-VAR-0101 | CINTA PLASTICA NEGRA 19 MTS GDE NITTO | PZA | 0.005 | 20 | 0.1
|  | M | MO031 | AYUDANTE ESPECIALIZADO | JOR | 0.0041667 | 747.63 | 3.12
|  | M | MO084 | OFICIAL ELECTRICISTA | JOR | 0.0041667 | 1149.38 | 4.79
|  | M | MO094 | SOBRESTANTE | JOR | 0.00041667 | 1251.93 | 0.52
|  | M | %MO1 | HERRAMIENTA MENOR | % | 0.22 | 1 | 0.22
|  | M | %MO2 | ANDAMIOS | % | 0.37 | 1 | 0.37
|  | M | %MO5 | EQUIPO DE SEGURIDAD | % | 0.14 | 1 | 0.14
12206-261 | Cable tf-ls cal. 16, color verde de la marca IUSA, incluye: suministro de materiales, acarreos, instalación, pruebas, mano de obra, equipo y herramienta. | M | 342-IUS-0114 | CABLE THW 16 AWG VERDE IUSA | M | 1.07 | 5.32 | 5.69
|  | M | 342-VAR-0101 | CINTA PLASTICA NEGRA 19 MTS GDE NITTO | PZA | 0.005 | 20 | 0.1
|  | M | MO031 | AYUDANTE ESPECIALIZADO | JOR | 0.0041667 | 747.63 | 3.12
|  | M | MO084 | OFICIAL ELECTRICISTA | JOR | 0.0041667 | 1149.38 | 4.79
|  | M | MO094 | SOBRESTANTE | JOR | 0.00041667 | 1251.93 | 0.52
|  | M | %MO1 | HERRAMIENTA MENOR | % | 0.22 | 1 | 0.22
|  | M | %MO2 | ANDAMIOS | % | 0.37 | 1 | 0.37
|  | M | %MO5 | EQUIPO DE SEGURIDAD | % | 0.14 | 1 | 0.14
12206-262 | Cable tf-ls cal. 16, marca IUSA, incluye: suministro de materiales, acarreos, instalación, pruebas, mano de obra, equipo y herramienta. | M | 342-IUS-0115 | CABLE THW 16 AWG IUSA | M | 1.07 | 5.32 | 5.69
|  | M | 342-VAR-0101 | CINTA PLASTICA NEGRA 19 MTS GDE NITTO | PZA | 0.005 | 20 | 0.1
|  | M | MO031 | AYUDANTE ESPECIALIZADO | JOR | 0.0041667 | 747.63 | 3.12
|  | M | MO084 | OFICIAL ELECTRICISTA | JOR | 0.0041667 | 1149.38 | 4.79
|  | M | MO094 | SOBRESTANTE | JOR | 0.00041667 | 1251.93 | 0.52
|  | M | %MO1 | HERRAMIENTA MENOR | % | 0.22 | 1 | 0.22
|  | M | %MO2 | ANDAMIOS | % | 0.37 | 1 | 0.37
|  | M | %MO5 | EQUIPO DE SEGURIDAD | % | 0.14 | 1 | 0.14
12206-263 | Cable thw cal. 14, color blanco de la marca IUSA, incluye: suministro de materiales, acarreos, instalación, pruebas, mano de obra, equipo y herramienta. | M | 342-IUS-0118 | CABLE THW 14 AWG BLANCO IUSA | M | 1.07 | 8.27 | 8.85
|  | M | 342-VAR-0101 | CINTA PLASTICA NEGRA 19 MTS GDE NITTO | PZA | 0.005 | 20 | 0.1
|  | M | MO031 | AYUDANTE ESPECIALIZADO | JOR | 0.0045455 | 747.63 | 3.4
|  | M | MO084 | OFICIAL ELECTRICISTA | JOR | 0.0045455 | 1149.38 | 5.22
|  | M | MO094 | SOBRESTANTE | JOR | 0.00045455 | 1251.93 | 0.57
|  | M | %MO1 | HERRAMIENTA MENOR | % | 0.24 | 1 | 0.24
|  | M | %MO2 | ANDAMIOS | % | 0.39 | 1 | 0.39
|  | M | %MO5 | EQUIPO DE SEGURIDAD | % | 0.16 | 1 | 0.16
12206-264 | Cable thw cal. 14, color negro de la marca IUSA, incluye: suministro de materiales, acarreos, instalación, pruebas, mano de obra, equipo y herramienta. | M | 342-IUS-0116 | CABLE THW 14 AWG NEGRO IUSA | M | 1.07 | 8.27 | 8.85
|  | M | 342-VAR-0101 | CINTA PLASTICA NEGRA 19 MTS GDE NITTO | PZA | 0.005 | 20 | 0.1
|  | M | MO031 | AYUDANTE ESPECIALIZADO | JOR | 0.0045455 | 747.63 | 3.4
|  | M | MO084 | OFICIAL ELECTRICISTA | JOR | 0.0045455 | 1149.38 | 5.22
|  | M | MO094 | SOBRESTANTE | JOR | 0.00045455 | 1251.93 | 0.57
|  | M | %MO1 | HERRAMIENTA MENOR | % | 0.24 | 1 | 0.24
|  | M | %MO2 | ANDAMIOS | % | 0.39 | 1 | 0.39
|  | M | %MO5 | EQUIPO DE SEGURIDAD | % | 0.16 | 1 | 0.16
12206-265 | Cable thw cal. 14, color rojo de la marca IUSA, incluye: suministro de materiales, acarreos, instalación, pruebas, mano de obra, equipo y herramienta. | M | 342-IUS-0117 | CABLE THW 14 AWG ROJO IUSA | M | 1.07 | 8.27 | 8.85
|  | M | 342-VAR-0101 | CINTA PLASTICA NEGRA 19 MTS GDE NITTO | PZA | 0.005 | 20 | 0.1
|  | M | MO031 | AYUDANTE ESPECIALIZADO | JOR | 0.0045455 | 747.63 | 3.4
|  | M | MO084 | OFICIAL ELECTRICISTA | JOR | 0.0045455 | 1149.38 | 5.22
|  | M | MO094 | SOBRESTANTE | JOR | 0.00045455 | 1251.93 | 0.57
|  | M | %MO1 | HERRAMIENTA MENOR | % | 0.24 | 1 | 0.24
|  | M | %MO2 | ANDAMIOS | % | 0.39 | 1 | 0.39
|  | M | %MO5 | EQUIPO DE SEGURIDAD | % | 0.16 | 1 | 0.16
12206-266 | Cable thw cal. 14, color verde de la marca IUSA, incluye: suministro de materiales, acarreos, instalación, pruebas, mano de obra, equipo y herramienta. | M | 342-IUS-0119 | CABLE THW 14 AWG VERDE IUSA | M | 1.07 | 8.27 | 8.85
|  | M | 342-VAR-0101 | CINTA PLASTICA NEGRA 19 MTS GDE NITTO | PZA | 0.005 | 20 | 0.1
|  | M | MO031 | AYUDANTE ESPECIALIZADO | JOR | 0.0045455 | 747.63 | 3.4
|  | M | MO084 | OFICIAL ELECTRICISTA | JOR | 0.0045455 | 1149.38 | 5.22
|  | M | MO094 | SOBRESTANTE | JOR | 0.00045455 | 1251.93 | 0.57
|  | M | %MO1 | HERRAMIENTA MENOR | % | 0.24 | 1 | 0.24
|  | M | %MO2 | ANDAMIOS | % | 0.39 | 1 | 0.39
|  | M | %MO5 | EQUIPO DE SEGURIDAD | % | 0.16 | 1 | 0.16
12206-267 | Cable thw cal. 14, marca IUSA, incluye: suministro de materiales, acarreos, instalación, pruebas, mano de obra, equipo y herramienta. | M | 342-IUS-0120 | CABLE THW 14 AWG IUSA | M | 1.07 | 8.27 | 8.85
|  | M | 342-VAR-0101 | CINTA PLASTICA NEGRA 19 MTS GDE NITTO | PZA | 0.005 | 20 | 0.1
|  | M | MO031 | AYUDANTE ESPECIALIZADO | JOR | 0.0045455 | 747.63 | 3.4
|  | M | MO084 | OFICIAL ELECTRICISTA | JOR | 0.0045455 | 1149.38 | 5.22
|  | M | MO094 | SOBRESTANTE | JOR | 0.00045455 | 1251.93 | 0.57
|  | M | %MO1 | HERRAMIENTA MENOR | % | 0.24 | 1 | 0.24
|  | M | %MO2 | ANDAMIOS | % | 0.39 | 1 | 0.39
|  | M | %MO5 | EQUIPO DE SEGURIDAD | % | 0.16 | 1 | 0.16
12206-268 | Cable thw cal. 12, color blanco de la marca IUSA, incluye: suministro de materiales, acarreos, instalación, pruebas, mano de obra, equipo y herramienta. | M | 342-IUS-0123 | CABLE THW 12 AWG BLANCO IUSA | M | 1.07 | 12.18 | 13.03
|  | M | 342-VAR-0101 | CINTA PLASTICA NEGRA 19 MTS GDE NITTO | PZA | 0.0075 | 20 | 0.15
|  | M | MO031 | AYUDANTE ESPECIALIZADO | JOR | 0.005 | 747.63 | 3.74
|  | M | MO084 | OFICIAL ELECTRICISTA | JOR | 0.005 | 1149.38 | 5.75
|  | M | MO094 | SOBRESTANTE | JOR | 0.0005 | 1251.93 | 0.63
|  | M | %MO1 | HERRAMIENTA MENOR | % | 0.26 | 1 | 0.26
|  | M | %MO2 | ANDAMIOS | % | 0.43 | 1 | 0.43
|  | M | %MO5 | EQUIPO DE SEGURIDAD | % | 0.17 | 1 | 0.17
12206-269 | Cable thw cal. 12, color negro de la marca IUSA, incluye: suministro de materiales, acarreos, instalación, pruebas, mano de obra, equipo y herramienta. | M | 342-IUS-0121 | CABLE THW 12 AWG NEGRO IUSA | M | 1.07 | 12.18 | 13.03
|  | M | 342-VAR-0101 | CINTA PLASTICA NEGRA 19 MTS GDE NITTO | PZA | 0.0075 | 20 | 0.15
|  | M | MO031 | AYUDANTE ESPECIALIZADO | JOR | 0.005 | 747.63 | 3.74
|  | M | MO084 | OFICIAL ELECTRICISTA | JOR | 0.005 | 1149.38 | 5.75
|  | M | MO094 | SOBRESTANTE | JOR | 0.0005 | 1251.93 | 0.63
|  | M | %MO1 | HERRAMIENTA MENOR | % | 0.26 | 1 | 0.26
|  | M | %MO2 | ANDAMIOS | % | 0.43 | 1 | 0.43
|  | M | %MO5 | EQUIPO DE SEGURIDAD | % | 0.17 | 1 | 0.17
12206-270 | Cable thw cal. 12, color rojo de la marca IUSA, incluye: suministro de materiales, acarreos, instalación, pruebas, mano de obra, equipo y herramienta. | M | 342-IUS-0122 | CABLE THW 12 AWG ROJO IUSA | M | 1.07 | 12.18 | 13.03
|  | M | 342-VAR-0101 | CINTA PLASTICA NEGRA 19 MTS GDE NITTO | PZA | 0.0075 | 20 | 0.15
|  | M | MO031 | AYUDANTE ESPECIALIZADO | JOR | 0.005 | 747.63 | 3.74
|  | M | MO084 | OFICIAL ELECTRICISTA | JOR | 0.005 | 1149.38 | 5.75
|  | M | MO094 | SOBRESTANTE | JOR | 0.0005 | 1251.93 | 0.63
|  | M | %MO1 | HERRAMIENTA MENOR | % | 0.26 | 1 | 0.26
|  | M | %MO2 | ANDAMIOS | % | 0.43 | 1 | 0.43
|  | M | %MO5 | EQUIPO DE SEGURIDAD | % | 0.17 | 1 | 0.17
12206-271 | Cable thw cal. 12, color verde de la marca IUSA, incluye: suministro de materiales, acarreos, instalación, pruebas, mano de obra, equipo y herramienta. | M | 342-IUS-0124 | CABLE THW 12 AWG VERDE IUSA | M | 1.07 | 12.18 | 13.03
|  | M | 342-VAR-0101 | CINTA PLASTICA NEGRA 19 MTS GDE NITTO | PZA | 0.0075 | 20 | 0.15
|  | M | MO031 | AYUDANTE ESPECIALIZADO | JOR | 0.005 | 747.63 | 3.74
|  | M | MO084 | OFICIAL ELECTRICISTA | JOR | 0.005 | 1149.38 | 5.75
|  | M | MO094 | SOBRESTANTE | JOR | 0.0005 | 1251.93 | 0.63
|  | M | %MO1 | HERRAMIENTA MENOR | % | 0.26 | 1 | 0.26
|  | M | %MO2 | ANDAMIOS | % | 0.43 | 1 | 0.43
|  | M | %MO5 | EQUIPO DE SEGURIDAD | % | 0.17 | 1 | 0.17
12206-272 | Cable thw cal. 12, marca IUSA, incluye: suministro de materiales, acarreos, instalación, pruebas, mano de obra, equipo y herramienta. | M | 342-IUS-0125 | CABLE THW 12 AWG IUSA | M | 1.07 | 12.18 | 13.03
|  | M | 342-VAR-0101 | CINTA PLASTICA NEGRA 19 MTS GDE NITTO | PZA | 0.0075 | 20 | 0.15
|  | M | MO031 | AYUDANTE ESPECIALIZADO | JOR | 0.005 | 747.63 | 3.74
|  | M | MO084 | OFICIAL ELECTRICISTA | JOR | 0.005 | 1149.38 | 5.75
|  | M | MO094 | SOBRESTANTE | JOR | 0.0005 | 1251.93 | 0.63
|  | M | %MO1 | HERRAMIENTA MENOR | % | 0.26 | 1 | 0.26
|  | M | %MO2 | ANDAMIOS | % | 0.43 | 1 | 0.43
|  | M | %MO5 | EQUIPO DE SEGURIDAD | % | 0.17 | 1 | 0.17
12206-273 | Cable thw cal. 10, color blanco de la marca IUSA, incluye: suministro de materiales, acarreos, instalación, pruebas, mano de obra, equipo y herramienta. | M | 342-IUS-0128 | CABLE THW 10 AWG BLANCO IUSA | M | 1.07 | 18 | 19.26
|  | M | 342-VAR-0101 | CINTA PLASTICA NEGRA 19 MTS GDE NITTO | PZA | 0.01 | 20 | 0.2
|  | M | MO031 | AYUDANTE ESPECIALIZADO | JOR | 0.0055556 | 747.63 | 4.15
|  | M | MO084 | OFICIAL ELECTRICISTA | JOR | 0.0055556 | 1149.38 | 6.39
|  | M | MO094 | SOBRESTANTE | JOR | 0.00055556 | 1251.93 | 0.7
|  | M | %MO1 | HERRAMIENTA MENOR | % | 0.29 | 1 | 0.29
|  | M | %MO2 | ANDAMIOS | % | 0.48 | 1 | 0.48
|  | M | %MO5 | EQUIPO DE SEGURIDAD | % | 0.19 | 1 | 0.19
12206-274 | Cable thw cal. 10, color negro de la marca IUSA, incluye: suministro de materiales, acarreos, instalación, pruebas, mano de obra, equipo y herramienta. | M | 342-IUS-0126 | CABLE THW 10 AWG NEGRO IUSA | M | 1.07 | 18 | 19.26
|  | M | 342-VAR-0101 | CINTA PLASTICA NEGRA 19 MTS GDE NITTO | PZA | 0.01 | 20 | 0.2
|  | M | MO031 | AYUDANTE ESPECIALIZADO | JOR | 0.0055556 | 747.63 | 4.15
|  | M | MO084 | OFICIAL ELECTRICISTA | JOR | 0.0055556 | 1149.38 | 6.39
|  | M | MO094 | SOBRESTANTE | JOR | 0.00055556 | 1251.93 | 0.7
|  | M | %MO1 | HERRAMIENTA MENOR | % | 0.29 | 1 | 0.29
|  | M | %MO2 | ANDAMIOS | % | 0.48 | 1 | 0.48
|  | M | %MO5 | EQUIPO DE SEGURIDAD | % | 0.19 | 1 | 0.19
12206-275 | Cable thw cal. 10, color rojo de la marca IUSA, incluye: suministro de materiales, acarreos, instalación, pruebas, mano de obra, equipo y herramienta. | M | 342-IUS-0127 | CABLE THW 10 AWG ROJO IUSA | M | 1.07 | 18 | 19.26
|  | M | 342-VAR-0101 | CINTA PLASTICA NEGRA 19 MTS GDE NITTO | PZA | 0.01 | 20 | 0.2
|  | M | MO031 | AYUDANTE ESPECIALIZADO | JOR | 0.0055556 | 747.63 | 4.15
|  | M | MO084 | OFICIAL ELECTRICISTA | JOR | 0.0055556 | 1149.38 | 6.39
|  | M | MO094 | SOBRESTANTE | JOR | 0.00055556 | 1251.93 | 0.7
|  | M | %MO1 | HERRAMIENTA MENOR | % | 0.29 | 1 | 0.29
|  | M | %MO2 | ANDAMIOS | % | 0.48 | 1 | 0.48
|  | M | %MO5 | EQUIPO DE SEGURIDAD | % | 0.19 | 1 | 0.19
12206-276 | Cable thw cal. 10, color verde de la marca IUSA, incluye: suministro de materiales, acarreos, instalación, pruebas, mano de obra, equipo y herramienta. | M | 342-IUS-0129 | CABLE THW 10 AWG VERDE IUSA | M | 1.07 | 18 | 19.26
|  | M | 342-VAR-0101 | CINTA PLASTICA NEGRA 19 MTS GDE NITTO | PZA | 0.01 | 20 | 0.2
|  | M | MO031 | AYUDANTE ESPECIALIZADO | JOR | 0.0055556 | 747.63 | 4.15
|  | M | MO084 | OFICIAL ELECTRICISTA | JOR | 0.0055556 | 1149.38 | 6.39
|  | M | MO094 | SOBRESTANTE | JOR | 0.00055556 | 1251.93 | 0.7
|  | M | %MO1 | HERRAMIENTA MENOR | % | 0.29 | 1 | 0.29
|  | M | %MO2 | ANDAMIOS | % | 0.48 | 1 | 0.48
|  | M | %MO5 | EQUIPO DE SEGURIDAD | % | 0.19 | 1 | 0.19
12206-277 | Cable thw cal. 10, marca IUSA, incluye: suministro de materiales, acarreos, instalación, pruebas, mano de obra, equipo y herramienta. | M | 342-IUS-0130 | CABLE THW 10 AWG IUSA | M | 1.07 | 18 | 19.26
|  | M | 342-VAR-0101 | CINTA PLASTICA NEGRA 19 MTS GDE NITTO | PZA | 0.01 | 20 | 0.2
|  | M | MO031 | AYUDANTE ESPECIALIZADO | JOR | 0.0055556 | 747.63 | 4.15
|  | M | MO084 | OFICIAL ELECTRICISTA | JOR | 0.0055556 | 1149.38 | 6.39
|  | M | MO094 | SOBRESTANTE | JOR | 0.00055556 | 1251.93 | 0.7
|  | M | %MO1 | HERRAMIENTA MENOR | % | 0.29 | 1 | 0.29
|  | M | %MO2 | ANDAMIOS | % | 0.48 | 1 | 0.48
|  | M | %MO5 | EQUIPO DE SEGURIDAD | % | 0.19 | 1 | 0.19
12206-278 | Cable thw cal. 8, color blanco de la marca IUSA, incluye: suministro de materiales, acarreos, instalación, pruebas, mano de obra, equipo y herramienta. | M | 342-IUS-0133 | CABLE THW 8 AWG BLANCO IUSA | M | 1.07 | 30.6 | 32.74
|  | M | 342-VAR-0101 | CINTA PLASTICA NEGRA 19 MTS GDE NITTO | PZA | 0.01 | 20 | 0.2
|  | M | MO031 | AYUDANTE ESPECIALIZADO | JOR | 0.00625 | 747.63 | 4.67
|  | M | MO084 | OFICIAL ELECTRICISTA | JOR | 0.00625 | 1149.38 | 7.18
|  | M | MO094 | SOBRESTANTE | JOR | 0.000625 | 1251.93 | 0.78
|  | M | %MO1 | HERRAMIENTA MENOR | % | 0.33 | 1 | 0.33
|  | M | %MO2 | ANDAMIOS | % | 0.54 | 1 | 0.54
|  | M | %MO5 | EQUIPO DE SEGURIDAD | % | 0.22 | 1 | 0.22
12206-279 | Cable thw cal. 8, color negro de la marca IUSA, incluye: suministro de materiales, acarreos, instalación, pruebas, mano de obra, equipo y herramienta. | M | 342-IUS-0131 | CABLE THW 8 AWG NEGRO IUSA | M | 1.07 | 30.6 | 32.74
|  | M | 342-VAR-0101 | CINTA PLASTICA NEGRA 19 MTS GDE NITTO | PZA | 0.01 | 20 | 0.2
|  | M | MO031 | AYUDANTE ESPECIALIZADO | JOR | 0.00625 | 747.63 | 4.67
|  | M | MO084 | OFICIAL ELECTRICISTA | JOR | 0.00625 | 1149.38 | 7.18
|  | M | MO094 | SOBRESTANTE | JOR | 0.000625 | 1251.93 | 0.78
|  | M | %MO1 | HERRAMIENTA MENOR | % | 0.33 | 1 | 0.33
|  | M | %MO2 | ANDAMIOS | % | 0.54 | 1 | 0.54
|  | M | %MO5 | EQUIPO DE SEGURIDAD | % | 0.22 | 1 | 0.22
12206-280 | Cable thw cal. 8, color rojo de la marca IUSA, incluye: suministro de materiales, acarreos, instalación, pruebas, mano de obra, equipo y herramienta. | M | 342-IUS-0132 | CABLE THW 8 AWG ROJO IUSA | M | 1.07 | 30.6 | 32.74
|  | M | 342-VAR-0101 | CINTA PLASTICA NEGRA 19 MTS GDE NITTO | PZA | 0.01 | 20 | 0.2
|  | M | MO031 | AYUDANTE ESPECIALIZADO | JOR | 0.00625 | 747.63 | 4.67
|  | M | MO084 | OFICIAL ELECTRICISTA | JOR | 0.00625 | 1149.38 | 7.18
|  | M | MO094 | SOBRESTANTE | JOR | 0.000625 | 1251.93 | 0.78
|  | M | %MO1 | HERRAMIENTA MENOR | % | 0.33 | 1 | 0.33
|  | M | %MO2 | ANDAMIOS | % | 0.54 | 1 | 0.54
|  | M | %MO5 | EQUIPO DE SEGURIDAD | % | 0.22 | 1 | 0.22
12206-281 | Cable thw cal. 8, color verde de la marca IUSA, incluye: suministro de materiales, acarreos, instalación, pruebas, mano de obra, equipo y herramienta. | M | 342-IUS-0134 | CABLE THW 8 AWG VERDE IUSA | M | 1.07 | 30.6 | 32.74
|  | M | 342-VAR-0101 | CINTA PLASTICA NEGRA 19 MTS GDE NITTO | PZA | 0.01 | 20 | 0.2
|  | M | MO031 | AYUDANTE ESPECIALIZADO | JOR | 0.00625 | 747.63 | 4.67
|  | M | MO084 | OFICIAL ELECTRICISTA | JOR | 0.00625 | 1149.38 | 7.18
|  | M | MO094 | SOBRESTANTE | JOR | 0.000625 | 1251.93 | 0.78
|  | M | %MO1 | HERRAMIENTA MENOR | % | 0.33 | 1 | 0.33
|  | M | %MO2 | ANDAMIOS | % | 0.54 | 1 | 0.54
|  | M | %MO5 | EQUIPO DE SEGURIDAD | % | 0.22 | 1 | 0.22
12206-282 | Cable thw cal. 8, marca IUSA, incluye: suministro de materiales, acarreos, instalación, pruebas, mano de obra, equipo y herramienta. | M | 342-IUS-0135 | CABLE THW 8 AWG IUSA | M | 1.07 | 30.6 | 32.74
|  | M | 342-VAR-0101 | CINTA PLASTICA NEGRA 19 MTS GDE NITTO | PZA | 0.01 | 20 | 0.2
|  | M | MO031 | AYUDANTE ESPECIALIZADO | JOR | 0.00625 | 747.63 | 4.67
|  | M | MO084 | OFICIAL ELECTRICISTA | JOR | 0.00625 | 1149.38 | 7.18
|  | M | MO094 | SOBRESTANTE | JOR | 0.000625 | 1251.93 | 0.78
|  | M | %MO1 | HERRAMIENTA MENOR | % | 0.33 | 1 | 0.33
|  | M | %MO2 | ANDAMIOS | % | 0.54 | 1 | 0.54
|  | M | %MO5 | EQUIPO DE SEGURIDAD | % | 0.22 | 1 | 0.22
12206-283 | Cable thw cal. 6, color blanco de la marca IUSA, incluye: suministro de materiales, acarreos, instalación, pruebas, mano de obra, equipo y herramienta. | M | 342-IUS-0138 | CABLE THW 6 AWG BLANCO IUSA | M | 1.07 | 48.6 | 52
|  | M | 342-VAR-0101 | CINTA PLASTICA NEGRA 19 MTS GDE NITTO | PZA | 0.012 | 20 | 0.24
|  | M | MO031 | AYUDANTE ESPECIALIZADO | JOR | 0.0071429 | 747.63 | 5.34
|  | M | MO084 | OFICIAL ELECTRICISTA | JOR | 0.0071429 | 1149.38 | 8.21
|  | M | MO094 | SOBRESTANTE | JOR | 0.00071429 | 1251.93 | 0.89
|  | M | %MO1 | HERRAMIENTA MENOR | % | 0.37 | 1 | 0.37
|  | M | %MO2 | ANDAMIOS | % | 0.62 | 1 | 0.62
|  | M | %MO5 | EQUIPO DE SEGURIDAD | % | 0.25 | 1 | 0.25
12206-284 | Cable thw cal. 6, color negro de la marca IUSA, incluye: suministro de materiales, acarreos, instalación, pruebas, mano de obra, equipo y herramienta. | M | 342-IUS-0136 | CABLE THW 6 AWG NEGRO IUSA | M | 1.07 | 48.6 | 52
|  | M | 342-VAR-0101 | CINTA PLASTICA NEGRA 19 MTS GDE NITTO | PZA | 0.012 | 20 | 0.24
|  | M | MO031 | AYUDANTE ESPECIALIZADO | JOR | 0.0071429 | 747.63 | 5.34
|  | M | MO084 | OFICIAL ELECTRICISTA | JOR | 0.0071429 | 1149.38 | 8.21
|  | M | MO094 | SOBRESTANTE | JOR | 0.00071429 | 1251.93 | 0.89
|  | M | %MO1 | HERRAMIENTA MENOR | % | 0.37 | 1 | 0.37
|  | M | %MO2 | ANDAMIOS | % | 0.62 | 1 | 0.62
|  | M | %MO5 | EQUIPO DE SEGURIDAD | % | 0.25 | 1 | 0.25
12206-285 | Cable thw cal. 6, color rojo de la marca IUSA, incluye: suministro de materiales, acarreos, instalación, pruebas, mano de obra, equipo y herramienta. | M | 342-IUS-0137 | CABLE THW 6 AWG ROJO IUSA | M | 1.07 | 48.6 | 52
|  | M | 342-VAR-0101 | CINTA PLASTICA NEGRA 19 MTS GDE NITTO | PZA | 0.012 | 20 | 0.24
|  | M | MO031 | AYUDANTE ESPECIALIZADO | JOR | 0.0071429 | 747.63 | 5.34
|  | M | MO084 | OFICIAL ELECTRICISTA | JOR | 0.0071429 | 1149.38 | 8.21
|  | M | MO094 | SOBRESTANTE | JOR | 0.00071429 | 1251.93 | 0.89
|  | M | %MO1 | HERRAMIENTA MENOR | % | 0.37 | 1 | 0.37
|  | M | %MO2 | ANDAMIOS | % | 0.62 | 1 | 0.62
|  | M | %MO5 | EQUIPO DE SEGURIDAD | % | 0.25 | 1 | 0.25
12206-286 | Cable thw cal. 6, color verde de la marca IUSA, incluye: suministro de materiales, acarreos, instalación, pruebas, mano de obra, equipo y herramienta. | M | 342-IUS-0139 | CABLE THW 6 AWG VERDE IUSA | M | 1.07 | 48.6 | 52
|  | M | 342-VAR-0101 | CINTA PLASTICA NEGRA 19 MTS GDE NITTO | PZA | 0.012 | 20 | 0.24
|  | M | MO031 | AYUDANTE ESPECIALIZADO | JOR | 0.0071429 | 747.63 | 5.34
|  | M | MO084 | OFICIAL ELECTRICISTA | JOR | 0.0071429 | 1149.38 | 8.21
|  | M | MO094 | SOBRESTANTE | JOR | 0.00071429 | 1251.93 | 0.89
|  | M | %MO1 | HERRAMIENTA MENOR | % | 0.37 | 1 | 0.37
|  | M | %MO2 | ANDAMIOS | % | 0.62 | 1 | 0.62
|  | M | %MO5 | EQUIPO DE SEGURIDAD | % | 0.25 | 1 | 0.25
12206-287 | Cable thw cal. 6, marca IUSA, incluye: suministro de materiales, acarreos, instalación, pruebas, mano de obra, equipo y herramienta. | M | 342-IUS-0140 | CABLE THW 6 AWG IUSA | M | 1.07 | 48.6 | 52
|  | M | 342-VAR-0101 | CINTA PLASTICA NEGRA 19 MTS GDE NITTO | PZA | 0.012 | 20 | 0.24
|  | M | MO031 | AYUDANTE ESPECIALIZADO | JOR | 0.0071429 | 747.63 | 5.34
|  | M | MO084 | OFICIAL ELECTRICISTA | JOR | 0.0071429 | 1149.38 | 8.21
|  | M | MO094 | SOBRESTANTE | JOR | 0.00071429 | 1251.93 | 0.89
|  | M | %MO1 | HERRAMIENTA MENOR | % | 0.37 | 1 | 0.37
|  | M | %MO2 | ANDAMIOS | % | 0.62 | 1 | 0.62
|  | M | %MO5 | EQUIPO DE SEGURIDAD | % | 0.25 | 1 | 0.25
12206-288 | Cable thw cal. 4, color blanco de la marca IUSA, incluye: suministro de materiales, acarreos, instalación, pruebas, mano de obra, equipo y herramienta. | M | 342-IUS-0143 | CABLE THW 4 AWG BLANCO IUSA | M | 1.07 | 68.4 | 73.19
|  | M | 342-VAR-0101 | CINTA PLASTICA NEGRA 19 MTS GDE NITTO | PZA | 0.015 | 20 | 0.3
|  | M | MO031 | AYUDANTE ESPECIALIZADO | JOR | 0.0083333 | 747.63 | 6.23
|  | M | MO084 | OFICIAL ELECTRICISTA | JOR | 0.0083333 | 1149.38 | 9.58
|  | M | MO094 | SOBRESTANTE | JOR | 0.00083333 | 1251.93 | 1.04
|  | M | %MO1 | HERRAMIENTA MENOR | % | 0.43 | 1 | 0.43
|  | M | %MO2 | ANDAMIOS | % | 0.72 | 1 | 0.72
|  | M | %MO5 | EQUIPO DE SEGURIDAD | % | 0.29 | 1 | 0.29
12206-289 | Cable thw cal. 4, color negro de la marca IUSA, incluye: suministro de materiales, acarreos, instalación, pruebas, mano de obra, equipo y herramienta. | M | 342-IUS-0141 | CABLE THW 4 AWG NEGRO IUSA | M | 1.07 | 68.4 | 73.19
|  | M | 342-VAR-0101 | CINTA PLASTICA NEGRA 19 MTS GDE NITTO | PZA | 0.015 | 20 | 0.3
|  | M | MO031 | AYUDANTE ESPECIALIZADO | JOR | 0.0083333 | 747.63 | 6.23
|  | M | MO084 | OFICIAL ELECTRICISTA | JOR | 0.0083333 | 1149.38 | 9.58
|  | M | MO094 | SOBRESTANTE | JOR | 0.00083333 | 1251.93 | 1.04
|  | M | %MO1 | HERRAMIENTA MENOR | % | 0.43 | 1 | 0.43
|  | M | %MO2 | ANDAMIOS | % | 0.72 | 1 | 0.72
|  | M | %MO5 | EQUIPO DE SEGURIDAD | % | 0.29 | 1 | 0.29
12206-290 | Cable thw cal. 4, color rojo de la marca IUSA, incluye: suministro de materiales, acarreos, instalación, pruebas, mano de obra, equipo y herramienta. | M | 342-IUS-0142 | CABLE THW 4 AWG ROJO IUSA | M | 1.07 | 68.4 | 73.19
|  | M | 342-VAR-0101 | CINTA PLASTICA NEGRA 19 MTS GDE NITTO | PZA | 0.015 | 20 | 0.3
|  | M | MO031 | AYUDANTE ESPECIALIZADO | JOR | 0.0083333 | 747.63 | 6.23
|  | M | MO084 | OFICIAL ELECTRICISTA | JOR | 0.0083333 | 1149.38 | 9.58
|  | M | MO094 | SOBRESTANTE | JOR | 0.00083333 | 1251.93 | 1.04
|  | M | %MO1 | HERRAMIENTA MENOR | % | 0.43 | 1 | 0.43
|  | M | %MO2 | ANDAMIOS | % | 0.72 | 1 | 0.72
|  | M | %MO5 | EQUIPO DE SEGURIDAD | % | 0.29 | 1 | 0.29
12206-291 | Cable thw cal. 4, color verde de la marca IUSA, incluye: suministro de materiales, acarreos, instalación, pruebas, mano de obra, equipo y herramienta. | M | 342-IUS-0144 | CABLE THW 4 AWG VERDE IUSA | M | 1.07 | 68.4 | 73.19
|  | M | 342-VAR-0101 | CINTA PLASTICA NEGRA 19 MTS GDE NITTO | PZA | 0.015 | 20 | 0.3
|  | M | MO031 | AYUDANTE ESPECIALIZADO | JOR | 0.0083333 | 747.63 | 6.23
|  | M | MO084 | OFICIAL ELECTRICISTA | JOR | 0.0083333 | 1149.38 | 9.58
|  | M | MO094 | SOBRESTANTE | JOR | 0.00083333 | 1251.93 | 1.04
|  | M | %MO1 | HERRAMIENTA MENOR | % | 0.43 | 1 | 0.43
|  | M | %MO2 | ANDAMIOS | % | 0.72 | 1 | 0.72
|  | M | %MO5 | EQUIPO DE SEGURIDAD | % | 0.29 | 1 | 0.29
12206-292 | Cable thw cal. 4, marca IUSA, incluye: suministro de materiales, acarreos, instalación, pruebas, mano de obra, equipo y herramienta. | M | 342-IUS-0145 | CABLE THW 4 AWG IUSA | M | 1.07 | 68.4 | 73.19
|  | M | 342-VAR-0101 | CINTA PLASTICA NEGRA 19 MTS GDE NITTO | PZA | 0.015 | 20 | 0.3
|  | M | MO031 | AYUDANTE ESPECIALIZADO | JOR | 0.0083333 | 747.63 | 6.23
|  | M | MO084 | OFICIAL ELECTRICISTA | JOR | 0.0083333 | 1149.38 | 9.58
|  | M | MO094 | SOBRESTANTE | JOR | 0.00083333 | 1251.93 | 1.04
|  | M | %MO1 | HERRAMIENTA MENOR | % | 0.43 | 1 | 0.43
|  | M | %MO2 | ANDAMIOS | % | 0.72 | 1 | 0.72
|  | M | %MO5 | EQUIPO DE SEGURIDAD | % | 0.29 | 1 | 0.29
12206-293 | Cable thw cal. 2, color blanco de la marca IUSA, incluye: suministro de materiales, acarreos, instalación, pruebas, mano de obra, equipo y herramienta. | M | 342-IUS-0148 | CABLE THW 2 AWG BLANCO IUSA | M | 1.07 | 103.5 | 110.75
|  | M | 342-VAR-0101 | CINTA PLASTICA NEGRA 19 MTS GDE NITTO | PZA | 0.015 | 20 | 0.3
|  | M | MO031 | AYUDANTE ESPECIALIZADO | JOR | 0.01 | 747.63 | 7.48
|  | M | MO084 | OFICIAL ELECTRICISTA | JOR | 0.01 | 1149.38 | 11.49
|  | M | MO094 | SOBRESTANTE | JOR | 0.001 | 1251.93 | 1.25
|  | M | %MO1 | HERRAMIENTA MENOR | % | 0.52 | 1 | 0.52
|  | M | %MO2 | ANDAMIOS | % | 0.88 | 1 | 0.88
|  | M | %MO5 | EQUIPO DE SEGURIDAD | % | 0.35 | 1 | 0.35
12206-294 | Cable thw cal. 2, color negro de la marca IUSA, incluye: suministro de materiales, acarreos, instalación, pruebas, mano de obra, equipo y herramienta. | M | 342-IUS-0146 | CABLE THW 2 AWG NEGRO IUSA | M | 1.07 | 103.5 | 110.75
|  | M | 342-VAR-0101 | CINTA PLASTICA NEGRA 19 MTS GDE NITTO | PZA | 0.015 | 20 | 0.3
|  | M | MO031 | AYUDANTE ESPECIALIZADO | JOR | 0.01 | 747.63 | 7.48
|  | M | MO084 | OFICIAL ELECTRICISTA | JOR | 0.01 | 1149.38 | 11.49
|  | M | MO094 | SOBRESTANTE | JOR | 0.001 | 1251.93 | 1.25
|  | M | %MO1 | HERRAMIENTA MENOR | % | 0.52 | 1 | 0.52
|  | M | %MO2 | ANDAMIOS | % | 0.88 | 1 | 0.88
|  | M | %MO5 | EQUIPO DE SEGURIDAD | % | 0.35 | 1 | 0.35
12206-295 | Cable thw cal. 2, color rojo de la marca IUSA, incluye: suministro de materiales, acarreos, instalación, pruebas, mano de obra, equipo y herramienta. | M | 342-IUS-0147 | CABLE THW 2 AWG ROJO IUSA | M | 1.07 | 103.5 | 110.75
|  | M | 342-VAR-0101 | CINTA PLASTICA NEGRA 19 MTS GDE NITTO | PZA | 0.015 | 20 | 0.3
|  | M | MO031 | AYUDANTE ESPECIALIZADO | JOR | 0.01 | 747.63 | 7.48
|  | M | MO084 | OFICIAL ELECTRICISTA | JOR | 0.01 | 1149.38 | 11.49
|  | M | MO094 | SOBRESTANTE | JOR | 0.001 | 1251.93 | 1.25
|  | M | %MO1 | HERRAMIENTA MENOR | % | 0.52 | 1 | 0.52
|  | M | %MO2 | ANDAMIOS | % | 0.88 | 1 | 0.88
|  | M | %MO5 | EQUIPO DE SEGURIDAD | % | 0.35 | 1 | 0.35
12206-296 | Cable thw cal. 2, color verde de la marca IUSA, incluye: suministro de materiales, acarreos, instalación, pruebas, mano de obra, equipo y herramienta. | M | 342-IUS-0149 | CABLE THW 2 AWG VERDE IUSA | M | 1.07 | 103.5 | 110.75
|  | M | 342-VAR-0101 | CINTA PLASTICA NEGRA 19 MTS GDE NITTO | PZA | 0.015 | 20 | 0.3
|  | M | MO031 | AYUDANTE ESPECIALIZADO | JOR | 0.01 | 747.63 | 7.48
|  | M | MO084 | OFICIAL ELECTRICISTA | JOR | 0.01 | 1149.38 | 11.49
|  | M | MO094 | SOBRESTANTE | JOR | 0.001 | 1251.93 | 1.25
|  | M | %MO1 | HERRAMIENTA MENOR | % | 0.52 | 1 | 0.52
|  | M | %MO2 | ANDAMIOS | % | 0.88 | 1 | 0.88
|  | M | %MO5 | EQUIPO DE SEGURIDAD | % | 0.35 | 1 | 0.35
12206-297 | Cable thw cal. 2, marca IUSA, incluye: suministro de materiales, acarreos, instalación, pruebas, mano de obra, equipo y herramienta. | M | 342-IUS-0150 | CABLE THW 2 AWG IUSA | M | 1.07 | 103.5 | 110.75
|  | M | 342-VAR-0101 | CINTA PLASTICA NEGRA 19 MTS GDE NITTO | PZA | 0.015 | 20 | 0.3
|  | M | MO031 | AYUDANTE ESPECIALIZADO | JOR | 0.01 | 747.63 | 7.48
|  | M | MO084 | OFICIAL ELECTRICISTA | JOR | 0.01 | 1149.38 | 11.49
|  | M | MO094 | SOBRESTANTE | JOR | 0.001 | 1251.93 | 1.25
|  | M | %MO1 | HERRAMIENTA MENOR | % | 0.52 | 1 | 0.52
|  | M | %MO2 | ANDAMIOS | % | 0.88 | 1 | 0.88
|  | M | %MO5 | EQUIPO DE SEGURIDAD | % | 0.35 | 1 | 0.35
12206-298 | Cable thw cal. 1/0, color negro de la marca IUSA, incluye: suministro de materiales, acarreos, instalación, pruebas, mano de obra, equipo y herramienta. | M | 342-IUS-0151 | CABLE THW 1/0 AWG NEGRO IUSA | M | 1.05 | 177.74 | 186.63
|  | M | 342-VAR-0102 | CINTA SCOTCH 23 HULE | PZA | 0.01 | 459 | 4.59
|  | M | MO031 | AYUDANTE ESPECIALIZADO | JOR | 0.014286 | 747.63 | 10.68
|  | M | MO084 | OFICIAL ELECTRICISTA | JOR | 0.014286 | 1149.38 | 16.42
|  | M | MO094 | SOBRESTANTE | JOR | 0.0014286 | 1251.93 | 1.79
|  | M | %MO1 | HERRAMIENTA MENOR | % | 0.74 | 1 | 0.74
|  | M | %MO2 | ANDAMIOS | % | 1.24 | 1 | 1.24
|  | M | %MO5 | EQUIPO DE SEGURIDAD | % | 0.5 | 1 | 0.5
12206-299 | Cable thw cal. 2/0, color negro de la marca IUSA, incluye: suministro de materiales, acarreos, instalación, pruebas, mano de obra, equipo y herramienta. | M | 342-IUS-0154 | CABLE THW 2/0 AWG NEGRO IUSA | M | 1.05 | 222.18 | 233.29
|  | M | 342-VAR-0102 | CINTA SCOTCH 23 HULE | PZA | 0.01 | 459 | 4.59
|  | M | MO031 | AYUDANTE ESPECIALIZADO | JOR | 0.015385 | 747.63 | 11.5
|  | M | MO084 | OFICIAL ELECTRICISTA | JOR | 0.015385 | 1149.38 | 17.68
|  | M | MO094 | SOBRESTANTE | JOR | 0.0015385 | 1251.93 | 1.93
|  | M | %MO1 | HERRAMIENTA MENOR | % | 0.8 | 1 | 0.8
|  | M | %MO2 | ANDAMIOS | % | 1.33 | 1 | 1.33
|  | M | %MO5 | EQUIPO DE SEGURIDAD | % | 0.53 | 1 | 0.53
12206-300 | Cable thw cal. 3/0, color negro de la marca IUSA, incluye: suministro de materiales, acarreos, instalación, pruebas, mano de obra, equipo y herramienta. | M | 342-IUS-0157 | CABLE THW 3/0 AWG NEGRO IUSA | M | 1.05 | 278.21 | 292.12
|  | M | 342-VAR-0102 | CINTA SCOTCH 23 HULE | PZA | 0.01 | 459 | 4.59
|  | M | MO031 | AYUDANTE ESPECIALIZADO | JOR | 0.016667 | 747.63 | 12.46
|  | M | MO084 | OFICIAL ELECTRICISTA | JOR | 0.016667 | 1149.38 | 19.16
|  | M | MO094 | SOBRESTANTE | JOR | 0.0016667 | 1251.93 | 2.09
|  | M | %MO1 | HERRAMIENTA MENOR | % | 0.87 | 1 | 0.87
|  | M | %MO2 | ANDAMIOS | % | 1.44 | 1 | 1.44
|  | M | %MO5 | EQUIPO DE SEGURIDAD | % | 0.58 | 1 | 0.58
12206-301 | Cable thw cal. 4/0, color negro de la marca IUSA, incluye: suministro de materiales, acarreos, instalación, pruebas, mano de obra, equipo y herramienta. | M | 342-IUS-0160 | CABLE THW 4/0 AWG NEGRO IUSA | M | 1.05 | 349.78 | 367.27
|  | M | 342-VAR-0102 | CINTA SCOTCH 23 HULE | PZA | 0.01 | 459 | 4.59
|  | M | MO031 | AYUDANTE ESPECIALIZADO | JOR | 0.018182 | 747.63 | 13.59
|  | M | MO084 | OFICIAL ELECTRICISTA | JOR | 0.018182 | 1149.38 | 20.9
|  | M | MO094 | SOBRESTANTE | JOR | 0.0018182 | 1251.93 | 2.28
|  | M | %MO1 | HERRAMIENTA MENOR | % | 0.95 | 1 | 0.95
|  | M | %MO2 | ANDAMIOS | % | 1.58 | 1 | 1.58
|  | M | %MO5 | EQUIPO DE SEGURIDAD | % | 0.63 | 1 | 0.63
12206-302 | Cable thw 250 KCM, color negro de la marca IUSA, incluye: suministro de materiales, acarreos, instalación, pruebas, mano de obra, equipo y herramienta. | M | 342-IUS-0163 | CABLE THW 250 KCM NEGRO IUSA | M | 1.05 | 396.43 | 416.25
|  | M | 342-VAR-0102 | CINTA SCOTCH 23 HULE | PZA | 0.015 | 459 | 6.89
|  | M | MO031 | AYUDANTE ESPECIALIZADO | JOR | 0.02 | 747.63 | 14.95
|  | M | MO084 | OFICIAL ELECTRICISTA | JOR | 0.02 | 1149.38 | 22.99
|  | M | MO094 | SOBRESTANTE | JOR | 0.002 | 1251.93 | 2.5
|  | M | %MO1 | HERRAMIENTA MENOR | % | 1.04 | 1 | 1.04
|  | M | %MO2 | ANDAMIOS | % | 1.72 | 1 | 1.72
|  | M | %MO5 | EQUIPO DE SEGURIDAD | % | 0.69 | 1 | 0.69
12206-303 | Cable thw 300 KCM, color negro de la marca IUSA, incluye: suministro de materiales, acarreos, instalación, pruebas, mano de obra, equipo y herramienta. | M | 342-IUS-0166 | CABLE THW 300 KCM NEGRO IUSA | M | 1.05 | 504.9 | 530.15
|  | M | 342-VAR-0102 | CINTA SCOTCH 23 HULE | PZA | 0.015 | 459 | 6.89
|  | M | MO031 | AYUDANTE ESPECIALIZADO | JOR | 0.025 | 747.63 | 18.69
|  | M | MO084 | OFICIAL ELECTRICISTA | JOR | 0.025 | 1149.38 | 28.73
|  | M | MO094 | SOBRESTANTE | JOR | 0.0025 | 1251.93 | 3.13
|  | M | %MO1 | HERRAMIENTA MENOR | % | 1.3 | 1 | 1.3
|  | M | %MO2 | ANDAMIOS | % | 2.17 | 1 | 2.17
|  | M | %MO5 | EQUIPO DE SEGURIDAD | % | 0.87 | 1 | 0.87
12206-304 | Cable thw 350 KCM, color negro de la marca IUSA, incluye: suministro de materiales, acarreos, instalación, pruebas, mano de obra, equipo y herramienta. | M | 342-IUS-0169 | CABLE THW 350 KCM NEGRO IUSA | M | 1.05 | 558.09 | 585.99
|  | M | 342-VAR-0102 | CINTA SCOTCH 23 HULE | PZA | 0.015 | 459 | 6.89
|  | M | MO031 | AYUDANTE ESPECIALIZADO | JOR | 0.028571 | 747.63 | 21.36
|  | M | MO084 | OFICIAL ELECTRICISTA | JOR | 0.028571 | 1149.38 | 32.84
|  | M | MO094 | SOBRESTANTE | JOR | 0.0028571 | 1251.93 | 3.58
|  | M | %MO1 | HERRAMIENTA MENOR | % | 1.49 | 1 | 1.49
|  | M | %MO2 | ANDAMIOS | % | 2.48 | 1 | 2.48
|  | M | %MO5 | EQUIPO DE SEGURIDAD | % | 0.99 | 1 | 0.99
12206-305 | Cable thw 400 KCM, color negro de la marca IUSA, incluye: suministro de materiales, acarreos, instalación, pruebas, mano de obra, equipo y herramienta. | M | 342-IUS-0172 | CABLE THW 400 KCM NEGRO IUSA | M | 1.05 | 676.14 | 709.95
|  | M | 342-VAR-0102 | CINTA SCOTCH 23 HULE | PZA | 0.015 | 459 | 6.89
|  | M | MO031 | AYUDANTE ESPECIALIZADO | JOR | 0.033333 | 747.63 | 24.92
|  | M | MO084 | OFICIAL ELECTRICISTA | JOR | 0.033333 | 1149.38 | 38.31
|  | M | MO094 | SOBRESTANTE | JOR | 0.0033333 | 1251.93 | 4.17
|  | M | %MO1 | HERRAMIENTA MENOR | % | 1.74 | 1 | 1.74
|  | M | %MO2 | ANDAMIOS | % | 2.89 | 1 | 2.89
|  | M | %MO5 | EQUIPO DE SEGURIDAD | % | 1.16 | 1 | 1.16
12206-306 | Cable thw 500 KCM, color negro de la marca IUSA, incluye: suministro de materiales, acarreos, instalación, pruebas, mano de obra, equipo y herramienta. | M | 342-IUS-0175 | CABLE THW 500 KCM NEGRO IUSA | M | 1.05 | 841.96 | 884.06
|  | M | 342-VAR-0102 | CINTA SCOTCH 23 HULE | PZA | 0.015 | 459 | 6.89
|  | M | MO031 | AYUDANTE ESPECIALIZADO | JOR | 0.04 | 747.63 | 29.91
|  | M | MO084 | OFICIAL ELECTRICISTA | JOR | 0.04 | 1149.38 | 45.98
|  | M | MO094 | SOBRESTANTE | JOR | 0.004 | 1251.93 | 5.01
|  | M | %MO1 | HERRAMIENTA MENOR | % | 2.08 | 1 | 2.08
|  | M | %MO2 | ANDAMIOS | % | 3.47 | 1 | 3.47
|  | M | %MO5 | EQUIPO DE SEGURIDAD | % | 1.39 | 1 | 1.39
12206-307 | Cable thw 600 KCM, color negro de la marca IUSA, incluye: suministro de materiales, acarreos, instalación, pruebas, mano de obra, equipo y herramienta. | M | 342-IUS-0178 | CABLE THW 600 KCM NEGRO IUSA | M | 1.05 | 949.49 | 996.96
|  | M | 342-VAR-0102 | CINTA SCOTCH 23 HULE | PZA | 0.015 | 459 | 6.89
|  | M | MO031 | AYUDANTE ESPECIALIZADO | JOR | 0.05 | 747.63 | 37.38
|  | M | MO084 | OFICIAL ELECTRICISTA | JOR | 0.05 | 1149.38 | 57.47
|  | M | MO094 | SOBRESTANTE | JOR | 0.005 | 1251.93 | 6.26
|  | M | %MO1 | HERRAMIENTA MENOR | % | 2.6 | 1 | 2.6
|  | M | %MO2 | ANDAMIOS | % | 4.34 | 1 | 4.34
|  | M | %MO5 | EQUIPO DE SEGURIDAD | % | 1.73 | 1 | 1.73
12206-308 | Cable thw 750 KCM, color negro de la marca IUSA, incluye: suministro de materiales, acarreos, instalación, pruebas, mano de obra, equipo y herramienta. | M | 342-IUS-0181 | CABLE THW 750 KCM NEGRO IUSA | M | 1.05 | 1227.83 | 1289.22
|  | M | 342-VAR-0102 | CINTA SCOTCH 23 HULE | PZA | 0.015 | 459 | 6.89
|  | M | MO031 | AYUDANTE ESPECIALIZADO | JOR | 0.066667 | 747.63 | 49.84
|  | M | MO084 | OFICIAL ELECTRICISTA | JOR | 0.066667 | 1149.38 | 76.63
|  | M | MO094 | SOBRESTANTE | JOR | 0.0066667 | 1251.93 | 8.35
|  | M | %MO1 | HERRAMIENTA MENOR | % | 3.47 | 1 | 3.47
|  | M | %MO2 | ANDAMIOS | % | 5.77 | 1 | 5.77
|  | M | %MO5 | EQUIPO DE SEGURIDAD | % | 2.31 | 1 | 2.31
12206-309 | Cable thw 1000 KCM, color negro de la marca IUSA, incluye: suministro de materiales, acarreos, instalación, pruebas, mano de obra, equipo y herramienta. | M | 342-IUS-0184 | CABLE THW 1000 KCM NEGRO IUSA | M | 1.05 | 1317.69 | 1383.57
|  | M | 342-VAR-0102 | CINTA SCOTCH 23 HULE | PZA | 0.015 | 459 | 6.89
|  | M | MO031 | AYUDANTE ESPECIALIZADO | JOR | 0.1 | 747.63 | 74.76
|  | M | MO084 | OFICIAL ELECTRICISTA | JOR | 0.1 | 1149.38 | 114.94
|  | M | MO094 | SOBRESTANTE | JOR | 0.01 | 1251.93 | 12.52
|  | M | %MO1 | HERRAMIENTA MENOR | % | 5.2 | 1 | 5.2
|  | M | %MO2 | ANDAMIOS | % | 8.67 | 1 | 8.67
|  | M | %MO5 | EQUIPO DE SEGURIDAD | % | 3.47 | 1 | 3.47
12206-321 | Cable tf-ls cal. 20, color blanco de la marca Condulac, incluye: suministro de materiales, acarreos, instalación, pruebas, mano de obra, equipo y herramienta. | M | 342-CDL-0103 | CABLE TF-LS 20 AWG BLANCO CONDULAC | M | 1.07 | 2.49 | 2.66
|  | M | 342-VAR-0101 | CINTA PLASTICA NEGRA 19 MTS GDE NITTO | PZA | 0.005 | 20 | 0.1
|  | M | MO031 | AYUDANTE ESPECIALIZADO | JOR | 0.0035714 | 747.63 | 2.67
|  | M | MO084 | OFICIAL ELECTRICISTA | JOR | 0.0035714 | 1149.38 | 4.1
|  | M | MO094 | SOBRESTANTE | JOR | 0.00035714 | 1251.93 | 0.45
|  | M | %MO1 | HERRAMIENTA MENOR | % | 0.19 | 1 | 0.19
|  | M | %MO2 | ANDAMIOS | % | 0.3 | 1 | 0.3
|  | M | %MO5 | EQUIPO DE SEGURIDAD | % | 0.12 | 1 | 0.12
12206-322 | Cable tf-ls cal. 20, color negro de la marca Condulac, incluye: suministro de materiales, acarreos, instalación, pruebas, mano de obra, equipo y herramienta. | M | 342-CDL-0101 | CABLE TF-LS 20 AWG NEGRO CONDULAC | M | 1.05 | 2.49 | 2.61
|  | M | 342-VAR-0101 | CINTA PLASTICA NEGRA 19 MTS GDE NITTO | PZA | 0.005 | 20 | 0.1
|  | M | MO031 | AYUDANTE ESPECIALIZADO | JOR | 0.0035714 | 747.63 | 2.67
|  | M | MO084 | OFICIAL ELECTRICISTA | JOR | 0.0035714 | 1149.38 | 4.1
|  | M | MO094 | SOBRESTANTE | JOR | 0.00035714 | 1251.93 | 0.45
|  | M | %MO1 | HERRAMIENTA MENOR | % | 0.19 | 1 | 0.19
|  | M | %MO2 | ANDAMIOS | % | 0.3 | 1 | 0.3
|  | M | %MO5 | EQUIPO DE SEGURIDAD | % | 0.12 | 1 | 0.12
12206-323 | Cable tf-ls cal. 20, color rojo de la marca Condulac, incluye: suministro de materiales, acarreos, instalación, pruebas, mano de obra, equipo y herramienta. | M | 342-CDL-0102 | CABLE TF-LS 20 AWG ROJO CONDULAC | M | 1.07 | 2.49 | 2.66
|  | M | 342-VAR-0101 | CINTA PLASTICA NEGRA 19 MTS GDE NITTO | PZA | 0.005 | 20 | 0.1
|  | M | MO031 | AYUDANTE ESPECIALIZADO | JOR | 0.0035714 | 747.63 | 2.67
|  | M | MO084 | OFICIAL ELECTRICISTA | JOR | 0.0035714 | 1149.38 | 4.1
|  | M | MO094 | SOBRESTANTE | JOR | 0.00035714 | 1251.93 | 0.45
|  | M | %MO1 | HERRAMIENTA MENOR | % | 0.19 | 1 | 0.19
|  | M | %MO2 | ANDAMIOS | % | 0.3 | 1 | 0.3
|  | M | %MO5 | EQUIPO DE SEGURIDAD | % | 0.12 | 1 | 0.12
12206-324 | Cable tf-ls cal. 18, color blanco de la marca Condulac, incluye: suministro de materiales, acarreos, instalación, pruebas, mano de obra, equipo y herramienta. | M | 342-CDL-0107 | CABLE TF-LS 18 AWG BLANCO CONDULAC | M | 1.07 | 3.48 | 3.72
|  | M | 342-VAR-0101 | CINTA PLASTICA NEGRA 19 MTS GDE NITTO | PZA | 0.005 | 20 | 0.1
|  | M | MO031 | AYUDANTE ESPECIALIZADO | JOR | 0.0038462 | 747.63 | 2.88
|  | M | MO084 | OFICIAL ELECTRICISTA | JOR | 0.0038462 | 1149.38 | 4.42
|  | M | MO094 | SOBRESTANTE | JOR | 0.00038462 | 1251.93 | 0.48
|  | M | %MO1 | HERRAMIENTA MENOR | % | 0.2 | 1 | 0.2
|  | M | %MO2 | ANDAMIOS | % | 0.33 | 1 | 0.33
|  | M | %MO5 | EQUIPO DE SEGURIDAD | % | 0.13 | 1 | 0.13
12206-325 | Cable tf-ls cal. 18, color negro de la marca Condulac, incluye: suministro de materiales, acarreos, instalación, pruebas, mano de obra, equipo y herramienta. | M | 342-CDL-0105 | CABLE TF-LS 18 AWG NEGRO CONDULAC | M | 1.07 | 3.48 | 3.72
|  | M | 342-VAR-0101 | CINTA PLASTICA NEGRA 19 MTS GDE NITTO | PZA | 0.005 | 20 | 0.1
|  | M | MO031 | AYUDANTE ESPECIALIZADO | JOR | 0.0038462 | 747.63 | 2.88
|  | M | MO084 | OFICIAL ELECTRICISTA | JOR | 0.0038462 | 1149.38 | 4.42
|  | M | MO094 | SOBRESTANTE | JOR | 0.00038462 | 1251.93 | 0.48
|  | M | %MO1 | HERRAMIENTA MENOR | % | 0.2 | 1 | 0.2
|  | M | %MO2 | ANDAMIOS | % | 0.33 | 1 | 0.33
|  | M | %MO5 | EQUIPO DE SEGURIDAD | % | 0.13 | 1 | 0.13
12206-326 | Cable tf-ls cal. 18, color rojo de la marca Condulac, incluye: suministro de materiales, acarreos, instalación, pruebas, mano de obra, equipo y herramienta. | M | 342-CDL-0106 | CABLE TF-LS 18 AWG ROJO CONDULAC | M | 1.05 | 3.48 | 3.65
|  | M | 342-VAR-0101 | CINTA PLASTICA NEGRA 19 MTS GDE NITTO | PZA | 0.005 | 20 | 0.1
|  | M | MO031 | AYUDANTE ESPECIALIZADO | JOR | 0.0038462 | 747.63 | 2.88
|  | M | MO084 | OFICIAL ELECTRICISTA | JOR | 0.0038462 | 1149.38 | 4.42
|  | M | MO094 | SOBRESTANTE | JOR | 0.00038462 | 1251.93 | 0.48
|  | M | %MO1 | HERRAMIENTA MENOR | % | 0.2 | 1 | 0.2
|  | M | %MO2 | ANDAMIOS | % | 0.33 | 1 | 0.33
|  | M | %MO5 | EQUIPO DE SEGURIDAD | % | 0.13 | 1 | 0.13
12206-327 | Cable tf-ls cal. 18, color verde de la marca Condulac, incluye: suministro de materiales, acarreos, instalación, pruebas, mano de obra, equipo y herramienta. | M | 342-CDL-0108 | CABLE TF-LS 18 AWG VERDE CONDULAC | M | 1.07 | 3.48 | 3.72
|  | M | 342-VAR-0101 | CINTA PLASTICA NEGRA 19 MTS GDE NITTO | PZA | 0.005 | 20 | 0.1
|  | M | MO031 | AYUDANTE ESPECIALIZADO | JOR | 0.0038462 | 747.63 | 2.88
|  | M | MO084 | OFICIAL ELECTRICISTA | JOR | 0.0038462 | 1149.38 | 4.42
|  | M | MO094 | SOBRESTANTE | JOR | 0.00038462 | 1251.93 | 0.48
|  | M | %MO1 | HERRAMIENTA MENOR | % | 0.2 | 1 | 0.2
|  | M | %MO2 | ANDAMIOS | % | 0.33 | 1 | 0.33
|  | M | %MO5 | EQUIPO DE SEGURIDAD | % | 0.13 | 1 | 0.13
12206-328 | Cable tf-ls cal. 16, color blanco de la marca Condulac, incluye: suministro de materiales, acarreos, instalación, pruebas, mano de obra, equipo y herramienta. | M | 342-CDL-0113 | CABLE TF-LS 16 AWG BLANCO CONDULAC | M | 1.07 | 6.27 | 6.71
|  | M | 342-VAR-0101 | CINTA PLASTICA NEGRA 19 MTS GDE NITTO | PZA | 0.005 | 20 | 0.1
|  | M | MO031 | AYUDANTE ESPECIALIZADO | JOR | 0.0041667 | 747.63 | 3.12
|  | M | MO084 | OFICIAL ELECTRICISTA | JOR | 0.0041667 | 1149.38 | 4.79
|  | M | MO094 | SOBRESTANTE | JOR | 0.00041667 | 1251.93 | 0.52
|  | M | %MO1 | HERRAMIENTA MENOR | % | 0.22 | 1 | 0.22
|  | M | %MO2 | ANDAMIOS | % | 0.37 | 1 | 0.37
|  | M | %MO5 | EQUIPO DE SEGURIDAD | % | 0.14 | 1 | 0.14
12206-329 | Cable tf-ls cal. 16, color negro de la marca Condulac, incluye: suministro de materiales, acarreos, instalación, pruebas, mano de obra, equipo y herramienta. | M | 342-CDL-0111 | CABLE TF-LS 16 AWG NEGRO CONDULAC | M | 1.07 | 6.27 | 6.71
|  | M | 342-VAR-0101 | CINTA PLASTICA NEGRA 19 MTS GDE NITTO | PZA | 0.005 | 20 | 0.1
|  | M | MO031 | AYUDANTE ESPECIALIZADO | JOR | 0.0041667 | 747.63 | 3.12
|  | M | MO084 | OFICIAL ELECTRICISTA | JOR | 0.0041667 | 1149.38 | 4.79
|  | M | MO094 | SOBRESTANTE | JOR | 0.00041667 | 1251.93 | 0.52
|  | M | %MO1 | HERRAMIENTA MENOR | % | 0.22 | 1 | 0.22
|  | M | %MO2 | ANDAMIOS | % | 0.37 | 1 | 0.37
|  | M | %MO5 | EQUIPO DE SEGURIDAD | % | 0.14 | 1 | 0.14
12206-330 | Cable tf-ls cal. 16, color rojo de la marca Condulac, incluye: suministro de materiales, acarreos, instalación, pruebas, mano de obra, equipo y herramienta. | M | 342-CDL-0112 | CABLE TF-LS 16 AWG ROJO CONDULAC | M | 1.07 | 6.27 | 6.71
|  | M | 342-VAR-0101 | CINTA PLASTICA NEGRA 19 MTS GDE NITTO | PZA | 0.005 | 20 | 0.1
|  | M | MO031 | AYUDANTE ESPECIALIZADO | JOR | 0.0041667 | 747.63 | 3.12
|  | M | MO084 | OFICIAL ELECTRICISTA | JOR | 0.0041667 | 1149.38 | 4.79
|  | M | MO094 | SOBRESTANTE | JOR | 0.00041667 | 1251.93 | 0.52
|  | M | %MO1 | HERRAMIENTA MENOR | % | 0.22 | 1 | 0.22
|  | M | %MO2 | ANDAMIOS | % | 0.37 | 1 | 0.37
|  | M | %MO5 | EQUIPO DE SEGURIDAD | % | 0.14 | 1 | 0.14
12206-331 | Cable tf-ls cal. 16, color verde de la marca Condulac, incluye: suministro de materiales, acarreos, instalación, pruebas, mano de obra, equipo y herramienta. | M | 342-CDL-0114 | CABLE TF-LS 16 AWG VERDE CONDULAC | M | 1.07 | 6.27 | 6.71
|  | M | 342-VAR-0101 | CINTA PLASTICA NEGRA 19 MTS GDE NITTO | PZA | 0.005 | 20 | 0.1
|  | M | MO031 | AYUDANTE ESPECIALIZADO | JOR | 0.0041667 | 747.63 | 3.12
|  | M | MO084 | OFICIAL ELECTRICISTA | JOR | 0.0041667 | 1149.38 | 4.79
|  | M | MO094 | SOBRESTANTE | JOR | 0.00041667 | 1251.93 | 0.52
|  | M | %MO1 | HERRAMIENTA MENOR | % | 0.22 | 1 | 0.22
|  | M | %MO2 | ANDAMIOS | % | 0.37 | 1 | 0.37
|  | M | %MO5 | EQUIPO DE SEGURIDAD | % | 0.14 | 1 | 0.14
12206-341 | Cable thw cal. 14, color blanco de la marca Condulac, incluye: suministro de materiales, acarreos, instalación, pruebas, mano de obra, equipo y herramienta. | M | 342-CDL-0118 | CABLE THW 14 AWG BLANCO CONDULAC | M | 1.07 | 8.69 | 9.3
|  | M | 342-VAR-0101 | CINTA PLASTICA NEGRA 19 MTS GDE NITTO | PZA | 0.005 | 20 | 0.1
|  | M | MO031 | AYUDANTE ESPECIALIZADO | JOR | 0.0045455 | 747.63 | 3.4
|  | M | MO084 | OFICIAL ELECTRICISTA | JOR | 0.0045455 | 1149.38 | 5.22
|  | M | MO094 | SOBRESTANTE | JOR | 0.00045455 | 1251.93 | 0.57
|  | M | %MO1 | HERRAMIENTA MENOR | % | 0.24 | 1 | 0.24
|  | M | %MO2 | ANDAMIOS | % | 0.39 | 1 | 0.39
|  | M | %MO5 | EQUIPO DE SEGURIDAD | % | 0.16 | 1 | 0.16
12206-342 | Cable thw cal. 14, color negro de la marca Condulac, incluye: suministro de materiales, acarreos, instalación, pruebas, mano de obra, equipo y herramienta. | M | 342-CDL-0116 | CABLE THW 14 AWG NEGRO CONDULAC | M | 1.07 | 8.69 | 9.3
|  | M | 342-VAR-0101 | CINTA PLASTICA NEGRA 19 MTS GDE NITTO | PZA | 0.005 | 20 | 0.1
|  | M | MO031 | AYUDANTE ESPECIALIZADO | JOR | 0.0045455 | 747.63 | 3.4
|  | M | MO084 | OFICIAL ELECTRICISTA | JOR | 0.0045455 | 1149.38 | 5.22
|  | M | MO094 | SOBRESTANTE | JOR | 0.00045455 | 1251.93 | 0.57
|  | M | %MO1 | HERRAMIENTA MENOR | % | 0.24 | 1 | 0.24
|  | M | %MO2 | ANDAMIOS | % | 0.39 | 1 | 0.39
|  | M | %MO5 | EQUIPO DE SEGURIDAD | % | 0.16 | 1 | 0.16
12206-343 | Cable thw cal. 14, color rojo de la marca Condulac, incluye: suministro de materiales, acarreos, instalación, pruebas, mano de obra, equipo y herramienta. | M | 342-CDL-0117 | CABLE THW 14 AWG ROJO CONDULAC | M | 1.07 | 8.69 | 9.3
|  | M | 342-VAR-0101 | CINTA PLASTICA NEGRA 19 MTS GDE NITTO | PZA | 0.005 | 20 | 0.1
|  | M | MO031 | AYUDANTE ESPECIALIZADO | JOR | 0.0045455 | 747.63 | 3.4
|  | M | MO084 | OFICIAL ELECTRICISTA | JOR | 0.0045455 | 1149.38 | 5.22
|  | M | MO094 | SOBRESTANTE | JOR | 0.00045455 | 1251.93 | 0.57
|  | M | %MO1 | HERRAMIENTA MENOR | % | 0.24 | 1 | 0.24
|  | M | %MO2 | ANDAMIOS | % | 0.39 | 1 | 0.39
|  | M | %MO5 | EQUIPO DE SEGURIDAD | % | 0.16 | 1 | 0.16
12206-344 | Cable thw cal. 14, color verde de la marca Condulac, incluye: suministro de materiales, acarreos, instalación, pruebas, mano de obra, equipo y herramienta. | M | 342-CDL-0119 | CABLE THW 14 AWG VERDE CONDULAC | M | 1.07 | 8.69 | 9.3
|  | M | 342-VAR-0101 | CINTA PLASTICA NEGRA 19 MTS GDE NITTO | PZA | 0.005 | 20 | 0.1
|  | M | MO031 | AYUDANTE ESPECIALIZADO | JOR | 0.0045455 | 747.63 | 3.4
|  | M | MO084 | OFICIAL ELECTRICISTA | JOR | 0.0045455 | 1149.38 | 5.22
|  | M | MO094 | SOBRESTANTE | JOR | 0.00045455 | 1251.93 | 0.57
|  | M | %MO1 | HERRAMIENTA MENOR | % | 0.24 | 1 | 0.24
|  | M | %MO2 | ANDAMIOS | % | 0.39 | 1 | 0.39
|  | M | %MO5 | EQUIPO DE SEGURIDAD | % | 0.16 | 1 | 0.16
12206-345 | Cable thw cal. 12, color blanco de la marca Condulac, incluye: suministro de materiales, acarreos, instalación, pruebas, mano de obra, equipo y herramienta. | M | 342-CDL-0123 | CABLE THW 12 AWG BLANCO CONDULAC | M | 1.07 | 12.32 | 13.18
|  | M | 342-VAR-0101 | CINTA PLASTICA NEGRA 19 MTS GDE NITTO | PZA | 0.0075 | 20 | 0.15
|  | M | MO031 | AYUDANTE ESPECIALIZADO | JOR | 0.005 | 747.63 | 3.74
|  | M | MO084 | OFICIAL ELECTRICISTA | JOR | 0.005 | 1149.38 | 5.75
|  | M | MO094 | SOBRESTANTE | JOR | 0.0005 | 1251.93 | 0.63
|  | M | %MO1 | HERRAMIENTA MENOR | % | 0.26 | 1 | 0.26
|  | M | %MO2 | ANDAMIOS | % | 0.43 | 1 | 0.43
|  | M | %MO5 | EQUIPO DE SEGURIDAD | % | 0.17 | 1 | 0.17
12206-346 | Cable thw cal. 12, color negro de la marca Condulac, incluye: suministro de materiales, acarreos, instalación, pruebas, mano de obra, equipo y herramienta. | M | 342-CDL-0121 | CABLE THW 12 AWG NEGRO CONDULAC | M | 1.07 | 12.32 | 13.18
|  | M | 342-VAR-0101 | CINTA PLASTICA NEGRA 19 MTS GDE NITTO | PZA | 0.0075 | 20 | 0.15
|  | M | MO031 | AYUDANTE ESPECIALIZADO | JOR | 0.005 | 747.63 | 3.74
|  | M | MO084 | OFICIAL ELECTRICISTA | JOR | 0.005 | 1149.38 | 5.75
|  | M | MO094 | SOBRESTANTE | JOR | 0.0005 | 1251.93 | 0.63
|  | M | %MO1 | HERRAMIENTA MENOR | % | 0.26 | 1 | 0.26
|  | M | %MO2 | ANDAMIOS | % | 0.43 | 1 | 0.43
|  | M | %MO5 | EQUIPO DE SEGURIDAD | % | 0.17 | 1 | 0.17
12206-347 | Cable thw cal. 12, color rojo de la marca Condulac, incluye: suministro de materiales, acarreos, instalación, pruebas, mano de obra, equipo y herramienta. | M | 342-CDL-0122 | CABLE THW 12 AWG ROJO CONDULAC | M | 1 | 12.32 | 12.32
|  | M | 342-VAR-0101 | CINTA PLASTICA NEGRA 19 MTS GDE NITTO | PZA | 0.0075 | 20 | 0.15
|  | M | MO031 | AYUDANTE ESPECIALIZADO | JOR | 0.005 | 747.63 | 3.74
|  | M | MO084 | OFICIAL ELECTRICISTA | JOR | 0.005 | 1149.38 | 5.75
|  | M | MO094 | SOBRESTANTE | JOR | 0.0005 | 1251.93 | 0.63
|  | M | %MO1 | HERRAMIENTA MENOR | % | 0.26 | 1 | 0.26
|  | M | %MO2 | ANDAMIOS | % | 0.43 | 1 | 0.43
|  | M | %MO5 | EQUIPO DE SEGURIDAD | % | 0.17 | 1 | 0.17
12206-348 | Cable thw cal. 12, color verde de la marca Condulac, incluye: suministro de materiales, acarreos, instalación, pruebas, mano de obra, equipo y herramienta. | M | 342-CDL-0124 | CABLE THW 12 AWG VERDE CONDULAC | M | 1.07 | 12.32 | 13.18
|  | M | 342-VAR-0101 | CINTA PLASTICA NEGRA 19 MTS GDE NITTO | PZA | 0.0075 | 20 | 0.15
|  | M | MO031 | AYUDANTE ESPECIALIZADO | JOR | 0.005 | 747.63 | 3.74
|  | M | MO084 | OFICIAL ELECTRICISTA | JOR | 0.005 | 1149.38 | 5.75
|  | M | MO094 | SOBRESTANTE | JOR | 0.0005 | 1251.93 | 0.63
|  | M | %MO1 | HERRAMIENTA MENOR | % | 0.26 | 1 | 0.26
|  | M | %MO2 | ANDAMIOS | % | 0.43 | 1 | 0.43
|  | M | %MO5 | EQUIPO DE SEGURIDAD | % | 0.17 | 1 | 0.17
12206-349 | Cable thw cal. 10, color blanco de la marca Condulac, incluye: suministro de materiales, acarreos, instalación, pruebas, mano de obra, equipo y herramienta. | M | 342-CDL-0128 | CABLE THW 10 AWG BLANCO CONDULAC | M | 1.07 | 19.47 | 20.83
|  | M | 342-VAR-0101 | CINTA PLASTICA NEGRA 19 MTS GDE NITTO | PZA | 0.01 | 20 | 0.2
|  | M | MO031 | AYUDANTE ESPECIALIZADO | JOR | 0.0055556 | 747.63 | 4.15
|  | M | MO084 | OFICIAL ELECTRICISTA | JOR | 0.0055556 | 1149.38 | 6.39
|  | M | MO094 | SOBRESTANTE | JOR | 0.00055556 | 1251.93 | 0.7
|  | M | %MO1 | HERRAMIENTA MENOR | % | 0.29 | 1 | 0.29
|  | M | %MO2 | ANDAMIOS | % | 0.48 | 1 | 0.48
|  | M | %MO5 | EQUIPO DE SEGURIDAD | % | 0.19 | 1 | 0.19
12206-350 | Cable thw cal. 10, color negro de la marca Condulac, incluye: suministro de materiales, acarreos, instalación, pruebas, mano de obra, equipo y herramienta. | M | 342-CDL-0126 | CABLE THW 10 AWG NEGRO CONDULAC | M | 1.07 | 19.47 | 20.83
|  | M | 342-VAR-0101 | CINTA PLASTICA NEGRA 19 MTS GDE NITTO | PZA | 0.01 | 20 | 0.2
|  | M | MO031 | AYUDANTE ESPECIALIZADO | JOR | 0.0055556 | 747.63 | 4.15
|  | M | MO084 | OFICIAL ELECTRICISTA | JOR | 0.0055556 | 1149.38 | 6.39
|  | M | MO094 | SOBRESTANTE | JOR | 0.00055556 | 1251.93 | 0.7
|  | M | %MO1 | HERRAMIENTA MENOR | % | 0.29 | 1 | 0.29
|  | M | %MO2 | ANDAMIOS | % | 0.48 | 1 | 0.48
|  | M | %MO5 | EQUIPO DE SEGURIDAD | % | 0.19 | 1 | 0.19
12206-351 | Cable thw cal. 10, color rojo de la marca Condulac, incluye: suministro de materiales, acarreos, instalación, pruebas, mano de obra, equipo y herramienta. | M | 342-CDL-0127 | CABLE THW 10 AWG ROJO CONDULAC | M | 1.07 | 19.47 | 20.83
|  | M | 342-VAR-0101 | CINTA PLASTICA NEGRA 19 MTS GDE NITTO | PZA | 0.01 | 20 | 0.2
|  | M | MO031 | AYUDANTE ESPECIALIZADO | JOR | 0.0055556 | 747.63 | 4.15
|  | M | MO084 | OFICIAL ELECTRICISTA | JOR | 0.0055556 | 1149.38 | 6.39
|  | M | MO094 | SOBRESTANTE | JOR | 0.00055556 | 1251.93 | 0.7
|  | M | %MO1 | HERRAMIENTA MENOR | % | 0.29 | 1 | 0.29
|  | M | %MO2 | ANDAMIOS | % | 0.48 | 1 | 0.48
|  | M | %MO5 | EQUIPO DE SEGURIDAD | % | 0.19 | 1 | 0.19
12206-352 | Cable thw cal. 10, color verde de la marca Condulac, incluye: suministro de materiales, acarreos, instalación, pruebas, mano de obra, equipo y herramienta. | M | 342-CDL-0129 | CABLE THW 10 AWG VERDE CONDULAC | M | 1.07 | 19.47 | 20.83
|  | M | 342-VAR-0101 | CINTA PLASTICA NEGRA 19 MTS GDE NITTO | PZA | 0.01 | 20 | 0.2
|  | M | MO031 | AYUDANTE ESPECIALIZADO | JOR | 0.0055556 | 747.63 | 4.15
|  | M | MO084 | OFICIAL ELECTRICISTA | JOR | 0.0055556 | 1149.38 | 6.39
|  | M | MO094 | SOBRESTANTE | JOR | 0.00055556 | 1251.93 | 0.7
|  | M | %MO1 | HERRAMIENTA MENOR | % | 0.29 | 1 | 0.29
|  | M | %MO2 | ANDAMIOS | % | 0.48 | 1 | 0.48
|  | M | %MO5 | EQUIPO DE SEGURIDAD | % | 0.19 | 1 | 0.19
12206-353 | Cable thw cal. 8, color blanco de la marca Condulac, incluye: suministro de materiales, acarreos, instalación, pruebas, mano de obra, equipo y herramienta. | M | 342-CDL-0133 | CABLE THW 8 AWG BLANCO CONDULAC | M | 1 | 30.6 | 30.6
|  | M | 342-VAR-0101 | CINTA PLASTICA NEGRA 19 MTS GDE NITTO | PZA | 0.01 | 20 | 0.2
|  | M | MO031 | AYUDANTE ESPECIALIZADO | JOR | 0.00625 | 747.63 | 4.67
|  | M | MO084 | OFICIAL ELECTRICISTA | JOR | 0.00625 | 1149.38 | 7.18
|  | M | MO094 | SOBRESTANTE | JOR | 0.000625 | 1251.93 | 0.78
|  | M | %MO1 | HERRAMIENTA MENOR | % | 0.33 | 1 | 0.33
|  | M | %MO2 | ANDAMIOS | % | 0.54 | 1 | 0.54
|  | M | %MO5 | EQUIPO DE SEGURIDAD | % | 0.22 | 1 | 0.22
12206-354 | Cable thw cal. 8, color negro de la marca Condulac, incluye: suministro de materiales, acarreos, instalación, pruebas, mano de obra, equipo y herramienta. | M | 342-CDL-0131 | CABLE THW 8 AWG NEGRO CONDULAC | M | 1.07 | 30.6 | 32.74
|  | M | 342-VAR-0101 | CINTA PLASTICA NEGRA 19 MTS GDE NITTO | PZA | 0.01 | 20 | 0.2
|  | M | MO031 | AYUDANTE ESPECIALIZADO | JOR | 0.00625 | 747.63 | 4.67
|  | M | MO084 | OFICIAL ELECTRICISTA | JOR | 0.00625 | 1149.38 | 7.18
|  | M | MO094 | SOBRESTANTE | JOR | 0.000625 | 1251.93 | 0.78
|  | M | %MO1 | HERRAMIENTA MENOR | % | 0.33 | 1 | 0.33
|  | M | %MO2 | ANDAMIOS | % | 0.54 | 1 | 0.54
|  | M | %MO5 | EQUIPO DE SEGURIDAD | % | 0.22 | 1 | 0.22
12206-355 | Cable thw cal. 8, color rojo de la marca Condulac, incluye: suministro de materiales, acarreos, instalación, pruebas, mano de obra, equipo y herramienta. | M | 342-CDL-0132 | CABLE THW 8 AWG ROJO CONDULAC | M | 1.07 | 30.6 | 32.74
|  | M | 342-VAR-0101 | CINTA PLASTICA NEGRA 19 MTS GDE NITTO | PZA | 0.01 | 20 | 0.2
|  | M | MO031 | AYUDANTE ESPECIALIZADO | JOR | 0.00625 | 747.63 | 4.67
|  | M | MO084 | OFICIAL ELECTRICISTA | JOR | 0.00625 | 1149.38 | 7.18
|  | M | MO094 | SOBRESTANTE | JOR | 0.000625 | 1251.93 | 0.78
|  | M | %MO1 | HERRAMIENTA MENOR | % | 0.33 | 1 | 0.33
|  | M | %MO2 | ANDAMIOS | % | 0.54 | 1 | 0.54
|  | M | %MO5 | EQUIPO DE SEGURIDAD | % | 0.22 | 1 | 0.22
12206-356 | Cable thw cal. 8, color verde de la marca Condulac, incluye: suministro de materiales, acarreos, instalación, pruebas, mano de obra, equipo y herramienta. | M | 342-CDL-0134 | CABLE THW 8 AWG VERDE CONDULAC | M | 1.07 | 30.6 | 32.74
|  | M | 342-VAR-0101 | CINTA PLASTICA NEGRA 19 MTS GDE NITTO | PZA | 0.01 | 20 | 0.2
|  | M | MO031 | AYUDANTE ESPECIALIZADO | JOR | 0.00625 | 747.63 | 4.67
|  | M | MO084 | OFICIAL ELECTRICISTA | JOR | 0.00625 | 1149.38 | 7.18
|  | M | MO094 | SOBRESTANTE | JOR | 0.000625 | 1251.93 | 0.78
|  | M | %MO1 | HERRAMIENTA MENOR | % | 0.33 | 1 | 0.33
|  | M | %MO2 | ANDAMIOS | % | 0.54 | 1 | 0.54
|  | M | %MO5 | EQUIPO DE SEGURIDAD | % | 0.22 | 1 | 0.22
12206-357 | Cable thw cal. 6, color negro de la marca Condulac, incluye: suministro de materiales, acarreos, instalación, pruebas, mano de obra, equipo y herramienta. | M | 342-CDL-0136 | CABLE THW 6 AWG NEGRO CONDULAC | M | 1.07 | 41.2 | 44.08
|  | M | 342-VAR-0101 | CINTA PLASTICA NEGRA 19 MTS GDE NITTO | PZA | 0.012 | 20 | 0.24
|  | M | MO031 | AYUDANTE ESPECIALIZADO | JOR | 0.0071429 | 747.63 | 5.34
|  | M | MO084 | OFICIAL ELECTRICISTA | JOR | 0.0071429 | 1149.38 | 8.21
|  | M | MO094 | SOBRESTANTE | JOR | 0.00071429 | 1251.93 | 0.89
|  | M | %MO1 | HERRAMIENTA MENOR | % | 0.37 | 1 | 0.37
|  | M | %MO2 | ANDAMIOS | % | 0.62 | 1 | 0.62
|  | M | %MO5 | EQUIPO DE SEGURIDAD | % | 0.25 | 1 | 0.25
12206-358 | Cable thw cal. 4, color negro de la marca Condulac, incluye: suministro de materiales, acarreos, instalación, pruebas, mano de obra, equipo y herramienta. | M | 342-CDL-0141 | CABLE THW 4 AWG NEGRO CONDULAC | M | 0.07 | 68.4 | 4.79
|  | M | 342-VAR-0101 | CINTA PLASTICA NEGRA 19 MTS GDE NITTO | PZA | 0.015 | 20 | 0.3
|  | M | MO031 | AYUDANTE ESPECIALIZADO | JOR | 0.0083333 | 747.63 | 6.23
|  | M | MO084 | OFICIAL ELECTRICISTA | JOR | 0.0083333 | 1149.38 | 9.58
|  | M | MO094 | SOBRESTANTE | JOR | 0.00083333 | 1251.93 | 1.04
|  | M | %MO1 | HERRAMIENTA MENOR | % | 0.43 | 1 | 0.43
|  | M | %MO2 | ANDAMIOS | % | 0.72 | 1 | 0.72
|  | M | %MO5 | EQUIPO DE SEGURIDAD | % | 0.29 | 1 | 0.29
12206-359 | Cable thw cal. 2, color negro de la marca Condulac, incluye: suministro de materiales, acarreos, instalación, pruebas, mano de obra, equipo y herramienta. | M | 342-CDL-0146 | CABLE THW 2 AWG NEGRO CONDULAC | M | 1.07 | 103.5 | 110.75
|  | M | 342-VAR-0101 | CINTA PLASTICA NEGRA 19 MTS GDE NITTO | PZA | 0.015 | 20 | 0.3
|  | M | MO031 | AYUDANTE ESPECIALIZADO | JOR | 0.01 | 747.63 | 7.48
|  | M | MO084 | OFICIAL ELECTRICISTA | JOR | 0.01 | 1149.38 | 11.49
|  | M | MO094 | SOBRESTANTE | JOR | 0.001 | 1251.93 | 1.25
|  | M | %MO1 | HERRAMIENTA MENOR | % | 0.52 | 1 | 0.52
|  | M | %MO2 | ANDAMIOS | % | 0.88 | 1 | 0.88
|  | M | %MO5 | EQUIPO DE SEGURIDAD | % | 0.35 | 1 | 0.35
12206-360 | Cable thw cal. 1/0, color negro de la marca Condulac, incluye: suministro de materiales, acarreos, instalación, pruebas, mano de obra, equipo y herramienta. | M | 342-CDL-0151 | CABLE THW 1/0 AWG NEGRO CONDULAC | M | 1.05 | 177.74 | 186.63
|  | M | 342-VAR-0102 | CINTA SCOTCH 23 HULE | PZA | 0.01 | 459 | 4.59
|  | M | MO031 | AYUDANTE ESPECIALIZADO | JOR | 0.014286 | 747.63 | 10.68
|  | M | MO084 | OFICIAL ELECTRICISTA | JOR | 0.014286 | 1149.38 | 16.42
|  | M | MO094 | SOBRESTANTE | JOR | 0.0014286 | 1251.93 | 1.79
|  | M | %MO1 | HERRAMIENTA MENOR | % | 0.74 | 1 | 0.74
|  | M | %MO2 | ANDAMIOS | % | 1.24 | 1 | 1.24
|  | M | %MO5 | EQUIPO DE SEGURIDAD | % | 0.5 | 1 | 0.5
12206-361 | Cable thw cal. 2/0, color negro de la marca Condulac, incluye: suministro de materiales, acarreos, instalación, pruebas, mano de obra, equipo y herramienta. | M | 342-CDL-0154 | CABLE THW 2/0 AWG NEGRO CONDULAC | M | 1.05 | 222.18 | 233.29
|  | M | 342-VAR-0102 | CINTA SCOTCH 23 HULE | PZA | 0.01 | 459 | 4.59
|  | M | MO031 | AYUDANTE ESPECIALIZADO | JOR | 0.015385 | 747.63 | 11.5
|  | M | MO084 | OFICIAL ELECTRICISTA | JOR | 0.015385 | 1149.38 | 17.68
|  | M | MO094 | SOBRESTANTE | JOR | 0.0015385 | 1251.93 | 1.93
|  | M | %MO1 | HERRAMIENTA MENOR | % | 0.8 | 1 | 0.8
|  | M | %MO2 | ANDAMIOS | % | 1.33 | 1 | 1.33
|  | M | %MO5 | EQUIPO DE SEGURIDAD | % | 0.53 | 1 | 0.53
12206-362 | Cable thw cal. 3/0, color negro de la marca Condulac, incluye: suministro de materiales, acarreos, instalación, pruebas, mano de obra, equipo y herramienta. | M | 342-CDL-0157 | CABLE THW 3/0 AWG NEGRO CONDULAC | M | 1.05 | 278.21 | 292.12
|  | M | 342-VAR-0102 | CINTA SCOTCH 23 HULE | PZA | 0.01 | 459 | 4.59
|  | M | MO031 | AYUDANTE ESPECIALIZADO | JOR | 0.016667 | 747.63 | 12.46
|  | M | MO084 | OFICIAL ELECTRICISTA | JOR | 0.016667 | 1149.38 | 19.16
|  | M | MO094 | SOBRESTANTE | JOR | 0.0016667 | 1251.93 | 2.09
|  | M | %MO1 | HERRAMIENTA MENOR | % | 0.87 | 1 | 0.87
|  | M | %MO2 | ANDAMIOS | % | 1.44 | 1 | 1.44
|  | M | %MO5 | EQUIPO DE SEGURIDAD | % | 0.58 | 1 | 0.58
12206-363 | Cable thw cal. 4/0, color negro de la marca Condulac, incluye: suministro de materiales, acarreos, instalación, pruebas, mano de obra, equipo y herramienta. | M | 342-CDL-0160 | CABLE THW 4/0 AWG NEGRO CONDULAC | M | 1.05 | 349.78 | 367.27
|  | M | 342-VAR-0102 | CINTA SCOTCH 23 HULE | PZA | 0.01 | 459 | 4.59
|  | M | MO031 | AYUDANTE ESPECIALIZADO | JOR | 0.018182 | 747.63 | 13.59
|  | M | MO084 | OFICIAL ELECTRICISTA | JOR | 0.018182 | 1149.38 | 20.9
|  | M | MO094 | SOBRESTANTE | JOR | 0.0018182 | 1251.93 | 2.28
|  | M | %MO1 | HERRAMIENTA MENOR | % | 0.95 | 1 | 0.95
|  | M | %MO2 | ANDAMIOS | % | 1.58 | 1 | 1.58
|  | M | %MO5 | EQUIPO DE SEGURIDAD | % | 0.63 | 1 | 0.63
12206-381 | Cable uso rudo 600 volts. cal. 2x18, de la marca Condulac, incluye: suministro de materiales, acarreos, instalación, pruebas, mano de obra, equipo y herramienta. | M | 342-CDL-0301 | CABLE USO RUDO 2x18 600V NEGRO CONDULAC | M | 1.07 | 9.69 | 10.37
|  | M | MO031 | AYUDANTE ESPECIALIZADO | JOR | 0.0083333 | 747.63 | 6.23
|  | M | MO084 | OFICIAL ELECTRICISTA | JOR | 0.0083333 | 1149.38 | 9.58
|  | M | MO094 | SOBRESTANTE | JOR | 0.00083333 | 1251.93 | 1.04
|  | M | %MO1 | HERRAMIENTA MENOR | % | 0.43 | 1 | 0.43
|  | M | %MO2 | ANDAMIOS | % | 0.72 | 1 | 0.72
|  | M | %MO5 | EQUIPO DE SEGURIDAD | % | 0.29 | 1 | 0.29
12206-382 | Cable uso rudo 600 volts. cal. 2x16, de la marca Condulac, incluye: suministro de materiales, acarreos, instalación, pruebas, mano de obra, equipo y herramienta. | M | 342-CDL-0302 | CABLE USO RUDO 2x16 600V NEGRO CONDULAC | M | 1.07 | 13.59 | 14.54
|  | M | MO031 | AYUDANTE ESPECIALIZADO | JOR | 0.0090909 | 747.63 | 6.8
|  | M | MO084 | OFICIAL ELECTRICISTA | JOR | 0.0090909 | 1149.38 | 10.45
|  | M | MO094 | SOBRESTANTE | JOR | 0.00090909 | 1251.93 | 1.14
|  | M | %MO1 | HERRAMIENTA MENOR | % | 0.47 | 1 | 0.47
|  | M | %MO2 | ANDAMIOS | % | 0.79 | 1 | 0.79
|  | M | %MO5 | EQUIPO DE SEGURIDAD | % | 0.32 | 1 | 0.32
12206-383 | Cable uso rudo 600 volts. cal. 2x14, de la marca Condulac, incluye: suministro de materiales, acarreos, instalación, pruebas, mano de obra, equipo y herramienta. | M | 342-CDL-0303 | CABLE USO RUDO 2x14 600V NEGRO CONDULAC | M | 1.07 | 19.1 | 20.44
|  | M | MO031 | AYUDANTE ESPECIALIZADO | JOR | 0.01 | 747.63 | 7.48
|  | M | MO084 | OFICIAL ELECTRICISTA | JOR | 0.01 | 1149.38 | 11.49
|  | M | MO094 | SOBRESTANTE | JOR | 0.001 | 1251.93 | 1.25
|  | M | %MO1 | HERRAMIENTA MENOR | % | 0.52 | 1 | 0.52
|  | M | %MO2 | ANDAMIOS | % | 0.88 | 1 | 0.88
|  | M | %MO5 | EQUIPO DE SEGURIDAD | % | 0.35 | 1 | 0.35
12206-384 | Cable uso rudo 600 volts. cal. 2x12, de la marca Condulac, incluye: suministro de materiales, acarreos, instalación, pruebas, mano de obra, equipo y herramienta. | M | 342-CDL-0304 | CABLE USO RUDO 2x12 600V NEGRO CONDULAC | M | 1.07 | 28.12 | 30.09
|  | M | MO031 | AYUDANTE ESPECIALIZADO | JOR | 0.011111 | 747.63 | 8.31
|  | M | MO084 | OFICIAL ELECTRICISTA | JOR | 0.011111 | 1149.38 | 12.77
|  | M | MO094 | SOBRESTANTE | JOR | 0.0011111 | 1251.93 | 1.39
|  | M | %MO1 | HERRAMIENTA MENOR | % | 0.58 | 1 | 0.58
|  | M | %MO2 | ANDAMIOS | % | 0.96 | 1 | 0.96
|  | M | %MO5 | EQUIPO DE SEGURIDAD | % | 0.39 | 1 | 0.39
12206-385 | Cable uso rudo 600 volts. cal. 2x10, de la marca Condulac, incluye: suministro de materiales, acarreos, instalación, pruebas, mano de obra, equipo y herramienta. | M | 342-CDL-0305 | CABLE USO RUDO 2x10 600V NEGRO CONDULAC | M | 1.07 | 43.8 | 46.87
|  | M | MO031 | AYUDANTE ESPECIALIZADO | JOR | 0.0125 | 747.63 | 9.35
|  | M | MO084 | OFICIAL ELECTRICISTA | JOR | 0.0125 | 1149.38 | 14.37
|  | M | MO094 | SOBRESTANTE | JOR | 0.00125 | 1251.93 | 1.56
|  | M | %MO1 | HERRAMIENTA MENOR | % | 0.65 | 1 | 0.65
|  | M | %MO2 | ANDAMIOS | % | 1.08 | 1 | 1.08
|  | M | %MO5 | EQUIPO DE SEGURIDAD | % | 0.43 | 1 | 0.43
12206-386 | Cable uso rudo 600 volts. cal. 2x8, de la marca Condulac, incluye: suministro de materiales, acarreos, instalación, pruebas, mano de obra, equipo y herramienta. | M | 342-CDL-0306 | CABLE USO RUDO 2x 8 600V NEGRO CONDULAC | M | 1.07 | 77.05 | 82.44
|  | M | MO031 | AYUDANTE ESPECIALIZADO | JOR | 0.013333 | 747.63 | 9.97
|  | M | MO084 | OFICIAL ELECTRICISTA | JOR | 0.013333 | 1149.38 | 15.33
|  | M | MO094 | SOBRESTANTE | JOR | 0.0013333 | 1251.93 | 1.67
|  | M | %MO1 | HERRAMIENTA MENOR | % | 0.69 | 1 | 0.69
|  | M | %MO2 | ANDAMIOS | % | 1.15 | 1 | 1.15
|  | M | %MO5 | EQUIPO DE SEGURIDAD | % | 0.46 | 1 | 0.46
12206-387 | Cable uso rudo 600 volts. cal. 2x6, de la marca Condulac, incluye: suministro de materiales, acarreos, instalación, pruebas, mano de obra, equipo y herramienta. | M | 342-CDL-0307 | CABLE USO RUDO 2x 6 600 V NEGRO CONDULAC | M | 1 | 123.22 | 123.22
|  | M | MO031 | AYUDANTE ESPECIALIZADO | JOR | 0.014286 | 747.63 | 10.68
|  | M | MO084 | OFICIAL ELECTRICISTA | JOR | 0.014286 | 1149.38 | 16.42
|  | M | MO094 | SOBRESTANTE | JOR | 0.0014286 | 1251.93 | 1.79
|  | M | %MO1 | HERRAMIENTA MENOR | % | 0.74 | 1 | 0.74
|  | M | %MO2 | ANDAMIOS | % | 1.24 | 1 | 1.24
|  | M | %MO5 | EQUIPO DE SEGURIDAD | % | 0.5 | 1 | 0.5
12206-388 | Cable uso rudo 600 volts. cal. 3x18, de la marca Condulac, incluye: suministro de materiales, acarreos, instalación, pruebas, mano de obra, equipo y herramienta. | M | 342-CDL-0311 | CABLE USO RUDO 3x18 600V NEGRO CONDULAC | M | 1.07 | 13.3 | 14.23
|  | M | MO031 | AYUDANTE ESPECIALIZADO | JOR | 0.011111 | 747.63 | 8.31
|  | M | MO084 | OFICIAL ELECTRICISTA | JOR | 0.011111 | 1149.38 | 12.77
|  | M | MO094 | SOBRESTANTE | JOR | 0.0011111 | 1251.93 | 1.39
|  | M | %MO1 | HERRAMIENTA MENOR | % | 0.58 | 1 | 0.58
|  | M | %MO2 | ANDAMIOS | % | 0.96 | 1 | 0.96
|  | M | %MO5 | EQUIPO DE SEGURIDAD | % | 0.39 | 1 | 0.39
12206-389 | Cable uso rudo 600 volts. cal. 3x16, de la marca Condulac, incluye: suministro de materiales, acarreos, instalación, pruebas, mano de obra, equipo y herramienta. | M | 342-CDL-0312 | CABLE USO RUDO 3x16 600V NEGRO CONDULAC | M | 1.07 | 18.81 | 20.13
|  | M | MO031 | AYUDANTE ESPECIALIZADO | JOR | 0.011765 | 747.63 | 8.8
|  | M | MO084 | OFICIAL ELECTRICISTA | JOR | 0.011765 | 1149.38 | 13.52
|  | M | MO094 | SOBRESTANTE | JOR | 0.0011765 | 1251.93 | 1.47
|  | M | %MO1 | HERRAMIENTA MENOR | % | 0.61 | 1 | 0.61
|  | M | %MO2 | ANDAMIOS | % | 1.01 | 1 | 1.01
|  | M | %MO5 | EQUIPO DE SEGURIDAD | % | 0.41 | 1 | 0.41
12206-390 | Cable uso rudo 600 volts. cal. 3x14, de la marca Condulac, incluye: suministro de materiales, acarreos, instalación, pruebas, mano de obra, equipo y herramienta. | M | 342-CDL-0313 | CABLE USO RUDO 3x14 600V NEGRO CONDULAC | M | 1.07 | 26.7 | 28.57
|  | M | MO031 | AYUDANTE ESPECIALIZADO | JOR | 0.0125 | 747.63 | 9.35
|  | M | MO084 | OFICIAL ELECTRICISTA | JOR | 0.0125 | 1149.38 | 14.37
|  | M | MO094 | SOBRESTANTE | JOR | 0.00125 | 1251.93 | 1.56
|  | M | %MO1 | HERRAMIENTA MENOR | % | 0.65 | 1 | 0.65
|  | M | %MO2 | ANDAMIOS | % | 1.08 | 1 | 1.08
|  | M | %MO5 | EQUIPO DE SEGURIDAD | % | 0.43 | 1 | 0.43
12206-391 | Cable uso rudo 600 volts. cal. 3x12, de la marca Condulac, incluye: suministro de materiales, acarreos, instalación, pruebas, mano de obra, equipo y herramienta. | M | 342-CDL-0314 | CABLE USO RUDO 3x12 600V NEGRO CONDULAC | M | 1.07 | 39.43 | 42.19
|  | M | MO031 | AYUDANTE ESPECIALIZADO | JOR | 0.014286 | 747.63 | 10.68
|  | M | MO084 | OFICIAL ELECTRICISTA | JOR | 0.014286 | 1149.38 | 16.42
|  | M | MO094 | SOBRESTANTE | JOR | 0.0014286 | 1251.93 | 1.79
|  | M | %MO1 | HERRAMIENTA MENOR | % | 0.74 | 1 | 0.74
|  | M | %MO2 | ANDAMIOS | % | 1.24 | 1 | 1.24
|  | M | %MO5 | EQUIPO DE SEGURIDAD | % | 0.5 | 1 | 0.5
12206-392 | Cable uso rudo 600 volts. cal. 3x10, de la marca Condulac, incluye: suministro de materiales, acarreos, instalación, pruebas, mano de obra, equipo y herramienta. | M | 342-CDL-0315 | CABLE USO RUDO 3x10 600V NEGRO CONDULAC | M | 1.07 | 63.08 | 67.5
|  | M | MO031 | AYUDANTE ESPECIALIZADO | JOR | 0.016667 | 747.63 | 12.46
|  | M | MO084 | OFICIAL ELECTRICISTA | JOR | 0.016667 | 1149.38 | 19.16
|  | M | MO094 | SOBRESTANTE | JOR | 0.0016667 | 1251.93 | 2.09
|  | M | %MO1 | HERRAMIENTA MENOR | % | 0.87 | 1 | 0.87
|  | M | %MO2 | ANDAMIOS | % | 1.44 | 1 | 1.44
|  | M | %MO5 | EQUIPO DE SEGURIDAD | % | 0.58 | 1 | 0.58
12206-393 | Cable uso rudo 600 volts. cal. 4x18, de la marca Condulac, incluye: suministro de materiales, acarreos, instalación, pruebas, mano de obra, equipo y herramienta. | M | 342-CDL-0321 | CABLE USO RUDO 4x18 600V NEGRO CONDULAC | M | 1 | 20.9 | 20.9
|  | M | MO031 | AYUDANTE ESPECIALIZADO | JOR | 0.0125 | 747.63 | 9.35
|  | M | MO084 | OFICIAL ELECTRICISTA | JOR | 0.0125 | 1149.38 | 14.37
|  | M | MO094 | SOBRESTANTE | JOR | 0.00125 | 1251.93 | 1.56
|  | M | %MO1 | HERRAMIENTA MENOR | % | 0.65 | 1 | 0.65
|  | M | %MO2 | ANDAMIOS | % | 1.08 | 1 | 1.08
|  | M | %MO5 | EQUIPO DE SEGURIDAD | % | 0.43 | 1 | 0.43
12206-394 | Cable uso rudo 600 volts. cal. 4x16, de la marca Condulac, incluye: suministro de materiales, acarreos, instalación, pruebas, mano de obra, equipo y herramienta. | M | 342-CDL-0322 | CABLE USO RUDO 4x16 600V NEGRO CONDULAC | M | 1 | 24.13 | 24.13
|  | M | MO031 | AYUDANTE ESPECIALIZADO | JOR | 0.013333 | 747.63 | 9.97
|  | M | MO084 | OFICIAL ELECTRICISTA | JOR | 0.013333 | 1149.38 | 15.33
|  | M | MO094 | SOBRESTANTE | JOR | 0.0013333 | 1251.93 | 1.67
|  | M | %MO1 | HERRAMIENTA MENOR | % | 0.69 | 1 | 0.69
|  | M | %MO2 | ANDAMIOS | % | 1.15 | 1 | 1.15
|  | M | %MO5 | EQUIPO DE SEGURIDAD | % | 0.46 | 1 | 0.46
12206-395 | Cable uso rudo 600 volts. cal. 4x14, de la marca Condulac, incluye: suministro de materiales, acarreos, instalación, pruebas, mano de obra, equipo y herramienta. | M | 342-CDL-0323 | CABLE USO RUDO 4x14 600V NEGRO CONDULAC | M | 1.07 | 34.96 | 37.41
|  | M | MO031 | AYUDANTE ESPECIALIZADO | JOR | 0.014286 | 747.63 | 10.68
|  | M | MO084 | OFICIAL ELECTRICISTA | JOR | 0.014286 | 1149.38 | 16.42
|  | M | MO094 | SOBRESTANTE | JOR | 0.0014286 | 1251.93 | 1.79
|  | M | %MO1 | HERRAMIENTA MENOR | % | 0.74 | 1 | 0.74
|  | M | %MO2 | ANDAMIOS | % | 1.24 | 1 | 1.24
|  | M | %MO5 | EQUIPO DE SEGURIDAD | % | 0.5 | 1 | 0.5
12206-396 | Cable uso rudo 600 volts. cal. 4x12, de la marca Condulac, incluye: suministro de materiales, acarreos, instalación, pruebas, mano de obra, equipo y herramienta. | M | 342-CDL-0324 | CABLE USO RUDO 4x12 600V NEGRO CONDULAC | M | 1.07 | 52.44 | 56.11
|  | M | MO031 | AYUDANTE ESPECIALIZADO | JOR | 0.016667 | 747.63 | 12.46
|  | M | MO084 | OFICIAL ELECTRICISTA | JOR | 0.016667 | 1149.38 | 19.16
|  | M | MO094 | SOBRESTANTE | JOR | 0.0016667 | 1251.93 | 2.09
|  | M | %MO1 | HERRAMIENTA MENOR | % | 0.87 | 1 | 0.87
|  | M | %MO2 | ANDAMIOS | % | 1.44 | 1 | 1.44
|  | M | %MO5 | EQUIPO DE SEGURIDAD | % | 0.58 | 1 | 0.58
12206-397 | Cable uso rudo 600 volts. cal. 4x10, de la marca Condulac, incluye: suministro de materiales, acarreos, instalación, pruebas, mano de obra, equipo y herramienta. | M | 342-CDL-0325 | CABLE USO RUDO 4x10 600V NEGRO CONDULAC | M | 1.07 | 82.75 | 88.54
|  | M | MO031 | AYUDANTE ESPECIALIZADO | JOR | 0.02 | 747.63 | 14.95
|  | M | MO084 | OFICIAL ELECTRICISTA | JOR | 0.02 | 1149.38 | 22.99
|  | M | MO094 | SOBRESTANTE | JOR | 0.002 | 1251.93 | 2.5
|  | M | %MO1 | HERRAMIENTA MENOR | % | 1.04 | 1 | 1.04
|  | M | %MO2 | ANDAMIOS | % | 1.72 | 1 | 1.72
|  | M | %MO5 | EQUIPO DE SEGURIDAD | % | 0.69 | 1 | 0.69
12206-398 | Cable uso rudo 600 volts. cal. 4x8, de la marca Condulac, incluye: suministro de materiales, acarreos, instalación, pruebas, mano de obra, equipo y herramienta. | M | 342-CDL-0326 | CABLE USO RUDO 4x 8 600V NEGRO CONDULAC | M | 1.07 | 141.46 | 151.36
|  | M | MO031 | AYUDANTE ESPECIALIZADO | JOR | 0.025 | 747.63 | 18.69
|  | M | MO084 | OFICIAL ELECTRICISTA | JOR | 0.025 | 1149.38 | 28.73
|  | M | MO094 | SOBRESTANTE | JOR | 0.0025 | 1251.93 | 3.13
|  | M | %MO1 | HERRAMIENTA MENOR | % | 1.3 | 1 | 1.3
|  | M | %MO2 | ANDAMIOS | % | 2.17 | 1 | 2.17
|  | M | %MO5 | EQUIPO DE SEGURIDAD | % | 0.87 | 1 | 0.87
12206-399 | Cable uso rudo 600 volts. cal. 4x6, de la marca Condulac, incluye: suministro de materiales, acarreos, instalación, pruebas, mano de obra, equipo y herramienta. | M | 342-CDL-0327 | CABLE USO RUDO 4x 6 600V NEGRO CONDULAC | M | 1.07 | 216.7 | 231.87
|  | M | MO031 | AYUDANTE ESPECIALIZADO | JOR | 0.028571 | 747.63 | 21.36
|  | M | MO084 | OFICIAL ELECTRICISTA | JOR | 0.028571 | 1149.38 | 32.84
|  | M | MO094 | SOBRESTANTE | JOR | 0.0028571 | 1251.93 | 3.58
|  | M | %MO1 | HERRAMIENTA MENOR | % | 1.49 | 1 | 1.49
|  | M | %MO2 | ANDAMIOS | % | 2.48 | 1 | 2.48
|  | M | %MO5 | EQUIPO DE SEGURIDAD | % | 0.99 | 1 | 0.99
12206-421 | Cable tf-ls cal. 18, color blanco de la marca Viakon, incluye: suministro de materiales, acarreos, instalación, pruebas, mano de obra, equipo y herramienta. | M | 342-VAR-0101 | CINTA PLASTICA NEGRA 19 MTS GDE NITTO | PZA | 0.005 | 20 | 0.1
|  | M | 342-VIA-0113 | CABLE TF-LS 18 AWG BLANCO VIAKON | M | 1.07 | 3.61 | 3.86
|  | M | MO031 | AYUDANTE ESPECIALIZADO | JOR | 0.0038462 | 747.63 | 2.88
|  | M | MO084 | OFICIAL ELECTRICISTA | JOR | 0.0038462 | 1149.38 | 4.42
|  | M | MO094 | SOBRESTANTE | JOR | 0.00038462 | 1251.93 | 0.48
|  | M | %MO1 | HERRAMIENTA MENOR | % | 0.2 | 1 | 0.2
|  | M | %MO2 | ANDAMIOS | % | 0.33 | 1 | 0.33
|  | M | %MO5 | EQUIPO DE SEGURIDAD | % | 0.13 | 1 | 0.13
12206-422 | Cable tf-ls cal. 18, color negro de la marca Viakon, incluye: suministro de materiales, acarreos, instalación, pruebas, mano de obra, equipo y herramienta. | M | 342-VAR-0101 | CINTA PLASTICA NEGRA 19 MTS GDE NITTO | PZA | 0.005 | 20 | 0.1
|  | M | 342-VIA-0111 | CABLE TF-LS 18 AWG NEGRO VIAKON | M | 1.07 | 3.61 | 3.86
|  | M | MO031 | AYUDANTE ESPECIALIZADO | JOR | 0.0038462 | 747.63 | 2.88
|  | M | MO084 | OFICIAL ELECTRICISTA | JOR | 0.0038462 | 1149.38 | 4.42
|  | M | MO094 | SOBRESTANTE | JOR | 0.00038462 | 1251.93 | 0.48
|  | M | %MO1 | HERRAMIENTA MENOR | % | 0.2 | 1 | 0.2
|  | M | %MO2 | ANDAMIOS | % | 0.33 | 1 | 0.33
|  | M | %MO5 | EQUIPO DE SEGURIDAD | % | 0.13 | 1 | 0.13
12206-423 | Cable tf-ls cal. 18, color rojo de la marca Viakon, incluye: suministro de materiales, acarreos, instalación, pruebas, mano de obra, equipo y herramienta. | M | 342-VAR-0101 | CINTA PLASTICA NEGRA 19 MTS GDE NITTO | PZA | 0.005 | 20 | 0.1
|  | M | 342-VIA-0112 | CABLE TF-LS 18 AWG ROJO VIAKON | M | 1.07 | 3.61 | 3.86
|  | M | MO031 | AYUDANTE ESPECIALIZADO | JOR | 0.0038462 | 747.63 | 2.88
|  | M | MO084 | OFICIAL ELECTRICISTA | JOR | 0.0038462 | 1149.38 | 4.42
|  | M | MO094 | SOBRESTANTE | JOR | 0.00038462 | 1251.93 | 0.48
|  | M | %MO1 | HERRAMIENTA MENOR | % | 0.2 | 1 | 0.2
|  | M | %MO2 | ANDAMIOS | % | 0.33 | 1 | 0.33
|  | M | %MO5 | EQUIPO DE SEGURIDAD | % | 0.13 | 1 | 0.13
12206-424 | Cable tf-ls cal. 18, color verde de la marca Viakon, incluye: suministro de materiales, acarreos, instalación, pruebas, mano de obra, equipo y herramienta. | M | 342-VAR-0101 | CINTA PLASTICA NEGRA 19 MTS GDE NITTO | PZA | 0.005 | 20 | 0.1
|  | M | 342-VIA-0114 | CABLE TF-LS 18 AWG VERDE VIAKON | M | 1.07 | 3.61 | 3.86
|  | M | MO031 | AYUDANTE ESPECIALIZADO | JOR | 0.0038462 | 747.63 | 2.88
|  | M | MO084 | OFICIAL ELECTRICISTA | JOR | 0.0038462 | 1149.38 | 4.42
|  | M | MO094 | SOBRESTANTE | JOR | 0.00038462 | 1251.93 | 0.48
|  | M | %MO1 | HERRAMIENTA MENOR | % | 0.2 | 1 | 0.2
|  | M | %MO2 | ANDAMIOS | % | 0.33 | 1 | 0.33
|  | M | %MO5 | EQUIPO DE SEGURIDAD | % | 0.13 | 1 | 0.13
12206-425 | Cable tf-ls cal. 16, color blanco de la marca Viakon, incluye: suministro de materiales, acarreos, instalación, pruebas, mano de obra, equipo y herramienta. | M | 342-VAR-0101 | CINTA PLASTICA NEGRA 19 MTS GDE NITTO | PZA | 0.005 | 20 | 0.1
|  | M | 342-VIA-0117 | CABLE TF-LS 16 AWG BLANCO VIAKON | M | 1.07 | 5.32 | 5.69
|  | M | MO031 | AYUDANTE ESPECIALIZADO | JOR | 0.0041667 | 747.63 | 3.12
|  | M | MO084 | OFICIAL ELECTRICISTA | JOR | 0.0041667 | 1149.38 | 4.79
|  | M | MO094 | SOBRESTANTE | JOR | 0.00041667 | 1251.93 | 0.52
|  | M | %MO1 | HERRAMIENTA MENOR | % | 0.22 | 1 | 0.22
|  | M | %MO2 | ANDAMIOS | % | 0.37 | 1 | 0.37
|  | M | %MO5 | EQUIPO DE SEGURIDAD | % | 0.14 | 1 | 0.14
12206-426 | Cable tf-ls cal. 16, color negro de la marca Viakon, incluye: suministro de materiales, acarreos, instalación, pruebas, mano de obra, equipo y herramienta. | M | 342-VAR-0101 | CINTA PLASTICA NEGRA 19 MTS GDE NITTO | PZA | 0.005 | 20 | 0.1
|  | M | 342-VIA-0115 | CABLE TF-LS 16 AWG NEGRO VIAKON | M | 1.07 | 5.32 | 5.69
|  | M | MO031 | AYUDANTE ESPECIALIZADO | JOR | 0.0041667 | 747.63 | 3.12
|  | M | MO084 | OFICIAL ELECTRICISTA | JOR | 0.0041667 | 1149.38 | 4.79
|  | M | MO094 | SOBRESTANTE | JOR | 0.00041667 | 1251.93 | 0.52
|  | M | %MO1 | HERRAMIENTA MENOR | % | 0.22 | 1 | 0.22
|  | M | %MO2 | ANDAMIOS | % | 0.37 | 1 | 0.37
|  | M | %MO5 | EQUIPO DE SEGURIDAD | % | 0.14 | 1 | 0.14
12206-427 | Cable tf-ls cal. 16, color rojo de la marca Viakon, incluye: suministro de materiales, acarreos, instalación, pruebas, mano de obra, equipo y herramienta. | M | 342-VAR-0101 | CINTA PLASTICA NEGRA 19 MTS GDE NITTO | PZA | 0.005 | 20 | 0.1
|  | M | 342-VIA-0116 | CABLE TF-LS 16 AWG ROJO VIAKON | M | 1.07 | 5.32 | 5.69
|  | M | MO031 | AYUDANTE ESPECIALIZADO | JOR | 0.0041667 | 747.63 | 3.12
|  | M | MO084 | OFICIAL ELECTRICISTA | JOR | 0.0041667 | 1149.38 | 4.79
|  | M | MO094 | SOBRESTANTE | JOR | 0.00041667 | 1251.93 | 0.52
|  | M | %MO1 | HERRAMIENTA MENOR | % | 0.22 | 1 | 0.22
|  | M | %MO2 | ANDAMIOS | % | 0.37 | 1 | 0.37
|  | M | %MO5 | EQUIPO DE SEGURIDAD | % | 0.14 | 1 | 0.14
12206-428 | Cable tf-ls cal. 16, color verde de la marca Viakon, incluye: suministro de materiales, acarreos, instalación, pruebas, mano de obra, equipo y herramienta. | M | 342-VAR-0101 | CINTA PLASTICA NEGRA 19 MTS GDE NITTO | PZA | 0.005 | 20 | 0.1
|  | M | 342-VIA-0118 | CABLE TF-LS 16 AWG VERDE VIAKON | M | 1.07 | 5.32 | 5.69
|  | M | MO031 | AYUDANTE ESPECIALIZADO | JOR | 0.0041667 | 747.63 | 3.12
|  | M | MO084 | OFICIAL ELECTRICISTA | JOR | 0.0041667 | 1149.38 | 4.79
|  | M | MO094 | SOBRESTANTE | JOR | 0.00041667 | 1251.93 | 0.52
|  | M | %MO1 | HERRAMIENTA MENOR | % | 0.22 | 1 | 0.22
|  | M | %MO2 | ANDAMIOS | % | 0.37 | 1 | 0.37
|  | M | %MO5 | EQUIPO DE SEGURIDAD | % | 0.14 | 1 | 0.14
12206-429 | Cable tf-ls cal. 16, marca Viakon, incluye: suministro de materiales, acarreos, instalación, pruebas, mano de obra, equipo y herramienta. | M | 342-VAR-0101 | CINTA PLASTICA NEGRA 19 MTS GDE NITTO | PZA | 0.005 | 20 | 0.1
|  | M | 342-VIA-0119 | CABLE TF-LS 16 AWG VIAKON | M | 1.07 | 5.32 | 5.69
|  | M | MO031 | AYUDANTE ESPECIALIZADO | JOR | 0.0041667 | 747.63 | 3.12
|  | M | MO084 | OFICIAL ELECTRICISTA | JOR | 0.0041667 | 1149.38 | 4.79
|  | M | MO094 | SOBRESTANTE | JOR | 0.00041667 | 1251.93 | 0.52
|  | M | %MO1 | HERRAMIENTA MENOR | % | 0.22 | 1 | 0.22
|  | M | %MO2 | ANDAMIOS | % | 0.37 | 1 | 0.37
|  | M | %MO5 | EQUIPO DE SEGURIDAD | % | 0.14 | 1 | 0.14
12206-430 | Cable thw cal. 14, color blanco de la marca Viakon, incluye: suministro de materiales, acarreos, instalación, pruebas, mano de obra, equipo y herramienta. | M | 342-VAR-0101 | CINTA PLASTICA NEGRA 19 MTS GDE NITTO | PZA | 0.005 | 20 | 0.1
|  | M | 342-VIA-0122 | CABLE THW 14 AWG BLANCO VIAKON | M | 1.07 | 8.27 | 8.85
|  | M | MO031 | AYUDANTE ESPECIALIZADO | JOR | 0.0045455 | 747.63 | 3.4
|  | M | MO084 | OFICIAL ELECTRICISTA | JOR | 0.0045455 | 1149.38 | 5.22
|  | M | MO094 | SOBRESTANTE | JOR | 0.00045455 | 1251.93 | 0.57
|  | M | %MO1 | HERRAMIENTA MENOR | % | 0.24 | 1 | 0.24
|  | M | %MO2 | ANDAMIOS | % | 0.39 | 1 | 0.39
|  | M | %MO5 | EQUIPO DE SEGURIDAD | % | 0.16 | 1 | 0.16
12206-431 | Cable thw cal. 14, color negro de la marca Viakon, incluye: suministro de materiales, acarreos, instalación, pruebas, mano de obra, equipo y herramienta. | M | 342-VAR-0101 | CINTA PLASTICA NEGRA 19 MTS GDE NITTO | PZA | 0.005 | 20 | 0.1
|  | M | 342-VIA-0120 | CABLE THW 14 AWG NEGRO VIAKON | M | 1.07 | 8.27 | 8.85
|  | M | MO031 | AYUDANTE ESPECIALIZADO | JOR | 0.0045455 | 747.63 | 3.4
|  | M | MO084 | OFICIAL ELECTRICISTA | JOR | 0.0045455 | 1149.38 | 5.22
|  | M | MO094 | SOBRESTANTE | JOR | 0.00045455 | 1251.93 | 0.57
|  | M | %MO1 | HERRAMIENTA MENOR | % | 0.24 | 1 | 0.24
|  | M | %MO2 | ANDAMIOS | % | 0.39 | 1 | 0.39
|  | M | %MO5 | EQUIPO DE SEGURIDAD | % | 0.16 | 1 | 0.16
12206-432 | Cable thw cal. 14, color rojo de la marca Viakon, incluye: suministro de materiales, acarreos, instalación, pruebas, mano de obra, equipo y herramienta. | M | 342-VAR-0101 | CINTA PLASTICA NEGRA 19 MTS GDE NITTO | PZA | 0.005 | 20 | 0.1
|  | M | 342-VIA-0121 | CABLE THW 14 AWG ROJO VIAKON | M | 1.07 | 8.27 | 8.85
|  | M | MO031 | AYUDANTE ESPECIALIZADO | JOR | 0.0045455 | 747.63 | 3.4
|  | M | MO084 | OFICIAL ELECTRICISTA | JOR | 0.0045455 | 1149.38 | 5.22
|  | M | MO094 | SOBRESTANTE | JOR | 0.00045455 | 1251.93 | 0.57
|  | M | %MO1 | HERRAMIENTA MENOR | % | 0.24 | 1 | 0.24
|  | M | %MO2 | ANDAMIOS | % | 0.39 | 1 | 0.39
|  | M | %MO5 | EQUIPO DE SEGURIDAD | % | 0.16 | 1 | 0.16
12206-433 | Cable thw cal. 14, color verde de la marca Viakon, incluye: suministro de materiales, acarreos, instalación, pruebas, mano de obra, equipo y herramienta. | M | 342-VAR-0101 | CINTA PLASTICA NEGRA 19 MTS GDE NITTO | PZA | 0.005 | 20 | 0.1
|  | M | 342-VIA-0123 | CABLE THW 14 AWG VERDE VIAKON | M | 1 | 8.27 | 8.27
|  | M | MO031 | AYUDANTE ESPECIALIZADO | JOR | 0.0045455 | 747.63 | 3.4
|  | M | MO084 | OFICIAL ELECTRICISTA | JOR | 0.0045455 | 1149.38 | 5.22
|  | M | MO094 | SOBRESTANTE | JOR | 0.00045455 | 1251.93 | 0.57
|  | M | %MO1 | HERRAMIENTA MENOR | % | 0.24 | 1 | 0.24
|  | M | %MO2 | ANDAMIOS | % | 0.39 | 1 | 0.39
|  | M | %MO5 | EQUIPO DE SEGURIDAD | % | 0.16 | 1 | 0.16
12206-434 | Cable thw cal. 14, marca Viakon, incluye: suministro de materiales, acarreos, instalación, pruebas, mano de obra, equipo y herramienta. | M | 342-VAR-0101 | CINTA PLASTICA NEGRA 19 MTS GDE NITTO | PZA | 0.005 | 20 | 0.1
|  | M | 342-VIA-0124 | CABLE THW 14 AWG VIAKON | M | 1.07 | 8.27 | 8.85
|  | M | MO031 | AYUDANTE ESPECIALIZADO | JOR | 0.0045455 | 747.63 | 3.4
|  | M | MO084 | OFICIAL ELECTRICISTA | JOR | 0.0045455 | 1149.38 | 5.22
|  | M | MO094 | SOBRESTANTE | JOR | 0.00045455 | 1251.93 | 0.57
|  | M | %MO1 | HERRAMIENTA MENOR | % | 0.24 | 1 | 0.24
|  | M | %MO2 | ANDAMIOS | % | 0.39 | 1 | 0.39
|  | M | %MO5 | EQUIPO DE SEGURIDAD | % | 0.16 | 1 | 0.16
12206-435 | Cable thw cal. 12, color blanco de la marca Viakon, incluye: suministro de materiales, acarreos, instalación, pruebas, mano de obra, equipo y herramienta. | M | 342-VAR-0101 | CINTA PLASTICA NEGRA 19 MTS GDE NITTO | PZA | 0.0075 | 20 | 0.15
|  | M | 342-VIA-0127 | CABLE THW 12 AWG BLANCO VIAKON | M | 1.07 | 12.45 | 13.32
|  | M | MO031 | AYUDANTE ESPECIALIZADO | JOR | 0.005 | 747.63 | 3.74
|  | M | MO084 | OFICIAL ELECTRICISTA | JOR | 0.005 | 1149.38 | 5.75
|  | M | MO094 | SOBRESTANTE | JOR | 0.0005 | 1251.93 | 0.63
|  | M | %MO1 | HERRAMIENTA MENOR | % | 0.26 | 1 | 0.26
|  | M | %MO2 | ANDAMIOS | % | 0.43 | 1 | 0.43
|  | M | %MO5 | EQUIPO DE SEGURIDAD | % | 0.17 | 1 | 0.17
12206-436 | Cable thw cal. 12, color negro de la marca Viakon, incluye: suministro de materiales, acarreos, instalación, pruebas, mano de obra, equipo y herramienta. | M | 342-VAR-0101 | CINTA PLASTICA NEGRA 19 MTS GDE NITTO | PZA | 0.0075 | 20 | 0.15
|  | M | 342-VIA-0125 | CABLE THW 12 AWG NEGRO VIAKON | M | 1.07 | 12.45 | 13.32
|  | M | MO031 | AYUDANTE ESPECIALIZADO | JOR | 0.005 | 747.63 | 3.74
|  | M | MO084 | OFICIAL ELECTRICISTA | JOR | 0.005 | 1149.38 | 5.75
|  | M | MO094 | SOBRESTANTE | JOR | 0.0005 | 1251.93 | 0.63
|  | M | %MO1 | HERRAMIENTA MENOR | % | 0.26 | 1 | 0.26
|  | M | %MO2 | ANDAMIOS | % | 0.43 | 1 | 0.43
|  | M | %MO5 | EQUIPO DE SEGURIDAD | % | 0.17 | 1 | 0.17
12206-437 | Cable thw cal. 12, color rojo de la marca Viakon, incluye: suministro de materiales, acarreos, instalación, pruebas, mano de obra, equipo y herramienta. | M | 342-VAR-0101 | CINTA PLASTICA NEGRA 19 MTS GDE NITTO | PZA | 0.0075 | 20 | 0.15
|  | M | 342-VIA-0126 | CABLE THW 12 AWG ROJO VIAKON | M | 1.07 | 12.45 | 13.32
|  | M | MO031 | AYUDANTE ESPECIALIZADO | JOR | 0.005 | 747.63 | 3.74
|  | M | MO084 | OFICIAL ELECTRICISTA | JOR | 0.005 | 1149.38 | 5.75
|  | M | MO094 | SOBRESTANTE | JOR | 0.0005 | 1251.93 | 0.63
|  | M | %MO1 | HERRAMIENTA MENOR | % | 0.26 | 1 | 0.26
|  | M | %MO2 | ANDAMIOS | % | 0.43 | 1 | 0.43
|  | M | %MO5 | EQUIPO DE SEGURIDAD | % | 0.17 | 1 | 0.17
12206-438 | Cable thw cal. 12, color verde de la marca Viakon, incluye: suministro de materiales, acarreos, instalación, pruebas, mano de obra, equipo y herramienta. | M | 342-VAR-0101 | CINTA PLASTICA NEGRA 19 MTS GDE NITTO | PZA | 0.0075 | 20 | 0.15
|  | M | 342-VIA-0128 | CABLE THW 12 AWG VERDE VIAKON | M | 1.07 | 12.45 | 13.32
|  | M | MO031 | AYUDANTE ESPECIALIZADO | JOR | 0.005 | 747.63 | 3.74
|  | M | MO084 | OFICIAL ELECTRICISTA | JOR | 0.005 | 1149.38 | 5.75
|  | M | MO094 | SOBRESTANTE | JOR | 0.0005 | 1251.93 | 0.63
|  | M | %MO1 | HERRAMIENTA MENOR | % | 0.26 | 1 | 0.26
|  | M | %MO2 | ANDAMIOS | % | 0.43 | 1 | 0.43
|  | M | %MO5 | EQUIPO DE SEGURIDAD | % | 0.17 | 1 | 0.17
12206-439 | Cable thw cal. 12, marca Viakon, incluye: suministro de materiales, acarreos, instalación, pruebas, mano de obra, equipo y herramienta. | M | 342-VAR-0101 | CINTA PLASTICA NEGRA 19 MTS GDE NITTO | PZA | 0.0075 | 20 | 0.15
|  | M | 342-VIA-0129 | CABLE THW 12 AWG VIAKON | M | 1.07 | 12.45 | 13.32
|  | M | MO031 | AYUDANTE ESPECIALIZADO | JOR | 0.005 | 747.63 | 3.74
|  | M | MO084 | OFICIAL ELECTRICISTA | JOR | 0.005 | 1149.38 | 5.75
|  | M | MO094 | SOBRESTANTE | JOR | 0.0005 | 1251.93 | 0.63
|  | M | %MO1 | HERRAMIENTA MENOR | % | 0.26 | 1 | 0.26
|  | M | %MO2 | ANDAMIOS | % | 0.43 | 1 | 0.43
|  | M | %MO5 | EQUIPO DE SEGURIDAD | % | 0.17 | 1 | 0.17
12206-440 | Cable thw cal. 10, color blanco de la marca Viakon, incluye: suministro de materiales, acarreos, instalación, pruebas, mano de obra, equipo y herramienta. | M | 342-VAR-0101 | CINTA PLASTICA NEGRA 19 MTS GDE NITTO | PZA | 0.01 | 20 | 0.2
|  | M | 342-VIA-0132 | CABLE THW 10 AWG BLANCO VIAKON | M | 1.07 | 19 | 20.33
|  | M | MO031 | AYUDANTE ESPECIALIZADO | JOR | 0.0055556 | 747.63 | 4.15
|  | M | MO084 | OFICIAL ELECTRICISTA | JOR | 0.0055556 | 1149.38 | 6.39
|  | M | MO094 | SOBRESTANTE | JOR | 0.00055556 | 1251.93 | 0.7
|  | M | %MO1 | HERRAMIENTA MENOR | % | 0.29 | 1 | 0.29
|  | M | %MO2 | ANDAMIOS | % | 0.48 | 1 | 0.48
|  | M | %MO5 | EQUIPO DE SEGURIDAD | % | 0.19 | 1 | 0.19
12206-441 | Cable thw cal. 10, color negro de la marca Viakon, incluye: suministro de materiales, acarreos, instalación, pruebas, mano de obra, equipo y herramienta. | M | 342-VAR-0101 | CINTA PLASTICA NEGRA 19 MTS GDE NITTO | PZA | 0.01 | 20 | 0.2
|  | M | 342-VIA-0130 | CABLE THW 10 AWG NEGRO VIAKON | M | 1.07 | 19 | 20.33
|  | M | MO031 | AYUDANTE ESPECIALIZADO | JOR | 0.0055556 | 747.63 | 4.15
|  | M | MO084 | OFICIAL ELECTRICISTA | JOR | 0.0055556 | 1149.38 | 6.39
|  | M | MO094 | SOBRESTANTE | JOR | 0.00055556 | 1251.93 | 0.7
|  | M | %MO1 | HERRAMIENTA MENOR | % | 0.29 | 1 | 0.29
|  | M | %MO2 | ANDAMIOS | % | 0.48 | 1 | 0.48
|  | M | %MO5 | EQUIPO DE SEGURIDAD | % | 0.19 | 1 | 0.19
12206-442 | Cable thw cal. 10, color rojo de la marca Viakon, incluye: suministro de materiales, acarreos, instalación, pruebas, mano de obra, equipo y herramienta. | M | 342-VAR-0101 | CINTA PLASTICA NEGRA 19 MTS GDE NITTO | PZA | 0.01 | 20 | 0.2
|  | M | 342-VIA-0131 | CABLE THW 10 AWG ROJO VIAKON | M | 1.07 | 19 | 20.33
|  | M | MO031 | AYUDANTE ESPECIALIZADO | JOR | 0.0055556 | 747.63 | 4.15
|  | M | MO084 | OFICIAL ELECTRICISTA | JOR | 0.0055556 | 1149.38 | 6.39
|  | M | MO094 | SOBRESTANTE | JOR | 0.00055556 | 1251.93 | 0.7
|  | M | %MO1 | HERRAMIENTA MENOR | % | 0.29 | 1 | 0.29
|  | M | %MO2 | ANDAMIOS | % | 0.48 | 1 | 0.48
|  | M | %MO5 | EQUIPO DE SEGURIDAD | % | 0.19 | 1 | 0.19
12206-443 | Cable thw cal. 10, color verde de la marca Viakon, incluye: suministro de materiales, acarreos, instalación, pruebas, mano de obra, equipo y herramienta. | M | 342-VAR-0101 | CINTA PLASTICA NEGRA 19 MTS GDE NITTO | PZA | 0.01 | 20 | 0.2
|  | M | 342-VIA-0133 | CABLE THW 10 AWG VERDE VIAKON | M | 1.07 | 19 | 20.33
|  | M | MO031 | AYUDANTE ESPECIALIZADO | JOR | 0.0055556 | 747.63 | 4.15
|  | M | MO084 | OFICIAL ELECTRICISTA | JOR | 0.0055556 | 1149.38 | 6.39
|  | M | MO094 | SOBRESTANTE | JOR | 0.00055556 | 1251.93 | 0.7
|  | M | %MO1 | HERRAMIENTA MENOR | % | 0.29 | 1 | 0.29
|  | M | %MO2 | ANDAMIOS | % | 0.48 | 1 | 0.48
|  | M | %MO5 | EQUIPO DE SEGURIDAD | % | 0.19 | 1 | 0.19
12206-444 | Cable thw cal. 10, marca Viakon, incluye: suministro de materiales, acarreos, instalación, pruebas, mano de obra, equipo y herramienta. | M | 342-VAR-0101 | CINTA PLASTICA NEGRA 19 MTS GDE NITTO | PZA | 0.01 | 20 | 0.2
|  | M | 342-VIA-0134 | CABLE THW 10 AWG VIAKON | M | 1.07 | 19 | 20.33
|  | M | MO031 | AYUDANTE ESPECIALIZADO | JOR | 0.0055556 | 747.63 | 4.15
|  | M | MO084 | OFICIAL ELECTRICISTA | JOR | 0.0055556 | 1149.38 | 6.39
|  | M | MO094 | SOBRESTANTE | JOR | 0.00055556 | 1251.93 | 0.7
|  | M | %MO1 | HERRAMIENTA MENOR | % | 0.29 | 1 | 0.29
|  | M | %MO2 | ANDAMIOS | % | 0.48 | 1 | 0.48
|  | M | %MO5 | EQUIPO DE SEGURIDAD | % | 0.19 | 1 | 0.19
12206-445 | Cable thw cal. 8, color blanco de la marca Viakon, incluye: suministro de materiales, acarreos, instalación, pruebas, mano de obra, equipo y herramienta. | M | 342-VAR-0101 | CINTA PLASTICA NEGRA 19 MTS GDE NITTO | PZA | 0.01 | 20 | 0.2
|  | M | 342-VIA-0137 | CABLE THW 8 AWG BLANCO VIAKON | M | 1.07 | 32.3 | 34.56
|  | M | MO031 | AYUDANTE ESPECIALIZADO | JOR | 0.00625 | 747.63 | 4.67
|  | M | MO084 | OFICIAL ELECTRICISTA | JOR | 0.00625 | 1149.38 | 7.18
|  | M | MO094 | SOBRESTANTE | JOR | 0.000625 | 1251.93 | 0.78
|  | M | %MO1 | HERRAMIENTA MENOR | % | 0.33 | 1 | 0.33
|  | M | %MO2 | ANDAMIOS | % | 0.54 | 1 | 0.54
|  | M | %MO5 | EQUIPO DE SEGURIDAD | % | 0.22 | 1 | 0.22
12206-446 | Cable thw cal. 8, color negro de la marca Viakon, incluye: suministro de materiales, acarreos, instalación, pruebas, mano de obra, equipo y herramienta. | M | 342-VAR-0101 | CINTA PLASTICA NEGRA 19 MTS GDE NITTO | PZA | 0.01 | 20 | 0.2
|  | M | 342-VIA-0135 | CABLE THW 8 AWG NEGRO VIAKON | M | 1.07 | 32.3 | 34.56
|  | M | MO031 | AYUDANTE ESPECIALIZADO | JOR | 0.00625 | 747.63 | 4.67
|  | M | MO084 | OFICIAL ELECTRICISTA | JOR | 0.00625 | 1149.38 | 7.18
|  | M | MO094 | SOBRESTANTE | JOR | 0.000625 | 1251.93 | 0.78
|  | M | %MO1 | HERRAMIENTA MENOR | % | 0.33 | 1 | 0.33
|  | M | %MO2 | ANDAMIOS | % | 0.54 | 1 | 0.54
|  | M | %MO5 | EQUIPO DE SEGURIDAD | % | 0.22 | 1 | 0.22
12206-447 | Cable thw cal. 8, color rojo de la marca Viakon, incluye: suministro de materiales, acarreos, instalación, pruebas, mano de obra, equipo y herramienta. | M | 342-VAR-0101 | CINTA PLASTICA NEGRA 19 MTS GDE NITTO | PZA | 0.01 | 20 | 0.2
|  | M | 342-VIA-0136 | CABLE THW 8 AWG ROJO VIAKON | M | 1.07 | 32.3 | 34.56
|  | M | MO031 | AYUDANTE ESPECIALIZADO | JOR | 0.00625 | 747.63 | 4.67
|  | M | MO084 | OFICIAL ELECTRICISTA | JOR | 0.00625 | 1149.38 | 7.18
|  | M | MO094 | SOBRESTANTE | JOR | 0.000625 | 1251.93 | 0.78
|  | M | %MO1 | HERRAMIENTA MENOR | % | 0.33 | 1 | 0.33
|  | M | %MO2 | ANDAMIOS | % | 0.54 | 1 | 0.54
|  | M | %MO5 | EQUIPO DE SEGURIDAD | % | 0.22 | 1 | 0.22
12206-448 | Cable thw cal. 8, color verde de la marca Viakon, incluye: suministro de materiales, acarreos, instalación, pruebas, mano de obra, equipo y herramienta. | M | 342-VAR-0101 | CINTA PLASTICA NEGRA 19 MTS GDE NITTO | PZA | 0.01 | 20 | 0.2
|  | M | 342-VIA-0138 | CABLE THW 8 AWG VERDE VIAKON | M | 1.07 | 32.3 | 34.56
|  | M | MO031 | AYUDANTE ESPECIALIZADO | JOR | 0.00625 | 747.63 | 4.67
|  | M | MO084 | OFICIAL ELECTRICISTA | JOR | 0.00625 | 1149.38 | 7.18
|  | M | MO094 | SOBRESTANTE | JOR | 0.000625 | 1251.93 | 0.78
|  | M | %MO1 | HERRAMIENTA MENOR | % | 0.33 | 1 | 0.33
|  | M | %MO2 | ANDAMIOS | % | 0.54 | 1 | 0.54
|  | M | %MO5 | EQUIPO DE SEGURIDAD | % | 0.22 | 1 | 0.22
12206-449 | Cable thw cal. 8, marca Viakon, incluye: suministro de materiales, acarreos, instalación, pruebas, mano de obra, equipo y herramienta. | M | 342-VAR-0101 | CINTA PLASTICA NEGRA 19 MTS GDE NITTO | PZA | 0.01 | 20 | 0.2
|  | M | 342-VIA-0139 | CABLE THW 8 AWG VIAKON | M | 1.07 | 32.3 | 34.56
|  | M | MO031 | AYUDANTE ESPECIALIZADO | JOR | 0.00625 | 747.63 | 4.67
|  | M | MO084 | OFICIAL ELECTRICISTA | JOR | 0.00625 | 1149.38 | 7.18
|  | M | MO094 | SOBRESTANTE | JOR | 0.000625 | 1251.93 | 0.78
|  | M | %MO1 | HERRAMIENTA MENOR | % | 0.33 | 1 | 0.33
|  | M | %MO2 | ANDAMIOS | % | 0.54 | 1 | 0.54
|  | M | %MO5 | EQUIPO DE SEGURIDAD | % | 0.22 | 1 | 0.22
12206-450 | Cable thw cal. 6, color blanco de la marca Viakon, incluye: suministro de materiales, acarreos, instalación, pruebas, mano de obra, equipo y herramienta. | M | 342-VAR-0101 | CINTA PLASTICA NEGRA 19 MTS GDE NITTO | PZA | 0.012 | 20 | 0.24
|  | M | 342-VIA-0142 | CABLE THW 6 AWG BLANCO VIAKON | M | 1.07 | 51.3 | 54.89
|  | M | MO031 | AYUDANTE ESPECIALIZADO | JOR | 0.0071429 | 747.63 | 5.34
|  | M | MO084 | OFICIAL ELECTRICISTA | JOR | 0.0071429 | 1149.38 | 8.21
|  | M | MO094 | SOBRESTANTE | JOR | 0.00071429 | 1251.93 | 0.89
|  | M | %MO1 | HERRAMIENTA MENOR | % | 0.37 | 1 | 0.37
|  | M | %MO2 | ANDAMIOS | % | 0.62 | 1 | 0.62
|  | M | %MO5 | EQUIPO DE SEGURIDAD | % | 0.25 | 1 | 0.25
12206-451 | Cable thw cal. 6, color negro de la marca Viakon, incluye: suministro de materiales, acarreos, instalación, pruebas, mano de obra, equipo y herramienta. | M | 342-VAR-0101 | CINTA PLASTICA NEGRA 19 MTS GDE NITTO | PZA | 0.012 | 20 | 0.24
|  | M | 342-VIA-0140 | CABLE THW 6 AWG NEGRO VIAKON | M | 1.07 | 51.3 | 54.89
|  | M | MO031 | AYUDANTE ESPECIALIZADO | JOR | 0.0071429 | 747.63 | 5.34
|  | M | MO084 | OFICIAL ELECTRICISTA | JOR | 0.0071429 | 1149.38 | 8.21
|  | M | MO094 | SOBRESTANTE | JOR | 0.00071429 | 1251.93 | 0.89
|  | M | %MO1 | HERRAMIENTA MENOR | % | 0.37 | 1 | 0.37
|  | M | %MO2 | ANDAMIOS | % | 0.62 | 1 | 0.62
|  | M | %MO5 | EQUIPO DE SEGURIDAD | % | 0.25 | 1 | 0.25
12206-452 | Cable thw cal. 6, color rojo de la marca Viakon, incluye: suministro de materiales, acarreos, instalación, pruebas, mano de obra, equipo y herramienta. | M | 342-VAR-0101 | CINTA PLASTICA NEGRA 19 MTS GDE NITTO | PZA | 0.012 | 20 | 0.24
|  | M | 342-VIA-0141 | CABLE THW 6 AWG ROJO VIAKON | M | 1.07 | 51.3 | 54.89
|  | M | MO031 | AYUDANTE ESPECIALIZADO | JOR | 0.0071429 | 747.63 | 5.34
|  | M | MO084 | OFICIAL ELECTRICISTA | JOR | 0.0071429 | 1149.38 | 8.21
|  | M | MO094 | SOBRESTANTE | JOR | 0.00071429 | 1251.93 | 0.89
|  | M | %MO1 | HERRAMIENTA MENOR | % | 0.37 | 1 | 0.37
|  | M | %MO2 | ANDAMIOS | % | 0.62 | 1 | 0.62
|  | M | %MO5 | EQUIPO DE SEGURIDAD | % | 0.25 | 1 | 0.25
12206-453 | Cable thw cal. 6, color verde de la marca Viakon, incluye: suministro de materiales, acarreos, instalación, pruebas, mano de obra, equipo y herramienta. | M | 342-VAR-0101 | CINTA PLASTICA NEGRA 19 MTS GDE NITTO | PZA | 0.012 | 20 | 0.24
|  | M | 342-VIA-0143 | CABLE THW 6 AWG VERDE VIAKON | M | 1.07 | 51.3 | 54.89
|  | M | MO031 | AYUDANTE ESPECIALIZADO | JOR | 0.0071429 | 747.63 | 5.34
|  | M | MO084 | OFICIAL ELECTRICISTA | JOR | 0.0071429 | 1149.38 | 8.21
|  | M | MO094 | SOBRESTANTE | JOR | 0.00071429 | 1251.93 | 0.89
|  | M | %MO1 | HERRAMIENTA MENOR | % | 0.37 | 1 | 0.37
|  | M | %MO2 | ANDAMIOS | % | 0.62 | 1 | 0.62
|  | M | %MO5 | EQUIPO DE SEGURIDAD | % | 0.25 | 1 | 0.25
12206-454 | Cable thw cal. 6, marca Viakon, incluye: suministro de materiales, acarreos, instalación, pruebas, mano de obra, equipo y herramienta. | M | 342-VAR-0101 | CINTA PLASTICA NEGRA 19 MTS GDE NITTO | PZA | 0.012 | 20 | 0.24
|  | M | 342-VIA-0144 | CABLE THW 6 AWG VIAKON | M | 1.07 | 51.3 | 54.89
|  | M | MO031 | AYUDANTE ESPECIALIZADO | JOR | 0.0071429 | 747.63 | 5.34
|  | M | MO084 | OFICIAL ELECTRICISTA | JOR | 0.0071429 | 1149.38 | 8.21
|  | M | MO094 | SOBRESTANTE | JOR | 0.00071429 | 1251.93 | 0.89
|  | M | %MO1 | HERRAMIENTA MENOR | % | 0.37 | 1 | 0.37
|  | M | %MO2 | ANDAMIOS | % | 0.62 | 1 | 0.62
|  | M | %MO5 | EQUIPO DE SEGURIDAD | % | 0.25 | 1 | 0.25
12206-455 | Cable thw cal. 4, color blanco de la marca Viakon, incluye: suministro de materiales, acarreos, instalación, pruebas, mano de obra, equipo y herramienta. | M | 342-VAR-0101 | CINTA PLASTICA NEGRA 19 MTS GDE NITTO | PZA | 0.015 | 20 | 0.3
|  | M | 342-VIA-0147 | CABLE THW 4 AWG BLANCO VIAKON | M | 1.07 | 72.2 | 77.25
|  | M | MO031 | AYUDANTE ESPECIALIZADO | JOR | 0.0083333 | 747.63 | 6.23
|  | M | MO084 | OFICIAL ELECTRICISTA | JOR | 0.0083333 | 1149.38 | 9.58
|  | M | MO094 | SOBRESTANTE | JOR | 0.00083333 | 1251.93 | 1.04
|  | M | %MO1 | HERRAMIENTA MENOR | % | 0.43 | 1 | 0.43
|  | M | %MO2 | ANDAMIOS | % | 0.72 | 1 | 0.72
|  | M | %MO5 | EQUIPO DE SEGURIDAD | % | 0.29 | 1 | 0.29
12206-456 | Cable thw cal. 4, color negro de la marca Viakon, incluye: suministro de materiales, acarreos, instalación, pruebas, mano de obra, equipo y herramienta. | M | 342-VAR-0101 | CINTA PLASTICA NEGRA 19 MTS GDE NITTO | PZA | 0.015 | 20 | 0.3
|  | M | 342-VIA-0145 | CABLE THW 4 AWG NEGRO VIAKON | M | 1.07 | 72.2 | 77.25
|  | M | MO031 | AYUDANTE ESPECIALIZADO | JOR | 0.0083333 | 747.63 | 6.23
|  | M | MO084 | OFICIAL ELECTRICISTA | JOR | 0.0083333 | 1149.38 | 9.58
|  | M | MO094 | SOBRESTANTE | JOR | 0.00083333 | 1251.93 | 1.04
|  | M | %MO1 | HERRAMIENTA MENOR | % | 0.43 | 1 | 0.43
|  | M | %MO2 | ANDAMIOS | % | 0.72 | 1 | 0.72
|  | M | %MO5 | EQUIPO DE SEGURIDAD | % | 0.29 | 1 | 0.29
12206-457 | Cable thw cal. 4, color rojo de la marca Viakon, incluye: suministro de materiales, acarreos, instalación, pruebas, mano de obra, equipo y herramienta. | M | 342-VAR-0101 | CINTA PLASTICA NEGRA 19 MTS GDE NITTO | PZA | 0.015 | 20 | 0.3
|  | M | 342-VIA-0146 | CABLE THW 4 AWG ROJO VIAKON | M | 1.07 | 72.2 | 77.25
|  | M | MO031 | AYUDANTE ESPECIALIZADO | JOR | 0.0083333 | 747.63 | 6.23
|  | M | MO084 | OFICIAL ELECTRICISTA | JOR | 0.0083333 | 1149.38 | 9.58
|  | M | MO094 | SOBRESTANTE | JOR | 0.00083333 | 1251.93 | 1.04
|  | M | %MO1 | HERRAMIENTA MENOR | % | 0.43 | 1 | 0.43
|  | M | %MO2 | ANDAMIOS | % | 0.72 | 1 | 0.72
|  | M | %MO5 | EQUIPO DE SEGURIDAD | % | 0.29 | 1 | 0.29
12206-458 | Cable thw cal. 4, color verde de la marca Viakon, incluye: suministro de materiales, acarreos, instalación, pruebas, mano de obra, equipo y herramienta. | M | 342-VAR-0101 | CINTA PLASTICA NEGRA 19 MTS GDE NITTO | PZA | 0.015 | 20 | 0.3
|  | M | 342-VIA-0148 | CABLE THW 4 AWG VERDE VIAKON | M | 1.07 | 72.2 | 77.25
|  | M | MO031 | AYUDANTE ESPECIALIZADO | JOR | 0.0083333 | 747.63 | 6.23
|  | M | MO084 | OFICIAL ELECTRICISTA | JOR | 0.0083333 | 1149.38 | 9.58
|  | M | MO094 | SOBRESTANTE | JOR | 0.00083333 | 1251.93 | 1.04
|  | M | %MO1 | HERRAMIENTA MENOR | % | 0.43 | 1 | 0.43
|  | M | %MO2 | ANDAMIOS | % | 0.72 | 1 | 0.72
|  | M | %MO5 | EQUIPO DE SEGURIDAD | % | 0.29 | 1 | 0.29
12206-459 | Cable thw cal. 4, marca Viakon, incluye: suministro de materiales, acarreos, instalación, pruebas, mano de obra, equipo y herramienta. | M | 342-VAR-0101 | CINTA PLASTICA NEGRA 19 MTS GDE NITTO | PZA | 0.015 | 20 | 0.3
|  | M | 342-VIA-0149 | CABLE THW 4 AWG VIAKON | M | 1.07 | 72.2 | 77.25
|  | M | MO031 | AYUDANTE ESPECIALIZADO | JOR | 0.0083333 | 747.63 | 6.23
|  | M | MO084 | OFICIAL ELECTRICISTA | JOR | 0.0083333 | 1149.38 | 9.58
|  | M | MO094 | SOBRESTANTE | JOR | 0.00083333 | 1251.93 | 1.04
|  | M | %MO1 | HERRAMIENTA MENOR | % | 0.43 | 1 | 0.43
|  | M | %MO2 | ANDAMIOS | % | 0.72 | 1 | 0.72
|  | M | %MO5 | EQUIPO DE SEGURIDAD | % | 0.29 | 1 | 0.29
12206-460 | Cable thw cal. 2, color blanco de la marca Viakon, incluye: suministro de materiales, acarreos, instalación, pruebas, mano de obra, equipo y herramienta. | M | 342-VAR-0101 | CINTA PLASTICA NEGRA 19 MTS GDE NITTO | PZA | 0.015 | 20 | 0.3
|  | M | 342-VIA-0152 | CABLE THW 2 AWG BLANCO VIAKON | M | 1.07 | 109.25 | 116.9
|  | M | MO031 | AYUDANTE ESPECIALIZADO | JOR | 0.01 | 747.63 | 7.48
|  | M | MO084 | OFICIAL ELECTRICISTA | JOR | 0.01 | 1149.38 | 11.49
|  | M | MO094 | SOBRESTANTE | JOR | 0.001 | 1251.93 | 1.25
|  | M | %MO1 | HERRAMIENTA MENOR | % | 0.52 | 1 | 0.52
|  | M | %MO2 | ANDAMIOS | % | 0.88 | 1 | 0.88
|  | M | %MO5 | EQUIPO DE SEGURIDAD | % | 0.35 | 1 | 0.35
12206-461 | Cable thw cal. 2, color negro de la marca Viakon, incluye: suministro de materiales, acarreos, instalación, pruebas, mano de obra, equipo y herramienta. | M | 342-VAR-0101 | CINTA PLASTICA NEGRA 19 MTS GDE NITTO | PZA | 0.015 | 20 | 0.3
|  | M | 342-VIA-0150 | CABLE THW 2 AWG NEGRO VIAKON | M | 1.07 | 109.25 | 116.9
|  | M | MO031 | AYUDANTE ESPECIALIZADO | JOR | 0.01 | 747.63 | 7.48
|  | M | MO084 | OFICIAL ELECTRICISTA | JOR | 0.01 | 1149.38 | 11.49
|  | M | MO094 | SOBRESTANTE | JOR | 0.001 | 1251.93 | 1.25
|  | M | %MO1 | HERRAMIENTA MENOR | % | 0.52 | 1 | 0.52
|  | M | %MO2 | ANDAMIOS | % | 0.88 | 1 | 0.88
|  | M | %MO5 | EQUIPO DE SEGURIDAD | % | 0.35 | 1 | 0.35
12206-462 | Cable thw cal. 2, color rojo de la marca Viakon, incluye: suministro de materiales, acarreos, instalación, pruebas, mano de obra, equipo y herramienta. | M | 342-VAR-0101 | CINTA PLASTICA NEGRA 19 MTS GDE NITTO | PZA | 0.015 | 20 | 0.3
|  | M | 342-VIA-0151 | CABLE THW 2 AWG ROJO VIAKON | M | 1.07 | 109.25 | 116.9
|  | M | MO031 | AYUDANTE ESPECIALIZADO | JOR | 0.01 | 747.63 | 7.48
|  | M | MO084 | OFICIAL ELECTRICISTA | JOR | 0.01 | 1149.38 | 11.49
|  | M | MO094 | SOBRESTANTE | JOR | 0.001 | 1251.93 | 1.25
|  | M | %MO1 | HERRAMIENTA MENOR | % | 0.52 | 1 | 0.52
|  | M | %MO2 | ANDAMIOS | % | 0.88 | 1 | 0.88
|  | M | %MO5 | EQUIPO DE SEGURIDAD | % | 0.35 | 1 | 0.35
12206-463 | Cable thw cal. 2, color verde de la marca Viakon, incluye: suministro de materiales, acarreos, instalación, pruebas, mano de obra, equipo y herramienta. | M | 342-VAR-0101 | CINTA PLASTICA NEGRA 19 MTS GDE NITTO | PZA | 0.015 | 20 | 0.3
|  | M | 342-VIA-0153 | CABLE THW 2 AWG VERDE VIAKON | M | 1.07 | 109.25 | 116.9
|  | M | MO031 | AYUDANTE ESPECIALIZADO | JOR | 0.01 | 747.63 | 7.48
|  | M | MO084 | OFICIAL ELECTRICISTA | JOR | 0.01 | 1149.38 | 11.49
|  | M | MO094 | SOBRESTANTE | JOR | 0.001 | 1251.93 | 1.25
|  | M | %MO1 | HERRAMIENTA MENOR | % | 0.52 | 1 | 0.52
|  | M | %MO2 | ANDAMIOS | % | 0.88 | 1 | 0.88
|  | M | %MO5 | EQUIPO DE SEGURIDAD | % | 0.35 | 1 | 0.35
12206-464 | Cable thw cal. 2, marca Viakon, incluye: suministro de materiales, acarreos, instalación, pruebas, mano de obra, equipo y herramienta. | M | 342-VAR-0101 | CINTA PLASTICA NEGRA 19 MTS GDE NITTO | PZA | 0.015 | 20 | 0.3
|  | M | 342-VIA-0154 | CABLE THW 2 AWG VIAKON | M | 1.07 | 109.25 | 116.9
|  | M | MO031 | AYUDANTE ESPECIALIZADO | JOR | 0.01 | 747.63 | 7.48
|  | M | MO084 | OFICIAL ELECTRICISTA | JOR | 0.01 | 1149.38 | 11.49
|  | M | MO094 | SOBRESTANTE | JOR | 0.001 | 1251.93 | 1.25
|  | M | %MO1 | HERRAMIENTA MENOR | % | 0.52 | 1 | 0.52
|  | M | %MO2 | ANDAMIOS | % | 0.88 | 1 | 0.88
|  | M | %MO5 | EQUIPO DE SEGURIDAD | % | 0.35 | 1 | 0.35
12206-465 | Cable thw cal. 1/0, color negro de la marca Viakon, incluye: suministro de materiales, acarreos, instalación, pruebas, mano de obra, equipo y herramienta. | M | 342-VAR-0102 | CINTA SCOTCH 23 HULE | PZA | 0.01 | 459 | 4.59
|  | M | 342-VIA-0155 | CABLE THW 1/0 AWG NEGRO VIAKON | M | 1.05 | 185.47 | 194.74
|  | M | MO031 | AYUDANTE ESPECIALIZADO | JOR | 0.014286 | 747.63 | 10.68
|  | M | MO084 | OFICIAL ELECTRICISTA | JOR | 0.014286 | 1149.38 | 16.42
|  | M | MO094 | SOBRESTANTE | JOR | 0.0014286 | 1251.93 | 1.79
|  | M | %MO1 | HERRAMIENTA MENOR | % | 0.74 | 1 | 0.74
|  | M | %MO2 | ANDAMIOS | % | 1.24 | 1 | 1.24
|  | M | %MO5 | EQUIPO DE SEGURIDAD | % | 0.5 | 1 | 0.5
12206-466 | Cable thw cal. 2/0, color negro de la marca Viakon, incluye: suministro de materiales, acarreos, instalación, pruebas, mano de obra, equipo y herramienta. | M | 342-VAR-0102 | CINTA SCOTCH 23 HULE | PZA | 0.01 | 459 | 4.59
|  | M | 342-VIA-0156 | CABLE THW 2/0 AWG NEGRO VIAKON | M | 1.05 | 231.84 | 243.43
|  | M | MO031 | AYUDANTE ESPECIALIZADO | JOR | 0.015385 | 747.63 | 11.5
|  | M | MO084 | OFICIAL ELECTRICISTA | JOR | 0.015385 | 1149.38 | 17.68
|  | M | MO094 | SOBRESTANTE | JOR | 0.0015385 | 1251.93 | 1.93
|  | M | %MO1 | HERRAMIENTA MENOR | % | 0.8 | 1 | 0.8
|  | M | %MO2 | ANDAMIOS | % | 1.33 | 1 | 1.33
|  | M | %MO5 | EQUIPO DE SEGURIDAD | % | 0.53 | 1 | 0.53
12206-467 | Cable thw cal. 3/0, color negro de la marca Viakon, incluye: suministro de materiales, acarreos, instalación, pruebas, mano de obra, equipo y herramienta. | M | 342-VAR-0102 | CINTA SCOTCH 23 HULE | PZA | 0.01 | 459 | 4.59
|  | M | 342-VIA-0157 | CABLE THW 3/0 AWG NEGRO VIAKON | M | 1.05 | 290.3 | 304.82
|  | M | MO031 | AYUDANTE ESPECIALIZADO | JOR | 0.016667 | 747.63 | 12.46
|  | M | MO084 | OFICIAL ELECTRICISTA | JOR | 0.016667 | 1149.38 | 19.16
|  | M | MO094 | SOBRESTANTE | JOR | 0.0016667 | 1251.93 | 2.09
|  | M | %MO1 | HERRAMIENTA MENOR | % | 0.87 | 1 | 0.87
|  | M | %MO2 | ANDAMIOS | % | 1.44 | 1 | 1.44
|  | M | %MO5 | EQUIPO DE SEGURIDAD | % | 0.58 | 1 | 0.58
12206-468 | Cable thw cal. 4/0, color negro de la marca Viakon, incluye: suministro de materiales, acarreos, instalación, pruebas, mano de obra, equipo y herramienta. | M | 342-VAR-0102 | CINTA SCOTCH 23 HULE | PZA | 0.01 | 459 | 4.59
|  | M | 342-VIA-0158 | CABLE THW 4/0 AWG NEGRO VIAKON | M | 1.05 | 364.99 | 383.24
|  | M | MO031 | AYUDANTE ESPECIALIZADO | JOR | 0.018182 | 747.63 | 13.59
|  | M | MO084 | OFICIAL ELECTRICISTA | JOR | 0.018182 | 1149.38 | 20.9
|  | M | MO094 | SOBRESTANTE | JOR | 0.0018182 | 1251.93 | 2.28
|  | M | %MO1 | HERRAMIENTA MENOR | % | 0.95 | 1 | 0.95
|  | M | %MO2 | ANDAMIOS | % | 1.58 | 1 | 1.58
|  | M | %MO5 | EQUIPO DE SEGURIDAD | % | 0.63 | 1 | 0.63
12206-469 | Cable thw 250 KCM, color negro de la marca Viakon, incluye: suministro de materiales, acarreos, instalación, pruebas, mano de obra, equipo y herramienta. | M | 342-VAR-0102 | CINTA SCOTCH 23 HULE | PZA | 0.015 | 459 | 6.89
|  | M | 342-VIA-0159 | CABLE THW 250 KCM NEGRO VIAKON | M | 1.05 | 417.97 | 438.87
|  | M | MO031 | AYUDANTE ESPECIALIZADO | JOR | 0.02 | 747.63 | 14.95
|  | M | MO084 | OFICIAL ELECTRICISTA | JOR | 0.02 | 1149.38 | 22.99
|  | M | MO094 | SOBRESTANTE | JOR | 0.002 | 1251.93 | 2.5
|  | M | %MO1 | HERRAMIENTA MENOR | % | 1.04 | 1 | 1.04
|  | M | %MO2 | ANDAMIOS | % | 1.72 | 1 | 1.72
|  | M | %MO5 | EQUIPO DE SEGURIDAD | % | 0.69 | 1 | 0.69
12206-470 | Cable thw 300 KCM, color negro de la marca Viakon, incluye: suministro de materiales, acarreos, instalación, pruebas, mano de obra, equipo y herramienta. | M | 342-VAR-0102 | CINTA SCOTCH 23 HULE | PZA | 0.015 | 459 | 6.89
|  | M | 342-VIA-0160 | CABLE THW 300 KCM NEGRO VIAKON | M | 1.05 | 526.61 | 552.94
|  | M | MO031 | AYUDANTE ESPECIALIZADO | JOR | 0.025 | 747.63 | 18.69
|  | M | MO084 | OFICIAL ELECTRICISTA | JOR | 0.025 | 1149.38 | 28.73
|  | M | MO094 | SOBRESTANTE | JOR | 0.0025 | 1251.93 | 3.13
|  | M | %MO1 | HERRAMIENTA MENOR | % | 1.3 | 1 | 1.3
|  | M | %MO2 | ANDAMIOS | % | 2.17 | 1 | 2.17
|  | M | %MO5 | EQUIPO DE SEGURIDAD | % | 0.87 | 1 | 0.87
12206-471 | Cable thw 350 KCM, color negro de la marca Viakon, incluye: suministro de materiales, acarreos, instalación, pruebas, mano de obra, equipo y herramienta. | M | 342-VAR-0102 | CINTA SCOTCH 23 HULE | PZA | 0.015 | 459 | 6.89
|  | M | 342-VIA-0161 | CABLE THW 350 KCM NEGRO VIAKON | M | 1.05 | 582.1 | 611.21
|  | M | MO031 | AYUDANTE ESPECIALIZADO | JOR | 0.028571 | 747.63 | 21.36
|  | M | MO084 | OFICIAL ELECTRICISTA | JOR | 0.028571 | 1149.38 | 32.84
|  | M | MO094 | SOBRESTANTE | JOR | 0.0028571 | 1251.93 | 3.58
|  | M | %MO1 | HERRAMIENTA MENOR | % | 1.49 | 1 | 1.49
|  | M | %MO2 | ANDAMIOS | % | 2.48 | 1 | 2.48
|  | M | %MO5 | EQUIPO DE SEGURIDAD | % | 0.99 | 1 | 0.99
12206-472 | Cable thw 400 KCM, color negro de la marca Viakon, incluye: suministro de materiales, acarreos, instalación, pruebas, mano de obra, equipo y herramienta. | M | 342-VAR-0102 | CINTA SCOTCH 23 HULE | PZA | 0.015 | 459 | 6.89
|  | M | 342-VIA-0162 | CABLE THW 400 KCM NEGRO VIAKON | M | 1.05 | 697.72 | 732.61
|  | M | MO031 | AYUDANTE ESPECIALIZADO | JOR | 0.033333 | 747.63 | 24.92
|  | M | MO084 | OFICIAL ELECTRICISTA | JOR | 0.033333 | 1149.38 | 38.31
|  | M | MO094 | SOBRESTANTE | JOR | 0.0033333 | 1251.93 | 4.17
|  | M | %MO1 | HERRAMIENTA MENOR | % | 1.74 | 1 | 1.74
|  | M | %MO2 | ANDAMIOS | % | 2.89 | 1 | 2.89
|  | M | %MO5 | EQUIPO DE SEGURIDAD | % | 1.16 | 1 | 1.16
12206-473 | Cable thw 500 KCM, color negro de la marca Viakon, incluye: suministro de materiales, acarreos, instalación, pruebas, mano de obra, equipo y herramienta. | M | 342-VAR-0102 | CINTA SCOTCH 23 HULE | PZA | 0.015 | 459 | 6.89
|  | M | 342-VIA-0163 | CABLE THW 500 KCM NEGRO VIAKON | M | 1.05 | 868.83 | 912.27
|  | M | MO031 | AYUDANTE ESPECIALIZADO | JOR | 0.04 | 747.63 | 29.91
|  | M | MO084 | OFICIAL ELECTRICISTA | JOR | 0.04 | 1149.38 | 45.98
|  | M | MO094 | SOBRESTANTE | JOR | 0.004 | 1251.93 | 5.01
|  | M | %MO1 | HERRAMIENTA MENOR | % | 2.08 | 1 | 2.08
|  | M | %MO2 | ANDAMIOS | % | 3.47 | 1 | 3.47
|  | M | %MO5 | EQUIPO DE SEGURIDAD | % | 1.39 | 1 | 1.39
12206-474 | Cable thw 600 KCM, color negro de la marca Viakon, incluye: suministro de materiales, acarreos, instalación, pruebas, mano de obra, equipo y herramienta. | M | 342-VAR-0102 | CINTA SCOTCH 23 HULE | PZA | 0.015 | 459 | 6.89
|  | M | 342-VIA-0164 | CABLE THW 600 KCM NEGRO VIAKON | M | 1.05 | 979.8 | 1028.79
|  | M | MO031 | AYUDANTE ESPECIALIZADO | JOR | 0.05 | 747.63 | 37.38
|  | M | MO084 | OFICIAL ELECTRICISTA | JOR | 0.05 | 1149.38 | 57.47
|  | M | MO094 | SOBRESTANTE | JOR | 0.005 | 1251.93 | 6.26
|  | M | %MO1 | HERRAMIENTA MENOR | % | 2.6 | 1 | 2.6
|  | M | %MO2 | ANDAMIOS | % | 4.34 | 1 | 4.34
|  | M | %MO5 | EQUIPO DE SEGURIDAD | % | 1.73 | 1 | 1.73
12206-475 | Cable thw 750 KCM, color negro de la marca Viakon, incluye: suministro de materiales, acarreos, instalación, pruebas, mano de obra, equipo y herramienta. | M | 342-VAR-0102 | CINTA SCOTCH 23 HULE | PZA | 0.015 | 459 | 6.89
|  | M | 342-VIA-0165 | CABLE THW 750 KCM NEGRO VIAKON | M | 1.05 | 1267.01 | 1330.36
|  | M | MO031 | AYUDANTE ESPECIALIZADO | JOR | 0.066667 | 747.63 | 49.84
|  | M | MO084 | OFICIAL ELECTRICISTA | JOR | 0.066667 | 1149.38 | 76.63
|  | M | MO094 | SOBRESTANTE | JOR | 0.0066667 | 1251.93 | 8.35
|  | M | %MO1 | HERRAMIENTA MENOR | % | 3.47 | 1 | 3.47
|  | M | %MO2 | ANDAMIOS | % | 5.77 | 1 | 5.77
|  | M | %MO5 | EQUIPO DE SEGURIDAD | % | 2.31 | 1 | 2.31
12206-481 | Cable apartarrayos 29 Hilos (9.7 mm) de la marca Viakon, incluye: suministro de materiales, acarreos, instalación, pruebas, mano de obra, equipo y herramienta. | M | 342-VIA-0303 | CABLE CU APARTARRAYOS 29 HILOS 9.7 MM VIAKON | M | 1.05 | 145 | 152.25
|  | M | MO031 | AYUDANTE ESPECIALIZADO | JOR | 0.0076923 | 747.63 | 5.75
|  | M | MO084 | OFICIAL ELECTRICISTA | JOR | 0.0076923 | 1149.38 | 8.84
|  | M | MO094 | SOBRESTANTE | JOR | 0.00076923 | 1251.93 | 0.96
|  | M | %MO1 | HERRAMIENTA MENOR | % | 0.4 | 1 | 0.4
|  | M | %MO2 | ANDAMIOS | % | 0.68 | 1 | 0.68
|  | M | %MO5 | EQUIPO DE SEGURIDAD | % | 0.27 | 1 | 0.27
12206-482 | Cable apartarrayos 32 Hilos (12 mm) de la marca Viakon, incluye: suministro de materiales, acarreos, instalación, pruebas, mano de obra, equipo y herramienta. | M | 342-VIA-0304 | CABLE CU APARTARRAYOS 32 HILOS 12 MM VIAKON | M | 1.05 | 164 | 172.2
|  | M | MO031 | AYUDANTE ESPECIALIZADO | JOR | 0.0090909 | 747.63 | 6.8
|  | M | MO084 | OFICIAL ELECTRICISTA | JOR | 0.0090909 | 1149.38 | 10.45
|  | M | MO094 | SOBRESTANTE | JOR | 0.00090909 | 1251.93 | 1.14
|  | M | %MO1 | HERRAMIENTA MENOR | % | 0.47 | 1 | 0.47
|  | M | %MO2 | ANDAMIOS | % | 0.79 | 1 | 0.79
|  | M | %MO5 | EQUIPO DE SEGURIDAD | % | 0.32 | 1 | 0.32
12206-483 | Cable apartarrayos 28 Hilos (13.7 mm) de la marca Viakon, incluye: suministro de materiales, acarreos, instalación, pruebas, mano de obra, equipo y herramienta. | M | 342-VIA-0305 | CABLE CU APARTARRAYOS 28 HILOS 13.7 MM VIAKON | M | 1.05 | 242 | 254.1
|  | M | MO031 | AYUDANTE ESPECIALIZADO | JOR | 0.01 | 747.63 | 7.48
|  | M | MO084 | OFICIAL ELECTRICISTA | JOR | 0.01 | 1149.38 | 11.49
|  | M | MO094 | SOBRESTANTE | JOR | 0.001 | 1251.93 | 1.25
|  | M | %MO1 | HERRAMIENTA MENOR | % | 0.52 | 1 | 0.52
|  | M | %MO2 | ANDAMIOS | % | 0.88 | 1 | 0.88
|  | M | %MO5 | EQUIPO DE SEGURIDAD | % | 0.35 | 1 | 0.35
12206-491 | Cable de cobre desnudo cal. 14, de la marca Viakon, incluye: suministro de materiales, acarreos, instalación, pruebas, mano de obra, equipo y herramienta. | M | 342-VIA-0203 | CABLE CU DES 14 AWG (0.019 KG/M) VIAKON | M | 1.07 | 6.45 | 6.9
|  | M | MO031 | AYUDANTE ESPECIALIZADO | JOR | 0.004 | 747.63 | 2.99
|  | M | MO084 | OFICIAL ELECTRICISTA | JOR | 0.004 | 1149.38 | 4.6
|  | M | MO094 | SOBRESTANTE | JOR | 0.0004 | 1251.93 | 0.5
|  | M | %MO1 | HERRAMIENTA MENOR | % | 0.21 | 1 | 0.21
|  | M | %MO2 | ANDAMIOS | % | 0.36 | 1 | 0.36
|  | M | %MO5 | EQUIPO DE SEGURIDAD | % | 0.14 | 1 | 0.14
12206-492 | Cable de cobre desnudo cal. 12, de la marca Viakon, incluye: suministro de materiales, acarreos, instalación, pruebas, mano de obra, equipo y herramienta. | M | 342-VIA-0204 | CABLE CU DES 12 AWG (0.030 KG/M) VIAKON | M | 1.07 | 10.17 | 10.88
|  | M | MO031 | AYUDANTE ESPECIALIZADO | JOR | 0.0043478 | 747.63 | 3.25
|  | M | MO084 | OFICIAL ELECTRICISTA | JOR | 0.0043478 | 1149.38 | 5
|  | M | MO094 | SOBRESTANTE | JOR | 0.00043478 | 1251.93 | 0.54
|  | M | %MO1 | HERRAMIENTA MENOR | % | 0.23 | 1 | 0.23
|  | M | %MO2 | ANDAMIOS | % | 0.38 | 1 | 0.38
|  | M | %MO5 | EQUIPO DE SEGURIDAD | % | 0.15 | 1 | 0.15
12206-493 | Cable de cobre desnudo cal. 10, de la marca Viakon, incluye: suministro de materiales, acarreos, instalación, pruebas, mano de obra, equipo y herramienta. | M | 342-VIA-0205 | CABLE CU DES 10 AWG (0.048 KG/M) VIAKON | M | 1.07 | 16.28 | 17.42
|  | M | MO031 | AYUDANTE ESPECIALIZADO | JOR | 0.0047619 | 747.63 | 3.56
|  | M | MO084 | OFICIAL ELECTRICISTA | JOR | 0.0047619 | 1149.38 | 5.47
|  | M | MO094 | SOBRESTANTE | JOR | 0.00047619 | 1251.93 | 0.6
|  | M | %MO1 | HERRAMIENTA MENOR | % | 0.25 | 1 | 0.25
|  | M | %MO2 | ANDAMIOS | % | 0.41 | 1 | 0.41
12206-494 | Cable de cobre desnudo cal. 8, de la marca Viakon, incluye: suministro de materiales, acarreos, instalación, pruebas, mano de obra, equipo y herramienta. | M | 342-VIA-0206 | CABLE CU DES 8 AWG ( 0.076 KG/M) VIAKON | M | 1.07 | 25.78 | 27.58
|  | M | MO031 | AYUDANTE ESPECIALIZADO | JOR | 0.0052632 | 747.63 | 3.93
|  | M | MO084 | OFICIAL ELECTRICISTA | JOR | 0.0052632 | 1149.38 | 6.05
|  | M | MO094 | SOBRESTANTE | JOR | 0.00052632 | 1251.93 | 0.66
|  | M | %MO1 | HERRAMIENTA MENOR | % | 0.27 | 1 | 0.27
|  | M | %MO2 | ANDAMIOS | % | 0.46 | 1 | 0.46
|  | M | %MO5 | EQUIPO DE SEGURIDAD | % | 0.18 | 1 | 0.18
12206-495 | Cable de cobre desnudo cal. 6, de la marca Viakon, incluye: suministro de materiales, acarreos, instalación, pruebas, mano de obra, equipo y herramienta. | M | 342-VIA-0207 | CABLE CU DES 6 AWG (0.120 KG/M)VIAKON | M | 1.07 | 40.72 | 43.57
|  | M | MO031 | AYUDANTE ESPECIALIZADO | JOR | 0.0058824 | 747.63 | 4.4
|  | M | MO084 | OFICIAL ELECTRICISTA | JOR | 0.0058824 | 1149.38 | 6.76
|  | M | MO094 | SOBRESTANTE | JOR | 0.00058824 | 1251.93 | 0.74
|  | M | %MO1 | HERRAMIENTA MENOR | % | 0.31 | 1 | 0.31
|  | M | %MO2 | ANDAMIOS | % | 0.51 | 1 | 0.51
|  | M | %MO5 | EQUIPO DE SEGURIDAD | % | 0.2 | 1 | 0.2
12206-496 | Cable de cobre desnudo cal. 4, de la marca Viakon, incluye: suministro de materiales, acarreos, instalación, pruebas, mano de obra, equipo y herramienta. | M | 342-VIA-0208 | CABLE CU DES 4 AWG (0.192 KG/M) VIAKON | M | 1.07 | 65.14 | 69.7
|  | M | MO031 | AYUDANTE ESPECIALIZADO | JOR | 0.0066667 | 747.63 | 4.98
|  | M | MO084 | OFICIAL ELECTRICISTA | JOR | 0.0066667 | 1149.38 | 7.66
|  | M | MO094 | SOBRESTANTE | JOR | 0.00066667 | 1251.93 | 0.83
|  | M | %MO1 | HERRAMIENTA MENOR | % | 0.35 | 1 | 0.35
|  | M | %MO2 | ANDAMIOS | % | 0.58 | 1 | 0.58
|  | M | %MO5 | EQUIPO DE SEGURIDAD | % | 0.23 | 1 | 0.23
12206-497 | Cable de cobre desnudo cal. 2, de la marca Viakon, incluye: suministro de materiales, acarreos, instalación, pruebas, mano de obra, equipo y herramienta. | M | 342-VIA-0209 | CABLE CU DES 2 AWG (0.305 KG/M) VIAKON | M | 1.07 | 103.48 | 110.72
|  | M | MO031 | AYUDANTE ESPECIALIZADO | JOR | 0.0076923 | 747.63 | 5.75
|  | M | MO084 | OFICIAL ELECTRICISTA | JOR | 0.0076923 | 1149.38 | 8.84
|  | M | MO094 | SOBRESTANTE | JOR | 0.00076923 | 1251.93 | 0.96
|  | M | %MO1 | HERRAMIENTA MENOR | % | 0.4 | 1 | 0.4
|  | M | %MO2 | ANDAMIOS | % | 0.68 | 1 | 0.68
|  | M | %MO5 | EQUIPO DE SEGURIDAD | % | 0.27 | 1 | 0.27
12206-498 | Cable de cobre desnudo cal. 1/0, de la marca Viakon, incluye: suministro de materiales, acarreos, instalación, pruebas, mano de obra, equipo y herramienta. | M | 342-VIA-0210 | CABLE CU DES 1/0 AWG (0.485 KG/M) VIAKON | M | 1.05 | 164.55 | 172.78
|  | M | MO031 | AYUDANTE ESPECIALIZADO | JOR | 0.0090909 | 747.63 | 6.8
|  | M | MO084 | OFICIAL ELECTRICISTA | JOR | 0.0090909 | 1149.38 | 10.45
|  | M | MO094 | SOBRESTANTE | JOR | 0.00090909 | 1251.93 | 1.14
|  | M | %MO1 | HERRAMIENTA MENOR | % | 0.47 | 1 | 0.47
|  | M | %MO2 | ANDAMIOS | % | 0.79 | 1 | 0.79
|  | M | %MO5 | EQUIPO DE SEGURIDAD | % | 0.32 | 1 | 0.32
12206-499 | Cable de cobre desnudo cal. 2/0, de la marca Viakon, incluye: suministro de materiales, acarreos, instalación, pruebas, mano de obra, equipo y herramienta. | M | 342-VIA-0211 | CABLE CU DES 2/0 AWG (0.611 KG/M) VIAKON | M | 1.05 | 207.3 | 217.67
|  | M | MO031 | AYUDANTE ESPECIALIZADO | JOR | 0.01 | 747.63 | 7.48
|  | M | MO084 | OFICIAL ELECTRICISTA | JOR | 0.01 | 1149.38 | 11.49
|  | M | MO094 | SOBRESTANTE | JOR | 0.001 | 1251.93 | 1.25
|  | M | %MO1 | HERRAMIENTA MENOR | % | 0.52 | 1 | 0.52
|  | M | %MO2 | ANDAMIOS | % | 0.88 | 1 | 0.88
|  | M | %MO5 | EQUIPO DE SEGURIDAD | % | 0.35 | 1 | 0.35
12206-500 | Cable de cobre desnudo cal. 3/0, de la marca Viakon, incluye: suministro de materiales, acarreos, instalación, pruebas, mano de obra, equipo y herramienta. | M | 342-VIA-0212 | CABLE CU DES 3/0 AWG (0.771 KG/M) VIAKON | M | 1.05 | 261.58 | 274.66
|  | M | MO031 | AYUDANTE ESPECIALIZADO | JOR | 0.011111 | 747.63 | 8.31
|  | M | MO084 | OFICIAL ELECTRICISTA | JOR | 0.011111 | 1149.38 | 12.77
|  | M | MO094 | SOBRESTANTE | JOR | 0.0011111 | 1251.93 | 1.39
|  | M | %MO1 | HERRAMIENTA MENOR | % | 0.58 | 1 | 0.58
|  | M | %MO2 | ANDAMIOS | % | 0.96 | 1 | 0.96
|  | M | %MO5 | EQUIPO DE SEGURIDAD | % | 0.39 | 1 | 0.39
12206-501 | Cable de cobre desnudo cal. 4/0, de la marca Viakon, incluye: suministro de materiales, acarreos, instalación, pruebas, mano de obra, equipo y herramienta. | M | 342-VIA-0213 | CABLE CU DES 4/0 AWG (0.972 KG/M) VIAKON | M | 1.05 | 329.78 | 346.27
|  | M | MO031 | AYUDANTE ESPECIALIZADO | JOR | 0.0125 | 747.63 | 9.35
|  | M | MO084 | OFICIAL ELECTRICISTA | JOR | 0.0125 | 1149.38 | 14.37
|  | M | MO094 | SOBRESTANTE | JOR | 0.00125 | 1251.93 | 1.56
|  | M | %MO1 | HERRAMIENTA MENOR | % | 0.65 | 1 | 0.65
|  | M | %MO2 | ANDAMIOS | % | 1.08 | 1 | 1.08
|  | M | %MO5 | EQUIPO DE SEGURIDAD | % | 0.43 | 1 | 0.43
12206-502 | Cable de cobre desnudo 250 KCM de la marca Viakon, incluye: suministro de materiales, acarreos, instalación, pruebas, mano de obra, equipo y herramienta. | M | 342-VIA-0214 | CABLE CU DES 250 KCM (1.149 KG/M) VIAKON | M | 1.05 | 389.83 | 409.32
|  | M | MO031 | AYUDANTE ESPECIALIZADO | JOR | 0.014286 | 747.63 | 10.68
|  | M | MO084 | OFICIAL ELECTRICISTA | JOR | 0.014286 | 1149.38 | 16.42
|  | M | MO094 | SOBRESTANTE | JOR | 0.0014286 | 1251.93 | 1.79
|  | M | %MO1 | HERRAMIENTA MENOR | % | 0.74 | 1 | 0.74
|  | M | %MO2 | ANDAMIOS | % | 1.24 | 1 | 1.24
|  | M | %MO5 | EQUIPO DE SEGURIDAD | % | 0.5 | 1 | 0.5
12206-521 | Cable Tripolar y tierra de aluminio MC-3, 3x6 AWG + 6 d, con armadura engargolada, incluye: suministro, acarreo, cortes, desperdicios, instalación, pruebas, mano de obra, equipo y herramienta | M | 342-STB-0016 | CABLE STABILOY MC-3 (3COND+1T), CAL. 6 AWG | M | 1.05 | 150.4 | 157.92
|  | M | MO031 | AYUDANTE ESPECIALIZADO | JOR | 0.01 | 747.63 | 7.48
|  | M | MO111 | TECNICO ESPECIALIZADO | JOR | 0.01 | 1251.93 | 12.52
|  | M | %MO1 | HERRAMIENTA MENOR | % | 0.53 | 1 | 0.53
|  | M | %MO5 | EQUIPO DE SEGURIDAD | % | 0.34 | 1 | 0.34
12206-522 | Cable Tripolar y tierra de aluminio MC-3, 3x4 AWG + 6 d, con armadura engargolada, incluye: suministro, acarreo, cortes, desperdicios, instalación, pruebas, mano de obra, equipo y herramienta | M | 342-STB-0017 | CABLE STABILOY MC-3 (3COND+1T), CAL. 4 AWG | M | 1.05 | 180 | 189
|  | M | MO031 | AYUDANTE ESPECIALIZADO | JOR | 0.010526 | 747.63 | 7.87
|  | M | MO111 | TECNICO ESPECIALIZADO | JOR | 0.010526 | 1251.93 | 13.18
|  | M | %MO1 | HERRAMIENTA MENOR | % | 0.54 | 1 | 0.54
|  | M | %MO5 | EQUIPO DE SEGURIDAD | % | 0.36 | 1 | 0.36
12206-523 | Cable Tripolar y tierra de aluminio MC-3, 3x2 AWG + 6d. con armadura engargolada, incluye: suministro, acarreo, cortes, desperdicios, instalación, pruebas, mano de obra, equipo y herramienta | M | 342-STB-0018 | CABLE STABILOY MC-3 (3COND+1T), CAL. 2 AWG | M | 1.05 | 238.9 | 250.85
|  | M | MO031 | AYUDANTE ESPECIALIZADO | JOR | 0.011111 | 747.63 | 8.31
|  | M | MO111 | TECNICO ESPECIALIZADO | JOR | 0.011111 | 1251.93 | 13.91
|  | M | %MO1 | HERRAMIENTA MENOR | % | 0.56 | 1 | 0.56
|  | M | %MO5 | EQUIPO DE SEGURIDAD | % | 0.38 | 1 | 0.38
12206-524 | Cable Tripolar y tierra de aluminio MC-3, 3x1/0 AWG + 4 d, con armadura engargolada, incluye: suministro, acarreo, cortes, desperdicios, instalación, pruebas, mano de obra, equipo y herramienta | M | 342-STB-0019 | CABLE STABILOY MC-3 (3COND+1T), CAL. 1/0 AWG | M | 1.05 | 319.3 | 335.27
|  | M | MO031 | AYUDANTE ESPECIALIZADO | JOR | 0.011765 | 747.63 | 8.8
|  | M | MO111 | TECNICO ESPECIALIZADO | JOR | 0.011765 | 1251.93 | 14.73
|  | M | %MO1 | HERRAMIENTA MENOR | % | 0.61 | 1 | 0.61
|  | M | %MO5 | EQUIPO DE SEGURIDAD | % | 0.4 | 1 | 0.4
12206-525 | Cable Tripolar y tierra de aluminio MC-3, 3x2/0 AWG + 4 d, con armadura engargolada, incluye: suministro, acarreo, cortes, desperdicios, instalación, pruebas, mano de obra, equipo y herramienta | M | 342-STB-0020 | CABLE STABILOY MC-3 (3COND+1T), CAL. 2/0 AWG | M | 1.05 | 364.1 | 382.31
|  | M | MO031 | AYUDANTE ESPECIALIZADO | JOR | 0.0125 | 747.63 | 9.35
|  | M | MO111 | TECNICO ESPECIALIZADO | JOR | 0.0125 | 1251.93 | 15.65
|  | M | %MO1 | HERRAMIENTA MENOR | % | 0.65 | 1 | 0.65
|  | M | %MO5 | EQUIPO DE SEGURIDAD | % | 0.43 | 1 | 0.43
12206-526 | Cable Tripolar y tierra de aluminio MC-3, 3x3/0 AWG + 4 d, con armadura engargolada, incluye: suministro, acarreo, cortes, desperdicios, instalación, pruebas, mano de obra, equipo y herramienta | M | 342-STB-0021 | CABLE STABILOY MC-3 (3COND+1T), CAL. 3/0 AWG | M | 1.05 | 427.2 | 448.56
|  | M | MO031 | AYUDANTE ESPECIALIZADO | JOR | 0.013333 | 747.63 | 9.97
|  | M | MO111 | TECNICO ESPECIALIZADO | JOR | 0.013333 | 1251.93 | 16.69
|  | M | %MO1 | HERRAMIENTA MENOR | % | 0.69 | 1 | 0.69
|  | M | %MO5 | EQUIPO DE SEGURIDAD | % | 0.46 | 1 | 0.46
12206-527 | Cable Tripolar y tierra de aluminio MC-3, 3x4/0 AWG + 2 d, con armadura engargolada, incluye: suministro, acarreo, cortes, desperdicios, instalación, pruebas, mano de obra, equipo y herramienta | M | 342-STB-0022 | CABLE STABILOY MC-3 (3COND+1T), CAL. 4/0 AWG | M | 1.05 | 478.1 | 502.01
|  | M | MO031 | AYUDANTE ESPECIALIZADO | JOR | 0.014286 | 747.63 | 10.68
|  | M | MO111 | TECNICO ESPECIALIZADO | JOR | 0.014286 | 1251.93 | 17.88
|  | M | %MO1 | HERRAMIENTA MENOR | % | 0.74 | 1 | 0.74
|  | M | %MO5 | EQUIPO DE SEGURIDAD | % | 0.49 | 1 | 0.49
12206-528 | Cable Tripolar y tierra de aluminio MC-3, 3x250 KCM + 2 d, con armadura engargolada, incluye: suministro, acarreo, cortes, desperdicios, instalación, pruebas, mano de obra, equipo y herramienta | M | 342-STB-0023 | CABLE STABILOY MC-3 (3COND+1T), CAL. 250 KCM | M | 1.05 | 571.3 | 599.87
|  | M | MO031 | AYUDANTE ESPECIALIZADO | JOR | 0.015385 | 747.63 | 11.5
|  | M | MO111 | TECNICO ESPECIALIZADO | JOR | 0.015385 | 1251.93 | 19.26
|  | M | %MO1 | HERRAMIENTA MENOR | % | 0.79 | 1 | 0.79
|  | M | %MO5 | EQUIPO DE SEGURIDAD | % | 0.53 | 1 | 0.53
12206-529 | Cable Tripolar y tierra de aluminio MC-3, 3x300 KCM + 2 d, con armadura engargolada, incluye: suministro, acarreo, cortes, desperdicios, instalación, pruebas, mano de obra, equipo y herramienta | M | 342-STB-0024 | CABLE STABILOY MC-3 (3COND+1T), CAL. 300 KCM | M | 1.05 | 758.4 | 796.32
|  | M | MO031 | AYUDANTE ESPECIALIZADO | JOR | 0.016667 | 747.63 | 12.46
|  | M | MO111 | TECNICO ESPECIALIZADO | JOR | 0.016667 | 1251.93 | 20.87
|  | M | %MO1 | HERRAMIENTA MENOR | % | 0.86 | 1 | 0.86
|  | M | %MO5 | EQUIPO DE SEGURIDAD | % | 0.57 | 1 | 0.57
12206-530 | Cable Tripolar y tierra de aluminio MC-3, 3x350 KCM + 2 d, con armadura engargolada, incluye: suministro, acarreo, cortes, desperdicios, instalación, pruebas, mano de obra, equipo y herramienta | M | 342-STB-0025 | CABLE STABILOY MC-3 (3COND+1T), CAL. 350 KCM | M | 1.05 | 838.5 | 880.43
|  | M | MO031 | AYUDANTE ESPECIALIZADO | JOR | 0.018182 | 747.63 | 13.59
|  | M | MO111 | TECNICO ESPECIALIZADO | JOR | 0.018182 | 1251.93 | 22.76
|  | M | %MO1 | HERRAMIENTA MENOR | % | 0.93 | 1 | 0.93
|  | M | %MO5 | EQUIPO DE SEGURIDAD | % | 0.62 | 1 | 0.62
12206-531 | Cable Tripolar y tierra de aluminio MC-3, 3x400 KCM + 1 d, con armadura engargolada, incluye: suministro, acarreo, cortes, desperdicios, instalación, pruebas, mano de obra, equipo y herramienta | M | 342-STB-0026 | CABLE STABILOY MC-3 (3COND+1T), CAL. 400 KCM | M | 1.05 | 972.5 | 1021.13
|  | M | MO031 | AYUDANTE ESPECIALIZADO | JOR | 0.02 | 747.63 | 14.95
|  | M | MO111 | TECNICO ESPECIALIZADO | JOR | 0.02 | 1251.93 | 25.04
|  | M | %MO1 | HERRAMIENTA MENOR | % | 1.02 | 1 | 1.02
|  | M | %MO5 | EQUIPO DE SEGURIDAD | % | 0.69 | 1 | 0.69
12206-532 | Cable Tripolar y tierra de aluminio MC-3, 3x500 KCM + 1 d, Con armadura engargolada, incluye: suministro, acarreo, cortes, desperdicios, instalación, pruebas, mano de obra, equipo y herramienta | M | 342-STB-0027 | CABLE STABILOY MC-3 (3COND+1T), CAL. 500 KCM | M | 1.5 | 1056.5 | 1584.75
|  | M | MO031 | AYUDANTE ESPECIALIZADO | JOR | 0.022222 | 747.63 | 16.61
|  | M | MO111 | TECNICO ESPECIALIZADO | JOR | 0.022222 | 1251.93 | 27.82
|  | M | %MO1 | HERRAMIENTA MENOR | % | 1.14 | 1 | 1.14
|  | M | %MO5 | EQUIPO DE SEGURIDAD | % | 0.76 | 1 | 0.76
12206-533 | Cable Tripolar y tierra de aluminio MC-3, 3x600 KCM + 1 d, con armadura engargolada, incluye: suministro, acarreo, cortes, desperdicios, instalación, pruebas, mano de obra, equipo y herramienta | M | 342-STB-0028 | CABLE STABILOY MC-3 (3COND+1T), CAL. 600 KCM | M | 1.05 | 1294.2 | 1358.91
|  | M | MO031 | AYUDANTE ESPECIALIZADO | JOR | 0.025 | 747.63 | 18.69
|  | M | MO111 | TECNICO ESPECIALIZADO | JOR | 0.025 | 1251.93 | 31.3
|  | M | %MO1 | HERRAMIENTA MENOR | % | 1.29 | 1 | 1.29
|  | M | %MO5 | EQUIPO DE SEGURIDAD | % | 0.86 | 1 | 0.86
12206-534 | Cable Tripolar y tierra de aluminio MC-3, 3x750 KCM + 1/0 d, con armadura engargolada, incluye: suministro, acarreo, cortes, desperdicios, instalación, pruebas, mano de obra, equipo y herramienta | M | 342-STB-0029 | CABLE STABILOY MC-3 (3COND+1T), CAL. 750 KCM | M | 1.05 | 1596.6 | 1676.43
|  | M | MO031 | AYUDANTE ESPECIALIZADO | JOR | 0.028571 | 747.63 | 21.36
|  | M | MO111 | TECNICO ESPECIALIZADO | JOR | 0.028571 | 1251.93 | 35.77
|  | M | %MO1 | HERRAMIENTA MENOR | % | 1.47 | 1 | 1.47
|  | M | %MO5 | EQUIPO DE SEGURIDAD | % | 0.98 | 1 | 0.98
12206-551 | Cable Tetrapolar y tierra de aluminio MC-4, 4x6 AWG + 6 d, con armadura engargolada, incluye: suministro, acarreo, cortes, desperdicios, instalación, pruebas, mano de obra, equipo y herramienta | M | 342-STB-0030 | CABLE STABILOY MC-4 (4COND+1T), CAL. 6 AWG | M | 1.05 | 169.5 | 177.98
|  | M | MO031 | AYUDANTE ESPECIALIZADO | JOR | 0.0125 | 747.63 | 9.35
|  | M | MO111 | TECNICO ESPECIALIZADO | JOR | 0.0125 | 1251.93 | 15.65
|  | M | %MO1 | HERRAMIENTA MENOR | % | 0.65 | 1 | 0.65
|  | M | %MO5 | EQUIPO DE SEGURIDAD | % | 0.43 | 1 | 0.43
12206-552 | Cable Tetrapolar y tierra de aluminio MC-4, 4x4 AWG + 6d, con armadura engargolada, incluye: suministro, acarreo, cortes, desperdicios, instalación, pruebas, mano de obra, equipo y herramienta | M | 342-STB-0031 | CABLE STABILOY MC-4 (4COND+1T), CAL. 4 AWG | M | 1.05 | 215.6 | 226.38
|  | M | MO031 | AYUDANTE ESPECIALIZADO | JOR | 0.013333 | 747.63 | 9.97
|  | M | MO111 | TECNICO ESPECIALIZADO | JOR | 0.013333 | 1251.93 | 16.69
|  | M | %MO1 | HERRAMIENTA MENOR | % | 0.69 | 1 | 0.69
|  | M | %MO5 | EQUIPO DE SEGURIDAD | % | 0.46 | 1 | 0.46
12206-553 | Cable Tetrapolar y tierra de aluminio MC-4, 4x2 AWG + 6d, con armadura engargolada, incluye: suministro, acarreo, cortes, desperdicios, instalación, pruebas, mano de obra, equipo y herramienta | M | 342-STB-0032 | CABLE STABILOY MC-4 (4COND+1T), CAL. 2 AWG | M | 1.05 | 272.7 | 286.34
|  | M | MO031 | AYUDANTE ESPECIALIZADO | JOR | 0.014286 | 747.63 | 10.68
|  | M | MO111 | TECNICO ESPECIALIZADO | JOR | 0.014286 | 1251.93 | 17.88
|  | M | %MO1 | HERRAMIENTA MENOR | % | 0.74 | 1 | 0.74
|  | M | %MO5 | EQUIPO DE SEGURIDAD | % | 0.49 | 1 | 0.49
12206-554 | Cable Tetrapolar y tierra de aluminio MC-4, 4x1/0 AWG + 4d, con armadura engargolada, incluye: suministro, acarreo, cortes, desperdicios, instalación, pruebas, mano de obra, equipo y herramienta | M | 342-STB-0033 | CABLE STABILOY MC-4 (4COND+1T), CAL. 1/0 AWG | M | 1.05 | 397.8 | 417.69
|  | M | MO031 | AYUDANTE ESPECIALIZADO | JOR | 0.015385 | 747.63 | 11.5
|  | M | MO111 | TECNICO ESPECIALIZADO | JOR | 0.015385 | 1251.93 | 19.26
|  | M | %MO1 | HERRAMIENTA MENOR | % | 0.79 | 1 | 0.79
|  | M | %MO5 | EQUIPO DE SEGURIDAD | % | 0.53 | 1 | 0.53
12206-555 | Cable Tetrapolar y tierra de aluminio MC-4, 4x2/0 AWG + 4 d, con armadura engargolada, incluye: suministro, acarreo, cortes, desperdicios, instalación, pruebas, mano de obra, equipo y herramienta | M | 342-STB-0034 | CABLE STABILOY MC-4 (4COND+1T), CAL. 2/0 AWG | M | 1.05 | 446 | 468.3
|  | M | MO031 | AYUDANTE ESPECIALIZADO | JOR | 0.016667 | 747.63 | 12.46
|  | M | MO111 | TECNICO ESPECIALIZADO | JOR | 0.016667 | 1251.93 | 20.87
|  | M | %MO1 | HERRAMIENTA MENOR | % | 0.86 | 1 | 0.86
|  | M | %MO5 | EQUIPO DE SEGURIDAD | % | 0.57 | 1 | 0.57
12206-556 | Cable Tetrapolar y tierra de aluminio MC-4, 4x3/0 AWG + 4 d, con armadura engargolada, incluye: suministro, acarreo, cortes, desperdicios, instalación, pruebas, mano de obra, equipo y herramienta | M | 342-STB-0035 | CABLE STABILOY MC-4 (4COND+1T), CAL. 3/0 AWG | M | 1.05 | 515.1 | 540.86
|  | M | MO031 | AYUDANTE ESPECIALIZADO | JOR | 0.018182 | 747.63 | 13.59
|  | M | MO111 | TECNICO ESPECIALIZADO | JOR | 0.018182 | 1251.93 | 22.76
|  | M | %MO1 | HERRAMIENTA MENOR | % | 0.93 | 1 | 0.93
|  | M | %MO5 | EQUIPO DE SEGURIDAD | % | 0.62 | 1 | 0.62
12206-557 | Cable Tetrapolar y tierra de aluminio MC-4, 4x4/0 AWG + 2 d, con armadura engargolada, incluye: suministro, acarreo, cortes, desperdicios, instalación, pruebas, mano de obra, equipo y herramienta | M | 342-STB-0036 | CABLE STABILOY MC-4 (4COND+1T), CAL. 4/0 AWG | M | 1.05 | 637.1 | 668.96
|  | M | MO031 | AYUDANTE ESPECIALIZADO | JOR | 0.02 | 747.63 | 14.95
|  | M | MO111 | TECNICO ESPECIALIZADO | JOR | 0.02 | 1251.93 | 25.04
|  | M | %MO1 | HERRAMIENTA MENOR | % | 1.02 | 1 | 1.02
|  | M | %MO5 | EQUIPO DE SEGURIDAD | % | 0.69 | 1 | 0.69
12206-558 | Cable Tetrapolar y tierra de aluminio MC-4, 4x250 KCM + 1d, con armadura engargolada, incluye: suministro, acarreo, cortes, desperdicios, instalación, pruebas, mano de obra, equipo y herramienta | M | 342-STB-0037 | CABLE STABILOY MC-4 (4COND+1T), CAL. 250 KCM | M | 1.05 | 791.4 | 830.97
|  | M | MO031 | AYUDANTE ESPECIALIZADO | JOR | 0.022222 | 747.63 | 16.61
|  | M | MO111 | TECNICO ESPECIALIZADO | JOR | 0.022222 | 1251.93 | 27.82
|  | M | %MO1 | HERRAMIENTA MENOR | % | 1.14 | 1 | 1.14
|  | M | %MO5 | EQUIPO DE SEGURIDAD | % | 0.76 | 1 | 0.76
12206-559 | Cable Tetrapolar y tierra de aluminio MC-4, 4x300 KCM + 1d, con armadura engargolada, incluye: suministro, acarreo, cortes, desperdicios, instalación, pruebas, mano de obra, equipo y herramienta | M | 342-STB-0038 | CABLE STABILOY MC-4 (4COND+1T), CAL. 300 KCM | M | 1.05 | 933.6 | 980.28
|  | M | MO031 | AYUDANTE ESPECIALIZADO | JOR | 0.025 | 747.63 | 18.69
|  | M | MO111 | TECNICO ESPECIALIZADO | JOR | 0.025 | 1251.93 | 31.3
|  | M | %MO1 | HERRAMIENTA MENOR | % | 1.29 | 1 | 1.29
|  | M | %MO5 | EQUIPO DE SEGURIDAD | % | 0.86 | 1 | 0.86
12206-560 | Cable Tetrapolar y tierra de aluminio MC-4, 4x350 KCM + 1/0 d, con armadura engargolada, incluye: suministro, acarreo, cortes, desperdicios, instalación, pruebas, mano de obra, equipo y herramienta | M | 342-STB-0039 | CABLE STABILOY MC-4 (4COND+1T), CAL. 350 KCM | M | 1.05 | 1084.3 | 1138.52
|  | M | MO031 | AYUDANTE ESPECIALIZADO | JOR | 0.025 | 747.63 | 18.69
|  | M | MO111 | TECNICO ESPECIALIZADO | JOR | 0.025 | 1251.93 | 31.3
|  | M | %MO1 | HERRAMIENTA MENOR | % | 1.29 | 1 | 1.29
|  | M | %MO5 | EQUIPO DE SEGURIDAD | % | 0.86 | 1 | 0.86
12206-561 | Cable Tetrapolar y tierra de aluminio MC-4, 4x400 KCM + 1/0 d, con armadura engargolada, incluye: suministro, acarreo, cortes, desperdicios, instalación, pruebas, mano de obra, equipo y herramienta | M | 342-STB-0040 | CABLE STABILOY MC-4 (4COND+1T), CAL. 400 KCM | M | 1.05 | 1168.5 | 1226.93
|  | M | MO031 | AYUDANTE ESPECIALIZADO | JOR | 0.028571 | 747.63 | 21.36
|  | M | MO111 | TECNICO ESPECIALIZADO | JOR | 0.028571 | 1251.93 | 35.77
|  | M | %MO1 | HERRAMIENTA MENOR | % | 1.47 | 1 | 1.47
|  | M | %MO5 | EQUIPO DE SEGURIDAD | % | 0.98 | 1 | 0.98
12206-562 | Cable Tetrapolar y tierra de aluminio MC-4, 4x500 KCM + 2/0 d, con armadura engargolada, incluye: suministro, acarreo, cortes, desperdicios, instalación, pruebas, mano de obra, equipo y herramienta | M | 342-STB-0041 | CABLE STABILOY MC-4 (4COND+1T), CAL. 500 KCM | M | 1.05 | 1351.6 | 1419.18
|  | M | MO031 | AYUDANTE ESPECIALIZADO | JOR | 0.033333 | 747.63 | 24.92
|  | M | MO111 | TECNICO ESPECIALIZADO | JOR | 0.033333 | 1251.93 | 41.73
|  | M | %MO1 | HERRAMIENTA MENOR | % | 1.71 | 1 | 1.71
|  | M | %MO5 | EQUIPO DE SEGURIDAD | % | 1.14 | 1 | 1.14
12206-563 | Cable Tetrapolar y tierra de aluminio MC-4, 4x600 KCM + 2/0 d, con armadura engargolada, incluye: suministro, acarreo, cortes, desperdicios, instalación, pruebas, mano de obra, equipo y herramienta | M | 342-STB-0042 | CABLE STABILOY MC-4 (4COND+1T), CAL. 600 KCM | M | 1.05 | 1691.4 | 1775.97
|  | M | MO031 | AYUDANTE ESPECIALIZADO | JOR | 0.04 | 747.63 | 29.91
|  | M | MO111 | TECNICO ESPECIALIZADO | JOR | 0.04 | 1251.93 | 50.08
|  | M | %MO1 | HERRAMIENTA MENOR | % | 2.07 | 1 | 2.07
|  | M | %MO5 | EQUIPO DE SEGURIDAD | % | 1.37 | 1 | 1.37
12206-564 | Cable Tetrapolar y tierra de aluminio MC-4, 4x750 KCM + 2/0 d, con armadura engargolada, incluye: suministro, acarreo, cortes, desperdicios, instalación, pruebas, mano de obra, equipo y herramienta | M | 342-STB-0043 | CABLE STABILOY MC-4 (4COND+1T), CAL. 750 KCM | M | 1.05 | 1973.1 | 2071.76
|  | M | MO031 | AYUDANTE ESPECIALIZADO | JOR | 0.05 | 747.63 | 37.38
|  | M | MO111 | TECNICO ESPECIALIZADO | JOR | 0.05 | 1251.93 | 62.6
|  | M | %MO1 | HERRAMIENTA MENOR | % | 2.58 | 1 | 2.58
|  | M | %MO5 | EQUIPO DE SEGURIDAD | % | 1.72 | 1 | 1.72
12207-001 | Interruptor termomagnético de 1x15 A, QOW115 de la marca Square'D, incluye suministro, instalación, mano de obra, equipo y herramienta. | PZA | 342-SQD-0201 | INTERRUPTOR TERMAGNETICO QOW115 1Px15A ECONOMICO SQUARE D | PZA | 1 | 179 | 179
|  | PZA | MO031 | AYUDANTE ESPECIALIZADO | JOR | 0.018402 | 747.63 | 13.76
|  | PZA | MO084 | OFICIAL ELECTRICISTA | JOR | 0.018402 | 1149.38 | 21.15
|  | PZA | MO094 | SOBRESTANTE | JOR | 0.0018402 | 1251.93 | 2.3
|  | PZA | %MO1 | HERRAMIENTA MENOR | % | 0.95 | 1 | 0.95
12207-002 | Interruptor termomagnético de 1x20 A, QOW120 de la marca Square'D, incluye suministro, instalación, mano de obra, equipo y herramienta. | PZA | 342-SQD-0202 | INTERRUPTOR TERMAGNETICO QOW120 1Px20A ECONOMICO SQUARE D | PZA | 1 | 179 | 179
|  | PZA | MO031 | AYUDANTE ESPECIALIZADO | JOR | 0.020833 | 747.63 | 15.58
|  | PZA | MO084 | OFICIAL ELECTRICISTA | JOR | 0.020833 | 1149.38 | 23.95
|  | PZA | MO094 | SOBRESTANTE | JOR | 0.0020833 | 1251.93 | 2.61
|  | PZA | %MO1 | HERRAMIENTA MENOR | % | 1.08 | 1 | 1.08
|  | PZA | %MO5 | EQUIPO DE SEGURIDAD | % | 0.72 | 1 | 0.72
12207-003 | Interruptor termomagnético de 1x30 A, QOW130 de la marca Square'D, incluye suministro, instalación, mano de obra, equipo y herramienta. | PZA | 342-SQD-0203 | INTERRUPTOR TERMAGNETICO QOW130 1Px30A ECONOMICO SQUARE D | PZA | 1 | 176 | 176
|  | PZA | MO031 | AYUDANTE ESPECIALIZADO | JOR | 0.033333 | 747.63 | 24.92
|  | PZA | MO084 | OFICIAL ELECTRICISTA | JOR | 0.033333 | 1149.38 | 38.31
|  | PZA | MO094 | SOBRESTANTE | JOR | 0.0033333 | 1251.93 | 4.17
|  | PZA | %MO1 | HERRAMIENTA MENOR | % | 1.74 | 1 | 1.74
|  | PZA | %MO5 | EQUIPO DE SEGURIDAD | % | 1.16 | 1 | 1.16
12207-004 | Interruptor termomagnético de 1x10 A, QO110 de la marca Square'D, incluye suministro, instalación, mano de obra, equipo y herramienta. | PZA | 342-SQD-0211 | INTERUPTOR TERMOMAGNETICO QO110 1Px10A SQUARE D | PZA | 1 | 176 | 176
|  | PZA | MO031 | AYUDANTE ESPECIALIZADO | JOR | 0.027778 | 747.63 | 20.77
|  | PZA | MO084 | OFICIAL ELECTRICISTA | JOR | 0.027778 | 1149.38 | 31.93
|  | PZA | MO094 | SOBRESTANTE | JOR | 0.0027778 | 1251.93 | 3.48
|  | PZA | %MO1 | HERRAMIENTA MENOR | % | 1.45 | 1 | 1.45
|  | PZA | %MO5 | EQUIPO DE SEGURIDAD | % | 0.96 | 1 | 0.96
12207-005 | Interruptor termomagnético de 1x15 A, QO115 de la marca Square'D, incluye suministro, instalación, mano de obra, equipo y herramienta. | PZA | 342-SQD-0212 | INTERUPTOR TERMOMAGNETICO QO115 1Px15A SQUARE D | PZA | 1 | 176 | 176
|  | PZA | MO031 | AYUDANTE ESPECIALIZADO | JOR | 0.027778 | 747.63 | 20.77
|  | PZA | MO084 | OFICIAL ELECTRICISTA | JOR | 0.027778 | 1149.38 | 31.93
|  | PZA | MO094 | SOBRESTANTE | JOR | 0.0027778 | 1251.93 | 3.48
|  | PZA | %MO1 | HERRAMIENTA MENOR | % | 1.45 | 1 | 1.45
12207-006 | Interruptor termomagnético de 1x20 A, QO120 de la marca Square'D, incluye suministro, instalación, mano de obra, equipo y herramienta. | PZA | 342-SQD-0213 | INTERUPTOR TERMOMAGNETICO QO120 1Px20A SQUARE D | PZA | 1 | 176 | 176
|  | PZA | MO031 | AYUDANTE ESPECIALIZADO | JOR | 0.027778 | 747.63 | 20.77
|  | PZA | MO084 | OFICIAL ELECTRICISTA | JOR | 0.027778 | 1149.38 | 31.93
|  | PZA | MO094 | SOBRESTANTE | JOR | 0.0027778 | 1251.93 | 3.48
|  | PZA | %MO1 | HERRAMIENTA MENOR | % | 1.45 | 1 | 1.45
12207-007 | Interruptor termomagnético de 1x30 A, QO130 de la marca Square'D, incluye suministro, instalación, mano de obra, equipo y herramienta. | PZA | 342-SQD-0214 | INTERUPTOR TERMOMAGNETICO QO130 1Px30A SQUARE D | PZA | 1 | 176 | 176
|  | PZA | MO031 | AYUDANTE ESPECIALIZADO | JOR | 0.027778 | 747.63 | 20.77
|  | PZA | MO084 | OFICIAL ELECTRICISTA | JOR | 0.027778 | 1149.38 | 31.93
|  | PZA | MO094 | SOBRESTANTE | JOR | 0.0027778 | 1251.93 | 3.48
|  | PZA | %MO1 | HERRAMIENTA MENOR | % | 1.45 | 1 | 1.45
|  | PZA | %MO5 | EQUIPO DE SEGURIDAD | % | 0.96 | 1 | 0.96
12207-008 | Interruptor termomagnético de 1x40 A, QO140 de la marca Square'D, incluye suministro, instalación, mano de obra, equipo y herramienta. | PZA | 342-SQD-0215 | INTERUPTOR TERMOMAGNETICO QO140 1Px40A SQUARE D | PZA | 1 | 176 | 176
|  | PZA | MO031 | AYUDANTE ESPECIALIZADO | JOR | 0.03125 | 747.63 | 23.36
|  | PZA | MO084 | OFICIAL ELECTRICISTA | JOR | 0.03125 | 1149.38 | 35.92
|  | PZA | MO094 | SOBRESTANTE | JOR | 0.003125 | 1251.93 | 3.91
|  | PZA | %MO1 | HERRAMIENTA MENOR | % | 1.63 | 1 | 1.63
|  | PZA | %MO5 | EQUIPO DE SEGURIDAD | % | 1.08 | 1 | 1.08
12207-009 | Interruptor termomagnético de 1x50 A, QO150 de la marca Square'D, incluye suministro, instalación, mano de obra, equipo y herramienta. | PZA | 342-SQD-0216 | INTERUPTOR TERMOMAGNETICO QO150 1Px50A SQUARE D | PZA | 1 | 176 | 176
|  | PZA | MO031 | AYUDANTE ESPECIALIZADO | JOR | 0.03125 | 747.63 | 23.36
|  | PZA | MO084 | OFICIAL ELECTRICISTA | JOR | 0.03125 | 1149.38 | 35.92
|  | PZA | MO094 | SOBRESTANTE | JOR | 0.003125 | 1251.93 | 3.91
|  | PZA | %MO1 | HERRAMIENTA MENOR | % | 1.63 | 1 | 1.63
|  | PZA | %MO5 | EQUIPO DE SEGURIDAD | % | 1.08 | 1 | 1.08
12207-010 | Interruptor termomagnético de 1x60 A, QO160 de la marca Square'D, incluye suministro, instalación, mano de obra, equipo y herramienta. | PZA | 342-SQD-0217 | INTERUPTOR TERMOMAGNETICO QO160 1Px50A SQUARE D | PZA | 1 | 176 | 176
|  | PZA | MO031 | AYUDANTE ESPECIALIZADO | JOR | 0.03125 | 747.63 | 23.36
|  | PZA | MO084 | OFICIAL ELECTRICISTA | JOR | 0.03125 | 1149.38 | 35.92
|  | PZA | MO094 | SOBRESTANTE | JOR | 0.003125 | 1251.93 | 3.91
|  | PZA | %MO1 | HERRAMIENTA MENOR | % | 1.63 | 1 | 1.63
|  | PZA | %MO5 | EQUIPO DE SEGURIDAD | % | 1.08 | 1 | 1.08
12207-011 | Interruptor termomagnético de 1x70 A, QO170 de la marca Square'D, incluye suministro, instalación, mano de obra, equipo y herramienta. | PZA | 342-SQD-0218 | INTERUPTOR TERMOMAGNETICO QO170 1Px70A SQUARE D | PZA | 1 | 438 | 438
|  | PZA | MO031 | AYUDANTE ESPECIALIZADO | JOR | 0.038462 | 747.63 | 28.76
|  | PZA | MO084 | OFICIAL ELECTRICISTA | JOR | 0.038462 | 1149.38 | 44.21
|  | PZA | MO094 | SOBRESTANTE | JOR | 0.0038462 | 1251.93 | 4.82
|  | PZA | %MO1 | HERRAMIENTA MENOR | % | 2 | 1 | 2
|  | PZA | %MO5 | EQUIPO DE SEGURIDAD | % | 1.33 | 1 | 1.33
12207-012 | Interruptor termomagnético de 2x10 A, QO210 de la marca Square'D, incluye suministro, instalación, mano de obra, equipo y herramienta. | PZA | 342-SQD-0219 | INTERUPTOR TERMOMAGNETICO QO210 2Px10A SQUARE D | PZA | 1 | 585 | 585
|  | PZA | MO031 | AYUDANTE ESPECIALIZADO | JOR | 0.071429 | 747.63 | 53.4
|  | PZA | MO084 | OFICIAL ELECTRICISTA | JOR | 0.071429 | 1149.38 | 82.1
|  | PZA | MO094 | SOBRESTANTE | JOR | 0.0071429 | 1251.93 | 8.94
|  | PZA | %MO1 | HERRAMIENTA MENOR | % | 3.71 | 1 | 3.71
|  | PZA | %MO5 | EQUIPO DE SEGURIDAD | % | 2.48 | 1 | 2.48
12207-013 | Interruptor termomagnético de 2x15 A, QO215 de la marca Square'D, incluye suministro, instalación, mano de obra, equipo y herramienta. | PZA | 342-SQD-0220 | INTERUPTOR TERMOMAGNETICO QO215 2Px15A SQUARE D | PZA | 1 | 585 | 585
|  | PZA | MO031 | AYUDANTE ESPECIALIZADO | JOR | 0.041667 | 747.63 | 31.15
|  | PZA | MO084 | OFICIAL ELECTRICISTA | JOR | 0.041667 | 1149.38 | 47.89
|  | PZA | MO094 | SOBRESTANTE | JOR | 0.0041667 | 1251.93 | 5.22
|  | PZA | %MO1 | HERRAMIENTA MENOR | % | 2.17 | 1 | 2.17
|  | PZA | %MO5 | EQUIPO DE SEGURIDAD | % | 1.45 | 1 | 1.45
12207-014 | Interruptor termomagnético de 2x20 A, QO220 de la marca Square'D, incluye suministro, instalación, mano de obra, equipo y herramienta. | PZA | 342-SQD-0221 | INTERUPTOR TERMOMAGNETICO QO220 2Px20A SQUARE D | PZA | 1 | 585 | 585
|  | PZA | MO031 | AYUDANTE ESPECIALIZADO | JOR | 0.041667 | 747.63 | 31.15
|  | PZA | MO084 | OFICIAL ELECTRICISTA | JOR | 0.041667 | 1149.38 | 47.89
|  | PZA | MO094 | SOBRESTANTE | JOR | 0.0041667 | 1251.93 | 5.22
|  | PZA | %MO1 | HERRAMIENTA MENOR | % | 2.17 | 1 | 2.17
12207-015 | Interruptor termomagnético de 2x30 A, QO230 de la marca Square'D, incluye suministro, instalación, mano de obra, equipo y herramienta. | PZA | 342-SQD-0222 | INTERUPTOR TERMOMAGNETICO QO230 2Px30A SQUARE D | PZA | 1 | 585 | 585
|  | PZA | MO031 | AYUDANTE ESPECIALIZADO | JOR | 0.041667 | 747.63 | 31.15
|  | PZA | MO084 | OFICIAL ELECTRICISTA | JOR | 0.041667 | 1149.38 | 47.89
|  | PZA | MO094 | SOBRESTANTE | JOR | 0.0041667 | 1251.93 | 5.22
|  | PZA | %MO1 | HERRAMIENTA MENOR | % | 2.17 | 1 | 2.17
|  | PZA | %MO5 | EQUIPO DE SEGURIDAD | % | 1.45 | 1 | 1.45
12207-016 | Interruptor termomagnético de 2x40 A, QO240 de la marca Square'D, incluye suministro, instalación, mano de obra, equipo y herramienta. | PZA | 342-SQD-0223 | INTERUPTOR TERMOMAGNETICO QO240 2Px40A SQUARE D | PZA | 1 | 585 | 585
|  | PZA | MO031 | AYUDANTE ESPECIALIZADO | JOR | 0.047619 | 747.63 | 35.6
|  | PZA | MO084 | OFICIAL ELECTRICISTA | JOR | 0.047619 | 1149.38 | 54.73
|  | PZA | MO094 | SOBRESTANTE | JOR | 0.0047619 | 1251.93 | 5.96
|  | PZA | %MO1 | HERRAMIENTA MENOR | % | 2.48 | 1 | 2.48
|  | PZA | %MO5 | EQUIPO DE SEGURIDAD | % | 1.65 | 1 | 1.65
12207-017 | Interruptor termomagnético de 2x50 A, QO250 de la marca Square'D, incluye suministro, instalación, mano de obra, equipo y herramienta. | PZA | 342-SQD-0224 | INTERUPTOR TERMOMAGNETICO QO250 2Px50A SQUARE D | PZA | 1 | 585 | 585
|  | PZA | MO031 | AYUDANTE ESPECIALIZADO | JOR | 0.047619 | 747.63 | 35.6
|  | PZA | MO084 | OFICIAL ELECTRICISTA | JOR | 0.047619 | 1149.38 | 54.73
|  | PZA | MO094 | SOBRESTANTE | JOR | 0.0047619 | 1251.93 | 5.96
|  | PZA | %MO1 | HERRAMIENTA MENOR | % | 2.48 | 1 | 2.48
|  | PZA | %MO5 | EQUIPO DE SEGURIDAD | % | 1.65 | 1 | 1.65
12207-018 | Interruptor termomagnético de 2x60 A, QO260 de la marca Square'D, incluye suministro, instalación, mano de obra, equipo y herramienta. | PZA | 342-SQD-0225 | INTERUPTOR TERMOMAGNETICO QO260 2Px60A SQUARE D | PZA | 1 | 585 | 585
|  | PZA | MO031 | AYUDANTE ESPECIALIZADO | JOR | 0.047619 | 747.63 | 35.6
|  | PZA | MO084 | OFICIAL ELECTRICISTA | JOR | 0.047619 | 1149.38 | 54.73
|  | PZA | MO094 | SOBRESTANTE | JOR | 0.0047619 | 1251.93 | 5.96
|  | PZA | %MO1 | HERRAMIENTA MENOR | % | 2.48 | 1 | 2.48
|  | PZA | %MO5 | EQUIPO DE SEGURIDAD | % | 1.65 | 1 | 1.65
12207-019 | Interruptor termomagnético de 2x70 A, QO270 de la marca Square'D, incluye suministro, instalación, mano de obra, equipo y herramienta. | PZA | 342-SQD-0226 | INTERUPTOR TERMOMAGNETICO QO270 2Px70A SQUARE D | PZA | 1 | 1450 | 1450
|  | PZA | MO031 | AYUDANTE ESPECIALIZADO | JOR | 0.055556 | 747.63 | 41.54
|  | PZA | MO084 | OFICIAL ELECTRICISTA | JOR | 0.055556 | 1149.38 | 63.85
|  | PZA | MO094 | SOBRESTANTE | JOR | 0.0055556 | 1251.93 | 6.96
|  | PZA | %MO1 | HERRAMIENTA MENOR | % | 2.9 | 1 | 2.9
|  | PZA | %MO5 | EQUIPO DE SEGURIDAD | % | 1.93 | 1 | 1.93
12207-020 | Interruptor termomagnético de 2x80 A, QO280 de la marca Square'D, incluye suministro, instalación, mano de obra, equipo y herramienta. | PZA | 342-SQD-0227 | INTERUPTOR TERMOMAGNETICO QO280 2Px80A SQUARE D | PZA | 1 | 1620 | 1620
|  | PZA | MO031 | AYUDANTE ESPECIALIZADO | JOR | 0.047619 | 747.63 | 35.6
|  | PZA | MO084 | OFICIAL ELECTRICISTA | JOR | 0.047619 | 1149.38 | 54.73
|  | PZA | MO094 | SOBRESTANTE | JOR | 0.0047619 | 1251.93 | 5.96
|  | PZA | %MO1 | HERRAMIENTA MENOR | % | 2.48 | 1 | 2.48
|  | PZA | %MO5 | EQUIPO DE SEGURIDAD | % | 1.65 | 1 | 1.65
12207-021 | Interruptor termomagnético de 2x90 A, QO290 de la marca Square'D, incluye suministro, instalación, mano de obra, equipo y herramienta. | PZA | 342-SQD-0228 | INTERUPTOR TERMOMAGNETICO QO290 2Px90A SQUARE D | PZA | 1 | 1620 | 1620
|  | PZA | MO031 | AYUDANTE ESPECIALIZADO | JOR | 0.055556 | 747.63 | 41.54
|  | PZA | MO084 | OFICIAL ELECTRICISTA | JOR | 0.055556 | 1149.38 | 63.85
|  | PZA | MO094 | SOBRESTANTE | JOR | 0.0055556 | 1251.93 | 6.96
|  | PZA | %MO1 | HERRAMIENTA MENOR | % | 2.9 | 1 | 2.9
|  | PZA | %MO5 | EQUIPO DE SEGURIDAD | % | 1.93 | 1 | 1.93
12207-022 | Interruptor termomagnético de 2x100 A, QO2100 de la marca Square'D, incluye suministro, instalación, mano de obra, equipo y herramienta. | PZA | 342-SQD-0229 | INTERUPTOR TERMOMAGNETICO QO2100 2Px100A SQUARE D | PZA | 1 | 1700 | 1700
|  | PZA | MO031 | AYUDANTE ESPECIALIZADO | JOR | 0.066667 | 747.63 | 49.84
|  | PZA | MO084 | OFICIAL ELECTRICISTA | JOR | 0.066667 | 1149.38 | 76.63
|  | PZA | MO094 | SOBRESTANTE | JOR | 0.0066667 | 1251.93 | 8.35
|  | PZA | %MO1 | HERRAMIENTA MENOR | % | 3.46 | 1 | 3.46
|  | PZA | %MO5 | EQUIPO DE SEGURIDAD | % | 2.31 | 1 | 2.31
12207-023 | Interruptor termomagnético de 2x110 A, QO2110 de la marca Square'D, incluye suministro, instalación, mano de obra, equipo y herramienta. | PZA | 342-SQD-0230 | INTERUPTOR TERMOMAGNETICO QO2110 2Px110A SQUARE D | PZA | 1 | 3242 | 3242
|  | PZA | MO031 | AYUDANTE ESPECIALIZADO | JOR | 0.066667 | 747.63 | 49.84
|  | PZA | MO084 | OFICIAL ELECTRICISTA | JOR | 0.066667 | 1149.38 | 76.63
|  | PZA | MO094 | SOBRESTANTE | JOR | 0.0066667 | 1251.93 | 8.35
|  | PZA | %MO1 | HERRAMIENTA MENOR | % | 3.46 | 1 | 3.46
|  | PZA | %MO5 | EQUIPO DE SEGURIDAD | % | 2.31 | 1 | 2.31
12207-024 | Interruptor termomagnético de 2x125 A, QO2125 de la marca Square'D, incluye suministro, instalación, mano de obra, equipo y herramienta. | PZA | 342-SQD-0231 | INTERUPTOR TERMOMAGNETICO QO2125 2Px125A SQUARE D | PZA | 1 | 3242 | 3242
|  | PZA | MO031 | AYUDANTE ESPECIALIZADO | JOR | 0.066667 | 747.63 | 49.84
|  | PZA | MO084 | OFICIAL ELECTRICISTA | JOR | 0.066667 | 1149.38 | 76.63
|  | PZA | MO094 | SOBRESTANTE | JOR | 0.0066667 | 1251.93 | 8.35
|  | PZA | %MO1 | HERRAMIENTA MENOR | % | 3.46 | 1 | 3.46
|  | PZA | %MO5 | EQUIPO DE SEGURIDAD | % | 2.31 | 1 | 2.31
12207-025 | Interruptor termomagnético de 3x10 A, QO310 de la marca Square'D, incluye suministro, instalación, mano de obra, equipo y herramienta. | PZA | 342-SQD-0232 | INTERUPTOR TERMOMAGNETICO QO310 3Px10A SQUARE D | PZA | 1 | 1720 | 1720
|  | PZA | MO031 | AYUDANTE ESPECIALIZADO | JOR | 0.0625 | 747.63 | 46.73
|  | PZA | MO084 | OFICIAL ELECTRICISTA | JOR | 0.0625 | 1149.38 | 71.84
|  | PZA | MO094 | SOBRESTANTE | JOR | 0.00625 | 1251.93 | 7.82
|  | PZA | %MO1 | HERRAMIENTA MENOR | % | 3.25 | 1 | 3.25
|  | PZA | %MO5 | EQUIPO DE SEGURIDAD | % | 2.17 | 1 | 2.17
12207-026 | Interruptor termomagnético de 3x15 A, QO315 de la marca Square'D, incluye suministro, instalación, mano de obra, equipo y herramienta. | PZA | 342-SQD-0233 | INTERUPTOR TERMOMAGNETICO QO315 3Px15A SQUARE D | PZA | 1 | 1720 | 1720
|  | PZA | MO031 | AYUDANTE ESPECIALIZADO | JOR | 0.057637 | 747.63 | 43.09
|  | PZA | MO084 | OFICIAL ELECTRICISTA | JOR | 0.057637 | 1149.38 | 66.25
|  | PZA | MO094 | SOBRESTANTE | JOR | 0.0057637 | 1251.93 | 7.22
|  | PZA | %MO1 | HERRAMIENTA MENOR | % | 2.99 | 1 | 2.99
12207-027 | Interruptor termomagnético de 3x20 A, QO320 de la marca Square'D, incluye suministro, instalación, mano de obra, equipo y herramienta. | PZA | 342-SQD-0234 | INTERUPTOR TERMOMAGNETICO QO320 3Px20A SQUARE D | PZA | 1 | 1720 | 1720
|  | PZA | MO031 | AYUDANTE ESPECIALIZADO | JOR | 0.0625 | 747.63 | 46.73
|  | PZA | MO084 | OFICIAL ELECTRICISTA | JOR | 0.0625 | 1149.38 | 71.84
|  | PZA | MO094 | SOBRESTANTE | JOR | 0.00625 | 1251.93 | 7.82
|  | PZA | %MO1 | HERRAMIENTA MENOR | % | 3.25 | 1 | 3.25
|  | PZA | %MO5 | EQUIPO DE SEGURIDAD | % | 2.17 | 1 | 2.17
12207-028 | Interruptor termomagnético de 3x30 A, QO330 de la marca Square'D, incluye suministro, instalación, mano de obra, equipo y herramienta. | PZA | 342-SQD-0235 | INTERUPTOR TERMOMAGNETICO QO330 3Px30A SQUARE D | PZA | 1 | 1720 | 1720
|  | PZA | MO031 | AYUDANTE ESPECIALIZADO | JOR | 0.057637 | 747.63 | 43.09
|  | PZA | MO084 | OFICIAL ELECTRICISTA | JOR | 0.057637 | 1149.38 | 66.25
|  | PZA | MO094 | SOBRESTANTE | JOR | 0.0057637 | 1251.93 | 7.22
|  | PZA | %MO1 | HERRAMIENTA MENOR | % | 2.99 | 1 | 2.99
12207-029 | Interruptor termomagnético de 3x40 A, QO340 de la marca Square'D, incluye suministro, instalación, mano de obra, equipo y herramienta. | PZA | 342-SQD-0236 | INTERUPTOR TERMOMAGNETICO QO340 3Px40A SQUARE D | PZA | 1 | 1720 | 1720
|  | PZA | MO031 | AYUDANTE ESPECIALIZADO | JOR | 0.065871 | 747.63 | 49.25
|  | PZA | MO084 | OFICIAL ELECTRICISTA | JOR | 0.065871 | 1149.38 | 75.71
|  | PZA | MO094 | SOBRESTANTE | JOR | 0.0065871 | 1251.93 | 8.25
|  | PZA | %MO1 | HERRAMIENTA MENOR | % | 3.43 | 1 | 3.43
12207-030 | Interruptor termomagnético de 3x50 A, QO350 de la marca Square'D, incluye suministro, instalación, mano de obra, equipo y herramienta. | PZA | 342-SQD-0237 | INTERUPTOR TERMOMAGNETICO QO350 3Px50A SQUARE D | PZA | 1 | 1720 | 1720
|  | PZA | MO031 | AYUDANTE ESPECIALIZADO | JOR | 0.065871 | 747.63 | 49.25
|  | PZA | MO084 | OFICIAL ELECTRICISTA | JOR | 0.065871 | 1149.38 | 75.71
|  | PZA | MO094 | SOBRESTANTE | JOR | 0.0065871 | 1251.93 | 8.25
|  | PZA | %MO1 | HERRAMIENTA MENOR | % | 3.43 | 1 | 3.43
12207-031 | Interruptor termomagnético de 3x60 A, QO360 de la marca Square'D, incluye suministro, instalación, mano de obra, equipo y herramienta. | PZA | 342-SQD-0238 | INTERUPTOR TERMOMAGNETICO QO360 3Px60A SQUARE D | PZA | 1 | 1720 | 1720
|  | PZA | MO031 | AYUDANTE ESPECIALIZADO | JOR | 0.071429 | 747.63 | 53.4
|  | PZA | MO084 | OFICIAL ELECTRICISTA | JOR | 0.071429 | 1149.38 | 82.1
|  | PZA | MO094 | SOBRESTANTE | JOR | 0.0071429 | 1251.93 | 8.94
|  | PZA | %MO1 | HERRAMIENTA MENOR | % | 3.71 | 1 | 3.71
|  | PZA | %MO5 | EQUIPO DE SEGURIDAD | % | 2.48 | 1 | 2.48
12207-032 | Interruptor termomagnético de 3x70 A, QO370 de la marca Square'D, incluye suministro, instalación, mano de obra, equipo y herramienta. | PZA | 342-SQD-0239 | INTERUPTOR TERMOMAGNETICO QO370 3Px70A SQUARE D | PZA | 1 | 2070 | 2070
|  | PZA | MO031 | AYUDANTE ESPECIALIZADO | JOR | 0.083333 | 747.63 | 62.3
|  | PZA | MO084 | OFICIAL ELECTRICISTA | JOR | 0.083333 | 1149.38 | 95.78
|  | PZA | MO094 | SOBRESTANTE | JOR | 0.0083333 | 1251.93 | 10.43
|  | PZA | %MO1 | HERRAMIENTA MENOR | % | 4.34 | 1 | 4.34
|  | PZA | %MO5 | EQUIPO DE SEGURIDAD | % | 2.89 | 1 | 2.89
12207-033 | Interruptor termomagnético de 3x80 A, QO380 de la marca Square'D, incluye suministro, instalación, mano de obra, equipo y herramienta. | PZA | 342-SQD-0240 | INTERUPTOR TERMOMAGNETICO QO380 3Px80A SQUARE D | PZA | 1 | 2787 | 2787
|  | PZA | MO031 | AYUDANTE ESPECIALIZADO | JOR | 0.083333 | 747.63 | 62.3
|  | PZA | MO084 | OFICIAL ELECTRICISTA | JOR | 0.083333 | 1149.38 | 95.78
|  | PZA | MO094 | SOBRESTANTE | JOR | 0.0083333 | 1251.93 | 10.43
|  | PZA | %MO1 | HERRAMIENTA MENOR | % | 4.34 | 1 | 4.34
|  | PZA | %MO5 | EQUIPO DE SEGURIDAD | % | 2.89 | 1 | 2.89
12207-034 | Interruptor termomagnético de 3x90 A, QO390 de la marca Square'D, incluye suministro, instalación, mano de obra, equipo y herramienta. | PZA | 342-SQD-0241 | INTERUPTOR TERMOMAGNETICO QO390 3Px90A SQUARE D | PZA | 1 | 2787 | 2787
|  | PZA | MO031 | AYUDANTE ESPECIALIZADO | JOR | 0.083333 | 747.63 | 62.3
|  | PZA | MO084 | OFICIAL ELECTRICISTA | JOR | 0.083333 | 1149.38 | 95.78
|  | PZA | MO094 | SOBRESTANTE | JOR | 0.0083333 | 1251.93 | 10.43
|  | PZA | %MO1 | HERRAMIENTA MENOR | % | 4.34 | 1 | 4.34
|  | PZA | %MO5 | EQUIPO DE SEGURIDAD | % | 2.89 | 1 | 2.89
12207-035 | Interruptor termomagnético de 3x100 A, QO3100 de la marca Square'D, incluye suministro, instalación, mano de obra, equipo y herramienta. | PZA | 342-SQD-0242 | INTERUPTOR TERMOMAGNETICO QO3100 3Px100A SQUARE D | PZA | 1 | 2936 | 2936
|  | PZA | MO031 | AYUDANTE ESPECIALIZADO | JOR | 0.1 | 747.63 | 74.76
|  | PZA | MO084 | OFICIAL ELECTRICISTA | JOR | 0.1 | 1149.38 | 114.94
|  | PZA | MO094 | SOBRESTANTE | JOR | 0.01 | 1251.93 | 12.52
|  | PZA | %MO1 | HERRAMIENTA MENOR | % | 5.2 | 1 | 5.2
|  | PZA | %MO5 | EQUIPO DE SEGURIDAD | % | 3.47 | 1 | 3.47
12207-036 | Interruptor termomagnético de 1x10 A, QOB110 de la marca Square'D, incluye suministro, instalación, mano de obra, equipo y herramienta. | PZA | 342-SQD-0246 | INTERUPTOR TERMOMAGNETICO QOB110 1Px10A SQUARE D | PZA | 1 | 168 | 168
|  | PZA | MO031 | AYUDANTE ESPECIALIZADO | JOR | 0.027778 | 747.63 | 20.77
|  | PZA | MO084 | OFICIAL ELECTRICISTA | JOR | 0.027778 | 1149.38 | 31.93
|  | PZA | MO094 | SOBRESTANTE | JOR | 0.0027778 | 1251.93 | 3.48
|  | PZA | %MO1 | HERRAMIENTA MENOR | % | 1.45 | 1 | 1.45
|  | PZA | %MO5 | EQUIPO DE SEGURIDAD | % | 0.96 | 1 | 0.96
12207-037 | Interruptor termomagnético de 1x15 A, QOB115 de la marca Square'D, incluye suministro, instalación, mano de obra, equipo y herramienta. | PZA | 342-SQD-0247 | INTERUPTOR TERMOMAGNETICO QOB115 1Px15A SQUARE D | PZA | 1 | 168 | 168
|  | PZA | MO031 | AYUDANTE ESPECIALIZADO | JOR | 0.027778 | 747.63 | 20.77
|  | PZA | MO084 | OFICIAL ELECTRICISTA | JOR | 0.027778 | 1149.38 | 31.93
|  | PZA | MO094 | SOBRESTANTE | JOR | 0.0027778 | 1251.93 | 3.48
|  | PZA | %MO1 | HERRAMIENTA MENOR | % | 1.45 | 1 | 1.45
|  | PZA | %MO5 | EQUIPO DE SEGURIDAD | % | 0.96 | 1 | 0.96
12207-038 | Interruptor termomagnético de 1x20 A, QOB120 de la marca Square'D, incluye suministro, instalación, mano de obra, equipo y herramienta. | PZA | 342-SQD-0248 | INTERUPTOR TERMOMAGNETICO QOB120 1Px20A SQUARE D | PZA | 1 | 168 | 168
|  | PZA | MO031 | AYUDANTE ESPECIALIZADO | JOR | 0.027778 | 747.63 | 20.77
|  | PZA | MO084 | OFICIAL ELECTRICISTA | JOR | 0.027778 | 1149.38 | 31.93
|  | PZA | MO094 | SOBRESTANTE | JOR | 0.0027778 | 1251.93 | 3.48
|  | PZA | %MO1 | HERRAMIENTA MENOR | % | 1.45 | 1 | 1.45
|  | PZA | %MO5 | EQUIPO DE SEGURIDAD | % | 0.96 | 1 | 0.96
12207-039 | Interruptor termomagnético de 1x30 A, QOB130 de la marca Square'D, incluye suministro, instalación, mano de obra, equipo y herramienta. | PZA | 342-SQD-0249 | INTERUPTOR TERMOMAGNETICO QOB130 1Px30A SQUARE D | PZA | 1 | 168 | 168
|  | PZA | MO031 | AYUDANTE ESPECIALIZADO | JOR | 0.027778 | 747.63 | 20.77
|  | PZA | MO084 | OFICIAL ELECTRICISTA | JOR | 0.027778 | 1149.38 | 31.93
|  | PZA | MO094 | SOBRESTANTE | JOR | 0.0027778 | 1251.93 | 3.48
|  | PZA | %MO1 | HERRAMIENTA MENOR | % | 1.45 | 1 | 1.45
|  | PZA | %MO5 | EQUIPO DE SEGURIDAD | % | 0.96 | 1 | 0.96
12207-040 | Interruptor termomagnético de 1x40 A, QOB140 de la marca Square'D, incluye suministro, instalación, mano de obra, equipo y herramienta. | PZA | 342-SQD-0250 | INTERUPTOR TERMOMAGNETICO QOB140 1Px40A SQUARE D | PZA | 1 | 168 | 168
|  | PZA | MO031 | AYUDANTE ESPECIALIZADO | JOR | 0.03125 | 747.63 | 23.36
|  | PZA | MO084 | OFICIAL ELECTRICISTA | JOR | 0.03125 | 1149.38 | 35.92
|  | PZA | MO094 | SOBRESTANTE | JOR | 0.003125 | 1251.93 | 3.91
|  | PZA | %MO1 | HERRAMIENTA MENOR | % | 1.63 | 1 | 1.63
|  | PZA | %MO5 | EQUIPO DE SEGURIDAD | % | 1.08 | 1 | 1.08
12207-041 | Interruptor termomagnético de 1x50 A, QOB150 de la marca Square'D, incluye suministro, instalación, mano de obra, equipo y herramienta. | PZA | 342-SQD-0251 | INTERUPTOR TERMOMAGNETICO QOB150 1Px50A SQUARE D | PZA | 1 | 168 | 168
|  | PZA | MO031 | AYUDANTE ESPECIALIZADO | JOR | 0.03125 | 747.63 | 23.36
|  | PZA | MO084 | OFICIAL ELECTRICISTA | JOR | 0.03125 | 1149.38 | 35.92
|  | PZA | MO094 | SOBRESTANTE | JOR | 0.003125 | 1251.93 | 3.91
|  | PZA | %MO1 | HERRAMIENTA MENOR | % | 1.63 | 1 | 1.63
|  | PZA | %MO5 | EQUIPO DE SEGURIDAD | % | 1.08 | 1 | 1.08
12207-042 | Interruptor termomagnético de 1x60 A, QOB160 de la marca Square'D, incluye suministro, instalación, mano de obra, equipo y herramienta. | PZA | 342-SQD-0252 | INTERUPTOR TERMOMAGNETICO QOB160 1Px50A SQUARE D | PZA | 1 | 168 | 168
|  | PZA | MO031 | AYUDANTE ESPECIALIZADO | JOR | 0.03125 | 747.63 | 23.36
|  | PZA | MO084 | OFICIAL ELECTRICISTA | JOR | 0.03125 | 1149.38 | 35.92
|  | PZA | MO094 | SOBRESTANTE | JOR | 0.003125 | 1251.93 | 3.91
|  | PZA | %MO1 | HERRAMIENTA MENOR | % | 1.63 | 1 | 1.63
|  | PZA | %MO5 | EQUIPO DE SEGURIDAD | % | 1.08 | 1 | 1.08
12207-043 | Interruptor termomagnético de 1x70 A, QOB170 de la marca Square'D, incluye suministro, instalación, mano de obra, equipo y herramienta. | PZA | 342-SQD-0253 | INTERUPTOR TERMOMAGNETICO QOB170 1Px70A SQUARE D | PZA | 1 | 486 | 486
|  | PZA | MO031 | AYUDANTE ESPECIALIZADO | JOR | 0.038462 | 747.63 | 28.76
|  | PZA | MO084 | OFICIAL ELECTRICISTA | JOR | 0.038462 | 1149.38 | 44.21
|  | PZA | MO094 | SOBRESTANTE | JOR | 0.0038462 | 1251.93 | 4.82
|  | PZA | %MO1 | HERRAMIENTA MENOR | % | 2 | 1 | 2
|  | PZA | %MO5 | EQUIPO DE SEGURIDAD | % | 1.33 | 1 | 1.33
12207-044 | Interruptor termomagnético de 2x10 A, QOB210 de la marca Square'D, incluye suministro, instalación, mano de obra, equipo y herramienta. | PZA | 342-SQD-0254 | INTERUPTOR TERMOMAGNETICO QOB210 2Px10A SQUARE D | PZA | 1 | 615 | 615
|  | PZA | MO031 | AYUDANTE ESPECIALIZADO | JOR | 0.041667 | 747.63 | 31.15
|  | PZA | MO084 | OFICIAL ELECTRICISTA | JOR | 0.041667 | 1149.38 | 47.89
|  | PZA | MO094 | SOBRESTANTE | JOR | 0.0041667 | 1251.93 | 5.22
|  | PZA | %MO1 | HERRAMIENTA MENOR | % | 2.17 | 1 | 2.17
|  | PZA | %MO5 | EQUIPO DE SEGURIDAD | % | 1.45 | 1 | 1.45
12207-045 | Interruptor termomagnético de 2x15 A, QOB215 de la marca Square'D, incluye suministro, instalación, mano de obra, equipo y herramienta. | PZA | 342-SQD-0255 | INTERUPTOR TERMOMAGNETICO QOB215 2Px15A SQUARE D | PZA | 1 | 615 | 615
|  | PZA | MO031 | AYUDANTE ESPECIALIZADO | JOR | 0.041667 | 747.63 | 31.15
|  | PZA | MO084 | OFICIAL ELECTRICISTA | JOR | 0.041667 | 1149.38 | 47.89
|  | PZA | MO094 | SOBRESTANTE | JOR | 0.0041667 | 1251.93 | 5.22
|  | PZA | %MO1 | HERRAMIENTA MENOR | % | 2.17 | 1 | 2.17
|  | PZA | %MO5 | EQUIPO DE SEGURIDAD | % | 1.45 | 1 | 1.45
12207-046 | Interruptor termomagnético de 2x20 A, QOB220 de la marca Square'D, incluye suministro, instalación, mano de obra, equipo y herramienta. | PZA | 342-SQD-0256 | INTERUPTOR TERMOMAGNETICO QOB220 2Px20A SQUARE D | PZA | 1 | 615 | 615
|  | PZA | MO031 | AYUDANTE ESPECIALIZADO | JOR | 0.041667 | 747.63 | 31.15
|  | PZA | MO084 | OFICIAL ELECTRICISTA | JOR | 0.041667 | 1149.38 | 47.89
|  | PZA | MO094 | SOBRESTANTE | JOR | 0.0041667 | 1251.93 | 5.22
|  | PZA | %MO1 | HERRAMIENTA MENOR | % | 2.17 | 1 | 2.17
|  | PZA | %MO5 | EQUIPO DE SEGURIDAD | % | 1.45 | 1 | 1.45
12207-047 | Interruptor termomagnético de 2x30 A, QOB230 de la marca Square'D, incluye suministro, instalación, mano de obra, equipo y herramienta. | PZA | 342-SQD-0257 | INTERUPTOR TERMOMAGNETICO QOB230 2Px30A SQUARE D | PZA | 1 | 615 | 615
|  | PZA | MO031 | AYUDANTE ESPECIALIZADO | JOR | 0.041667 | 747.63 | 31.15
|  | PZA | MO084 | OFICIAL ELECTRICISTA | JOR | 0.041667 | 1149.38 | 47.89
|  | PZA | MO094 | SOBRESTANTE | JOR | 0.0041667 | 1251.93 | 5.22
|  | PZA | %MO1 | HERRAMIENTA MENOR | % | 2.17 | 1 | 2.17
|  | PZA | %MO5 | EQUIPO DE SEGURIDAD | % | 1.45 | 1 | 1.45
12207-048 | Interruptor termomagnético de 2x40 A, QOB240 de la marca Square'D, incluye suministro, instalación, mano de obra, equipo y herramienta. | PZA | 342-SQD-0258 | INTERUPTOR TERMOMAGNETICO QOB240 2Px40A SQUARE D | PZA | 1 | 615 | 615
|  | PZA | MO031 | AYUDANTE ESPECIALIZADO | JOR | 0.047619 | 747.63 | 35.6
|  | PZA | MO084 | OFICIAL ELECTRICISTA | JOR | 0.047619 | 1149.38 | 54.73
|  | PZA | MO094 | SOBRESTANTE | JOR | 0.0047619 | 1251.93 | 5.96
|  | PZA | %MO1 | HERRAMIENTA MENOR | % | 2.48 | 1 | 2.48
|  | PZA | %MO5 | EQUIPO DE SEGURIDAD | % | 1.65 | 1 | 1.65
12207-049 | Interruptor termomagnético de 2x50 A, QOB250 de la marca Square'D, incluye suministro, instalación, mano de obra, equipo y herramienta. | PZA | 342-SQD-0259 | INTERUPTOR TERMOMAGNETICO QOB250 2Px50A SQUARE D | PZA | 1 | 615 | 615
|  | PZA | MO031 | AYUDANTE ESPECIALIZADO | JOR | 0.047619 | 747.63 | 35.6
|  | PZA | MO084 | OFICIAL ELECTRICISTA | JOR | 0.047619 | 1149.38 | 54.73
|  | PZA | MO094 | SOBRESTANTE | JOR | 0.0047619 | 1251.93 | 5.96
|  | PZA | %MO1 | HERRAMIENTA MENOR | % | 2.48 | 1 | 2.48
|  | PZA | %MO5 | EQUIPO DE SEGURIDAD | % | 1.65 | 1 | 1.65
12207-050 | Interruptor termomagnético de 2x60 A, QOB260 de la marca Square'D, incluye suministro, instalación, mano de obra, equipo y herramienta. | PZA | 342-SQD-0260 | INTERUPTOR TERMOMAGNETICO QOB260 2Px60A SQUARE D | PZA | 1 | 615 | 615
|  | PZA | MO031 | AYUDANTE ESPECIALIZADO | JOR | 0.047619 | 747.63 | 35.6
|  | PZA | MO084 | OFICIAL ELECTRICISTA | JOR | 0.047619 | 1149.38 | 54.73
|  | PZA | MO094 | SOBRESTANTE | JOR | 0.0047619 | 1251.93 | 5.96
|  | PZA | %MO1 | HERRAMIENTA MENOR | % | 2.48 | 1 | 2.48
|  | PZA | %MO5 | EQUIPO DE SEGURIDAD | % | 1.65 | 1 | 1.65
12207-051 | Interruptor termomagnético de 2x70 A, QOB270 de la marca Square'D, incluye suministro, instalación, mano de obra, equipo y herramienta. | PZA | 342-SQD-0261 | INTERUPTOR TERMOMAGNETICO QOB270 2Px70A SQUARE D | PZA | 1 | 1355 | 1355
|  | PZA | MO031 | AYUDANTE ESPECIALIZADO | JOR | 0.055556 | 747.63 | 41.54
|  | PZA | MO084 | OFICIAL ELECTRICISTA | JOR | 0.055556 | 1149.38 | 63.85
|  | PZA | MO094 | SOBRESTANTE | JOR | 0.0055556 | 1251.93 | 6.96
|  | PZA | %MO1 | HERRAMIENTA MENOR | % | 2.9 | 1 | 2.9
|  | PZA | %MO5 | EQUIPO DE SEGURIDAD | % | 1.93 | 1 | 1.93
12207-052 | Interruptor termomagnético de 2x80 A, QOB280 de la marca Square'D, incluye suministro, instalación, mano de obra, equipo y herramienta. | PZA | 342-SQD-0262 | INTERUPTOR TERMOMAGNETICO QOB280 2Px80A SQUARE D | PZA | 1 | 1702 | 1702
|  | PZA | MO031 | AYUDANTE ESPECIALIZADO | JOR | 0.055556 | 747.63 | 41.54
|  | PZA | MO084 | OFICIAL ELECTRICISTA | JOR | 0.055556 | 1149.38 | 63.85
|  | PZA | MO094 | SOBRESTANTE | JOR | 0.0055556 | 1251.93 | 6.96
|  | PZA | %MO1 | HERRAMIENTA MENOR | % | 2.9 | 1 | 2.9
|  | PZA | %MO5 | EQUIPO DE SEGURIDAD | % | 1.93 | 1 | 1.93
12207-053 | Interruptor termomagnético de 2x90 A, QOB290 de la marca Square'D, incluye suministro, instalación, mano de obra, equipo y herramienta. | PZA | 342-SQD-0263 | INTERUPTOR TERMOMAGNETICO QOB290 2Px90A SQUARE D | PZA | 1 | 1702 | 1702
|  | PZA | MO031 | AYUDANTE ESPECIALIZADO | JOR | 0.055556 | 747.63 | 41.54
|  | PZA | MO084 | OFICIAL ELECTRICISTA | JOR | 0.055556 | 1149.38 | 63.85
|  | PZA | MO094 | SOBRESTANTE | JOR | 0.0055556 | 1251.93 | 6.96
|  | PZA | %MO1 | HERRAMIENTA MENOR | % | 2.9 | 1 | 2.9
|  | PZA | %MO5 | EQUIPO DE SEGURIDAD | % | 1.93 | 1 | 1.93
12207-054 | Interruptor termomagnético de 2x100 A, QOB2100 de la marca Square'D, incluye suministro, instalación, mano de obra, equipo y herramienta. | PZA | 342-SQD-0264 | INTERUPTOR TERMOMAGNETICO QOB2100 2Px100A SQUARE D | PZA | 1 | 2052 | 2052
|  | PZA | MO031 | AYUDANTE ESPECIALIZADO | JOR | 0.066667 | 747.63 | 49.84
|  | PZA | MO084 | OFICIAL ELECTRICISTA | JOR | 0.066667 | 1149.38 | 76.63
|  | PZA | MO094 | SOBRESTANTE | JOR | 0.0066667 | 1251.93 | 8.35
|  | PZA | %MO1 | HERRAMIENTA MENOR | % | 3.46 | 1 | 3.46
|  | PZA | %MO5 | EQUIPO DE SEGURIDAD | % | 2.31 | 1 | 2.31
12207-055 | Interruptor termomagnético de 2x110 A, QOB2110 de la marca Square'D, incluye suministro, instalación, mano de obra, equipo y herramienta. | PZA | 342-SQD-0265 | INTERUPTOR TERMOMAGNETICO QOB2110 2Px110A SQUARE D | PZA | 1 | 3078 | 3078
|  | PZA | MO031 | AYUDANTE ESPECIALIZADO | JOR | 0.066667 | 747.63 | 49.84
|  | PZA | MO084 | OFICIAL ELECTRICISTA | JOR | 0.066667 | 1149.38 | 76.63
|  | PZA | MO094 | SOBRESTANTE | JOR | 0.0066667 | 1251.93 | 8.35
|  | PZA | %MO1 | HERRAMIENTA MENOR | % | 3.46 | 1 | 3.46
|  | PZA | %MO5 | EQUIPO DE SEGURIDAD | % | 2.31 | 1 | 2.31
12207-056 | Interruptor termomagnético de 2x125 A, QOB2125 de la marca Square'D, incluye suministro, instalación, mano de obra, equipo y herramienta. | PZA | 342-SQD-0266 | INTERUPTOR TERMOMAGNETICO QOB2125 2Px125A SQUARE D | PZA | 1 | 3386 | 3386
|  | PZA | MO031 | AYUDANTE ESPECIALIZADO | JOR | 0.066667 | 747.63 | 49.84
|  | PZA | MO084 | OFICIAL ELECTRICISTA | JOR | 0.066667 | 1149.38 | 76.63
|  | PZA | MO094 | SOBRESTANTE | JOR | 0.0066667 | 1251.93 | 8.35
|  | PZA | %MO1 | HERRAMIENTA MENOR | % | 3.46 | 1 | 3.46
|  | PZA | %MO5 | EQUIPO DE SEGURIDAD | % | 2.31 | 1 | 2.31
12207-057 | Interruptor termomagnético de 3x10 A, QOB310 de la marca Square'D, incluye suministro, instalación, mano de obra, equipo y herramienta. | PZA | 342-SQD-0267 | INTERUPTOR TERMOMAGNETICO QOB310 3Px10A SQUARE D | PZA | 1 | 1624 | 1624
|  | PZA | MO031 | AYUDANTE ESPECIALIZADO | JOR | 0.0625 | 747.63 | 46.73
|  | PZA | MO084 | OFICIAL ELECTRICISTA | JOR | 0.0625 | 1149.38 | 71.84
|  | PZA | MO094 | SOBRESTANTE | JOR | 0.00625 | 1251.93 | 7.82
|  | PZA | %MO1 | HERRAMIENTA MENOR | % | 3.25 | 1 | 3.25
|  | PZA | %MO5 | EQUIPO DE SEGURIDAD | % | 2.17 | 1 | 2.17
12207-058 | Interruptor termomagnético de 3x15 A, QOB315 de la marca Square'D, incluye suministro, instalación, mano de obra, equipo y herramienta. | PZA | 342-SQD-0268 | INTERUPTOR TERMOMAGNETICO QOB315 3Px15A SQUARE D | PZA | 1 | 1624 | 1624
|  | PZA | MO031 | AYUDANTE ESPECIALIZADO | JOR | 0.0625 | 747.63 | 46.73
|  | PZA | MO084 | OFICIAL ELECTRICISTA | JOR | 0.0625 | 1149.38 | 71.84
|  | PZA | MO094 | SOBRESTANTE | JOR | 0.00625 | 1251.93 | 7.82
|  | PZA | %MO1 | HERRAMIENTA MENOR | % | 3.25 | 1 | 3.25
|  | PZA | %MO5 | EQUIPO DE SEGURIDAD | % | 2.17 | 1 | 2.17
12207-059 | Interruptor termomagnético de 3x20 A, QOB320 de la marca Square'D, incluye suministro, instalación, mano de obra, equipo y herramienta. | PZA | 342-SQD-0269 | INTERUPTOR TERMOMAGNETICO QOB320 3Px20A SQUARE D | PZA | 1 | 1624 | 1624
|  | PZA | MO031 | AYUDANTE ESPECIALIZADO | JOR | 0.0625 | 747.63 | 46.73
|  | PZA | MO084 | OFICIAL ELECTRICISTA | JOR | 0.0625 | 1149.38 | 71.84
|  | PZA | MO094 | SOBRESTANTE | JOR | 0.00625 | 1251.93 | 7.82
|  | PZA | %MO1 | HERRAMIENTA MENOR | % | 3.25 | 1 | 3.25
|  | PZA | %MO5 | EQUIPO DE SEGURIDAD | % | 2.17 | 1 | 2.17
12207-060 | Interruptor termomagnético de 3x30 A, QOB330 de la marca Square'D, incluye suministro, instalación, mano de obra, equipo y herramienta. | PZA | 342-SQD-0270 | INTERUPTOR TERMOMAGNETICO QOB330 3Px30A SQUARE D | PZA | 1 | 1624 | 1624
|  | PZA | MO031 | AYUDANTE ESPECIALIZADO | JOR | 0.0625 | 747.63 | 46.73
|  | PZA | MO084 | OFICIAL ELECTRICISTA | JOR | 0.0625 | 1149.38 | 71.84
|  | PZA | MO094 | SOBRESTANTE | JOR | 0.00625 | 1251.93 | 7.82
|  | PZA | %MO1 | HERRAMIENTA MENOR | % | 3.25 | 1 | 3.25
|  | PZA | %MO5 | EQUIPO DE SEGURIDAD | % | 2.17 | 1 | 2.17
12207-061 | Interruptor termomagnético de 3x40 A, QOB340 de la marca Square'D, incluye suministro, instalación, mano de obra, equipo y herramienta. | PZA | 342-SQD-0271 | INTERUPTOR TERMOMAGNETICO QOB340 3Px40A SQUARE D | PZA | 1 | 1624 | 1624
|  | PZA | MO031 | AYUDANTE ESPECIALIZADO | JOR | 0.071429 | 747.63 | 53.4
|  | PZA | MO084 | OFICIAL ELECTRICISTA | JOR | 0.071429 | 1149.38 | 82.1
|  | PZA | MO094 | SOBRESTANTE | JOR | 0.0071429 | 1251.93 | 8.94
|  | PZA | %MO1 | HERRAMIENTA MENOR | % | 3.71 | 1 | 3.71
|  | PZA | %MO5 | EQUIPO DE SEGURIDAD | % | 2.48 | 1 | 2.48
12207-062 | Interruptor termomagnético de 3x50 A, QOB350 de la marca Square'D, incluye suministro, instalación, mano de obra, equipo y herramienta. | PZA | 342-SQD-0272 | INTERUPTOR TERMOMAGNETICO QOB350 3Px50A SQUARE D | PZA | 1 | 1624 | 1624
|  | PZA | MO031 | AYUDANTE ESPECIALIZADO | JOR | 0.071429 | 747.63 | 53.4
|  | PZA | MO084 | OFICIAL ELECTRICISTA | JOR | 0.071429 | 1149.38 | 82.1
|  | PZA | MO094 | SOBRESTANTE | JOR | 0.0071429 | 1251.93 | 8.94
|  | PZA | %MO1 | HERRAMIENTA MENOR | % | 3.71 | 1 | 3.71
|  | PZA | %MO5 | EQUIPO DE SEGURIDAD | % | 2.48 | 1 | 2.48
12207-063 | Interruptor termomagnético de 3x60 A, QOB360 de la marca Square'D, incluye suministro, instalación, mano de obra, equipo y herramienta. | PZA | 342-SQD-0273 | INTERUPTOR TERMOMAGNETICO QOB360 3Px60A SQUARE D | PZA | 1 | 1624 | 1624
|  | PZA | MO031 | AYUDANTE ESPECIALIZADO | JOR | 0.071429 | 747.63 | 53.4
|  | PZA | MO084 | OFICIAL ELECTRICISTA | JOR | 0.071429 | 1149.38 | 82.1
|  | PZA | MO094 | SOBRESTANTE | JOR | 0.0071429 | 1251.93 | 8.94
|  | PZA | %MO1 | HERRAMIENTA MENOR | % | 3.71 | 1 | 3.71
|  | PZA | %MO5 | EQUIPO DE SEGURIDAD | % | 2.48 | 1 | 2.48
12207-064 | Interruptor termomagnético de 3x70 A, QOB370 de la marca Square'D, incluye suministro, instalación, mano de obra, equipo y herramienta. | PZA | 342-SQD-0274 | INTERUPTOR TERMOMAGNETICO QOB370 3Px70A SQUARE D | PZA | 1 | 2174 | 2174
|  | PZA | MO031 | AYUDANTE ESPECIALIZADO | JOR | 0.083333 | 747.63 | 62.3
|  | PZA | MO084 | OFICIAL ELECTRICISTA | JOR | 0.083333 | 1149.38 | 95.78
|  | PZA | MO094 | SOBRESTANTE | JOR | 0.0083333 | 1251.93 | 10.43
|  | PZA | %MO1 | HERRAMIENTA MENOR | % | 4.34 | 1 | 4.34
|  | PZA | %MO5 | EQUIPO DE SEGURIDAD | % | 2.89 | 1 | 2.89
12207-065 | Interruptor termomagnético de 3x80 A, QOB380 de la marca Square'D, incluye suministro, instalación, mano de obra, equipo y herramienta. | PZA | 342-SQD-0275 | INTERUPTOR TERMOMAGNETICO QOB380 3Px80A SQUARE D | PZA | 1 | 2927 | 2927
|  | PZA | MO031 | AYUDANTE ESPECIALIZADO | JOR | 0.083333 | 747.63 | 62.3
|  | PZA | MO084 | OFICIAL ELECTRICISTA | JOR | 0.083333 | 1149.38 | 95.78
|  | PZA | MO094 | SOBRESTANTE | JOR | 0.0083333 | 1251.93 | 10.43
|  | PZA | %MO1 | HERRAMIENTA MENOR | % | 4.34 | 1 | 4.34
|  | PZA | %MO5 | EQUIPO DE SEGURIDAD | % | 2.89 | 1 | 2.89
12207-066 | Interruptor termomagnético de 3x90 A, QOB390 de la marca Square'D, incluye suministro, instalación, mano de obra, equipo y herramienta. | PZA | 342-SQD-0276 | INTERUPTOR TERMOMAGNETICO QOB390 3Px90A SQUARE D | PZA | 1 | 2927 | 2927
|  | PZA | MO031 | AYUDANTE ESPECIALIZADO | JOR | 0.083333 | 747.63 | 62.3
|  | PZA | MO084 | OFICIAL ELECTRICISTA | JOR | 0.083333 | 1149.38 | 95.78
|  | PZA | MO094 | SOBRESTANTE | JOR | 0.0083333 | 1251.93 | 10.43
|  | PZA | %MO1 | HERRAMIENTA MENOR | % | 4.34 | 1 | 4.34
|  | PZA | %MO5 | EQUIPO DE SEGURIDAD | % | 2.89 | 1 | 2.89
12207-067 | Interruptor termomagnético de 3x100 A, QOB3100 de la marca Square'D, incluye suministro, instalación, mano de obra, equipo y herramienta. | PZA | 342-SQD-0277 | INTERUPTOR TERMOMAGNETICO QOB3100 3Px100A SQUARE D | PZA | 1 | 3004 | 3004
|  | PZA | MO031 | AYUDANTE ESPECIALIZADO | JOR | 0.1 | 747.63 | 74.76
|  | PZA | MO084 | OFICIAL ELECTRICISTA | JOR | 0.1 | 1149.38 | 114.94
|  | PZA | MO094 | SOBRESTANTE | JOR | 0.01 | 1251.93 | 12.52
|  | PZA | %MO1 | HERRAMIENTA MENOR | % | 5.2 | 1 | 5.2
|  | PZA | %MO5 | EQUIPO DE SEGURIDAD | % | 3.47 | 1 | 3.47
12207-101 | Centro de carga doméstico 1 polo, 1F-2H QOD1F de empotrar, en gabinete Nema 1, de la marca Square'D, incluye: suministro, instalación mano de obra, equipo y herramienta. | PZA | 342-SQD-0301 | CENTRO DE CARGA QOD1F 1 POLO 1F-2H, 50A EMPOTAR DOMESTICO SQUARE D | PZA | 1 | 212 | 212
|  | PZA | MO031 | AYUDANTE ESPECIALIZADO | JOR | 0.16667 | 747.63 | 124.61
|  | PZA | MO084 | OFICIAL ELECTRICISTA | JOR | 0.16667 | 1149.38 | 191.56
|  | PZA | MO094 | SOBRESTANTE | JOR | 0.016667 | 1251.93 | 20.87
|  | PZA | %MO1 | HERRAMIENTA MENOR | % | 8.68 | 1 | 8.68
|  | PZA | %MO5 | EQUIPO DE SEGURIDAD | % | 5.78 | 1 | 5.78
12207-102 | Centro de carga doméstico 1 polo, 1F-2H QOD1S de sobreponer, en gabinete Nema 1, de la marca Square'D, incluye: suministro, instalación mano de obra, equipo y herramienta. | PZA | 342-SQD-0302 | CENTRO DE CARGA QOD1S 1 POLO 1F-2H, 50A SOBREPONER DOMESTICO SQUARE D | PZA | 1 | 212 | 212
|  | PZA | MO031 | AYUDANTE ESPECIALIZADO | JOR | 0.125 | 747.63 | 93.45
|  | PZA | MO084 | OFICIAL ELECTRICISTA | JOR | 0.125 | 1149.38 | 143.67
|  | PZA | MO094 | SOBRESTANTE | JOR | 0.0125 | 1251.93 | 15.65
|  | PZA | %MO1 | HERRAMIENTA MENOR | % | 6.5 | 1 | 6.5
|  | PZA | %MO5 | EQUIPO DE SEGURIDAD | % | 4.34 | 1 | 4.34
12207-103 | Centro de carga doméstico 2 polos, 2F-3H QOD2F de empotrar, en gabinete Nema 1, de la marca Square'D, incluye: suministro, instalación mano de obra, equipo y herramienta. | PZA | 342-SQD-0303 | CENTRO DE CARGA QOD2F 2 POLOS 1F-3H, 50A EMPOTAR DOMESTICO SQUARE D | PZA | 1 | 270 | 270
|  | PZA | MO031 | AYUDANTE ESPECIALIZADO | JOR | 0.14722 | 747.63 | 110.06
|  | PZA | MO084 | OFICIAL ELECTRICISTA | JOR | 0.14722 | 1149.38 | 169.21
|  | PZA | MO094 | SOBRESTANTE | JOR | 0.014722 | 1251.93 | 18.43
|  | PZA | %MO1 | HERRAMIENTA MENOR | % | 7.66 | 1 | 7.66
12207-104 | Centro de carga doméstico 2 polos, 2F-3H QOD2S de sobreponer, en gabinete Nema 1, de la marca Square'D, incluye: suministro, instalación mano de obra, equipo y herramienta. | PZA | 342-SQD-0304 | CENTRO DE CARGA QOD2S 2 POLOS 1F-3H, 50A SOBREPONER DOMESTICO SQUARE D | PZA | 1 | 270 | 270
|  | PZA | MO031 | AYUDANTE ESPECIALIZADO | JOR | 0.125 | 747.63 | 93.45
|  | PZA | MO084 | OFICIAL ELECTRICISTA | JOR | 0.125 | 1149.38 | 143.67
|  | PZA | MO094 | SOBRESTANTE | JOR | 0.0125 | 1251.93 | 15.65
|  | PZA | %MO1 | HERRAMIENTA MENOR | % | 6.5 | 1 | 6.5
|  | PZA | %MO5 | EQUIPO DE SEGURIDAD | % | 4.34 | 1 | 4.34
12207-105 | Centro de carga doméstico 3 polos, 3F-4H QOD3F de empotrar, en gabinete Nema 3, de la marca Square'D, incluye: suministro, instalación mano de obra, equipo y herramienta. | PZA | 342-SQD-0305 | CENTRO DE CARGA QOD3F 3 POLOS 3F-4H, 100A EMPOTAR DOMESTICO SQUARE D | PZA | 1 | 625 | 625
|  | PZA | MO031 | AYUDANTE ESPECIALIZADO | JOR | 0.2 | 747.63 | 149.53
|  | PZA | MO084 | OFICIAL ELECTRICISTA | JOR | 0.2 | 1149.38 | 229.88
|  | PZA | MO094 | SOBRESTANTE | JOR | 0.02 | 1251.93 | 25.04
|  | PZA | %MO1 | HERRAMIENTA MENOR | % | 10.41 | 1 | 10.41
|  | PZA | %MO5 | EQUIPO DE SEGURIDAD | % | 6.94 | 1 | 6.94
12207-106 | Centro de carga doméstico 3 polos, 3F-4H QOD3S de sobreponer, en gabinete Nema 3, de la marca Square'D, incluye: suministro, instalación mano de obra, equipo y herramienta. | PZA | 342-SQD-0306 | CENTRO DE CARGA QOD3S 3 POLOS 3F-4H, 100A SOBREPONER DOMESTICO SQUARE D | PZA | 1 | 625 | 625
|  | PZA | MO031 | AYUDANTE ESPECIALIZADO | JOR | 0.14286 | 747.63 | 106.8
|  | PZA | MO084 | OFICIAL ELECTRICISTA | JOR | 0.14286 | 1149.38 | 164.2
|  | PZA | MO094 | SOBRESTANTE | JOR | 0.014286 | 1251.93 | 17.88
|  | PZA | %MO1 | HERRAMIENTA MENOR | % | 7.42 | 1 | 7.42
|  | PZA | %MO5 | EQUIPO DE SEGURIDAD | % | 4.95 | 1 | 4.95
12207-107 | Centro de carga doméstico 4 polos, 2F-3H QOD4F de empotrar, en gabinete Nema 4, de la marca Square'D, incluye: suministro, instalación mano de obra, equipo y herramienta. | PZA | 342-SQD-0307 | CENTRO DE CARGA QOD4F 4 POLOS 2F-3H, 60A EMPOTAR DOMESTICO SQUARE D | PZA | 1 | 370 | 370
|  | PZA | MO031 | AYUDANTE ESPECIALIZADO | JOR | 0.2 | 747.63 | 149.53
|  | PZA | MO084 | OFICIAL ELECTRICISTA | JOR | 0.2 | 1149.38 | 229.88
|  | PZA | MO094 | SOBRESTANTE | JOR | 0.02 | 1251.93 | 25.04
|  | PZA | %MO1 | HERRAMIENTA MENOR | % | 10.41 | 1 | 10.41
|  | PZA | %MO5 | EQUIPO DE SEGURIDAD | % | 6.94 | 1 | 6.94
12207-108 | Centro de carga doméstico 4 polos, 2F-3H QOD4S de sobreponer, en gabinete Nema 4, de la marca Square'D, incluye: suministro, instalación mano de obra, equipo y herramienta. | PZA | 342-SQD-0308 | CENTRO DE CARGA QOD4S 4 POLOS 2F-3H, 60A SOBREPONER DOMESTICO SQUARE D | PZA | 1 | 370 | 370
|  | PZA | MO031 | AYUDANTE ESPECIALIZADO | JOR | 0.14286 | 747.63 | 106.8
|  | PZA | MO084 | OFICIAL ELECTRICISTA | JOR | 0.14286 | 1149.38 | 164.2
|  | PZA | MO094 | SOBRESTANTE | JOR | 0.014286 | 1251.93 | 17.88
|  | PZA | %MO1 | HERRAMIENTA MENOR | % | 7.42 | 1 | 7.42
|  | PZA | %MO5 | EQUIPO DE SEGURIDAD | % | 4.95 | 1 | 4.95
12207-109 | Centro de carga doméstico 6 polos, 2F-3H QOD6F de empotrar, en gabinete Nema 6, de la marca Square'D, incluye: suministro, instalación mano de obra, equipo y herramienta. | PZA | 342-SQD-0309 | CENTRO DE CARGA QOD6F 6 POLOS 2F-3H, 100A EMPOTAR DOMESTICO SQUARE D | PZA | 1 | 684 | 684
|  | PZA | MO031 | AYUDANTE ESPECIALIZADO | JOR | 0.25 | 747.63 | 186.91
|  | PZA | MO084 | OFICIAL ELECTRICISTA | JOR | 0.25 | 1149.38 | 287.35
|  | PZA | MO094 | SOBRESTANTE | JOR | 0.025 | 1251.93 | 31.3
|  | PZA | %MO1 | HERRAMIENTA MENOR | % | 13.01 | 1 | 13.01
|  | PZA | %MO5 | EQUIPO DE SEGURIDAD | % | 8.67 | 1 | 8.67
12207-110 | Centro de carga doméstico 6 polos, 2F-3H QOD6S de sobreponer, en gabinete Nema 6, de la marca Square'D, incluye: suministro, instalación mano de obra, equipo y herramienta. | PZA | 342-SQD-0310 | CENTRO DE CARGA QOD6S 6 POLOS 2F-3H, 100A SOBREPONER DOMESTICO SQUARE D | PZA | 1 | 684 | 684
|  | PZA | MO031 | AYUDANTE ESPECIALIZADO | JOR | 0.16667 | 747.63 | 124.61
|  | PZA | MO084 | OFICIAL ELECTRICISTA | JOR | 0.16667 | 1149.38 | 191.56
|  | PZA | MO094 | SOBRESTANTE | JOR | 0.016667 | 1251.93 | 20.87
|  | PZA | %MO1 | HERRAMIENTA MENOR | % | 8.68 | 1 | 8.68
|  | PZA | %MO5 | EQUIPO DE SEGURIDAD | % | 5.78 | 1 | 5.78
12207-111 | Centro de carga doméstico 8 polos, 2F-3H QOD8F de empotrar, en gabinete Nema 8, de la marca Square'D, incluye: suministro, instalación mano de obra, equipo y herramienta. | PZA | 342-SQD-0311 | CENTRO DE CARGA QOD8F 8 POLOS 2F-3H, 100A EMPOTAR DOMESTICO SQUARE D | PZA | 1 | 880 | 880
|  | PZA | MO031 | AYUDANTE ESPECIALIZADO | JOR | 0.33333 | 747.63 | 249.21
|  | PZA | MO084 | OFICIAL ELECTRICISTA | JOR | 0.33333 | 1149.38 | 383.13
|  | PZA | MO094 | SOBRESTANTE | JOR | 0.033333 | 1251.93 | 41.73
|  | PZA | %MO1 | HERRAMIENTA MENOR | % | 17.33 | 1 | 17.33
|  | PZA | %MO5 | EQUIPO DE SEGURIDAD | % | 11.56 | 1 | 11.56
12207-112 | Centro de carga doméstico 8 polos, 2F-3H QOD8S de sobreponer, en gabinete Nema 8, de la marca Square'D, incluye: suministro, instalación mano de obra, equipo y herramienta. | PZA | 342-SQD-0312 | CENTRO DE CARGA QOD8S 8 POLOS 2F-3H, 100A SOBREPONER DOMESTICO SQUARE D | PZA | 1 | 880 | 880
|  | PZA | MO031 | AYUDANTE ESPECIALIZADO | JOR | 0.2 | 747.63 | 149.53
|  | PZA | MO084 | OFICIAL ELECTRICISTA | JOR | 0.2 | 1149.38 | 229.88
|  | PZA | MO094 | SOBRESTANTE | JOR | 0.02 | 1251.93 | 25.04
|  | PZA | %MO1 | HERRAMIENTA MENOR | % | 10.41 | 1 | 10.41
|  | PZA | %MO5 | EQUIPO DE SEGURIDAD | % | 6.94 | 1 | 6.94
12207-121 | Centro de carga 2 polos, 1F-3H, QO2F de empotrar, en gabinete Nema 1, de la marca Square'D, incluye: suministro, instalación mano de obra, equipo y herramienta. | PZA | 342-SQD-0321 | CENTRO DE CARGA QO2F 1F-3H 120/24V, 2 POLOS 40A, SQUARE D | PZA | 1 | 499 | 499
|  | PZA | MO031 | AYUDANTE ESPECIALIZADO | JOR | 0.2 | 747.63 | 149.53
|  | PZA | MO084 | OFICIAL ELECTRICISTA | JOR | 0.2 | 1149.38 | 229.88
|  | PZA | MO094 | SOBRESTANTE | JOR | 0.02 | 1251.93 | 25.04
|  | PZA | %MO1 | HERRAMIENTA MENOR | % | 10.41 | 1 | 10.41
|  | PZA | %MO5 | EQUIPO DE SEGURIDAD | % | 6.94 | 1 | 6.94
12207-122 | Centro de carga 2 polos, 1F-3H, QO2S de sobreponer, en gabinete Nema 1, de la marca Square'D, incluye: suministro, instalación mano de obra, equipo y herramienta. | PZA | 342-SQD-0322 | CENTRO DE CARGA QO2S 1F-3H 120/24V, 2 POLOS 40A, SQUARE D | PZA | 1 | 499 | 499
|  | PZA | MO031 | AYUDANTE ESPECIALIZADO | JOR | 0.14286 | 747.63 | 106.8
|  | PZA | MO084 | OFICIAL ELECTRICISTA | JOR | 0.14286 | 1149.38 | 164.2
|  | PZA | MO094 | SOBRESTANTE | JOR | 0.014286 | 1251.93 | 17.88
|  | PZA | %MO1 | HERRAMIENTA MENOR | % | 7.42 | 1 | 7.42
|  | PZA | %MO5 | EQUIPO DE SEGURIDAD | % | 4.95 | 1 | 4.95
12207-123 | Centro de carga 2 polos, 1F-3H, QO24L70F de empotrar, en gabinete Nema 1, de la marca Square'D, incluye: suministro, instalación mano de obra, equipo y herramienta. | PZA | 342-SQD-0323 | CENTRO DE CARGA QO24L70F 1F-3H 120/24V, 2 POLOS 70A, SQUARE D | PZA | 1 | 832 | 832
|  | PZA | MO031 | AYUDANTE ESPECIALIZADO | JOR | 0.2 | 747.63 | 149.53
|  | PZA | MO084 | OFICIAL ELECTRICISTA | JOR | 0.2 | 1149.38 | 229.88
|  | PZA | MO094 | SOBRESTANTE | JOR | 0.02 | 1251.93 | 25.04
|  | PZA | %MO1 | HERRAMIENTA MENOR | % | 10.41 | 1 | 10.41
|  | PZA | %MO5 | EQUIPO DE SEGURIDAD | % | 6.94 | 1 | 6.94
12207-124 | Centro de carga 2 polos, 1F-3H, QO24L70S de sobreponer, en gabinete Nema 1, de la marca Square'D, incluye: suministro, instalación mano de obra, equipo y herramienta. | PZA | 342-SQD-0324 | CENTRO DE CARGA QO24L70S 1F-3H 120/24V, 2 POLOS 70A, SQUARE D | PZA | 1 | 832 | 832
|  | PZA | MO031 | AYUDANTE ESPECIALIZADO | JOR | 0.14286 | 747.63 | 106.8
|  | PZA | MO084 | OFICIAL ELECTRICISTA | JOR | 0.14286 | 1149.38 | 164.2
|  | PZA | MO094 | SOBRESTANTE | JOR | 0.014286 | 1251.93 | 17.88
|  | PZA | %MO1 | HERRAMIENTA MENOR | % | 7.42 | 1 | 7.42
|  | PZA | %MO5 | EQUIPO DE SEGURIDAD | % | 4.95 | 1 | 4.95
12207-125 | Centro de carga 6 polos, 1F-3H, QO612L100F de empotrar, en gabinete Nema 1, de la marca Square'D, incluye: suministro, instalación mano de obra, equipo y herramienta. | PZA | 342-SQD-0325 | CENTRO DE CARGA QO612L100F 1F-3H 120/24V, 6 POLOS 100A, SQUARE D | PZA | 1 | 750 | 750
|  | PZA | MO031 | AYUDANTE ESPECIALIZADO | JOR | 0.33333 | 747.63 | 249.21
|  | PZA | MO084 | OFICIAL ELECTRICISTA | JOR | 0.33333 | 1149.38 | 383.13
|  | PZA | MO094 | SOBRESTANTE | JOR | 0.033333 | 1251.93 | 41.73
|  | PZA | %MO1 | HERRAMIENTA MENOR | % | 17.33 | 1 | 17.33
|  | PZA | %MO5 | EQUIPO DE SEGURIDAD | % | 11.56 | 1 | 11.56
12207-126 | Centro de carga 6 polos, 1F-3H, QO612L100S de sobreponer, en gabinete Nema 1, de la marca Square'D, incluye: suministro, instalación mano de obra, equipo y herramienta. | PZA | 342-SQD-0326 | CENTRO DE CARGA QO612L100S 1F-3H 120/24V, 6 POLOS 100A, SQUARE D | PZA | 1 | 750 | 750
|  | PZA | MO031 | AYUDANTE ESPECIALIZADO | JOR | 0.2 | 747.63 | 149.53
|  | PZA | MO084 | OFICIAL ELECTRICISTA | JOR | 0.2 | 1149.38 | 229.88
|  | PZA | MO094 | SOBRESTANTE | JOR | 0.02 | 1251.93 | 25.04
|  | PZA | %MO1 | HERRAMIENTA MENOR | % | 10.41 | 1 | 10.41
|  | PZA | %MO5 | EQUIPO DE SEGURIDAD | % | 6.94 | 1 | 6.94
12207-127 | Centro de carga 8 polos, 1F-3H, QO816L100F de empotrar, en gabinete Nema 1, de la marca Square'D, incluye: suministro, instalación mano de obra, equipo y herramienta. | PZA | 342-SQD-0327 | CENTRO DE CARGA QO816L100F 1F-3H 120/24V, 8 POLOS 100A, SQUARE D | PZA | 1 | 1053 | 1053
|  | PZA | MO031 | AYUDANTE ESPECIALIZADO | JOR | 0.5 | 747.63 | 373.82
|  | PZA | MO084 | OFICIAL ELECTRICISTA | JOR | 0.5 | 1149.38 | 574.69
|  | PZA | MO094 | SOBRESTANTE | JOR | 0.05 | 1251.93 | 62.6
|  | PZA | %MO1 | HERRAMIENTA MENOR | % | 26.01 | 1 | 26.01
|  | PZA | %MO5 | EQUIPO DE SEGURIDAD | % | 17.34 | 1 | 17.34
12207-128 | Centro de carga 8 polos, 1F-3H, QO816L100S de sobreponer, en gabinete Nema 1, de la marca Square'D, incluye: suministro, instalación mano de obra, equipo y herramienta. | PZA | 342-SQD-0328 | CENTRO DE CARGA QO816L100S 1F-3H 120/24V, 8 POLOS 100A, SQUARE D | PZA | 1 | 1053 | 1053
|  | PZA | MO031 | AYUDANTE ESPECIALIZADO | JOR | 0.33333 | 747.63 | 249.21
|  | PZA | MO084 | OFICIAL ELECTRICISTA | JOR | 0.33333 | 1149.38 | 383.13
|  | PZA | MO094 | SOBRESTANTE | JOR | 0.033333 | 1251.93 | 41.73
|  | PZA | %MO1 | HERRAMIENTA MENOR | % | 17.33 | 1 | 17.33
|  | PZA | %MO5 | EQUIPO DE SEGURIDAD | % | 11.56 | 1 | 11.56
12207-129 | Centro de carga 12 polos, 1F-3H, QO112L125F de empotrar, en gabinete Nema 1, de la marca Square'D, incluye: suministro, instalación mano de obra, equipo y herramienta. | PZA | 342-SQD-0331 | CAJA E INTERIOR QO112L125G, 1F-3H , 12 POLOS 125A ZAPATAS | PZA | 1 | 2480 | 2480
|  | PZA | 342-SQD-0352 | FRENTE EMPOTRAR QOC16UF, 12 POLOS | PZA | 1 | 745 | 745
|  | PZA | MO031 | AYUDANTE ESPECIALIZADO | JOR | 0.5 | 747.63 | 373.82
|  | PZA | MO084 | OFICIAL ELECTRICISTA | JOR | 0.5 | 1149.38 | 574.69
|  | PZA | MO094 | SOBRESTANTE | JOR | 0.05 | 1251.93 | 62.6
|  | PZA | %MO1 | HERRAMIENTA MENOR | % | 26.01 | 1 | 26.01
|  | PZA | %MO5 | EQUIPO DE SEGURIDAD | % | 17.34 | 1 | 17.34
12207-130 | Centro de carga 12 polos, 1F-3H, QO112L125S de sobreponer, en gabinete Nema 1, de la marca Square'D, incluye: suministro, instalación mano de obra, equipo y herramienta. | PZA | 342-SQD-0331 | CAJA E INTERIOR QO112L125G, 1F-3H , 12 POLOS 125A ZAPATAS | PZA | 1 | 2480 | 2480
|  | PZA | 342-SQD-0353 | FRENTE SOBREPONER QOC16US, 12 POLOS | PZA | 1 | 745 | 745
|  | PZA | MO031 | AYUDANTE ESPECIALIZADO | JOR | 0.33333 | 747.63 | 249.21
|  | PZA | MO084 | OFICIAL ELECTRICISTA | JOR | 0.33333 | 1149.38 | 383.13
|  | PZA | MO094 | SOBRESTANTE | JOR | 0.033333 | 1251.93 | 41.73
|  | PZA | %MO1 | HERRAMIENTA MENOR | % | 17.33 | 1 | 17.33
|  | PZA | %MO5 | EQUIPO DE SEGURIDAD | % | 11.56 | 1 | 11.56
12207-131 | Centro de carga 20 polos, 1F-3H, QO120L125F de empotrar, en gabinete Nema 1, de la marca Square'D, incluye: suministro, instalación mano de obra, equipo y herramienta. | PZA | 342-SQD-0332 | CAJA E INTERIOR QO120L125G, 1F-3H , 20 POLOS 125A ZAPATAS | PZA | 1 | 3623 | 3623
|  | PZA | 342-SQD-0356 | FRENTE EMPOTRAR QOC24UF, 24 POLOS | PZA | 1 | 824 | 824
|  | PZA | MO031 | AYUDANTE ESPECIALIZADO | JOR | 0.66667 | 747.63 | 498.42
|  | PZA | MO084 | OFICIAL ELECTRICISTA | JOR | 0.66667 | 1149.38 | 766.25
|  | PZA | MO094 | SOBRESTANTE | JOR | 0.066667 | 1251.93 | 83.46
|  | PZA | %MO1 | HERRAMIENTA MENOR | % | 34.69 | 1 | 34.69
|  | PZA | %MO5 | EQUIPO DE SEGURIDAD | % | 23.12 | 1 | 23.12
12207-132 | Centro de carga 20 polos, 1F-3H, QO120L125S de sobreponer, en gabinete Nema 1, de la marca Square'D, incluye: suministro, instalación mano de obra, equipo y herramienta. | PZA | 342-SQD-0332 | CAJA E INTERIOR QO120L125G, 1F-3H , 20 POLOS 125A ZAPATAS | PZA | 1 | 3623 | 3623
|  | PZA | 342-SQD-0357 | FRENTE SOBREPONER QOC24US, 24 POLOS | PZA | 1 | 824 | 824
|  | PZA | MO031 | AYUDANTE ESPECIALIZADO | JOR | 0.5 | 747.63 | 373.82
|  | PZA | MO084 | OFICIAL ELECTRICISTA | JOR | 0.5 | 1149.38 | 574.69
|  | PZA | MO094 | SOBRESTANTE | JOR | 0.05 | 1251.93 | 62.6
|  | PZA | %MO1 | HERRAMIENTA MENOR | % | 26.01 | 1 | 26.01
|  | PZA | %MO5 | EQUIPO DE SEGURIDAD | % | 17.34 | 1 | 17.34
12207-133 | Centro de carga 30 polos, 1F-3H, QO130L200F de empotrar, en gabinete Nema 1, de la marca Square'D, incluye: suministro, instalación mano de obra, equipo y herramienta. | PZA | 342-SQD-0333 | CAJA E INTERIOR QO130L200G, 1F-3H , 30 POLOS 200A ZAPATAS | PZA | 1 | 4824 | 4824
|  | PZA | 342-SQD-0358 | FRENTE EMPOTRAR QOC30UF, 30 POLOS | PZA | 1 | 1141 | 1141
|  | PZA | MO031 | AYUDANTE ESPECIALIZADO | JOR | 0.83333 | 747.63 | 623.02
|  | PZA | MO084 | OFICIAL ELECTRICISTA | JOR | 0.83333 | 1149.38 | 957.82
|  | PZA | MO094 | SOBRESTANTE | JOR | 0.083333 | 1251.93 | 104.33
|  | PZA | %MO1 | HERRAMIENTA MENOR | % | 43.37 | 1 | 43.37
|  | PZA | %MO5 | EQUIPO DE SEGURIDAD | % | 28.9 | 1 | 28.9
12207-134 | Centro de carga 30 polos, 1F-3H, QO130L200S de sobreponer, en gabinete Nema 1, de la marca Square'D, incluye: suministro, instalación mano de obra, equipo y herramienta. | PZA | 342-SQD-0333 | CAJA E INTERIOR QO130L200G, 1F-3H , 30 POLOS 200A ZAPATAS | PZA | 1 | 4824 | 4824
|  | PZA | 342-SQD-0359 | FRENTE SOBREPONER QOC30US, 30 POLOS | PZA | 1 | 1141 | 1141
|  | PZA | MO031 | AYUDANTE ESPECIALIZADO | JOR | 0.66667 | 747.63 | 498.42
|  | PZA | MO084 | OFICIAL ELECTRICISTA | JOR | 0.66667 | 1149.38 | 766.25
|  | PZA | MO094 | SOBRESTANTE | JOR | 0.066667 | 1251.93 | 83.46
|  | PZA | %MO1 | HERRAMIENTA MENOR | % | 34.69 | 1 | 34.69
|  | PZA | %MO5 | EQUIPO DE SEGURIDAD | % | 23.12 | 1 | 23.12
12207-135 | Centro de carga 12 polos, 3F-4H, QO312L125F de empotrar, en gabinete Nema 1, de la marca Square'D, incluye: suministro, instalación mano de obra, equipo y herramienta. | PZA | 342-SQD-0341 | CAJA E INTERIOR QO312L125G, 3F-4H , 12 POLOS 125A ZAPATAS | PZA | 1 | 3214 | 3214
|  | PZA | 342-SQD-0352 | FRENTE EMPOTRAR QOC16UF, 12 POLOS | PZA | 1 | 745 | 745
|  | PZA | MO031 | AYUDANTE ESPECIALIZADO | JOR | 0.90909 | 747.63 | 679.66
|  | PZA | MO084 | OFICIAL ELECTRICISTA | JOR | 0.90909 | 1149.38 | 1044.89
|  | PZA | MO094 | SOBRESTANTE | JOR | 0.090909 | 1251.93 | 113.81
|  | PZA | %MO1 | HERRAMIENTA MENOR | % | 47.3 | 1 | 47.3
12207-136 | Centro de carga 12 polos, 3F-4H, QO312L125S de sobreponer, en gabinete Nema 1, de la marca Square'D, incluye: suministro, instalación mano de obra, equipo y herramienta. | PZA | 342-SQD-0341 | CAJA E INTERIOR QO312L125G, 3F-4H , 12 POLOS 125A ZAPATAS | PZA | 1 | 3214 | 3214
|  | PZA | 342-SQD-0353 | FRENTE SOBREPONER QOC16US, 12 POLOS | PZA | 1 | 745 | 745
|  | PZA | MO031 | AYUDANTE ESPECIALIZADO | JOR | 0.76923 | 747.63 | 575.1
|  | PZA | MO084 | OFICIAL ELECTRICISTA | JOR | 0.76923 | 1149.38 | 884.14
|  | PZA | MO094 | SOBRESTANTE | JOR | 0.076923 | 1251.93 | 96.3
|  | PZA | %MO1 | HERRAMIENTA MENOR | % | 40.03 | 1 | 40.03
|  | PZA | %MO5 | EQUIPO DE SEGURIDAD | % | 26.68 | 1 | 26.68
12207-137 | Centro de carga 20 polos, 3F-4H, QO320L125F de empotrar, en gabinete Nema 1, de la marca Square'D, incluye: suministro, instalación mano de obra, equipo y herramienta. | PZA | 342-SQD-0342 | CAJA E INTERIOR QO320L125G, 3F-4H , 20 POLOS 125A ZAPATAS | PZA | 1 | 4872 | 4872
|  | PZA | 342-SQD-0354 | FRENTE EMPOTRAR QOC20U100F, 20 POLOS | PZA | 1 | 768 | 768
|  | PZA | MO031 | AYUDANTE ESPECIALIZADO | JOR | 0.95238 | 747.63 | 712.03
|  | PZA | MO084 | OFICIAL ELECTRICISTA | JOR | 0.95238 | 1149.38 | 1094.65
|  | PZA | MO094 | SOBRESTANTE | JOR | 0.095238 | 1251.93 | 119.23
|  | PZA | %MO1 | HERRAMIENTA MENOR | % | 49.56 | 1 | 49.56
|  | PZA | %MO5 | EQUIPO DE SEGURIDAD | % | 33.03 | 1 | 33.03
12207-138 | Centro de carga 20 polos, 3F-4H, QO320L125S de sobreponer, en gabinete Nema 1, de la marca Square'D, incluye: suministro, instalación mano de obra, equipo y herramienta. | PZA | 342-SQD-0342 | CAJA E INTERIOR QO320L125G, 3F-4H , 20 POLOS 125A ZAPATAS | PZA | 1 | 4872 | 4872
|  | PZA | 342-SQD-0355 | FRENTE SOBREPONER QOC20U100S, 20 POLOS | PZA | 1 | 768 | 768
|  | PZA | MO031 | AYUDANTE ESPECIALIZADO | JOR | 0.83333 | 747.63 | 623.02
|  | PZA | MO084 | OFICIAL ELECTRICISTA | JOR | 0.83333 | 1149.38 | 957.82
|  | PZA | MO094 | SOBRESTANTE | JOR | 0.083333 | 1251.93 | 104.33
|  | PZA | %MO1 | HERRAMIENTA MENOR | % | 43.37 | 1 | 43.37
|  | PZA | %MO5 | EQUIPO DE SEGURIDAD | % | 28.9 | 1 | 28.9
12207-139 | Centro de carga 30 polos, 3F-4H, QO330L200F de empotrar, en gabinete Nema 1, de la marca Square'D, incluye: suministro, instalación mano de obra, equipo y herramienta. | PZA | 342-SQD-0343 | CAJA E INTERIOR QO330L200G, 3F-4H , 30 POLOS 200A ZAPATAS | PZA | 1 | 6785 | 6785
|  | PZA | 342-SQD-0358 | FRENTE EMPOTRAR QOC30UF, 30 POLOS | PZA | 1 | 1141 | 1141
|  | PZA | MO031 | AYUDANTE ESPECIALIZADO | JOR | 1 | 747.63 | 747.63
|  | PZA | MO084 | OFICIAL ELECTRICISTA | JOR | 1 | 1149.38 | 1149.38
|  | PZA | MO094 | SOBRESTANTE | JOR | 0.1 | 1251.93 | 125.19
|  | PZA | %MO1 | HERRAMIENTA MENOR | % | 52.03 | 1 | 52.03
|  | PZA | %MO5 | EQUIPO DE SEGURIDAD | % | 34.68 | 1 | 34.68
12207-140 | Centro de carga 30 polos, 3F-4H, QO330L200S de sobreponer, en gabinete Nema 1, de la marca Square'D, incluye: suministro, instalación mano de obra, equipo y herramienta. | PZA | 342-SQD-0343 | CAJA E INTERIOR QO330L200G, 3F-4H , 30 POLOS 200A ZAPATAS | PZA | 1 | 6785 | 6785
|  | PZA | 342-SQD-0359 | FRENTE SOBREPONER QOC30US, 30 POLOS | PZA | 1 | 1141 | 1141
|  | PZA | MO031 | AYUDANTE ESPECIALIZADO | JOR | 0.90909 | 747.63 | 679.66
|  | PZA | MO084 | OFICIAL ELECTRICISTA | JOR | 0.90909 | 1149.38 | 1044.89
|  | PZA | MO094 | SOBRESTANTE | JOR | 0.090909 | 1251.93 | 113.81
|  | PZA | %MO1 | HERRAMIENTA MENOR | % | 47.3 | 1 | 47.3
|  | PZA | %MO5 | EQUIPO DE SEGURIDAD | % | 31.53 | 1 | 31.53
12207-161 | Centro de carga de zapatas principales 12P, 1F, 3H, Catálogo No. NF123L12F, 125 A, incluye: suministro, instalación, mano de obra, equipo y herramienta. DESCONTINUADO | PZA | %MO3 | MATERIALES MENORES | % | 85.84 | 1 | 85.84
|  | PZA | 342-SQD-0601 | TABLERO ZAPATAS PPALES 12P, 1F, 3H, CAT. NF123L12F, 125 A (DESCONTINUADO) | PZA | 1 | 10651 | 10651
|  | PZA | MO031 | AYUDANTE ESPECIALIZADO | JOR | 1 | 747.63 | 747.63
|  | PZA | MO111 | TECNICO ESPECIALIZADO | JOR | 1 | 1251.93 | 1251.93
|  | PZA | %MO1 | HERRAMIENTA MENOR | % | 51.5 | 1 | 51.5
|  | PZA | %MO5 | EQUIPO DE SEGURIDAD | % | 34.33 | 1 | 34.33
12207-162 | Centro de carga de zapatas principales 12P, 1F, 3H, Catálogo No. NF123L12S, 125 A, incluye: suministro, instalación, mano de obra, equipo y herramienta. DESCONTINUADO | PZA | %MO3 | MATERIALES MENORES | % | 85.84 | 1 | 85.84
|  | PZA | 342-SQD-0602 | TABLERO ZAPATAS PPALES 12P, 1F, 3H, CAT. NF123L12S, 125 A (DESCONTINUADO) | PZA | 1 | 10651 | 10651
|  | PZA | MO031 | AYUDANTE ESPECIALIZADO | JOR | 1 | 747.63 | 747.63
|  | PZA | MO111 | TECNICO ESPECIALIZADO | JOR | 1 | 1251.93 | 1251.93
|  | PZA | %MO1 | HERRAMIENTA MENOR | % | 51.5 | 1 | 51.5
|  | PZA | %MO5 | EQUIPO DE SEGURIDAD | % | 34.33 | 1 | 34.33
12207-163 | Centro de carga de zapatas principales 18P, 1F, 3H, Catálogo No. NF183L12F, 125 A, incluye: suministro, instalación, mano de obra, equipo y herramienta. DESCONTINUADO | PZA | %MO3 | MATERIALES MENORES | % | 94.41 | 1 | 94.41
|  | PZA | 342-SQD-0603 | TABLERO ZAPATAS PPALES 18P, 1F, 3H, CAT. NF183L12F, 125 A (DESCONTINUADO) | PZA | 1 | 12800 | 12800
|  | PZA | MO031 | AYUDANTE ESPECIALIZADO | JOR | 1.1 | 747.63 | 822.39
|  | PZA | MO111 | TECNICO ESPECIALIZADO | JOR | 1.1 | 1251.93 | 1377.12
|  | PZA | %MO1 | HERRAMIENTA MENOR | % | 56.65 | 1 | 56.65
|  | PZA | %MO5 | EQUIPO DE SEGURIDAD | % | 37.77 | 1 | 37.77
12207-164 | Centro de carga de zapatas principales 18P, 1F, 3H, Catálogo No. NF183L12S, 125 A, incluye: suministro, instalación, mano de obra, equipo y herramienta. DESCONTINUADO | PZA | %MO3 | MATERIALES MENORES | % | 94.41 | 1 | 94.41
|  | PZA | 342-SQD-0604 | TABLERO ZAPATAS PPALES 18P, 1F, 3H, CAT. NF183L12S, 125 A (DESCONTINUADO) | PZA | 1 | 12800 | 12800
|  | PZA | MO031 | AYUDANTE ESPECIALIZADO | JOR | 1.1 | 747.63 | 822.39
|  | PZA | MO111 | TECNICO ESPECIALIZADO | JOR | 1.1 | 1251.93 | 1377.12
|  | PZA | %MO1 | HERRAMIENTA MENOR | % | 56.65 | 1 | 56.65
|  | PZA | %MO5 | EQUIPO DE SEGURIDAD | % | 37.77 | 1 | 37.77
12207-165 | Centro de carga de zapatas principales 30P, 1F, 3H, Catálogo No. NF303L22F, 250 A, incluye: suministro, instalación, mano de obra, equipo y herramienta. | PZA | %MO3 | MATERIALES MENORES | % | 103 | 1 | 103
|  | PZA | 342-SQD-0605 | TABLERO ZAPATAS PPALES 30P, 1F, 3H, CAT. NF303L22F, 250 A (DESCONTINUADO) | PZA | 1 | 19005 | 19005
|  | PZA | MO031 | AYUDANTE ESPECIALIZADO | JOR | 1.2 | 747.63 | 897.16
|  | PZA | MO111 | TECNICO ESPECIALIZADO | JOR | 1.2 | 1251.93 | 1502.32
|  | PZA | %MO1 | HERRAMIENTA MENOR | % | 61.81 | 1 | 61.81
|  | PZA | %MO5 | EQUIPO DE SEGURIDAD | % | 41.2 | 1 | 41.2
12207-166 | Centro de carga de zapatas principales 30P, 1F, 3H, Catálogo No. NF303L22S, 250 A, incluye: suministro, instalación, mano de obra, equipo y herramienta. | PZA | %MO3 | MATERIALES MENORES | % | 103 | 1 | 103
|  | PZA | 342-SQD-0606 | TABLERO ZAPATAS PPALES 30P, 1F, 3H, CAT. NF303L22S, 250 A (DESCONTINUADO) | PZA | 1 | 19005 | 19005
|  | PZA | MO031 | AYUDANTE ESPECIALIZADO | JOR | 1.2 | 747.63 | 897.16
|  | PZA | MO111 | TECNICO ESPECIALIZADO | JOR | 1.2 | 1251.93 | 1502.32
|  | PZA | %MO1 | HERRAMIENTA MENOR | % | 61.81 | 1 | 61.81
|  | PZA | %MO5 | EQUIPO DE SEGURIDAD | % | 41.2 | 1 | 41.2
12207-167 | Centro de carga de zapatas principales 42P, 1F, 3H, Catálogo No. NF423L22F, 250 A, incluye: suministro, instalación, mano de obra, equipo y herramienta. | PZA | %MO3 | MATERIALES MENORES | % | 115.88 | 1 | 115.88
|  | PZA | 342-SQD-0607 | TABLERO ZAPATAS PPALES 42P, 1F, 3H, CAT. NF423L22F, 250 A (DESCONTINUADO) | PZA | 1 | 23645 | 23645
|  | PZA | MO031 | AYUDANTE ESPECIALIZADO | JOR | 1.35 | 747.63 | 1009.3
|  | PZA | MO111 | TECNICO ESPECIALIZADO | JOR | 1.35 | 1251.93 | 1690.11
|  | PZA | %MO1 | HERRAMIENTA MENOR | % | 69.53 | 1 | 69.53
|  | PZA | %MO5 | EQUIPO DE SEGURIDAD | % | 46.35 | 1 | 46.35
12207-168 | Centro de carga de zapatas principales 42P, 1F, 3H, Catálogo No. NF423L22S, 250 A, incluye: suministro, instalación, mano de obra, equipo y herramienta. | PZA | %MO3 | MATERIALES MENORES | % | 115.88 | 1 | 115.88
|  | PZA | 342-SQD-0608 | TABLERO ZAPATAS PPALES 42P, 1F, 3H, CAT. NF423L22S, 250 A (DESCONTINUADO) | PZA | 1 | 23645 | 23645
|  | PZA | MO031 | AYUDANTE ESPECIALIZADO | JOR | 1.35 | 747.63 | 1009.3
|  | PZA | MO111 | TECNICO ESPECIALIZADO | JOR | 1.35 | 1251.93 | 1690.11
|  | PZA | %MO1 | HERRAMIENTA MENOR | % | 69.53 | 1 | 69.53
|  | PZA | %MO5 | EQUIPO DE SEGURIDAD | % | 46.35 | 1 | 46.35
12207-169 | Centro de carga de zapatas principales 54P, 1F, 3H, Catálogo No. NF543L22F, 250 A, incluye: suministro, instalación, mano de obra, equipo y herramienta. | PZA | %MO3 | MATERIALES MENORES | % | 128.76 | 1 | 128.76
|  | PZA | 342-SQD-0609 | TABLERO ZAPATAS PPALES 54P, 1F, 3H, CAT. NF543L22F, 250 A (DESCONTINUADO) | PZA | 1 | 24173 | 24173
|  | PZA | MO031 | AYUDANTE ESPECIALIZADO | JOR | 1.5 | 747.63 | 1121.45
|  | PZA | MO111 | TECNICO ESPECIALIZADO | JOR | 1.5 | 1251.93 | 1877.9
|  | PZA | %MO1 | HERRAMIENTA MENOR | % | 77.25 | 1 | 77.25
|  | PZA | %MO5 | EQUIPO DE SEGURIDAD | % | 51.5 | 1 | 51.5
12207-170 | Centro de carga de zapatas principales 54P, 1F, 3H, Catálogo No. NF543L22S, 250 A, incluye: suministro, instalación, mano de obra, equipo y herramienta. | PZA | %MO3 | MATERIALES MENORES | % | 128.76 | 1 | 128.76
|  | PZA | 342-SQD-0610 | TABLERO ZAPATAS PPALES 54P, 1F, 3H, CAT. NF543L22S, 250 A (DESCONTINUADO) | PZA | 1 | 24173 | 24173
|  | PZA | MO031 | AYUDANTE ESPECIALIZADO | JOR | 1.5 | 747.63 | 1121.45
|  | PZA | MO111 | TECNICO ESPECIALIZADO | JOR | 1.5 | 1251.93 | 1877.9
|  | PZA | %MO1 | HERRAMIENTA MENOR | % | 77.25 | 1 | 77.25
|  | PZA | %MO5 | EQUIPO DE SEGURIDAD | % | 51.5 | 1 | 51.5
12207-171 | Centro de carga de zapatas principales 30P, 1F, 3H, Catálogo No. NF303L42F, 400 A, incluye: suministro, instalación, mano de obra, equipo y herramienta. | PZA | %MO3 | MATERIALES MENORES | % | 103 | 1 | 103
|  | PZA | 342-SQD-0611 | TABLERO ZAPATAS PPALES 30P, 1F, 3H, CAT. NF303L42F, 400 A (DESCONTINUADO) | PZA | 1 | 23128 | 23128
|  | PZA | MO031 | AYUDANTE ESPECIALIZADO | JOR | 1.2 | 747.63 | 897.16
|  | PZA | MO111 | TECNICO ESPECIALIZADO | JOR | 1.2 | 1251.93 | 1502.32
|  | PZA | %MO1 | HERRAMIENTA MENOR | % | 61.81 | 1 | 61.81
|  | PZA | %MO5 | EQUIPO DE SEGURIDAD | % | 41.2 | 1 | 41.2
12207-172 | Centro de carga de zapatas principales 30P, 1F, 3H, Catálogo No. NF303L42S, 400 A, incluye: suministro, instalación, mano de obra, equipo y herramienta. | PZA | %MO3 | MATERIALES MENORES | % | 103 | 1 | 103
|  | PZA | 342-SQD-0612 | TABLERO ZAPATAS PPALES 30P, 1F, 3H, CAT. NF303L42S, 400 A (DESCONTINUADO) | PZA | 1 | 23128 | 23128
|  | PZA | MO031 | AYUDANTE ESPECIALIZADO | JOR | 1.2 | 747.63 | 897.16
|  | PZA | MO111 | TECNICO ESPECIALIZADO | JOR | 1.2 | 1251.93 | 1502.32
|  | PZA | %MO1 | HERRAMIENTA MENOR | % | 61.81 | 1 | 61.81
|  | PZA | %MO5 | EQUIPO DE SEGURIDAD | % | 41.2 | 1 | 41.2
12207-173 | Centro de carga de zapatas principales 42P, 1F, 3H, Catálogo No. NF423L42F, 400 A, incluye: suministro, instalación, mano de obra, equipo y herramienta. | PZA | %MO3 | MATERIALES MENORES | % | 115.88 | 1 | 115.88
|  | PZA | 342-SQD-0613 | TABLERO ZAPATAS PPALES 42P, 1F, 3H, CAT. NF423L42F, 400 A (DESCONTINUADO) | PZA | 1 | 23520 | 23520
|  | PZA | MO031 | AYUDANTE ESPECIALIZADO | JOR | 1.35 | 747.63 | 1009.3
|  | PZA | MO111 | TECNICO ESPECIALIZADO | JOR | 1.35 | 1251.93 | 1690.11
|  | PZA | %MO1 | HERRAMIENTA MENOR | % | 69.53 | 1 | 69.53
|  | PZA | %MO5 | EQUIPO DE SEGURIDAD | % | 46.35 | 1 | 46.35
12207-174 | Centro de carga de zapatas principales 42P, 1F, 3H, Catálogo No. NF423L42S, 400 A, incluye: suministro, instalación, mano de obra, equipo y herramienta. | PZA | %MO3 | MATERIALES MENORES | % | 115.88 | 1 | 115.88
|  | PZA | 342-SQD-0614 | TABLERO ZAPATAS PPALES 42P, 1F, 3H, CAT. NF423L42S, 400 A (DESCONTINUADO) | PZA | 1 | 23520 | 23520
|  | PZA | MO031 | AYUDANTE ESPECIALIZADO | JOR | 1.35 | 747.63 | 1009.3
|  | PZA | MO111 | TECNICO ESPECIALIZADO | JOR | 1.35 | 1251.93 | 1690.11
|  | PZA | %MO1 | HERRAMIENTA MENOR | % | 69.53 | 1 | 69.53
|  | PZA | %MO5 | EQUIPO DE SEGURIDAD | % | 46.35 | 1 | 46.35
12207-175 | Centro de carga de zapatas principales 54P, 1F, 3H, Catálogo No. NF543L42F, 400 A, incluye: suministro, instalación, mano de obra, equipo y herramienta. | PZA | %MO3 | MATERIALES MENORES | % | 128.76 | 1 | 128.76
|  | PZA | 342-SQD-0615 | TABLERO ZAPATAS PPALES 54P, 1F, 3H, CAT. NF543L42F, 400 A (DESCONTINUADO) | PZA | 1 | 26122 | 26122
|  | PZA | MO031 | AYUDANTE ESPECIALIZADO | JOR | 1.5 | 747.63 | 1121.45
|  | PZA | MO111 | TECNICO ESPECIALIZADO | JOR | 1.5 | 1251.93 | 1877.9
|  | PZA | %MO1 | HERRAMIENTA MENOR | % | 77.25 | 1 | 77.25
|  | PZA | %MO5 | EQUIPO DE SEGURIDAD | % | 51.5 | 1 | 51.5
12207-176 | Centro de carga de zapatas principales 54P, 1F, 3H, Catálogo No. NF543L42S, 400 A, incluye: suministro, instalación, mano de obra, equipo y herramienta. | PZA | %MO3 | MATERIALES MENORES | % | 128.76 | 1 | 128.76
|  | PZA | 342-SQD-0616 | TABLERO ZAPATAS PPALES 54P, 1F, 3H, CAT. NF543L42S, 400 A (DESCONTINUADO) | PZA | 1 | 26122 | 26122
|  | PZA | MO031 | AYUDANTE ESPECIALIZADO | JOR | 1.5 | 747.63 | 1121.45
|  | PZA | MO111 | TECNICO ESPECIALIZADO | JOR | 1.5 | 1251.93 | 1877.9
|  | PZA | %MO1 | HERRAMIENTA MENOR | % | 77.25 | 1 | 77.25
|  | PZA | %MO5 | EQUIPO DE SEGURIDAD | % | 51.5 | 1 | 51.5
12207-177 | Centro de carga de zapatas principales 30P, 1F, 3H, Catálogo No. NF303L62F, 600 A, incluye: suministro, instalación, mano de obra, equipo y herramienta. | PZA | %MO3 | MATERIALES MENORES | % | 103 | 1 | 103
|  | PZA | 342-SQD-0617 | TABLERO ZAPATAS PPALES 30P, 1F, 3H, CAT. NF303L62F, 600 A (DESCONTINUADO) | PZA | 1 | 26100 | 26100
|  | PZA | MO031 | AYUDANTE ESPECIALIZADO | JOR | 1.2 | 747.63 | 897.16
|  | PZA | MO111 | TECNICO ESPECIALIZADO | JOR | 1.2 | 1251.93 | 1502.32
|  | PZA | %MO1 | HERRAMIENTA MENOR | % | 61.81 | 1 | 61.81
|  | PZA | %MO5 | EQUIPO DE SEGURIDAD | % | 41.2 | 1 | 41.2
12207-178 | Centro de carga de zapatas principales 30P, 1F, 3H, Catálogo No. NF303L62S, 600 A, incluye: suministro, instalación, mano de obra, equipo y herramienta. | PZA | %MO3 | MATERIALES MENORES | % | 103 | 1 | 103
|  | PZA | 342-SQD-0618 | TABLERO ZAPATAS PPALES 30P, 1F, 3H, CAT. NF303L62S, 600 A (DESCONTINUADO) | PZA | 1 | 26100 | 26100
|  | PZA | MO031 | AYUDANTE ESPECIALIZADO | JOR | 1.2 | 747.63 | 897.16
|  | PZA | MO111 | TECNICO ESPECIALIZADO | JOR | 1.2 | 1251.93 | 1502.32
|  | PZA | %MO1 | HERRAMIENTA MENOR | % | 61.81 | 1 | 61.81
|  | PZA | %MO5 | EQUIPO DE SEGURIDAD | % | 41.2 | 1 | 41.2
12207-179 | Centro de carga de zapatas principales 42P, 1F, 3H, Catálogo No. NF423L62F, 600 A, incluye: suministro, instalación, mano de obra, equipo y herramienta. | PZA | %MO3 | MATERIALES MENORES | % | 115.88 | 1 | 115.88
|  | PZA | 342-SQD-0619 | TABLERO ZAPATAS PPALES 42P, 1F, 3H, CAT. NF423L62F, 600 A (DESCONTINUADO) | PZA | 1 | 27248 | 27248
|  | PZA | MO031 | AYUDANTE ESPECIALIZADO | JOR | 1.35 | 747.63 | 1009.3
|  | PZA | MO111 | TECNICO ESPECIALIZADO | JOR | 1.35 | 1251.93 | 1690.11
|  | PZA | %MO1 | HERRAMIENTA MENOR | % | 69.53 | 1 | 69.53
|  | PZA | %MO5 | EQUIPO DE SEGURIDAD | % | 46.35 | 1 | 46.35
12207-180 | Centro de carga de zapatas principales 42P, 1F, 3H, Catálogo No. NF423L62S, 600 A, incluye: suministro, instalación, mano de obra, equipo y herramienta. | PZA | %MO3 | MATERIALES MENORES | % | 115.88 | 1 | 115.88
|  | PZA | 342-SQD-0620 | TABLERO ZAPATAS PPALES 42P, 1F, 3H, CAT. NF423L62S, 600 A (DESCONTINUADO) | PZA | 1 | 27248 | 27248
|  | PZA | MO031 | AYUDANTE ESPECIALIZADO | JOR | 1.35 | 747.63 | 1009.3
|  | PZA | MO111 | TECNICO ESPECIALIZADO | JOR | 1.35 | 1251.93 | 1690.11
|  | PZA | %MO1 | HERRAMIENTA MENOR | % | 69.53 | 1 | 69.53
|  | PZA | %MO5 | EQUIPO DE SEGURIDAD | % | 46.35 | 1 | 46.35
12207-181 | Centro de carga de zapatas principales 54P, 1F, 3H, Catálogo No. NF543L62F, 600 A, incluye: suministro, instalación, mano de obra, equipo y herramienta. | PZA | %MO3 | MATERIALES MENORES | % | 128.76 | 1 | 128.76
|  | PZA | 342-SQD-0621 | TABLERO ZAPATAS PPALES 54P, 1F, 3H, CAT. NF543L62F, 600 A (DESCONTINUADO) | PZA | 1 | 29938 | 29938
|  | PZA | MO031 | AYUDANTE ESPECIALIZADO | JOR | 1.5 | 747.63 | 1121.45
|  | PZA | MO111 | TECNICO ESPECIALIZADO | JOR | 1.5 | 1251.93 | 1877.9
|  | PZA | %MO1 | HERRAMIENTA MENOR | % | 77.25 | 1 | 77.25
|  | PZA | %MO5 | EQUIPO DE SEGURIDAD | % | 51.5 | 1 | 51.5
12207-182 | Centro de carga de zapatas principales 54P, 1F, 3H, Catálogo No. NF543L62S, 600 A, incluye: suministro, instalación, mano de obra, equipo y herramienta. | PZA | %MO3 | MATERIALES MENORES | % | 128.76 | 1 | 128.76
|  | PZA | 342-SQD-0622 | TABLERO ZAPATAS PPALES 54P, 1F, 3H, CAT. NF543L62S, 600 A (DESCONTINUADO) | PZA | 1 | 29938 | 29938
|  | PZA | MO031 | AYUDANTE ESPECIALIZADO | JOR | 1.5 | 747.63 | 1121.45
|  | PZA | MO111 | TECNICO ESPECIALIZADO | JOR | 1.5 | 1251.93 | 1877.9
|  | PZA | %MO1 | HERRAMIENTA MENOR | % | 77.25 | 1 | 77.25
|  | PZA | %MO5 | EQUIPO DE SEGURIDAD | % | 51.5 | 1 | 51.5
12207-183 | Centro de carga de zapatas principales 12P, 3F, 4H, Catálogo No. NF124L12F, 125 A, incluye: suministro, instalación, mano de obra, equipo y herramienta. DESCONTINUADO | PZA | %MO3 | MATERIALES MENORES | % | 85.84 | 1 | 85.84
|  | PZA | 342-SQD-0623 | TABLERO ZAPATAS PPALES 12P, 3F, 4H, CAT. NF124L12F, 125 A | PZA | 1 | 11697 | 11697
|  | PZA | MO031 | AYUDANTE ESPECIALIZADO | JOR | 1 | 747.63 | 747.63
|  | PZA | MO111 | TECNICO ESPECIALIZADO | JOR | 1 | 1251.93 | 1251.93
|  | PZA | %MO1 | HERRAMIENTA MENOR | % | 51.5 | 1 | 51.5
|  | PZA | %MO5 | EQUIPO DE SEGURIDAD | % | 34.33 | 1 | 34.33
12207-184 | Centro de carga de zapatas principales 12P, 3F, 4H, Catálogo No. NF124L12S, 125 A, incluye: suministro, instalación, mano de obra, equipo y herramienta. DESCONTINUADO | PZA | %MO3 | MATERIALES MENORES | % | 85.84 | 1 | 85.84
|  | PZA | 342-SQD-0624 | TABLERO ZAPATAS PPALES 12P, 3F, 4H, CAT. NF124L12S, 125 A | PZA | 1 | 11697 | 11697
|  | PZA | MO031 | AYUDANTE ESPECIALIZADO | JOR | 1 | 747.63 | 747.63
|  | PZA | MO111 | TECNICO ESPECIALIZADO | JOR | 1 | 1251.93 | 1251.93
|  | PZA | %MO1 | HERRAMIENTA MENOR | % | 51.5 | 1 | 51.5
|  | PZA | %MO5 | EQUIPO DE SEGURIDAD | % | 34.33 | 1 | 34.33
12207-185 | Centro de carga de zapatas principales 18P, 3F, 4H, Catálogo No. NF184L12F, 125 A, incluye: suministro, instalación, mano de obra, equipo y herramienta. DESCONTINUADO | PZA | %MO3 | MATERIALES MENORES | % | 94.41 | 1 | 94.41
|  | PZA | 342-SQD-0625 | TABLERO ZAPATAS PPALES 18P, 3F, 4H, CAT. NF184L12F, 125 A | PZA | 1 | 13751 | 13751
|  | PZA | MO031 | AYUDANTE ESPECIALIZADO | JOR | 1.1 | 747.63 | 822.39
|  | PZA | MO111 | TECNICO ESPECIALIZADO | JOR | 1.1 | 1251.93 | 1377.12
|  | PZA | %MO1 | HERRAMIENTA MENOR | % | 56.65 | 1 | 56.65
|  | PZA | %MO5 | EQUIPO DE SEGURIDAD | % | 37.77 | 1 | 37.77
12207-186 | Centro de carga de zapatas principales 18P, 3F, 4H, Catálogo No. NF184L12S, 125 A, incluye: suministro, instalación, mano de obra, equipo y herramienta. DESCONTINUADO | PZA | %MO3 | MATERIALES MENORES | % | 94.41 | 1 | 94.41
|  | PZA | 342-SQD-0626 | TABLERO ZAPATAS PPALES 18P, 3F, 4H, CAT. NF184L12S, 125 A | PZA | 1 | 13751 | 13751
|  | PZA | MO031 | AYUDANTE ESPECIALIZADO | JOR | 1.1 | 747.63 | 822.39
|  | PZA | MO111 | TECNICO ESPECIALIZADO | JOR | 1.1 | 1251.93 | 1377.12
|  | PZA | %MO1 | HERRAMIENTA MENOR | % | 56.65 | 1 | 56.65
|  | PZA | %MO5 | EQUIPO DE SEGURIDAD | % | 37.77 | 1 | 37.77
12207-187 | Centro de carga de zapatas principales 30P, 3F, 4H, Catálogo No. NF304L12F, 125 A, incluye: suministro, instalación, mano de obra, equipo y herramienta. | PZA | %MO3 | MATERIALES MENORES | % | 103 | 1 | 103
|  | PZA | 342-SQD-0627 | TABLERO ZAPATAS PPALES 30P, 3F, 4H, CAT. NF304L12F, 125 A | PZA | 1 | 17812 | 17812
|  | PZA | MO031 | AYUDANTE ESPECIALIZADO | JOR | 1.2 | 747.63 | 897.16
|  | PZA | MO111 | TECNICO ESPECIALIZADO | JOR | 1.2 | 1251.93 | 1502.32
|  | PZA | %MO1 | HERRAMIENTA MENOR | % | 61.81 | 1 | 61.81
|  | PZA | %MO5 | EQUIPO DE SEGURIDAD | % | 41.2 | 1 | 41.2
12207-188 | Centro de carga de zapatas principales 30P, 3F, 4H, Catálogo No. NF304L12S, 125 A, incluye: suministro, instalación, mano de obra, equipo y herramienta. | PZA | %MO3 | MATERIALES MENORES | % | 103 | 1 | 103
|  | PZA | 342-SQD-0628 | TABLERO ZAPATAS PPALES 30P, 3F, 4H, CAT. NF304L12S, 125 A | PZA | 1 | 17812 | 17812
|  | PZA | MO031 | AYUDANTE ESPECIALIZADO | JOR | 1.2 | 747.63 | 897.16
|  | PZA | MO111 | TECNICO ESPECIALIZADO | JOR | 1.2 | 1251.93 | 1502.32
|  | PZA | %MO1 | HERRAMIENTA MENOR | % | 61.81 | 1 | 61.81
|  | PZA | %MO5 | EQUIPO DE SEGURIDAD | % | 41.2 | 1 | 41.2
12207-189 | Centro de carga de zapatas principales 30P, 3F, 4H, Catálogo No. NF304L22F, 250 A, incluye: suministro, instalación, mano de obra, equipo y herramienta. | PZA | %MO3 | MATERIALES MENORES | % | 103 | 1 | 103
|  | PZA | 342-SQD-0629 | TABLERO ZAPATAS PPALES 30P, 3F, 4H, CAT. NF304L22F, 250 A | PZA | 1 | 19195 | 19195
|  | PZA | MO031 | AYUDANTE ESPECIALIZADO | JOR | 1.2 | 747.63 | 897.16
|  | PZA | MO111 | TECNICO ESPECIALIZADO | JOR | 1.2 | 1251.93 | 1502.32
|  | PZA | %MO1 | HERRAMIENTA MENOR | % | 61.81 | 1 | 61.81
|  | PZA | %MO5 | EQUIPO DE SEGURIDAD | % | 41.2 | 1 | 41.2
12207-190 | Centro de carga de zapatas principales 30P, 3F, 4H, Catálogo No. NF304L22S, 250 A, incluye: suministro, instalación, mano de obra, equipo y herramienta. | PZA | %MO3 | MATERIALES MENORES | % | 103 | 1 | 103
|  | PZA | 342-SQD-0630 | TABLERO ZAPATAS PPALES 30P, 3F, 4H, CAT. NF304L22S, 250 A | PZA | 1 | 19195 | 19195
|  | PZA | MO031 | AYUDANTE ESPECIALIZADO | JOR | 1.2 | 747.63 | 897.16
|  | PZA | MO111 | TECNICO ESPECIALIZADO | JOR | 1.2 | 1251.93 | 1502.32
|  | PZA | %MO1 | HERRAMIENTA MENOR | % | 61.81 | 1 | 61.81
|  | PZA | %MO5 | EQUIPO DE SEGURIDAD | % | 41.2 | 1 | 41.2
12207-191 | Centro de carga de zapatas principales 42P, 3F, 4H, Catálogo No. NF424L22F, 250 A, incluye: suministro, instalación, mano de obra, equipo y herramienta. | PZA | %MO3 | MATERIALES MENORES | % | 115.88 | 1 | 115.88
|  | PZA | 342-SQD-0631 | TABLERO ZAPATAS PPALES 42P, 3F, 4H, CAT. NF424L22F, 250 A | PZA | 1 | 23172 | 23172
|  | PZA | MO031 | AYUDANTE ESPECIALIZADO | JOR | 1.35 | 747.63 | 1009.3
|  | PZA | MO111 | TECNICO ESPECIALIZADO | JOR | 1.35 | 1251.93 | 1690.11
|  | PZA | %MO1 | HERRAMIENTA MENOR | % | 69.53 | 1 | 69.53
|  | PZA | %MO5 | EQUIPO DE SEGURIDAD | % | 46.35 | 1 | 46.35
12207-192 | Centro de carga de zapatas principales 42P, 3F, 4H, Catálogo No. NF424L22S, 250 A, incluye: suministro, instalación, mano de obra, equipo y herramienta. | PZA | %MO3 | MATERIALES MENORES | % | 115.88 | 1 | 115.88
|  | PZA | 342-SQD-0632 | TABLERO ZAPATAS PPALES 42P, 3F, 4H, CAT. NF424L22S, 250 A | PZA | 1 | 23172 | 23172
|  | PZA | MO031 | AYUDANTE ESPECIALIZADO | JOR | 1.35 | 747.63 | 1009.3
|  | PZA | MO111 | TECNICO ESPECIALIZADO | JOR | 1.35 | 1251.93 | 1690.11
|  | PZA | %MO1 | HERRAMIENTA MENOR | % | 69.53 | 1 | 69.53
|  | PZA | %MO5 | EQUIPO DE SEGURIDAD | % | 46.35 | 1 | 46.35
12207-193 | Centro de carga de zapatas principales 54P, 3F, 4H, Catálogo No. NF544L22F, 250 A, incluye: suministro, instalación, mano de obra, equipo y herramienta. | PZA | %MO3 | MATERIALES MENORES | % | 128.76 | 1 | 128.76
|  | PZA | 342-SQD-0633 | TABLERO ZAPATAS PPALES 54P, 3F, 4H, CAT. NF544L22F, 250 A | PZA | 1 | 25177 | 25177
|  | PZA | MO031 | AYUDANTE ESPECIALIZADO | JOR | 1.5 | 747.63 | 1121.45
|  | PZA | MO111 | TECNICO ESPECIALIZADO | JOR | 1.5 | 1251.93 | 1877.9
|  | PZA | %MO1 | HERRAMIENTA MENOR | % | 77.25 | 1 | 77.25
|  | PZA | %MO5 | EQUIPO DE SEGURIDAD | % | 51.5 | 1 | 51.5
12207-194 | Centro de carga de zapatas principales 54P, 3F, 4H, Catálogo No. NF544L22S, 250 A, incluye: suministro, instalación, mano de obra, equipo y herramienta. | PZA | %MO3 | MATERIALES MENORES | % | 128.76 | 1 | 128.76
|  | PZA | 342-SQD-0634 | TABLERO ZAPATAS PPALES 54P, 3F, 4H, CAT. NF544L22S, 250 A | PZA | 1 | 25177 | 25177
|  | PZA | MO031 | AYUDANTE ESPECIALIZADO | JOR | 1.5 | 747.63 | 1121.45
|  | PZA | MO111 | TECNICO ESPECIALIZADO | JOR | 1.5 | 1251.93 | 1877.9
|  | PZA | %MO1 | HERRAMIENTA MENOR | % | 77.25 | 1 | 77.25
|  | PZA | %MO5 | EQUIPO DE SEGURIDAD | % | 51.5 | 1 | 51.5
12207-195 | Centro de carga de zapatas principales 30P, 3F, 4H, Catálogo No. NF304L42F, 400 A, incluye: suministro, instalación, mano de obra, equipo y herramienta. | PZA | %MO3 | MATERIALES MENORES | % | 103 | 1 | 103
|  | PZA | 342-SQD-0635 | TABLERO ZAPATAS PPALES 30P, 3F, 4H, CAT. NF304L42F, 400 A | PZA | 1 | 25407 | 25407
|  | PZA | MO031 | AYUDANTE ESPECIALIZADO | JOR | 1.2 | 747.63 | 897.16
|  | PZA | MO111 | TECNICO ESPECIALIZADO | JOR | 1.2 | 1251.93 | 1502.32
|  | PZA | %MO1 | HERRAMIENTA MENOR | % | 61.81 | 1 | 61.81
|  | PZA | %MO5 | EQUIPO DE SEGURIDAD | % | 41.2 | 1 | 41.2
12207-196 | Centro de carga de zapatas principales 30P, 3F, 4H, Catálogo No. NF304L42S, 400 A, incluye: suministro, instalación, mano de obra, equipo y herramienta. | PZA | %MO3 | MATERIALES MENORES | % | 103 | 1 | 103
|  | PZA | 342-SQD-0636 | TABLERO ZAPATAS PPALES 30P, 3F, 4H, CAT. NF304L42S, 400 A | PZA | 1 | 25407 | 25407
|  | PZA | MO031 | AYUDANTE ESPECIALIZADO | JOR | 1.2 | 747.63 | 897.16
|  | PZA | MO111 | TECNICO ESPECIALIZADO | JOR | 1.2 | 1251.93 | 1502.32
|  | PZA | %MO1 | HERRAMIENTA MENOR | % | 61.81 | 1 | 61.81
|  | PZA | %MO5 | EQUIPO DE SEGURIDAD | % | 41.2 | 1 | 41.2
12207-197 | Centro de carga de zapatas principales 42P, 3F, 4H, Catálogo No. NF424L42F, 400 A, incluye: suministro, instalación, mano de obra, equipo y herramienta. | PZA | %MO3 | MATERIALES MENORES | % | 115.88 | 1 | 115.88
|  | PZA | 342-SQD-0637 | TABLERO ZAPATAS PPALES 42P, 3F, 4H, CAT. NF424L42F, 400 A | PZA | 1 | 25570 | 25570
|  | PZA | MO031 | AYUDANTE ESPECIALIZADO | JOR | 1.35 | 747.63 | 1009.3
|  | PZA | MO111 | TECNICO ESPECIALIZADO | JOR | 1.35 | 1251.93 | 1690.11
|  | PZA | %MO1 | HERRAMIENTA MENOR | % | 69.53 | 1 | 69.53
|  | PZA | %MO5 | EQUIPO DE SEGURIDAD | % | 46.35 | 1 | 46.35
12207-198 | Centro de carga de zapatas principales 42P, 3F, 4H, Catálogo No. NF424L42S, 400 A, incluye: suministro, instalación, mano de obra, equipo y herramienta. | PZA | %MO3 | MATERIALES MENORES | % | 115.88 | 1 | 115.88
|  | PZA | 342-SQD-0638 | TABLERO ZAPATAS PPALES 42P, 3F, 4H, CAT. NF424L42S, 400 A | PZA | 1 | 25570 | 25570
|  | PZA | MO031 | AYUDANTE ESPECIALIZADO | JOR | 1.35 | 747.63 | 1009.3
|  | PZA | MO111 | TECNICO ESPECIALIZADO | JOR | 1.35 | 1251.93 | 1690.11
|  | PZA | %MO1 | HERRAMIENTA MENOR | % | 69.53 | 1 | 69.53
|  | PZA | %MO5 | EQUIPO DE SEGURIDAD | % | 46.35 | 1 | 46.35
12207-199 | Centro de carga de zapatas principales 54P, 3F, 4H, Catálogo No. NF544L42F, 400 A, incluye: suministro, instalación, mano de obra, equipo y herramienta. | PZA | %MO3 | MATERIALES MENORES | % | 128.76 | 1 | 128.76
|  | PZA | 342-SQD-0639 | TABLERO ZAPATAS PPALES 54P, 3F, 4H, CAT. NF544L42F, 400 A | PZA | 1 | 27798 | 27798
|  | PZA | MO031 | AYUDANTE ESPECIALIZADO | JOR | 1.5 | 747.63 | 1121.45
|  | PZA | MO111 | TECNICO ESPECIALIZADO | JOR | 1.5 | 1251.93 | 1877.9
|  | PZA | %MO1 | HERRAMIENTA MENOR | % | 77.25 | 1 | 77.25
|  | PZA | %MO5 | EQUIPO DE SEGURIDAD | % | 51.5 | 1 | 51.5
12207-200 | Centro de carga de zapatas principales 54P, 3F, 4H, Catálogo No. NF544L42S, 400 A, incluye: suministro, instalación, mano de obra, equipo y herramienta. | PZA | %MO3 | MATERIALES MENORES | % | 128.76 | 1 | 128.76
|  | PZA | 342-SQD-0640 | TABLERO ZAPATAS PPALES 54P, 3F, 4H, CAT. NF544L42S, 400 A | PZA | 1 | 27798 | 27798
|  | PZA | MO031 | AYUDANTE ESPECIALIZADO | JOR | 1.5 | 747.63 | 1121.45
|  | PZA | MO111 | TECNICO ESPECIALIZADO | JOR | 1.5 | 1251.93 | 1877.9
|  | PZA | %MO1 | HERRAMIENTA MENOR | % | 77.25 | 1 | 77.25
|  | PZA | %MO5 | EQUIPO DE SEGURIDAD | % | 51.5 | 1 | 51.5
12207-201 | Centro de carga de zapatas principales 30P, 3F, 4H, Catálogo No. NF304L62F, 600 A, incluye: suministro, instalación, mano de obra, equipo y herramienta. | PZA | %MO3 | MATERIALES MENORES | % | 103 | 1 | 103
|  | PZA | 342-SQD-0641 | TABLERO ZAPATAS PPALES 30P, 3F, 4H, CAT. NF304L62F, 600 A | PZA | 1 | 28675 | 28675
|  | PZA | MO031 | AYUDANTE ESPECIALIZADO | JOR | 1.2 | 747.63 | 897.16
|  | PZA | MO111 | TECNICO ESPECIALIZADO | JOR | 1.2 | 1251.93 | 1502.32
|  | PZA | %MO1 | HERRAMIENTA MENOR | % | 61.81 | 1 | 61.81
|  | PZA | %MO5 | EQUIPO DE SEGURIDAD | % | 41.2 | 1 | 41.2
12207-202 | Centro de carga de zapatas principales 30P, 3F, 4H, Catálogo No. NF304L62S, 600 A, incluye: suministro, instalación, mano de obra, equipo y herramienta. | PZA | %MO3 | MATERIALES MENORES | % | 103 | 1 | 103
|  | PZA | 342-SQD-0642 | TABLERO ZAPATAS PPALES 30P, 3F, 4H, CAT. NF304L62S, 600 A | PZA | 1 | 28675 | 28675
|  | PZA | MO031 | AYUDANTE ESPECIALIZADO | JOR | 1.2 | 747.63 | 897.16
|  | PZA | MO111 | TECNICO ESPECIALIZADO | JOR | 1.2 | 1251.93 | 1502.32
|  | PZA | %MO1 | HERRAMIENTA MENOR | % | 61.81 | 1 | 61.81
|  | PZA | %MO5 | EQUIPO DE SEGURIDAD | % | 41.2 | 1 | 41.2
12207-203 | Centro de carga de zapatas principales 42P, 3F, 4H, Catálogo No. NF424L62F, 600 A, incluye: suministro, instalación, mano de obra, equipo y herramienta. | PZA | %MO3 | MATERIALES MENORES | % | 115.88 | 1 | 115.88
|  | PZA | 342-SQD-0643 | TABLERO ZAPATAS PPALES 42P, 3F, 4H, CAT. NF424L62F, 600 A | PZA | 1 | 29627 | 29627
|  | PZA | MO031 | AYUDANTE ESPECIALIZADO | JOR | 1.35 | 747.63 | 1009.3
|  | PZA | MO111 | TECNICO ESPECIALIZADO | JOR | 1.35 | 1251.93 | 1690.11
|  | PZA | %MO1 | HERRAMIENTA MENOR | % | 69.53 | 1 | 69.53
|  | PZA | %MO5 | EQUIPO DE SEGURIDAD | % | 46.35 | 1 | 46.35
12207-204 | Centro de carga de zapatas principales 42P, 3F, 4H, Catálogo No. NF424L62S, 600 A, incluye: suministro, instalación, mano de obra, equipo y herramienta. | PZA | %MO3 | MATERIALES MENORES | % | 115.88 | 1 | 115.88
|  | PZA | 342-SQD-0644 | TABLERO ZAPATAS PPALES 42P, 3F, 4H, CAT. NF424L62S, 600 A | PZA | 1 | 29627 | 29627
|  | PZA | MO031 | AYUDANTE ESPECIALIZADO | JOR | 1.35 | 747.63 | 1009.3
|  | PZA | MO111 | TECNICO ESPECIALIZADO | JOR | 1.35 | 1251.93 | 1690.11
|  | PZA | %MO1 | HERRAMIENTA MENOR | % | 115.88 | 1 | 115.88
|  | PZA | %MO5 | EQUIPO DE SEGURIDAD | % | 46.35 | 1 | 46.35
12207-205 | Centro de carga de zapatas principales 54P, 3F, 4H, Catálogo No. NF544L62F, 600 A, incluye: suministro, instalación, mano de obra, equipo y herramienta. | PZA | %MO3 | MATERIALES MENORES | % | 128.76 | 1 | 128.76
|  | PZA | 342-SQD-0645 | TABLERO ZAPATAS PPALES 54P, 3F, 4H, CAT. NF544L62F, 600 A | PZA | 1 | 32912 | 32912
|  | PZA | MO031 | AYUDANTE ESPECIALIZADO | JOR | 1.5 | 747.63 | 1121.45
|  | PZA | MO111 | TECNICO ESPECIALIZADO | JOR | 1.5 | 1251.93 | 1877.9
|  | PZA | %MO1 | HERRAMIENTA MENOR | % | 77.25 | 1 | 77.25
|  | PZA | %MO5 | EQUIPO DE SEGURIDAD | % | 51.5 | 1 | 51.5
12207-206 | Centro de carga de zapatas principales 54P, 3F, 4H, Catálogo No. NF544L62S, 600 A, incluye: suministro, instalación, mano de obra, equipo y herramienta. | PZA | %MO3 | MATERIALES MENORES | % | 128.76 | 1 | 128.76
|  | PZA | 342-SQD-0646 | TABLERO ZAPATAS PPALES 54P, 3F, 4H, CAT. NF544L62S, 600 A | PZA | 1 | 32912 | 32912
|  | PZA | MO031 | AYUDANTE ESPECIALIZADO | JOR | 1.5 | 747.63 | 1121.45
|  | PZA | MO111 | TECNICO ESPECIALIZADO | JOR | 1.5 | 1251.93 | 1877.9
|  | PZA | %MO1 | HERRAMIENTA MENOR | % | 77.25 | 1 | 77.25
|  | PZA | %MO5 | EQUIPO DE SEGURIDAD | % | 51.5 | 1 | 51.5
12207-221 | Centro de carga para interruptor principal de 12P, 1F, 3H, Catálogo No. NF123AB02F, 100 A, incluye: suministro, instalación, mano de obra, equipo y herramienta. DESCONTINUADO | PZA | %MO3 | MATERIALES MENORES | % | 94.41 | 1 | 94.41
|  | PZA | 342-SQD-0701 | TABLERO INT PPAL 12P, 1F, 3H, CAT. NF123AB02F, 100 A | PZA | 1 | 23817 | 23817
|  | PZA | MO031 | AYUDANTE ESPECIALIZADO | JOR | 1.1 | 747.63 | 822.39
|  | PZA | MO111 | TECNICO ESPECIALIZADO | JOR | 1.1 | 1251.93 | 1377.12
|  | PZA | %MO1 | HERRAMIENTA MENOR | % | 56.65 | 1 | 56.65
|  | PZA | %MO5 | EQUIPO DE SEGURIDAD | % | 37.77 | 1 | 37.77
12207-222 | Centro de carga para interruptor principal de 12P, 1F, 3H, Catálogo No. NF123AB02S, 100 A, incluye: suministro, instalación, mano de obra, equipo y herramienta. DESCONTINUADO | PZA | %MO3 | MATERIALES MENORES | % | 94.41 | 1 | 94.41
|  | PZA | 342-SQD-0702 | TABLERO INT PPAL 12P, 1F, 3H, CAT. NF123AB02S, 100 A | PZA | 1 | 23817 | 23817
|  | PZA | MO031 | AYUDANTE ESPECIALIZADO | JOR | 1.1 | 747.63 | 822.39
|  | PZA | MO111 | TECNICO ESPECIALIZADO | JOR | 1.1 | 1251.93 | 1377.12
|  | PZA | %MO1 | HERRAMIENTA MENOR | % | 56.65 | 1 | 56.65
|  | PZA | %MO5 | EQUIPO DE SEGURIDAD | % | 37.77 | 1 | 37.77
12207-223 | Centro de carga para interruptor principal de 18P, 1F, 3H, Catálogo No. NF183AB02F, 100 A, incluye: suministro, instalación, mano de obra, equipo y herramienta. DESCONTINUADO | PZA | %MO3 | MATERIALES MENORES | % | 103 | 1 | 103
|  | PZA | 342-SQD-0703 | TABLERO INT PPAL 18P, 1F, 3H, CAT. NF183AB02F, 100 A | PZA | 1 | 25955 | 25955
|  | PZA | MO031 | AYUDANTE ESPECIALIZADO | JOR | 1.2 | 747.63 | 897.16
|  | PZA | MO111 | TECNICO ESPECIALIZADO | JOR | 1.2 | 1251.93 | 1502.32
|  | PZA | %MO1 | HERRAMIENTA MENOR | % | 61.81 | 1 | 61.81
|  | PZA | %MO5 | EQUIPO DE SEGURIDAD | % | 41.2 | 1 | 41.2
12207-224 | Centro de carga para interruptor principal de 18P, 1F, 3H, Catálogo No. NF183AB02S, 100 A, incluye: suministro, instalación, mano de obra, equipo y herramienta. DESCONTINUADO | PZA | %MO3 | MATERIALES MENORES | % | 103 | 1 | 103
|  | PZA | 342-SQD-0704 | TABLERO INT PPAL 18P, 1F, 3H, CAT. NF183AB02S, 100 A | PZA | 1 | 25955 | 25955
|  | PZA | MO031 | AYUDANTE ESPECIALIZADO | JOR | 1.2 | 747.63 | 897.16
|  | PZA | MO111 | TECNICO ESPECIALIZADO | JOR | 1.2 | 1251.93 | 1502.32
|  | PZA | %MO1 | HERRAMIENTA MENOR | % | 61.81 | 1 | 61.81
|  | PZA | %MO5 | EQUIPO DE SEGURIDAD | % | 41.2 | 1 | 41.2
12207-225 | Centro de carga para interruptor principal de 18P, 1F, 3H, Catálogo No. NF183AB12F, 125 A, incluye: suministro, instalación, mano de obra, equipo y herramienta. DESCONTINUADO | PZA | %MO3 | MATERIALES MENORES | % | 103 | 1 | 103
|  | PZA | 342-SQD-0705 | TABLERO INT PPAL 18P, 1F, 3H, CAT. NF183AB12F, 125 A | PZA | 1 | 24470 | 24470
|  | PZA | MO031 | AYUDANTE ESPECIALIZADO | JOR | 1.2 | 747.63 | 897.16
|  | PZA | MO111 | TECNICO ESPECIALIZADO | JOR | 1.2 | 1251.93 | 1502.32
|  | PZA | %MO1 | HERRAMIENTA MENOR | % | 61.81 | 1 | 61.81
|  | PZA | %MO5 | EQUIPO DE SEGURIDAD | % | 41.2 | 1 | 41.2
12207-226 | Centro de carga para interruptor principal de 18P, 1F, 3H, Catálogo No. NF183AB12S, 125 A, incluye: suministro, instalación, mano de obra, equipo y herramienta. DESCONTINUADO | PZA | %MO3 | MATERIALES MENORES | % | 103 | 1 | 103
|  | PZA | 342-SQD-0706 | TABLERO INT PPAL 18P, 1F, 3H, CAT. NF183AB12S, 125 A | PZA | 1 | 24470 | 24470
|  | PZA | MO031 | AYUDANTE ESPECIALIZADO | JOR | 1.2 | 747.63 | 897.16
|  | PZA | MO111 | TECNICO ESPECIALIZADO | JOR | 1.2 | 1251.93 | 1502.32
|  | PZA | %MO1 | HERRAMIENTA MENOR | % | 61.81 | 1 | 61.81
|  | PZA | %MO5 | EQUIPO DE SEGURIDAD | % | 41.2 | 1 | 41.2
12207-227 | Centro de carga para interruptor principal de 30P, 1F, 3H, Catálogo No. NF303AB12F, 125 A, incluye: suministro, instalación, mano de obra, equipo y herramienta. | PZA | %MO3 | MATERIALES MENORES | % | 115.88 | 1 | 115.88
|  | PZA | 342-SQD-0707 | TABLERO INT PPAL 30P, 1F, 3H, CAT. NF303AB12F, 125 A | PZA | 1 | 27441 | 27441
|  | PZA | MO031 | AYUDANTE ESPECIALIZADO | JOR | 1.35 | 747.63 | 1009.3
|  | PZA | MO111 | TECNICO ESPECIALIZADO | JOR | 1.35 | 1251.93 | 1690.11
|  | PZA | %MO1 | HERRAMIENTA MENOR | % | 69.53 | 1 | 69.53
|  | PZA | %MO5 | EQUIPO DE SEGURIDAD | % | 46.35 | 1 | 46.35
12207-228 | Centro de carga para interruptor principal de 30P, 1F, 3H, Catálogo No. NF303AB12S, 125 A, incluye: suministro, instalación, mano de obra, equipo y herramienta. | PZA | %MO3 | MATERIALES MENORES | % | 115.88 | 1 | 115.88
|  | PZA | 342-SQD-0708 | TABLERO INT PPAL 30P, 1F, 3H, CAT. NF303AB12S, 125 A | PZA | 1 | 27441 | 27441
|  | PZA | MO031 | AYUDANTE ESPECIALIZADO | JOR | 1.35 | 747.63 | 1009.3
|  | PZA | MO111 | TECNICO ESPECIALIZADO | JOR | 1.35 | 1251.93 | 1690.11
|  | PZA | %MO1 | HERRAMIENTA MENOR | % | 69.53 | 1 | 69.53
|  | PZA | %MO5 | EQUIPO DE SEGURIDAD | % | 46.35 | 1 | 46.35
12207-229 | Centro de carga para interruptor principal de 42P, 1F, 3H, Catálogo No. NF423AB12F, 125 A, incluye: suministro, instalación, mano de obra, equipo y herramienta. | PZA | %MO3 | MATERIALES MENORES | % | 128.76 | 1 | 128.76
|  | PZA | 342-SQD-0709 | TABLERO INT PPAL 42P, 1F, 3H, CAT. NF423AB12F, 125 A | PZA | 1 | 31351 | 31351
|  | PZA | MO031 | AYUDANTE ESPECIALIZADO | JOR | 1.5 | 747.63 | 1121.45
|  | PZA | MO111 | TECNICO ESPECIALIZADO | JOR | 1.5 | 1251.93 | 1877.9
|  | PZA | %MO1 | HERRAMIENTA MENOR | % | 77.25 | 1 | 77.25
|  | PZA | %MO5 | EQUIPO DE SEGURIDAD | % | 51.5 | 1 | 51.5
12207-230 | Centro de carga para interruptor principal de 42P, 1F, 3H, Catálogo No. NF423AB12S, 125 A, incluye: suministro, instalación, mano de obra, equipo y herramienta. | PZA | %MO3 | MATERIALES MENORES | % | 128.76 | 1 | 128.76
|  | PZA | 342-SQD-0710 | TABLERO INT PPAL 42P, 1F, 3H, CAT. NF423AB12S, 125 A | PZA | 1 | 31351 | 31351
|  | PZA | MO031 | AYUDANTE ESPECIALIZADO | JOR | 1.5 | 747.63 | 1121.45
|  | PZA | MO111 | TECNICO ESPECIALIZADO | JOR | 1.5 | 1251.93 | 1877.9
|  | PZA | %MO1 | HERRAMIENTA MENOR | % | 77.25 | 1 | 77.25
|  | PZA | %MO5 | EQUIPO DE SEGURIDAD | % | 51.5 | 1 | 51.5
12207-231 | Centro de carga para interruptor principal de 30P, 1F, 3H, Catálogo No. NF303AB22F, 250 A, incluye: suministro, instalación, mano de obra, equipo y herramienta. | PZA | %MO3 | MATERIALES MENORES | % | 115.88 | 1 | 115.88
|  | PZA | 342-SQD-0711 | TABLERO INT PPAL 30P, 1F, 3H, CAT. NF303AB22F, 250 A | PZA | 1 | 46884 | 46884
|  | PZA | MO031 | AYUDANTE ESPECIALIZADO | JOR | 1.35 | 747.63 | 1009.3
|  | PZA | MO111 | TECNICO ESPECIALIZADO | JOR | 1.35 | 1251.93 | 1690.11
|  | PZA | %MO1 | HERRAMIENTA MENOR | % | 69.53 | 1 | 69.53
|  | PZA | %MO5 | EQUIPO DE SEGURIDAD | % | 46.35 | 1 | 46.35
12207-232 | Centro de carga para interruptor principal de 30P, 1F, 3H, Catálogo No. NF303AB22S, 250 A, incluye: suministro, instalación, mano de obra, equipo y herramienta. | PZA | %MO3 | MATERIALES MENORES | % | 115.88 | 1 | 115.88
|  | PZA | 342-SQD-0712 | TABLERO INT PPAL 30P, 1F, 3H, CAT. NF303AB22S, 250 A | PZA | 1 | 46884 | 46884
|  | PZA | MO031 | AYUDANTE ESPECIALIZADO | JOR | 1.35 | 747.63 | 1009.3
|  | PZA | MO111 | TECNICO ESPECIALIZADO | JOR | 1.35 | 1251.93 | 1690.11
|  | PZA | %MO1 | HERRAMIENTA MENOR | % | 69.53 | 1 | 69.53
|  | PZA | %MO5 | EQUIPO DE SEGURIDAD | % | 46.35 | 1 | 46.35
12207-233 | Centro de carga para interruptor principal de 42P, 1F, 3H, Catálogo No. NF423AB22F, 250 A, incluye: suministro, instalación, mano de obra, equipo y herramienta. | PZA | %MO3 | MATERIALES MENORES | % | 128.76 | 1 | 128.76
|  | PZA | 342-SQD-0713 | TABLERO INT PPAL 42P, 1F, 3H, CAT. NF423AB22F, 250 A | PZA | 1 | 52419 | 52419
|  | PZA | MO031 | AYUDANTE ESPECIALIZADO | JOR | 1.5 | 747.63 | 1121.45
|  | PZA | MO111 | TECNICO ESPECIALIZADO | JOR | 1.5 | 1251.93 | 1877.9
|  | PZA | %MO1 | HERRAMIENTA MENOR | % | 77.25 | 1 | 77.25
|  | PZA | %MO5 | EQUIPO DE SEGURIDAD | % | 51.5 | 1 | 51.5
12207-234 | Centro de carga para interruptor principal de 42P, 1F, 3H, Catálogo No. NF423AB22S, 250 A, incluye: suministro, instalación, mano de obra, equipo y herramienta. | PZA | %MO3 | MATERIALES MENORES | % | 128.76 | 1 | 128.76
|  | PZA | 342-SQD-0714 | TABLERO INT PPAL 42P, 1F, 3H, CAT. NF423AB22S, 250 A | PZA | 1 | 52419 | 52419
|  | PZA | MO031 | AYUDANTE ESPECIALIZADO | JOR | 1.5 | 747.63 | 1121.45
|  | PZA | MO111 | TECNICO ESPECIALIZADO | JOR | 1.5 | 1251.93 | 1877.9
|  | PZA | %MO1 | HERRAMIENTA MENOR | % | 77.25 | 1 | 77.25
|  | PZA | %MO5 | EQUIPO DE SEGURIDAD | % | 51.5 | 1 | 51.5
12207-235 | Centro de carga para interruptor principal de 54P, 1F, 3H, Catálogo No. NF543AB22F, 250 A, incluye: suministro, instalación, mano de obra, equipo y herramienta. | PZA | %MO3 | MATERIALES MENORES | % | 137.34 | 1 | 137.34
|  | PZA | 342-SQD-0715 | TABLERO INT PPAL 54P, 1F, 3H, CAT. NF543AB22F, 250 A | PZA | 1 | 52608 | 52608
|  | PZA | MO031 | AYUDANTE ESPECIALIZADO | JOR | 1.6 | 747.63 | 1196.21
|  | PZA | MO111 | TECNICO ESPECIALIZADO | JOR | 1.6 | 1251.93 | 2003.09
|  | PZA | %MO1 | HERRAMIENTA MENOR | % | 82.4 | 1 | 82.4
|  | PZA | %MO5 | EQUIPO DE SEGURIDAD | % | 54.94 | 1 | 54.94
12207-236 | Centro de carga para interruptor principal de 54P, 1F, 3H, Catálogo No. NF543AB22S, 250 A, incluye: suministro, instalación, mano de obra, equipo y herramienta. | PZA | %MO3 | MATERIALES MENORES | % | 137.34 | 1 | 137.34
|  | PZA | 342-SQD-0716 | TABLERO INT PPAL 54P, 1F, 3H, CAT. NF543AB22S, 250 A | PZA | 1 | 52608 | 52608
|  | PZA | MO031 | AYUDANTE ESPECIALIZADO | JOR | 1.6 | 747.63 | 1196.21
|  | PZA | MO111 | TECNICO ESPECIALIZADO | JOR | 1.6 | 1251.93 | 2003.09
|  | PZA | %MO1 | HERRAMIENTA MENOR | % | 82.4 | 1 | 82.4
|  | PZA | %MO5 | EQUIPO DE SEGURIDAD | % | 54.94 | 1 | 54.94
12207-237 | Centro de carga para interruptor principal de 30P, 1F, 3H, Catálogo No. NF303AB42F, 400 A, incluye: suministro, instalación, mano de obra, equipo y herramienta. | PZA | %MO3 | MATERIALES MENORES | % | 128.76 | 1 | 128.76
|  | PZA | 342-SQD-0717 | TABLERO INT PPAL 30P, 1F, 3H, CAT. NF303AB42F, 400 A | PZA | 1 | 64516 | 64516
|  | PZA | MO031 | AYUDANTE ESPECIALIZADO | JOR | 1.5 | 747.63 | 1121.45
|  | PZA | MO111 | TECNICO ESPECIALIZADO | JOR | 1.5 | 1251.93 | 1877.9
|  | PZA | %MO1 | HERRAMIENTA MENOR | % | 77.25 | 1 | 77.25
|  | PZA | %MO5 | EQUIPO DE SEGURIDAD | % | 51.5 | 1 | 51.5
12207-238 | Centro de carga para interruptor principal de 30P, 1F, 3H, Catálogo No. NF303AB42S, 400 A, incluye: suministro, instalación, mano de obra, equipo y herramienta. | PZA | %MO3 | MATERIALES MENORES | % | 128.76 | 1 | 128.76
|  | PZA | 342-SQD-0718 | TABLERO INT PPAL 30P, 1F, 3H, CAT. NF303AB42S, 400 A | PZA | 1 | 64516 | 64516
|  | PZA | MO031 | AYUDANTE ESPECIALIZADO | JOR | 1.5 | 747.63 | 1121.45
|  | PZA | MO111 | TECNICO ESPECIALIZADO | JOR | 1.5 | 1251.93 | 1877.9
|  | PZA | %MO1 | HERRAMIENTA MENOR | % | 77.25 | 1 | 77.25
|  | PZA | %MO5 | EQUIPO DE SEGURIDAD | % | 51.5 | 1 | 51.5
12207-239 | Centro de carga para interruptor principal de 42P, 1F, 3H, Catálogo No. NF423AB42F, 400 A, incluye: suministro, instalación, mano de obra, equipo y herramienta. | PZA | %MO3 | MATERIALES MENORES | % | 137.34 | 1 | 137.34
|  | PZA | 342-SQD-0719 | TABLERO INT PPAL 42P, 1F, 3H, CAT. NF423AB42F, 400 A | PZA | 1 | 64953 | 64953
|  | PZA | MO031 | AYUDANTE ESPECIALIZADO | JOR | 1.6 | 747.63 | 1196.21
|  | PZA | MO111 | TECNICO ESPECIALIZADO | JOR | 1.6 | 1251.93 | 2003.09
|  | PZA | %MO1 | HERRAMIENTA MENOR | % | 82.4 | 1 | 82.4
|  | PZA | %MO5 | EQUIPO DE SEGURIDAD | % | 54.94 | 1 | 54.94
12207-240 | Centro de carga para interruptor principal de 42P, 1F, 3H, Catálogo No. NF423AB42S, 400 A, incluye: suministro, instalación, mano de obra, equipo y herramienta. | PZA | %MO3 | MATERIALES MENORES | % | 137.34 | 1 | 137.34
|  | PZA | 342-SQD-0720 | TABLERO INT PPAL 42P, 1F, 3H, CAT. NF423AB42S, 400 A | PZA | 1 | 64953 | 64953
|  | PZA | MO031 | AYUDANTE ESPECIALIZADO | JOR | 1.6 | 747.63 | 1196.21
|  | PZA | MO111 | TECNICO ESPECIALIZADO | JOR | 1.6 | 1251.93 | 2003.09
|  | PZA | %MO1 | HERRAMIENTA MENOR | % | 82.4 | 1 | 82.4
|  | PZA | %MO5 | EQUIPO DE SEGURIDAD | % | 54.94 | 1 | 54.94
12207-241 | Centro de carga para interruptor principal de 54P, 1F, 3H, Catálogo No. NF543AB42F, 400 A, incluye: suministro, instalación, mano de obra, equipo y herramienta. | PZA | %MO3 | MATERIALES MENORES | % | 145.92 | 1 | 145.92
|  | PZA | 342-SQD-0721 | TABLERO INT PPAL 54P, 1F, 3H, CAT. NF543AB42F, 400 A | PZA | 1 | 67263 | 67263
|  | PZA | MO031 | AYUDANTE ESPECIALIZADO | JOR | 1.7 | 747.63 | 1270.97
|  | PZA | MO111 | TECNICO ESPECIALIZADO | JOR | 1.7 | 1251.93 | 2128.28
|  | PZA | %MO1 | HERRAMIENTA MENOR | % | 87.55 | 1 | 87.55
|  | PZA | %MO5 | EQUIPO DE SEGURIDAD | % | 58.37 | 1 | 58.37
12207-242 | Centro de carga para interruptor principal de 54P, 1F, 3H, Catálogo No. NF543AB42S, 400 A, incluye: suministro, instalación, mano de obra, equipo y herramienta. | PZA | %MO3 | MATERIALES MENORES | % | 145.92 | 1 | 145.92
|  | PZA | 342-SQD-0722 | TABLERO INT PPAL 54P, 1F, 3H, CAT. NF543AB42S, 400 A | PZA | 1 | 67263 | 67263
|  | PZA | MO031 | AYUDANTE ESPECIALIZADO | JOR | 1.7 | 747.63 | 1270.97
|  | PZA | MO111 | TECNICO ESPECIALIZADO | JOR | 1.7 | 1251.93 | 2128.28
|  | PZA | %MO1 | HERRAMIENTA MENOR | % | 87.55 | 1 | 87.55
|  | PZA | %MO5 | EQUIPO DE SEGURIDAD | % | 58.37 | 1 | 58.37
12207-243 | Centro de carga para interruptor principal de 30P, 1F, 3H, Catálogo No. NF303AB62F, 600 A, incluye: suministro, instalación, mano de obra, equipo y herramienta. | PZA | %MO3 | MATERIALES MENORES | % | 137.34 | 1 | 137.34
|  | PZA | 342-SQD-0723 | TABLERO INT PPAL 30P, 1F, 3H, CAT. NF303AB62F, 600 A | PZA | 1 | 81530 | 81530
|  | PZA | MO031 | AYUDANTE ESPECIALIZADO | JOR | 1.6 | 747.63 | 1196.21
|  | PZA | MO111 | TECNICO ESPECIALIZADO | JOR | 1.6 | 1251.93 | 2003.09
|  | PZA | %MO1 | HERRAMIENTA MENOR | % | 82.4 | 1 | 82.4
|  | PZA | %MO5 | EQUIPO DE SEGURIDAD | % | 54.94 | 1 | 54.94
12207-244 | Centro de carga para interruptor principal de 30P, 1F, 3H, Catálogo No. NF303AB62S, 600 A, incluye: suministro, instalación, mano de obra, equipo y herramienta. | PZA | %MO3 | MATERIALES MENORES | % | 137.34 | 1 | 137.34
|  | PZA | 342-SQD-0724 | TABLERO INT PPAL 30P, 1F, 3H, CAT. NF303AB62S, 600 A | PZA | 1 | 81530 | 81530
|  | PZA | MO031 | AYUDANTE ESPECIALIZADO | JOR | 1.6 | 747.63 | 1196.21
|  | PZA | MO111 | TECNICO ESPECIALIZADO | JOR | 1.6 | 1251.93 | 2003.09
|  | PZA | %MO1 | HERRAMIENTA MENOR | % | 82.4 | 1 | 82.4
|  | PZA | %MO5 | EQUIPO DE SEGURIDAD | % | 54.94 | 1 | 54.94
12207-245 | Centro de carga para interruptor principal de 42P, 1F, 3H, Catálogo No. NF423AB62F, 600 A, incluye: suministro, instalación, mano de obra, equipo y herramienta. | PZA | %MO3 | MATERIALES MENORES | % | 145.92 | 1 | 145.92
|  | PZA | 342-SQD-0725 | TABLERO INT PPAL 42P, 1F, 3H, CAT. NF423AB62F, 600 A | PZA | 1 | 92653 | 92653
|  | PZA | MO031 | AYUDANTE ESPECIALIZADO | JOR | 1.7 | 747.63 | 1270.97
|  | PZA | MO111 | TECNICO ESPECIALIZADO | JOR | 1.7 | 1251.93 | 2128.28
|  | PZA | %MO1 | HERRAMIENTA MENOR | % | 87.55 | 1 | 87.55
|  | PZA | %MO5 | EQUIPO DE SEGURIDAD | % | 58.37 | 1 | 58.37
12207-246 | Centro de carga para interruptor principal de 42P, 1F, 3H, Catálogo No. NF423AB62S, 600 A, incluye: suministro, instalación, mano de obra, equipo y herramienta. | PZA | %MO3 | MATERIALES MENORES | % | 145.92 | 1 | 145.92
|  | PZA | 342-SQD-0726 | TABLERO INT PPAL 42P, 1F, 3H, CAT. NF423AB62S, 600 A | PZA | 1.7 | 92653 | 157510.1
|  | PZA | MO031 | AYUDANTE ESPECIALIZADO | JOR | 1.7 | 747.63 | 1270.97
|  | PZA | MO111 | TECNICO ESPECIALIZADO | JOR | 1.7 | 1251.93 | 2128.28
|  | PZA | %MO1 | HERRAMIENTA MENOR | % | 87.55 | 1 | 87.55
|  | PZA | %MO5 | EQUIPO DE SEGURIDAD | % | 58.37 | 1 | 58.37
12207-247 | Centro de carga para interruptor principal de 54P, 1F, 3H, Catálogo No. NF543AB62F, 600 A, incluye: suministro, instalación, mano de obra, equipo y herramienta. | PZA | %MO3 | MATERIALES MENORES | % | 154.5 | 1 | 154.5
|  | PZA | 342-SQD-0727 | TABLERO INT PPAL 54P, 1F, 3H, CAT. NF543AB62F, 600 A | PZA | 1 | 100707 | 100707
|  | PZA | MO031 | AYUDANTE ESPECIALIZADO | JOR | 1.8 | 747.63 | 1345.73
|  | PZA | MO111 | TECNICO ESPECIALIZADO | JOR | 1.8 | 1251.93 | 2253.47
|  | PZA | %MO1 | HERRAMIENTA MENOR | % | 92.7 | 1 | 92.7
|  | PZA | %MO5 | EQUIPO DE SEGURIDAD | % | 61.8 | 1 | 61.8
12207-248 | Centro de carga para interruptor principal de 54P, 1F, 3H, Catálogo No. NF543AB62S, 600 A, incluye: suministro, instalación, mano de obra, equipo y herramienta. | PZA | %MO3 | MATERIALES MENORES | % | 154.5 | 1 | 154.5
|  | PZA | 342-SQD-0728 | TABLERO INT PPAL 54P, 1F, 3H, CAT. NF543AB62S, 600 A | PZA | 1 | 100707 | 100707
|  | PZA | MO031 | AYUDANTE ESPECIALIZADO | JOR | 1.8 | 747.63 | 1345.73
|  | PZA | MO111 | TECNICO ESPECIALIZADO | JOR | 1.8 | 1251.93 | 2253.47
|  | PZA | %MO1 | HERRAMIENTA MENOR | % | 92.7 | 1 | 92.7
|  | PZA | %MO5 | EQUIPO DE SEGURIDAD | % | 61.8 | 1 | 61.8
12207-249 | Centro de carga para interruptor principal de 12P, 3F, 4H, Catálogo No. NF124AB02F, 100 A, incluye: suministro, instalación, mano de obra, equipo y herramienta. DESCONTINUADO | PZA | %MO3 | MATERIALES MENORES | % | 94.41 | 1 | 94.41
|  | PZA | 342-SQD-0729 | TABLERO INT PPAL 12P, 3F, 4H, CAT. NF124AB02F, 100 A | PZA | 1 | 28823 | 28823
|  | PZA | MO031 | AYUDANTE ESPECIALIZADO | JOR | 1.1 | 747.63 | 822.39
|  | PZA | MO111 | TECNICO ESPECIALIZADO | JOR | 1.1 | 1251.93 | 1377.12
|  | PZA | %MO1 | HERRAMIENTA MENOR | % | 56.65 | 1 | 56.65
|  | PZA | %MO5 | EQUIPO DE SEGURIDAD | % | 37.77 | 1 | 37.77
12207-250 | Centro de carga para interruptor principal de 12P, 3F, 4H, Catálogo No. NF124AB02S, 100 A, incluye: suministro, instalación, mano de obra, equipo y herramienta. DESCONTINUADO | PZA | %MO3 | MATERIALES MENORES | % | 94.41 | 1 | 94.41
|  | PZA | 342-SQD-0730 | TABLERO INT PPAL 12P, 3F, 4H, CAT. NF124AB02S, 100 A | PZA | 1 | 28823 | 28823
|  | PZA | MO031 | AYUDANTE ESPECIALIZADO | JOR | 1.1 | 747.63 | 822.39
|  | PZA | MO111 | TECNICO ESPECIALIZADO | JOR | 1.1 | 1251.93 | 1377.12
|  | PZA | %MO1 | HERRAMIENTA MENOR | % | 56.65 | 1 | 56.65
|  | PZA | %MO5 | EQUIPO DE SEGURIDAD | % | 37.77 | 1 | 37.77
12207-251 | Centro de carga para interruptor principal de 18P, 3F, 4H, Catálogo No. NF184AB02F, 100 A, incluye: suministro, instalación, mano de obra, equipo y herramienta. DESCONTINUADO | PZA | %MO3 | MATERIALES MENORES | % | 103 | 1 | 103
|  | PZA | 342-SQD-0731 | TABLERO INT PPAL 18P, 3F, 4H, CAT. NF184AB02F, 100 A | PZA | 1 | 30872 | 30872
|  | PZA | MO031 | AYUDANTE ESPECIALIZADO | JOR | 1.2 | 747.63 | 897.16
|  | PZA | MO111 | TECNICO ESPECIALIZADO | JOR | 1.2 | 1251.93 | 1502.32
|  | PZA | %MO1 | HERRAMIENTA MENOR | % | 61.81 | 1 | 61.81
|  | PZA | %MO5 | EQUIPO DE SEGURIDAD | % | 41.2 | 1 | 41.2
12207-252 | Centro de carga para interruptor principal de 18P, 3F, 4H, Catálogo No. NF184AB02S, 100 A, incluye: suministro, instalación, mano de obra, equipo y herramienta. DESCONTINUADO | PZA | %MO3 | MATERIALES MENORES | % | 103 | 1 | 103
|  | PZA | 342-SQD-0732 | TABLERO INT PPAL 18P, 3F, 4H, CAT. NF184AB02S, 100 A | PZA | 1 | 30872 | 30872
|  | PZA | MO031 | AYUDANTE ESPECIALIZADO | JOR | 1.2 | 747.63 | 897.16
|  | PZA | MO111 | TECNICO ESPECIALIZADO | JOR | 1.2 | 1251.93 | 1502.32
|  | PZA | %MO1 | HERRAMIENTA MENOR | % | 61.81 | 1 | 61.81
|  | PZA | %MO5 | EQUIPO DE SEGURIDAD | % | 41.2 | 1 | 41.2
12207-253 | Centro de carga para interruptor principal de 18P, 3F, 4H, Catálogo No. NF304AB02F, 100 A, incluye: suministro, instalación, mano de obra, equipo y herramienta. | PZA | %MO3 | MATERIALES MENORES | % | 103 | 1 | 103
|  | PZA | 342-SQD-0733 | TABLERO INT PPAL 18P, 3F, 4H, CAT. NF304AB02F, 100 A | PZA | 1 | 34405 | 34405
|  | PZA | MO031 | AYUDANTE ESPECIALIZADO | JOR | 1.2 | 747.63 | 897.16
|  | PZA | MO111 | TECNICO ESPECIALIZADO | JOR | 1.2 | 1251.93 | 1502.32
|  | PZA | %MO1 | HERRAMIENTA MENOR | % | 61.81 | 1 | 61.81
|  | PZA | %MO5 | EQUIPO DE SEGURIDAD | % | 41.2 | 1 | 41.2
12207-254 | Centro de carga para interruptor principal de 18P, 3F, 4H, Catálogo No. NF304AB02S, 100 A, incluye: suministro, instalación, mano de obra, equipo y herramienta. | PZA | %MO3 | MATERIALES MENORES | % | 103 | 1 | 103
|  | PZA | 342-SQD-0734 | TABLERO INT PPAL 18P, 3F, 4H, CAT. NF304AB02S, 100 A | PZA | 1 | 34405 | 34405
|  | PZA | MO031 | AYUDANTE ESPECIALIZADO | JOR | 1.2 | 747.63 | 897.16
|  | PZA | MO111 | TECNICO ESPECIALIZADO | JOR | 1.2 | 1251.93 | 1502.32
|  | PZA | %MO1 | HERRAMIENTA MENOR | % | 61.81 | 1 | 61.81
|  | PZA | %MO5 | EQUIPO DE SEGURIDAD | % | 41.2 | 1 | 41.2
12207-255 | Centro de carga para interruptor principal de 18P, 3F, 4H, Catálogo No. NF184AB12F, 125 A, incluye: suministro, instalación, mano de obra, equipo y herramienta. DESCONTINUADO | PZA | %MO3 | MATERIALES MENORES | % | 103 | 1 | 103
|  | PZA | 342-SQD-0735 | TABLERO INT PPAL 18P, 3F, 4H, CAT. NF184AB12F, 125 A | PZA | 1 | 28371 | 28371
|  | PZA | MO031 | AYUDANTE ESPECIALIZADO | JOR | 1.2 | 747.63 | 897.16
|  | PZA | MO111 | TECNICO ESPECIALIZADO | JOR | 1.2 | 1251.93 | 1502.32
|  | PZA | %MO1 | HERRAMIENTA MENOR | % | 61.81 | 1 | 61.81
|  | PZA | %MO5 | EQUIPO DE SEGURIDAD | % | 41.2 | 1 | 41.2
12207-256 | Centro de carga para interruptor principal de 18P, 3F, 4H, Catálogo No. NF184AB12S, 125 A, incluye: suministro, instalación, mano de obra, equipo y herramienta. DESCONTINUADO | PZA | %MO3 | MATERIALES MENORES | % | 103 | 1 | 103
|  | PZA | 342-SQD-0736 | TABLERO INT PPAL 18P, 3F, 4H, CAT. NF184AB12S, 125 A | PZA | 1 | 28371 | 28371
|  | PZA | MO031 | AYUDANTE ESPECIALIZADO | JOR | 1.2 | 747.63 | 897.16
|  | PZA | MO111 | TECNICO ESPECIALIZADO | JOR | 1.2 | 1251.93 | 1502.32
|  | PZA | %MO1 | HERRAMIENTA MENOR | % | 61.81 | 1 | 61.81
|  | PZA | %MO5 | EQUIPO DE SEGURIDAD | % | 41.2 | 1 | 41.2
12207-257 | Centro de carga para interruptor principal de 30P, 3F, 4H, Catálogo No. NF304AB12F, 125 A, incluye: suministro, instalación, mano de obra, equipo y herramienta. | PZA | %MO3 | MATERIALES MENORES | % | 115.88 | 1 | 115.88
|  | PZA | 342-SQD-0737 | TABLERO INT PPAL 30P, 3F, 4H, CAT. NF304AB12F, 125 A | PZA | 1 | 28871 | 28871
|  | PZA | MO031 | AYUDANTE ESPECIALIZADO | JOR | 1.35 | 747.63 | 1009.3
|  | PZA | MO111 | TECNICO ESPECIALIZADO | JOR | 1.35 | 1251.93 | 1690.11
|  | PZA | %MO1 | HERRAMIENTA MENOR | % | 69.53 | 1 | 69.53
|  | PZA | %MO5 | EQUIPO DE SEGURIDAD | % | 46.35 | 1 | 46.35
12207-258 | Centro de carga para interruptor principal de 30P, 3F, 4H, Catálogo No. NF304AB12S, 125 A, incluye: suministro, instalación, mano de obra, equipo y herramienta. | PZA | %MO3 | MATERIALES MENORES | % | 115.88 | 1 | 115.88
|  | PZA | 342-SQD-0738 | TABLERO INT PPAL 30P, 3F, 4H, CAT. NF304AB12S, 125 A | PZA | 1 | 28871 | 28871
|  | PZA | MO031 | AYUDANTE ESPECIALIZADO | JOR | 1.35 | 747.63 | 1009.3
|  | PZA | MO111 | TECNICO ESPECIALIZADO | JOR | 1.35 | 1251.93 | 1690.11
|  | PZA | %MO1 | HERRAMIENTA MENOR | % | 69.53 | 1 | 69.53
|  | PZA | %MO5 | EQUIPO DE SEGURIDAD | % | 46.35 | 1 | 46.35
12207-259 | Centro de carga para interruptor principal de 42P, 3F, 4H, Catálogo No. NF424AB12F, 125 A, incluye: suministro, instalación, mano de obra, equipo y herramienta. | PZA | %MO3 | MATERIALES MENORES | % | 128.76 | 1 | 128.76
|  | PZA | 342-SQD-0739 | TABLERO INT PPAL 42P, 3F, 4H, CAT. NF424AB12F, 125 A | PZA | 1 | 32993 | 32993
|  | PZA | MO031 | AYUDANTE ESPECIALIZADO | JOR | 1.5 | 747.63 | 1121.45
|  | PZA | MO111 | TECNICO ESPECIALIZADO | JOR | 1.5 | 1251.93 | 1877.9
|  | PZA | %MO1 | HERRAMIENTA MENOR | % | 77.25 | 1 | 77.25
|  | PZA | %MO5 | EQUIPO DE SEGURIDAD | % | 51.5 | 1 | 51.5
12207-260 | Centro de carga para interruptor principal de 42P, 3F, 4H, Catálogo No. NF424AB12S, 125 A, incluye: suministro, instalación, mano de obra, equipo y herramienta. | PZA | %MO3 | MATERIALES MENORES | % | 128.76 | 1 | 128.76
|  | PZA | 342-SQD-0740 | TABLERO INT PPAL 42P, 3F, 4H, CAT. NF424AB12S, 125 A | PZA | 1 | 32993 | 32993
|  | PZA | MO031 | AYUDANTE ESPECIALIZADO | JOR | 1.5 | 747.63 | 1121.45
|  | PZA | MO111 | TECNICO ESPECIALIZADO | JOR | 1.5 | 1251.93 | 1877.9
|  | PZA | %MO1 | HERRAMIENTA MENOR | % | 77.25 | 1 | 77.25
|  | PZA | %MO5 | EQUIPO DE SEGURIDAD | % | 51.5 | 1 | 51.5
12207-261 | Centro de carga para interruptor principal de 30P, 3F, 4H, Catálogo No. NF304AB22F, 250 A, incluye: suministro, instalación, mano de obra, equipo y herramienta. | PZA | %MO3 | MATERIALES MENORES | % | 115.88 | 1 | 115.88
|  | PZA | 342-SQD-0741 | TABLERO INT PPAL 30P, 3F, 4H, CAT. NF304AB22F, 250 A | PZA | 1 | 58693 | 58693
|  | PZA | MO031 | AYUDANTE ESPECIALIZADO | JOR | 1.35 | 747.63 | 1009.3
|  | PZA | MO111 | TECNICO ESPECIALIZADO | JOR | 1.35 | 1251.93 | 1690.11
|  | PZA | %MO1 | HERRAMIENTA MENOR | % | 69.53 | 1 | 69.53
|  | PZA | %MO5 | EQUIPO DE SEGURIDAD | % | 46.35 | 1 | 46.35
12207-262 | Centro de carga para interruptor principal de 30P, 3F, 4H, Catálogo No. NF304AB22S, 250 A, incluye: suministro, instalación, mano de obra, equipo y herramienta. | PZA | %MO3 | MATERIALES MENORES | % | 115.88 | 1 | 115.88
|  | PZA | 342-SQD-0742 | TABLERO INT PPAL 30P, 3F, 4H, CAT. NF304AB22S, 250 A | PZA | 1 | 58693 | 58693
|  | PZA | MO031 | AYUDANTE ESPECIALIZADO | JOR | 1.35 | 747.63 | 1009.3
|  | PZA | MO111 | TECNICO ESPECIALIZADO | JOR | 1.35 | 1251.93 | 1690.11
|  | PZA | %MO1 | HERRAMIENTA MENOR | % | 69.53 | 1 | 69.53
|  | PZA | %MO5 | EQUIPO DE SEGURIDAD | % | 46.35 | 1 | 46.35
12207-263 | Centro de carga para interruptor principal de 42P, 3F, 4H, Catálogo No. NF424AB22F, 250 A, incluye: suministro, instalación, mano de obra, equipo y herramienta. | PZA | %MO3 | MATERIALES MENORES | % | 128.76 | 1 | 128.76
|  | PZA | 342-SQD-0743 | TABLERO INT PPAL 42P, 3F, 4H, CAT. NF424AB22F, 250 A | PZA | 1 | 61641 | 61641
|  | PZA | MO031 | AYUDANTE ESPECIALIZADO | JOR | 1.5 | 747.63 | 1121.45
|  | PZA | MO111 | TECNICO ESPECIALIZADO | JOR | 1.5 | 1251.93 | 1877.9
|  | PZA | %MO1 | HERRAMIENTA MENOR | % | 77.25 | 1 | 77.25
|  | PZA | %MO5 | EQUIPO DE SEGURIDAD | % | 51.5 | 1 | 51.5
12207-264 | Centro de carga para interruptor principal de 42P, 3F, 4H, Catálogo No. NF424AB22S, 250 A, incluye: suministro, instalación, mano de obra, equipo y herramienta. | PZA | %MO3 | MATERIALES MENORES | % | 128.76 | 1 | 128.76
|  | PZA | 342-SQD-0744 | TABLERO INT PPAL 42P, 3F, 4H, CAT. NF424AB22S, 250 A | PZA | 1 | 61641 | 61641
|  | PZA | MO031 | AYUDANTE ESPECIALIZADO | JOR | 1.5 | 747.63 | 1121.45
|  | PZA | MO111 | TECNICO ESPECIALIZADO | JOR | 1.5 | 1251.93 | 1877.9
|  | PZA | %MO1 | HERRAMIENTA MENOR | % | 77.25 | 1 | 77.25
|  | PZA | %MO5 | EQUIPO DE SEGURIDAD | % | 51.5 | 1 | 51.5
12207-265 | Centro de carga para interruptor principal de 54P, 3F, 4H, Catálogo No. NF544AB22F, 250 A, incluye: suministro, instalación, mano de obra, equipo y herramienta. | PZA | %MO3 | MATERIALES MENORES | % | 137.34 | 1 | 137.34
|  | PZA | 342-SQD-0745 | TABLERO INT PPAL 54P, 3F, 4H, CAT. NF544AB22F, 250 A | PZA | 1 | 63896 | 63896
|  | PZA | MO031 | AYUDANTE ESPECIALIZADO | JOR | 1.6 | 747.63 | 1196.21
|  | PZA | MO111 | TECNICO ESPECIALIZADO | JOR | 1.6 | 1251.93 | 2003.09
|  | PZA | %MO1 | HERRAMIENTA MENOR | % | 82.4 | 1 | 82.4
|  | PZA | %MO5 | EQUIPO DE SEGURIDAD | % | 54.94 | 1 | 54.94
12207-266 | Centro de carga para interruptor principal de 54P, 3F, 4H, Catálogo No. NF544AB22S, 250 A, incluye: suministro, instalación, mano de obra, equipo y herramienta. | PZA | %MO3 | MATERIALES MENORES | % | 137.34 | 1 | 137.34
|  | PZA | 342-SQD-0746 | TABLERO INT PPAL 54P, 3F, 4H, CAT. NF544AB22S, 250 A | PZA | 1 | 63896 | 63896
|  | PZA | MO031 | AYUDANTE ESPECIALIZADO | JOR | 1.6 | 747.63 | 1196.21
|  | PZA | MO111 | TECNICO ESPECIALIZADO | JOR | 1.6 | 1251.93 | 2003.09
|  | PZA | %MO1 | HERRAMIENTA MENOR | % | 82.4 | 1 | 82.4
|  | PZA | %MO5 | EQUIPO DE SEGURIDAD | % | 54.94 | 1 | 54.94
12207-267 | Centro de carga para interruptor principal de 30P, 3F, 4H, Catálogo No. NF304AB42F, 400 A, incluye: suministro, instalación, mano de obra, equipo y herramienta. | PZA | %MO3 | MATERIALES MENORES | % | 128.76 | 1 | 128.76
|  | PZA | 342-SQD-0747 | TABLERO INT PPAL 30P, 3F, 4H, CAT. NF304AB42F, 400 A | PZA | 1 | 74985 | 74985
|  | PZA | MO031 | AYUDANTE ESPECIALIZADO | JOR | 1.5 | 747.63 | 1121.45
|  | PZA | MO111 | TECNICO ESPECIALIZADO | JOR | 1.5 | 1251.93 | 1877.9
|  | PZA | %MO1 | HERRAMIENTA MENOR | % | 77.25 | 1 | 77.25
|  | PZA | %MO5 | EQUIPO DE SEGURIDAD | % | 51.5 | 1 | 51.5
12207-268 | Centro de carga para interruptor principal de 30P, 3F, 4H, Catálogo No. NF304AB42S, 400 A, incluye: suministro, instalación, mano de obra, equipo y herramienta. | PZA | %MO3 | MATERIALES MENORES | % | 128.76 | 1 | 128.76
|  | PZA | 342-SQD-0748 | TABLERO INT PPAL 30P, 3F, 4H, CAT. NF304AB42S, 400 A | PZA | 1 | 74985 | 74985
|  | PZA | MO031 | AYUDANTE ESPECIALIZADO | JOR | 1.5 | 747.63 | 1121.45
|  | PZA | MO111 | TECNICO ESPECIALIZADO | JOR | 1.5 | 1251.93 | 1877.9
|  | PZA | %MO1 | HERRAMIENTA MENOR | % | 77.25 | 1 | 77.25
|  | PZA | %MO5 | EQUIPO DE SEGURIDAD | % | 51.5 | 1 | 51.5
12207-269 | Centro de carga para interruptor principal de 42P, 3F, 4H, Catálogo No. NF424AB42F, 400 A, incluye: suministro, instalación, mano de obra, equipo y herramienta. | PZA | %MO3 | MATERIALES MENORES | % | 137.34 | 1 | 137.34
|  | PZA | 342-SQD-0749 | TABLERO INT PPAL 42P, 3F, 4H, CAT. NF424AB42F, 400 A | PZA | 1 | 72999 | 72999
|  | PZA | MO031 | AYUDANTE ESPECIALIZADO | JOR | 1.6 | 747.63 | 1196.21
|  | PZA | MO111 | TECNICO ESPECIALIZADO | JOR | 1.6 | 1251.93 | 2003.09
|  | PZA | %MO1 | HERRAMIENTA MENOR | % | 82.4 | 1 | 82.4
|  | PZA | %MO5 | EQUIPO DE SEGURIDAD | % | 54.94 | 1 | 54.94
12207-270 | Centro de carga para interruptor principal de 42P, 3F, 4H, Catálogo No. NF424AB42S, 400 A, incluye: suministro, instalación, mano de obra, equipo y herramienta. | PZA | %MO3 | MATERIALES MENORES | % | 137.34 | 1 | 137.34
|  | PZA | 342-SQD-0750 | TABLERO INT PPAL 42P, 3F, 4H, CAT. NF424AB42S, 400 A | PZA | 1 | 72999 | 72999
|  | PZA | MO031 | AYUDANTE ESPECIALIZADO | JOR | 1.6 | 747.63 | 1196.21
|  | PZA | MO111 | TECNICO ESPECIALIZADO | JOR | 1.6 | 1251.93 | 2003.09
|  | PZA | %MO1 | HERRAMIENTA MENOR | % | 82.4 | 1 | 82.4
|  | PZA | %MO5 | EQUIPO DE SEGURIDAD | % | 54.94 | 1 | 54.94
12207-271 | Centro de carga para interruptor principal de 54P, 3F, 4H, Catálogo No. NF544AB42F, 400 A, incluye: suministro, instalación, mano de obra, equipo y herramienta. | PZA | %MO3 | MATERIALES MENORES | % | 145.92 | 1 | 145.92
|  | PZA | 342-SQD-0751 | TABLERO INT PPAL 54P, 3F, 4H, CAT. NF544AB42F, 400 A | PZA | 1 | 77129 | 77129
|  | PZA | MO031 | AYUDANTE ESPECIALIZADO | JOR | 1.7 | 747.63 | 1270.97
|  | PZA | MO111 | TECNICO ESPECIALIZADO | JOR | 1.7 | 1251.93 | 2128.28
|  | PZA | %MO1 | HERRAMIENTA MENOR | % | 87.55 | 1 | 87.55
|  | PZA | %MO5 | EQUIPO DE SEGURIDAD | % | 58.37 | 1 | 58.37
12207-272 | Centro de carga para interruptor principal de 54P, 3F, 4H, Catálogo No. NF544AB42S, 400 A, incluye: suministro, instalación, mano de obra, equipo y herramienta. | PZA | %MO3 | MATERIALES MENORES | % | 145.92 | 1 | 145.92
|  | PZA | 342-SQD-0752 | TABLERO INT PPAL 54P, 3F, 4H, CAT. NF544AB42S, 400 A | PZA | 1 | 77129 | 77129
|  | PZA | MO031 | AYUDANTE ESPECIALIZADO | JOR | 1.7 | 747.63 | 1270.97
|  | PZA | MO111 | TECNICO ESPECIALIZADO | JOR | 1.7 | 1251.93 | 2128.28
|  | PZA | %MO1 | HERRAMIENTA MENOR | % | 87.55 | 1 | 87.55
|  | PZA | %MO5 | EQUIPO DE SEGURIDAD | % | 58.37 | 1 | 58.37
12207-273 | Centro de carga para interruptor principal de 30P, 3F, 4H, Catálogo No. NF304AB62F, 600 A, incluye: suministro, instalación, mano de obra, equipo y herramienta. | PZA | %MO3 | MATERIALES MENORES | % | 137.34 | 1 | 137.34
|  | PZA | 342-SQD-0753 | TABLERO INT PPAL 30P, 3F, 4H, CAT. NF304AB62F, 600 A | PZA | 1 | 81601 | 81601
|  | PZA | MO031 | AYUDANTE ESPECIALIZADO | JOR | 1.6 | 747.63 | 1196.21
|  | PZA | MO111 | TECNICO ESPECIALIZADO | JOR | 1.6 | 1251.93 | 2003.09
|  | PZA | %MO1 | HERRAMIENTA MENOR | % | 82.4 | 1 | 82.4
|  | PZA | %MO5 | EQUIPO DE SEGURIDAD | % | 54.94 | 1 | 54.94
12207-274 | Centro de carga para interruptor principal de 30P, 3F, 4H, Catálogo No. NF304AB62S, 600 A, incluye: suministro, instalación, mano de obra, equipo y herramienta. | PZA | %MO3 | MATERIALES MENORES | % | 137.34 | 1 | 137.34
|  | PZA | 342-SQD-0754 | TABLERO INT PPAL 30P, 3F, 4H, CAT. NF304AB62S, 600 A | PZA | 1 | 81601 | 81601
|  | PZA | MO031 | AYUDANTE ESPECIALIZADO | JOR | 1.6 | 747.63 | 1196.21
|  | PZA | MO111 | TECNICO ESPECIALIZADO | JOR | 1.6 | 1251.93 | 2003.09
|  | PZA | %MO1 | HERRAMIENTA MENOR | % | 82.4 | 1 | 82.4
|  | PZA | %MO5 | EQUIPO DE SEGURIDAD | % | 54.94 | 1 | 54.94
12207-275 | Centro de carga para interruptor principal de 42P, 3F, 4H, Catálogo No. NF424AB62F, 600 A, incluye: suministro, instalación, mano de obra, equipo y herramienta. | PZA | %MO3 | MATERIALES MENORES | % | 145.92 | 1 | 145.92
|  | PZA | 342-SQD-0755 | TABLERO INT PPAL 42P, 3F, 4H, CAT. NF424AB62F, 600 A | PZA | 1 | 95515 | 95515
|  | PZA | MO031 | AYUDANTE ESPECIALIZADO | JOR | 1.7 | 747.63 | 1270.97
|  | PZA | MO111 | TECNICO ESPECIALIZADO | JOR | 1.7 | 1251.93 | 2128.28
|  | PZA | %MO1 | HERRAMIENTA MENOR | % | 87.55 | 1 | 87.55
|  | PZA | %MO5 | EQUIPO DE SEGURIDAD | % | 58.37 | 1 | 58.37
12207-276 | Centro de carga para interruptor principal de 42P, 3F, 4H, Catálogo No. NF424AB62S, 600 A, incluye: suministro, instalación, mano de obra, equipo y herramienta. | PZA | %MO3 | MATERIALES MENORES | % | 145.92 | 1 | 145.92
|  | PZA | 342-SQD-0756 | TABLERO INT PPAL 42P, 3F, 4H, CAT. NF424AB62S, 600 A | PZA | 1 | 95515 | 95515
|  | PZA | MO031 | AYUDANTE ESPECIALIZADO | JOR | 1.7 | 747.63 | 1270.97
|  | PZA | MO111 | TECNICO ESPECIALIZADO | JOR | 1.7 | 1251.93 | 2128.28
|  | PZA | %MO1 | HERRAMIENTA MENOR | % | 87.55 | 1 | 87.55
|  | PZA | %MO5 | EQUIPO DE SEGURIDAD | % | 58.37 | 1 | 58.37
12207-277 | Centro de carga para interruptor principal de 54P, 3F, 4H, Catálogo No. NF544AB62F, 600 A, incluye: suministro, instalación, mano de obra, equipo y herramienta. | PZA | %MO3 | MATERIALES MENORES | % | 154.5 | 1 | 154.5
|  | PZA | 342-SQD-0757 | TABLERO INT PPAL 54P, 3F, 4H, CAT. NF544AB62F, 600 A | PZA | 1 | 103819 | 103819
|  | PZA | MO031 | AYUDANTE ESPECIALIZADO | JOR | 1.8 | 747.63 | 1345.73
|  | PZA | MO111 | TECNICO ESPECIALIZADO | JOR | 1.8 | 1251.93 | 2253.47
|  | PZA | %MO1 | HERRAMIENTA MENOR | % | 92.7 | 1 | 92.7
|  | PZA | %MO5 | EQUIPO DE SEGURIDAD | % | 61.8 | 1 | 61.8
12207-278 | Centro de carga para interruptor principal de 54P, 3F, 4H, Catálogo No. NF543AB62S, 600 A, incluye: suministro, instalación, mano de obra, equipo y herramienta. | PZA | %MO3 | MATERIALES MENORES | % | 154.5 | 1 | 154.5
|  | PZA | 342-SQD-0758 | TABLERO INT PPAL 54P, 3F, 4H, CAT. NF543AB62S, 600 A | PZA | 1 | 103819 | 103819
|  | PZA | MO031 | AYUDANTE ESPECIALIZADO | JOR | 1.8 | 747.63 | 1345.73
|  | PZA | MO111 | TECNICO ESPECIALIZADO | JOR | 1.8 | 1251.93 | 2253.47
|  | PZA | %MO1 | HERRAMIENTA MENOR | % | 92.7 | 1 | 92.7
|  | PZA | %MO5 | EQUIPO DE SEGURIDAD | % | 61.8 | 1 | 61.8
12207-291 | Interruptor termomagnético 1P 15A, Catálogo No. EDB14015, capacidad interruptiva de 18 KA, incluye: suministro, instalación, mano de obra, equipo y herramienta. | PZA | 342-SQD-0801 | INTERRUPTOR 1P 15A , CAT. EDB14015, CAP. INT. 18 KA | PZA | 1 | 794 | 794
|  | PZA | MO031 | AYUDANTE ESPECIALIZADO | JOR | 0.041667 | 747.63 | 31.15
|  | PZA | MO111 | TECNICO ESPECIALIZADO | JOR | 0.041667 | 1251.93 | 52.16
|  | PZA | %MO1 | HERRAMIENTA MENOR | % | 2.15 | 1 | 2.15
|  | PZA | %MO5 | EQUIPO DE SEGURIDAD | % | 1.43 | 1 | 1.43
12207-292 | Interruptor termomagnético 1P 20A, Catálogo No. EDB14020, capacidad interruptiva de 18 KA, incluye: suministro, instalación, mano de obra, equipo y herramienta. | PZA | 342-SQD-0802 | INTERRUPTOR 1P 20A , CAT. EDB14020, CAP. INT. 18 KA | PZA | 1 | 794 | 794
|  | PZA | MO031 | AYUDANTE ESPECIALIZADO | JOR | 0.041667 | 747.63 | 31.15
|  | PZA | MO111 | TECNICO ESPECIALIZADO | JOR | 0.041667 | 1251.93 | 52.16
|  | PZA | %MO1 | HERRAMIENTA MENOR | % | 2.15 | 1 | 2.15
|  | PZA | %MO5 | EQUIPO DE SEGURIDAD | % | 1.43 | 1 | 1.43
12207-293 | Interruptor termomagnético 1P 25A, Catálogo No. EDB14025, capacidad interruptiva de 18 KA, incluye: suministro, instalación, mano de obra, equipo y herramienta. | PZA | 342-SQD-0803 | INTERRUPTOR 1P 25A , CAT. EDB14025, CAP. INT. 18 KA | PZA | 1 | 794 | 794
|  | PZA | MO031 | AYUDANTE ESPECIALIZADO | JOR | 0.041667 | 747.63 | 31.15
|  | PZA | MO111 | TECNICO ESPECIALIZADO | JOR | 0.041667 | 1251.93 | 52.16
|  | PZA | %MO1 | HERRAMIENTA MENOR | % | 2.15 | 1 | 2.15
|  | PZA | %MO5 | EQUIPO DE SEGURIDAD | % | 1.43 | 1 | 1.43
12207-294 | Interruptor termomagnético 1P 30A, Catálogo No. EDB14030, capacidad interruptiva de 18 KA, incluye: suministro, instalación, mano de obra, equipo y herramienta. | PZA | 342-SQD-0804 | INTERRUPTOR 1P 30A , CAT. EDB14030, CAP. INT. 18 KA | PZA | 1 | 794 | 794
|  | PZA | MO031 | AYUDANTE ESPECIALIZADO | JOR | 0.041667 | 747.63 | 31.15
|  | PZA | MO111 | TECNICO ESPECIALIZADO | JOR | 0.041667 | 1251.93 | 52.16
|  | PZA | %MO1 | HERRAMIENTA MENOR | % | 2.15 | 1 | 2.15
|  | PZA | %MO5 | EQUIPO DE SEGURIDAD | % | 1.43 | 1 | 1.43
12207-295 | Interruptor termomagnético 1P 35A, Catálogo No. EDB14035, capacidad interruptiva de 18 KA, incluye: suministro, instalación, mano de obra, equipo y herramienta. | PZA | 342-SQD-0805 | INTERRUPTOR 1P 35A , CAT. EDB14035, CAP. INT. 18 KA | PZA | 1 | 794 | 794
|  | PZA | MO031 | AYUDANTE ESPECIALIZADO | JOR | 0.041667 | 747.63 | 31.15
|  | PZA | MO111 | TECNICO ESPECIALIZADO | JOR | 0.041667 | 1251.93 | 52.16
|  | PZA | %MO1 | HERRAMIENTA MENOR | % | 2.15 | 1 | 2.15
|  | PZA | %MO5 | EQUIPO DE SEGURIDAD | % | 1.43 | 1 | 1.43
12207-296 | Interruptor termomagnético 1P 40A, Catálogo No. EDB14040, capacidad interruptiva de 18 KA, incluye: suministro, instalación, mano de obra, equipo y herramienta. | PZA | 342-SQD-0806 | INTERRUPTOR 1P 40A , CAT. EDB14040, CAP. INT. 18 KA | PZA | 1 | 794 | 794
|  | PZA | MO031 | AYUDANTE ESPECIALIZADO | JOR | 0.041667 | 747.63 | 31.15
|  | PZA | MO111 | TECNICO ESPECIALIZADO | JOR | 0.041667 | 1251.93 | 52.16
|  | PZA | %MO1 | HERRAMIENTA MENOR | % | 2.15 | 1 | 2.15
|  | PZA | %MO5 | EQUIPO DE SEGURIDAD | % | 1.43 | 1 | 1.43
12207-297 | Interruptor termomagnético 1P 45A, Catálogo No. EDB14045, capacidad interruptiva de 18 KA, incluye: suministro, instalación, mano de obra, equipo y herramienta. | PZA | 342-SQD-0807 | INTERRUPTOR 1P 45A , CAT. EDB14045, CAP. INT. 18 KA | PZA | 1 | 794 | 794
|  | PZA | MO031 | AYUDANTE ESPECIALIZADO | JOR | 0.041667 | 747.63 | 31.15
|  | PZA | MO111 | TECNICO ESPECIALIZADO | JOR | 0.041667 | 1251.93 | 52.16
|  | PZA | %MO1 | HERRAMIENTA MENOR | % | 2.15 | 1 | 2.15
|  | PZA | %MO5 | EQUIPO DE SEGURIDAD | % | 1.43 | 1 | 1.43
12207-298 | Interruptor termomagnético 1P 50A, Catálogo No. EDB14050, capacidad interruptiva de 18 KA, incluye: suministro, instalación, mano de obra, equipo y herramienta. | PZA | 342-SQD-0808 | INTERRUPTOR 1P 50A , CAT. EDB14050, CAP. INT. 18 KA | PZA | 1 | 794 | 794
|  | PZA | MO031 | AYUDANTE ESPECIALIZADO | JOR | 0.041667 | 747.63 | 31.15
|  | PZA | MO111 | TECNICO ESPECIALIZADO | JOR | 0.041667 | 1251.93 | 52.16
|  | PZA | %MO1 | HERRAMIENTA MENOR | % | 2.15 | 1 | 2.15
|  | PZA | %MO5 | EQUIPO DE SEGURIDAD | % | 1.43 | 1 | 1.43
12207-299 | Interruptor termomagnético 1P 60A, Catálogo No. EDB14060, capacidad interruptiva de 18 KA, incluye: suministro, instalación, mano de obra, equipo y herramienta. | PZA | 342-SQD-0809 | INTERRUPTOR 1P 60A , CAT. EDB14060, CAP. INT. 18 KA | PZA | 1 | 794 | 794
|  | PZA | MO031 | AYUDANTE ESPECIALIZADO | JOR | 0.041667 | 747.63 | 31.15
|  | PZA | MO111 | TECNICO ESPECIALIZADO | JOR | 0.041667 | 1251.93 | 52.16
|  | PZA | %MO1 | HERRAMIENTA MENOR | % | 2.15 | 1 | 2.15
|  | PZA | %MO5 | EQUIPO DE SEGURIDAD | % | 1.43 | 1 | 1.43
12207-300 | Interruptor termomagnético 1P 70A, Catálogo No. EDB14070, capacidad interruptiva de 18 KA, incluye: suministro, instalación, mano de obra, equipo y herramienta. | PZA | 342-SQD-0810 | INTERRUPTOR 1P 70A , CAT. EDB14070, CAP. INT. 18 KA | PZA | 1 | 1597 | 1597
|  | PZA | MO031 | AYUDANTE ESPECIALIZADO | JOR | 0.041667 | 747.63 | 31.15
|  | PZA | MO111 | TECNICO ESPECIALIZADO | JOR | 0.041667 | 1251.93 | 52.16
|  | PZA | %MO1 | HERRAMIENTA MENOR | % | 2.15 | 1 | 2.15
|  | PZA | %MO5 | EQUIPO DE SEGURIDAD | % | 1.43 | 1 | 1.43
12207-301 | Interruptor termomagnético 2P 15A, Catálogo No. EDB24015, capacidad interruptiva de 18 KA, incluye: suministro, instalación, mano de obra, equipo y herramienta. | PZA | 342-SQD-0811 | INTERRUPTOR 2P 15A , CAT. EDB24015, CAP. INT. 18 KA | PZA | 1 | 1635 | 1635
|  | PZA | MO031 | AYUDANTE ESPECIALIZADO | JOR | 0.055556 | 747.63 | 41.54
|  | PZA | MO111 | TECNICO ESPECIALIZADO | JOR | 0.055556 | 1251.93 | 69.55
|  | PZA | %MO1 | HERRAMIENTA MENOR | % | 2.86 | 1 | 2.86
|  | PZA | %MO5 | EQUIPO DE SEGURIDAD | % | 1.91 | 1 | 1.91
12207-302 | Interruptor termomagnético 2P 20A, Catálogo No. EDB24020, capacidad interruptiva de 18 KA, incluye: suministro, instalación, mano de obra, equipo y herramienta. | PZA | 342-SQD-0812 | INTERRUPTOR 2P 20A , CAT. EDB24020, CAP. INT. 18 KA | PZA | 1 | 1635 | 1635
|  | PZA | MO031 | AYUDANTE ESPECIALIZADO | JOR | 0.055556 | 747.63 | 41.54
|  | PZA | MO111 | TECNICO ESPECIALIZADO | JOR | 0.055556 | 1251.93 | 69.55
|  | PZA | %MO1 | HERRAMIENTA MENOR | % | 2.86 | 1 | 2.86
|  | PZA | %MO5 | EQUIPO DE SEGURIDAD | % | 1.91 | 1 | 1.91
12207-303 | Interruptor termomagnético 2P 25A, Catálogo No. EDB24025, capacidad interruptiva de 18 KA, incluye: suministro, instalación, mano de obra, equipo y herramienta. | PZA | 342-SQD-0813 | INTERRUPTOR 2P 25A , CAT. EDB24025, CAP. INT. 18 KA | PZA | 1 | 1635 | 1635
|  | PZA | MO031 | AYUDANTE ESPECIALIZADO | JOR | 0.055556 | 747.63 | 41.54
|  | PZA | MO111 | TECNICO ESPECIALIZADO | JOR | 0.055556 | 1251.93 | 69.55
|  | PZA | %MO1 | HERRAMIENTA MENOR | % | 2.86 | 1 | 2.86
|  | PZA | %MO5 | EQUIPO DE SEGURIDAD | % | 1.91 | 1 | 1.91
12207-304 | Interruptor termomagnético 2P 30A, Catálogo No. EDB24030, capacidad interruptiva de 18 KA, incluye: suministro, instalación, mano de obra, equipo y herramienta. | PZA | 342-SQD-0814 | INTERRUPTOR 2P 30A , CAT. EDB24030, CAP. INT. 18 KA | PZA | 1 | 1635 | 1635
|  | PZA | MO031 | AYUDANTE ESPECIALIZADO | JOR | 0.055556 | 747.63 | 41.54
|  | PZA | MO111 | TECNICO ESPECIALIZADO | JOR | 0.055556 | 1251.93 | 69.55
|  | PZA | %MO1 | HERRAMIENTA MENOR | % | 2.86 | 1 | 2.86
|  | PZA | %MO5 | EQUIPO DE SEGURIDAD | % | 1.91 | 1 | 1.91
12207-305 | Interruptor termomagnético 2P 35A, Catálogo No. EDB24035, capacidad interruptiva de 18 KA, incluye: suministro, instalación, mano de obra, equipo y herramienta. | PZA | 342-SQD-0815 | INTERRUPTOR 2P 35A , CAT. EDB24035, CAP. INT. 18 KA | PZA | 1 | 1635 | 1635
|  | PZA | MO031 | AYUDANTE ESPECIALIZADO | JOR | 0.055556 | 747.63 | 41.54
|  | PZA | MO111 | TECNICO ESPECIALIZADO | JOR | 0.055556 | 1251.93 | 69.55
|  | PZA | %MO1 | HERRAMIENTA MENOR | % | 2.86 | 1 | 2.86
|  | PZA | %MO5 | EQUIPO DE SEGURIDAD | % | 1.91 | 1 | 1.91
12207-306 | Interruptor termomagnético 2P 40A, Catálogo No. EDB24040, capacidad interruptiva de 18 KA, incluye: suministro, instalación, mano de obra, equipo y herramienta. | PZA | 342-SQD-0816 | INTERRUPTOR 2P 40A , CAT. EDB24040, CAP. INT. 18 KA | PZA | 1 | 1635 | 1635
|  | PZA | MO031 | AYUDANTE ESPECIALIZADO | JOR | 0.055556 | 747.63 | 41.54
|  | PZA | MO111 | TECNICO ESPECIALIZADO | JOR | 0.055556 | 1251.93 | 69.55
|  | PZA | %MO1 | HERRAMIENTA MENOR | % | 2.86 | 1 | 2.86
|  | PZA | %MO5 | EQUIPO DE SEGURIDAD | % | 1.91 | 1 | 1.91
12207-307 | Interruptor termomagnético 2P 45A, Catálogo No. EDB24045, capacidad interruptiva de 18 KA, incluye: suministro, instalación, mano de obra, equipo y herramienta. | PZA | 342-SQD-0817 | INTERRUPTOR 2P 45A , CAT. EDB24045, CAP. INT. 18 KA | PZA | 1 | 1635 | 1635
|  | PZA | MO031 | AYUDANTE ESPECIALIZADO | JOR | 0.055556 | 747.63 | 41.54
|  | PZA | MO111 | TECNICO ESPECIALIZADO | JOR | 0.055556 | 1251.93 | 69.55
|  | PZA | %MO1 | HERRAMIENTA MENOR | % | 2.86 | 1 | 2.86
|  | PZA | %MO5 | EQUIPO DE SEGURIDAD | % | 1.91 | 1 | 1.91
12207-308 | Interruptor termomagnético 2P 50A, Catálogo No. EDB24050, capacidad interruptiva de 18 KA, incluye: suministro, instalación, mano de obra, equipo y herramienta. | PZA | 342-SQD-0818 | INTERRUPTOR 2P 50A , CAT. EDB24050, CAP. INT. 18 KA | PZA | 1 | 1635 | 1635
|  | PZA | MO031 | AYUDANTE ESPECIALIZADO | JOR | 0.055556 | 747.63 | 41.54
|  | PZA | MO111 | TECNICO ESPECIALIZADO | JOR | 0.055556 | 1251.93 | 69.55
|  | PZA | %MO1 | HERRAMIENTA MENOR | % | 2.86 | 1 | 2.86
|  | PZA | %MO5 | EQUIPO DE SEGURIDAD | % | 1.91 | 1 | 1.91
12207-309 | Interruptor termomagnético 2P 60A, Catálogo No. EDB24060, capacidad interruptiva de 18 KA, incluye: suministro, instalación, mano de obra, equipo y herramienta. | PZA | 342-SQD-0819 | INTERRUPTOR 2P 60A , CAT. EDB24060, CAP. INT. 18 KA | PZA | 1 | 1635 | 1635
|  | PZA | MO031 | AYUDANTE ESPECIALIZADO | JOR | 0.055556 | 747.63 | 41.54
|  | PZA | MO111 | TECNICO ESPECIALIZADO | JOR | 0.055556 | 1251.93 | 69.55
|  | PZA | %MO1 | HERRAMIENTA MENOR | % | 2.86 | 1 | 2.86
|  | PZA | %MO5 | EQUIPO DE SEGURIDAD | % | 1.91 | 1 | 1.91
12207-310 | Interruptor termomagnético 2P 70A, Catálogo No. EDB24070, capacidad interruptiva de 18 KA, incluye: suministro, instalación, mano de obra, equipo y herramienta. | PZA | 342-SQD-0820 | INTERRUPTOR 2P 70A , CAT. EDB24070, CAP. INT. 18 KA | PZA | 1 | 3356 | 3356
|  | PZA | MO031 | AYUDANTE ESPECIALIZADO | JOR | 0.071429 | 747.63 | 53.4
|  | PZA | MO111 | TECNICO ESPECIALIZADO | JOR | 0.071429 | 1251.93 | 89.42
|  | PZA | %MO1 | HERRAMIENTA MENOR | % | 3.68 | 1 | 3.68
|  | PZA | %MO5 | EQUIPO DE SEGURIDAD | % | 2.45 | 1 | 2.45
12207-311 | Interruptor termomagnético 2P 80A, Catálogo No. EDB24080, capacidad interruptiva de 18 KA, incluye: suministro, instalación, mano de obra, equipo y herramienta. | PZA | 342-SQD-0821 | INTERRUPTOR 2P 80A , CAT. EDB24080, CAP. INT. 18 KA | PZA | 1 | 3356 | 3356
|  | PZA | MO031 | AYUDANTE ESPECIALIZADO | JOR | 0.071429 | 747.63 | 53.4
|  | PZA | MO111 | TECNICO ESPECIALIZADO | JOR | 0.071429 | 1251.93 | 89.42
|  | PZA | %MO1 | HERRAMIENTA MENOR | % | 3.68 | 1 | 3.68
|  | PZA | %MO5 | EQUIPO DE SEGURIDAD | % | 2.45 | 1 | 2.45
12207-312 | Interruptor termomagnético 2P 90A, Catálogo No. EDB24090, capacidad interruptiva de 18 KA, incluye: suministro, instalación, mano de obra, equipo y herramienta. | PZA | 342-SQD-0822 | INTERRUPTOR 2P 90A , CAT. EDB24090, CAP. INT. 18 KA | PZA | 1 | 3356 | 3356
|  | PZA | MO031 | AYUDANTE ESPECIALIZADO | JOR | 0.071429 | 747.63 | 53.4
|  | PZA | MO111 | TECNICO ESPECIALIZADO | JOR | 0.071429 | 1251.93 | 89.42
|  | PZA | %MO1 | HERRAMIENTA MENOR | % | 3.68 | 1 | 3.68
|  | PZA | %MO5 | EQUIPO DE SEGURIDAD | % | 2.45 | 1 | 2.45
12207-313 | Interruptor termomagnético 2P 100A, Catálogo No. EDB24100, capacidad interruptiva de 18 KA, incluye: suministro, instalación, mano de obra, equipo y herramienta. | PZA | 342-SQD-0823 | INTERRUPTOR 2P 100A , CAT. EDB24100, CAP. INT. 18 KA | PZA | 1 | 3356 | 3356
|  | PZA | MO031 | AYUDANTE ESPECIALIZADO | JOR | 0.071429 | 747.63 | 53.4
|  | PZA | MO111 | TECNICO ESPECIALIZADO | JOR | 0.071429 | 1251.93 | 89.42
|  | PZA | %MO1 | HERRAMIENTA MENOR | % | 3.68 | 1 | 3.68
|  | PZA | %MO5 | EQUIPO DE SEGURIDAD | % | 2.45 | 1 | 2.45
12207-314 | Interruptor termomagnético 2P 110A, Catálogo No. EDB24110, capacidad interruptiva de 18 KA, incluye: suministro, instalación, mano de obra, equipo y herramienta. | PZA | 342-SQD-0824 | INTERRUPTOR 2P 110A , CAT. EDB24110, CAP. INT. 18 KA | PZA | 1 | 13573 | 13573
|  | PZA | MO031 | AYUDANTE ESPECIALIZADO | JOR | 0.125 | 747.63 | 93.45
|  | PZA | MO111 | TECNICO ESPECIALIZADO | JOR | 0.125 | 1251.93 | 156.49
|  | PZA | %MO1 | HERRAMIENTA MENOR | % | 6.43 | 1 | 6.43
|  | PZA | %MO5 | EQUIPO DE SEGURIDAD | % | 4.29 | 1 | 4.29
12207-315 | Interruptor termomagnético 2P 125A, Catálogo No. EDB24125, capacidad interruptiva de 18 KA, incluye: suministro, instalación, mano de obra, equipo y herramienta. | PZA | 342-SQD-0825 | INTERRUPTOR 2P 125A , CAT. EDB24125, CAP. INT. 18 KA | PZA | 1 | 13573 | 13573
|  | PZA | MO031 | AYUDANTE ESPECIALIZADO | JOR | 0.125 | 747.63 | 93.45
|  | PZA | MO111 | TECNICO ESPECIALIZADO | JOR | 0.125 | 1251.93 | 156.49
|  | PZA | %MO1 | HERRAMIENTA MENOR | % | 6.43 | 1 | 6.43
|  | PZA | %MO5 | EQUIPO DE SEGURIDAD | % | 4.29 | 1 | 4.29
12207-316 | Interruptor termomagnético 3P 15A, Catálogo No. EDB34015, capacidad interruptiva de 18 KA, incluye: suministro, instalación, mano de obra, equipo y herramienta. | PZA | 342-SQD-0826 | INTERRUPTOR 3P 15A , CAT. EDB34015, CAP. INT. 18 KA | PZA | 1 | 2527 | 2527
|  | PZA | MO031 | AYUDANTE ESPECIALIZADO | JOR | 0.083333 | 747.63 | 62.3
|  | PZA | MO111 | TECNICO ESPECIALIZADO | JOR | 0.083333 | 1251.93 | 104.33
|  | PZA | %MO1 | HERRAMIENTA MENOR | % | 4.29 | 1 | 4.29
|  | PZA | %MO5 | EQUIPO DE SEGURIDAD | % | 2.86 | 1 | 2.86
12207-317 | Interruptor termomagnético 3P 20A, Catálogo No. EDB34020, capacidad interruptiva de 18 KA, incluye: suministro, instalación, mano de obra, equipo y herramienta. | PZA | 342-SQD-0827 | INTERRUPTOR 3P 20A , CAT. EDB34020, CAP. INT. 18 KA | PZA | 1 | 2527 | 2527
|  | PZA | MO031 | AYUDANTE ESPECIALIZADO | JOR | 0.083333 | 747.63 | 62.3
|  | PZA | MO111 | TECNICO ESPECIALIZADO | JOR | 0.083333 | 1251.93 | 104.33
|  | PZA | %MO1 | HERRAMIENTA MENOR | % | 4.29 | 1 | 4.29
|  | PZA | %MO5 | EQUIPO DE SEGURIDAD | % | 2.86 | 1 | 2.86
12207-318 | Interruptor termomagnético 3P 25A, Catálogo No. EDB34025, capacidad interruptiva de 18 KA, incluye: suministro, instalación, mano de obra, equipo y herramienta. | PZA | 342-SQD-0828 | INTERRUPTOR 3P 25A , CAT. EDB34025, CAP. INT. 18 KA | PZA | 1 | 2527 | 2527
|  | PZA | MO031 | AYUDANTE ESPECIALIZADO | JOR | 0.083333 | 747.63 | 62.3
|  | PZA | MO111 | TECNICO ESPECIALIZADO | JOR | 0.083333 | 1251.93 | 104.33
|  | PZA | %MO1 | HERRAMIENTA MENOR | % | 4.29 | 1 | 4.29
|  | PZA | %MO5 | EQUIPO DE SEGURIDAD | % | 2.86 | 1 | 2.86
12207-319 | Interruptor termomagnético 3P 30A, Catálogo No. EDB34030, capacidad interruptiva de 18 KA, incluye: suministro, instalación, mano de obra, equipo y herramienta. | PZA | 342-SQD-0829 | INTERRUPTOR 3P 30A , CAT. EDB34030, CAP. INT. 18 KA | PZA | 1 | 2527 | 2527
|  | PZA | MO031 | AYUDANTE ESPECIALIZADO | JOR | 0.083333 | 747.63 | 62.3
|  | PZA | MO111 | TECNICO ESPECIALIZADO | JOR | 0.083333 | 1251.93 | 104.33
|  | PZA | %MO1 | HERRAMIENTA MENOR | % | 4.29 | 1 | 4.29
|  | PZA | %MO5 | EQUIPO DE SEGURIDAD | % | 2.86 | 1 | 2.86
12207-320 | Interruptor termomagnético 3P 35A, Catálogo No. EDB34035, capacidad interruptiva de 18 KA, incluye: suministro, instalación, mano de obra, equipo y herramienta. | PZA | 342-SQD-0830 | INTERRUPTOR 3P 35A , CAT. EDB34035, CAP. INT. 18 KA | PZA | 1 | 2527 | 2527
|  | PZA | MO031 | AYUDANTE ESPECIALIZADO | JOR | 0.083333 | 747.63 | 62.3
|  | PZA | MO111 | TECNICO ESPECIALIZADO | JOR | 0.083333 | 1251.93 | 104.33
|  | PZA | %MO1 | HERRAMIENTA MENOR | % | 4.29 | 1 | 4.29
|  | PZA | %MO5 | EQUIPO DE SEGURIDAD | % | 2.86 | 1 | 2.86
12207-321 | Interruptor termomagnético 3P 40A, Catálogo No. EDB34040, capacidad interruptiva de 18 KA, incluye: suministro, instalación, mano de obra, equipo y herramienta. | PZA | 342-SQD-0831 | INTERRUPTOR 3P 40A , CAT. EDB34040, CAP. INT. 18 KA | PZA | 1 | 2527 | 2527
|  | PZA | MO031 | AYUDANTE ESPECIALIZADO | JOR | 0.083333 | 747.63 | 62.3
|  | PZA | MO111 | TECNICO ESPECIALIZADO | JOR | 0.083333 | 1251.93 | 104.33
|  | PZA | %MO1 | HERRAMIENTA MENOR | % | 4.29 | 1 | 4.29
|  | PZA | %MO5 | EQUIPO DE SEGURIDAD | % | 2.86 | 1 | 2.86
12207-322 | Interruptor termomagnético 3P 45A, Catálogo No. EDB34045, capacidad interruptiva de 18 KA, incluye: suministro, instalación, mano de obra, equipo y herramienta. | PZA | 342-SQD-0832 | INTERRUPTOR 3P 45A , CAT. EDB34045, CAP. INT. 18 KA | PZA | 1 | 2527 | 2527
|  | PZA | MO031 | AYUDANTE ESPECIALIZADO | JOR | 0.083333 | 747.63 | 62.3
|  | PZA | MO111 | TECNICO ESPECIALIZADO | JOR | 0.083333 | 1251.93 | 104.33
|  | PZA | %MO1 | HERRAMIENTA MENOR | % | 4.29 | 1 | 4.29
|  | PZA | %MO5 | EQUIPO DE SEGURIDAD | % | 2.86 | 1 | 2.86
12207-323 | Interruptor termomagnético 3P 50A, Catálogo No. EDB34050, capacidad interruptiva de 18 KA, incluye: suministro, instalación, mano de obra, equipo y herramienta. | PZA | 342-SQD-0833 | INTERRUPTOR 3P 50A , CAT. EDB34050, CAP. INT. 18 KA | PZA | 1 | 2527 | 2527
|  | PZA | MO031 | AYUDANTE ESPECIALIZADO | JOR | 0.083333 | 747.63 | 62.3
|  | PZA | MO111 | TECNICO ESPECIALIZADO | JOR | 0.083333 | 1251.93 | 104.33
|  | PZA | %MO1 | HERRAMIENTA MENOR | % | 4.29 | 1 | 4.29
|  | PZA | %MO5 | EQUIPO DE SEGURIDAD | % | 2.86 | 1 | 2.86
12207-324 | Interruptor termomagnético 3P 60A, Catálogo No. EDB34060, capacidad interruptiva de 18 KA, incluye: suministro, instalación, mano de obra, equipo y herramienta. | PZA | 342-SQD-0834 | INTERRUPTOR 3P 60A , CAT. EDB34060, CAP. INT. 18 KA | PZA | 1 | 2527 | 2527
|  | PZA | MO031 | AYUDANTE ESPECIALIZADO | JOR | 0.083333 | 747.63 | 62.3
|  | PZA | MO111 | TECNICO ESPECIALIZADO | JOR | 0.083333 | 1251.93 | 104.33
|  | PZA | %MO1 | HERRAMIENTA MENOR | % | 4.29 | 1 | 4.29
|  | PZA | %MO5 | EQUIPO DE SEGURIDAD | % | 2.86 | 1 | 2.86
12207-325 | Interruptor termomagnético 3P 70A, Catálogo No. EDB34070, capacidad interruptiva de 18 KA, incluye: suministro, instalación, mano de obra, equipo y herramienta. | PZA | 342-SQD-0835 | INTERRUPTOR 3P 70A , CAT. EDB34070, CAP. INT. 18 KA | PZA | 1 | 3438 | 3438
|  | PZA | MO031 | AYUDANTE ESPECIALIZADO | JOR | 0.1 | 747.63 | 74.76
|  | PZA | MO111 | TECNICO ESPECIALIZADO | JOR | 0.1 | 1251.93 | 125.19
|  | PZA | %MO1 | HERRAMIENTA MENOR | % | 5.14 | 1 | 5.14
|  | PZA | %MO5 | EQUIPO DE SEGURIDAD | % | 3.43 | 1 | 3.43
12207-326 | Interruptor termomagnético 3P 80A, Catálogo No. EDB34080, capacidad interruptiva de 18 KA, incluye: suministro, instalación, mano de obra, equipo y herramienta. | PZA | 342-SQD-0836 | INTERRUPTOR 3P 80A , CAT. EDB34080, CAP. INT. 18 KA | PZA | 1 | 3438 | 3438
|  | PZA | MO031 | AYUDANTE ESPECIALIZADO | JOR | 0.1 | 747.63 | 74.76
|  | PZA | MO111 | TECNICO ESPECIALIZADO | JOR | 0.1 | 1251.93 | 125.19
|  | PZA | %MO1 | HERRAMIENTA MENOR | % | 5.14 | 1 | 5.14
|  | PZA | %MO5 | EQUIPO DE SEGURIDAD | % | 3.43 | 1 | 3.43
12207-327 | Interruptor termomagnético 3P 90A, Catálogo No. EDB34090, capacidad interruptiva de 18 KA, incluye: suministro, instalación, mano de obra, equipo y herramienta. | PZA | 342-SQD-0837 | INTERRUPTOR 3P 90A , CAT. EDB34090, CAP. INT. 18 KA | PZA | 1 | 3438 | 3438
|  | PZA | MO031 | AYUDANTE ESPECIALIZADO | JOR | 0.1 | 747.63 | 74.76
|  | PZA | MO111 | TECNICO ESPECIALIZADO | JOR | 0.1 | 1251.93 | 125.19
|  | PZA | %MO1 | HERRAMIENTA MENOR | % | 5.14 | 1 | 5.14
|  | PZA | %MO5 | EQUIPO DE SEGURIDAD | % | 3.43 | 1 | 3.43
12207-328 | Interruptor termomagnético 3P 100A, Catálogo No. EDB34100, capacidad interruptiva de 18 KA, incluye: suministro, instalación, mano de obra, equipo y herramienta. | PZA | 342-SQD-0838 | INTERRUPTOR 3P 100A , CAT. EDB34100, CAP. INT. 18 KA | PZA | 1 | 3439 | 3439
|  | PZA | MO031 | AYUDANTE ESPECIALIZADO | JOR | 0.1 | 747.63 | 74.76
|  | PZA | MO111 | TECNICO ESPECIALIZADO | JOR | 0.1 | 1251.93 | 125.19
|  | PZA | %MO1 | HERRAMIENTA MENOR | % | 5.14 | 1 | 5.14
|  | PZA | %MO5 | EQUIPO DE SEGURIDAD | % | 3.43 | 1 | 3.43
12207-329 | Interruptor termomagnético 3P 110A, Catálogo No. EDB34110, capacidad interruptiva de 18 KA, incluye: suministro, instalación, mano de obra, equipo y herramienta. | PZA | 342-SQD-0839 | INTERRUPTOR 3P 110A , CAT. EDB34110, CAP. INT. 18 KA | PZA | 1 | 16072 | 16072
|  | PZA | MO031 | AYUDANTE ESPECIALIZADO | JOR | 0.125 | 747.63 | 93.45
|  | PZA | MO111 | TECNICO ESPECIALIZADO | JOR | 0.125 | 1251.93 | 156.49
|  | PZA | %MO1 | HERRAMIENTA MENOR | % | 6.43 | 1 | 6.43
|  | PZA | %MO5 | EQUIPO DE SEGURIDAD | % | 4.29 | 1 | 4.29
12207-330 | Interruptor termomagnético 3P 125A, Catálogo No. EDB34125, capacidad interruptiva de 18 KA, incluye: suministro, instalación, mano de obra, equipo y herramienta. | PZA | 342-SQD-0840 | INTERRUPTOR 3P 125A , CAT. EDB34125, CAP. INT. 18 KA | PZA | 1 | 14387 | 14387
|  | PZA | MO031 | AYUDANTE ESPECIALIZADO | JOR | 0.125 | 747.63 | 93.45
|  | PZA | MO111 | TECNICO ESPECIALIZADO | JOR | 0.125 | 1251.93 | 156.49
|  | PZA | %MO1 | HERRAMIENTA MENOR | % | 6.43 | 1 | 6.43
|  | PZA | %MO5 | EQUIPO DE SEGURIDAD | % | 4.29 | 1 | 4.29
12207-331 | Interruptor termomagnético 1P 15A, Catálogo No. EGB14015, capacidad interruptiva de 35 KA, incluye: suministro, instalación, mano de obra, equipo y herramienta. | PZA | 342-SQD-0841 | INTERRUPTOR 1P 15A , CAT. EGB14015, CAP. INT. 35 KA | PZA | 1 | 957 | 957
|  | PZA | MO031 | AYUDANTE ESPECIALIZADO | JOR | 0.047619 | 747.63 | 35.6
|  | PZA | MO111 | TECNICO ESPECIALIZADO | JOR | 0.047619 | 1251.93 | 59.62
|  | PZA | %MO1 | HERRAMIENTA MENOR | % | 2.46 | 1 | 2.46
|  | PZA | %MO5 | EQUIPO DE SEGURIDAD | % | 1.63 | 1 | 1.63
12207-332 | Interruptor termomagnético 1P 20A, Catálogo No. EGB14020, capacidad interruptiva de 35 KA, incluye: suministro, instalación, mano de obra, equipo y herramienta. | PZA | 342-SQD-0842 | INTERRUPTOR 1P 20A , CAT. EGB14020, CAP. INT. 35 KA | PZA | 1 | 957 | 957
|  | PZA | MO031 | AYUDANTE ESPECIALIZADO | JOR | 0.047619 | 747.63 | 35.6
|  | PZA | MO111 | TECNICO ESPECIALIZADO | JOR | 0.047619 | 1251.93 | 59.62
|  | PZA | %MO1 | HERRAMIENTA MENOR | % | 2.46 | 1 | 2.46
|  | PZA | %MO5 | EQUIPO DE SEGURIDAD | % | 1.63 | 1 | 1.63
12207-333 | Interruptor termomagnético 1P 25A, Catálogo No. EGB14025, capacidad interruptiva de 35 KA, incluye: suministro, instalación, mano de obra, equipo y herramienta. | PZA | 342-SQD-0843 | INTERRUPTOR 1P 25A , CAT. EGB14025, CAP. INT. 35 KA | PZA | 1 | 957 | 957
|  | PZA | MO031 | AYUDANTE ESPECIALIZADO | JOR | 0.047619 | 747.63 | 35.6
|  | PZA | MO111 | TECNICO ESPECIALIZADO | JOR | 0.047619 | 1251.93 | 59.62
|  | PZA | %MO1 | HERRAMIENTA MENOR | % | 2.46 | 1 | 2.46
|  | PZA | %MO5 | EQUIPO DE SEGURIDAD | % | 1.63 | 1 | 1.63
12207-334 | Interruptor termomagnético 1P 30A, Catálogo No. EGB14030, capacidad interruptiva de 35 KA, incluye: suministro, instalación, mano de obra, equipo y herramienta. | PZA | 342-SQD-0844 | INTERRUPTOR 1P 30A , CAT. EGB14030, CAP. INT. 35 KA | PZA | 1 | 957 | 957
|  | PZA | MO031 | AYUDANTE ESPECIALIZADO | JOR | 0.047619 | 747.63 | 35.6
|  | PZA | MO111 | TECNICO ESPECIALIZADO | JOR | 0.047619 | 1251.93 | 59.62
|  | PZA | %MO1 | HERRAMIENTA MENOR | % | 2.46 | 1 | 2.46
|  | PZA | %MO5 | EQUIPO DE SEGURIDAD | % | 1.63 | 1 | 1.63
12207-335 | Interruptor termomagnético 1P 35A, Catálogo No. EGB14035, capacidad interruptiva de 35 KA, incluye: suministro, instalación, mano de obra, equipo y herramienta. | PZA | 342-SQD-0845 | INTERRUPTOR 1P 35A , CAT. EGB14035, CAP. INT. 35 KA | PZA | 1 | 957 | 957
|  | PZA | MO031 | AYUDANTE ESPECIALIZADO | JOR | 0.047619 | 747.63 | 35.6
|  | PZA | MO111 | TECNICO ESPECIALIZADO | JOR | 0.047619 | 1251.93 | 59.62
|  | PZA | %MO1 | HERRAMIENTA MENOR | % | 2.46 | 1 | 2.46
|  | PZA | %MO5 | EQUIPO DE SEGURIDAD | % | 1.63 | 1 | 1.63
12207-336 | Interruptor termomagnético 1P 40A, Catálogo No. EGB14040, capacidad interruptiva de 35 KA, incluye: suministro, instalación, mano de obra, equipo y herramienta. | PZA | 342-SQD-0846 | INTERRUPTOR 1P 40A , CAT. EGB14040, CAP. INT. 35 KA | PZA | 1 | 957 | 957
|  | PZA | MO031 | AYUDANTE ESPECIALIZADO | JOR | 0.047619 | 747.63 | 35.6
|  | PZA | MO111 | TECNICO ESPECIALIZADO | JOR | 0.047619 | 1251.93 | 59.62
|  | PZA | %MO1 | HERRAMIENTA MENOR | % | 2.46 | 1 | 2.46
|  | PZA | %MO5 | EQUIPO DE SEGURIDAD | % | 1.63 | 1 | 1.63
12207-337 | Interruptor termomagnético 1P 45A, Catálogo No. EGB14045, capacidad interruptiva de 35 KA, incluye: suministro, instalación, mano de obra, equipo y herramienta. | PZA | 342-SQD-0847 | INTERRUPTOR 1P 45A , CAT. EGB14045, CAP. INT. 35 KA | PZA | 1 | 957 | 957
|  | PZA | MO031 | AYUDANTE ESPECIALIZADO | JOR | 0.047619 | 747.63 | 35.6
|  | PZA | MO111 | TECNICO ESPECIALIZADO | JOR | 0.047619 | 1251.93 | 59.62
|  | PZA | %MO1 | HERRAMIENTA MENOR | % | 2.46 | 1 | 2.46
|  | PZA | %MO5 | EQUIPO DE SEGURIDAD | % | 1.63 | 1 | 1.63
12207-338 | Interruptor termomagnético 1P 50A, Catálogo No. EGB14050, capacidad interruptiva de 35 KA, incluye: suministro, instalación, mano de obra, equipo y herramienta. | PZA | 342-SQD-0848 | INTERRUPTOR 1P 50A , CAT. EGB14050, CAP. INT. 35 KA | PZA | 1 | 957 | 957
|  | PZA | MO031 | AYUDANTE ESPECIALIZADO | JOR | 0.047619 | 747.63 | 35.6
|  | PZA | MO111 | TECNICO ESPECIALIZADO | JOR | 0.047619 | 1251.93 | 59.62
|  | PZA | %MO1 | HERRAMIENTA MENOR | % | 2.46 | 1 | 2.46
|  | PZA | %MO5 | EQUIPO DE SEGURIDAD | % | 1.63 | 1 | 1.63
12207-339 | Interruptor termomagnético 1P 60A, Catálogo No. EGB14060, capacidad interruptiva de 35 KA, incluye: suministro, instalación, mano de obra, equipo y herramienta. | PZA | 342-SQD-0849 | INTERRUPTOR 1P 60A , CAT. EGB14060, CAP. INT. 35 KA | PZA | 1 | 957 | 957
|  | PZA | MO031 | AYUDANTE ESPECIALIZADO | JOR | 0.047619 | 747.63 | 35.6
|  | PZA | MO111 | TECNICO ESPECIALIZADO | JOR | 0.047619 | 1251.93 | 59.62
|  | PZA | %MO1 | HERRAMIENTA MENOR | % | 2.46 | 1 | 2.46
|  | PZA | %MO5 | EQUIPO DE SEGURIDAD | % | 1.63 | 1 | 1.63
12207-340 | Interruptor termomagnético 1P 70A, Catálogo No. EGB14070, capacidad interruptiva de 35 KA, incluye: suministro, instalación, mano de obra, equipo y herramienta. | PZA | 342-SQD-0850 | INTERRUPTOR 1P 70A , CAT. EGB14070, CAP. INT. 35 KA | PZA | 1 | 1902 | 1902
|  | PZA | MO031 | AYUDANTE ESPECIALIZADO | JOR | 0.055556 | 747.63 | 41.54
|  | PZA | MO111 | TECNICO ESPECIALIZADO | JOR | 0.055556 | 1251.93 | 69.55
|  | PZA | %MO1 | HERRAMIENTA MENOR | % | 2.86 | 1 | 2.86
|  | PZA | %MO5 | EQUIPO DE SEGURIDAD | % | 1.91 | 1 | 1.91
12207-341 | Interruptor termomagnético 2P 15A, Catálogo No. EGB24015, capacidad interruptiva de 35 KA, incluye: suministro, instalación, mano de obra, equipo y herramienta. | PZA | 342-SQD-0851 | INTERRUPTOR 2P 15A , CAT. EGB24015, CAP. INT. 35 KA | PZA | 1 | 2263 | 2263
|  | PZA | MO031 | AYUDANTE ESPECIALIZADO | JOR | 0.071429 | 747.63 | 53.4
|  | PZA | MO111 | TECNICO ESPECIALIZADO | JOR | 0.071429 | 1251.93 | 89.42
|  | PZA | %MO1 | HERRAMIENTA MENOR | % | 3.68 | 1 | 3.68
|  | PZA | %MO5 | EQUIPO DE SEGURIDAD | % | 2.45 | 1 | 2.45
12207-342 | Interruptor termomagnético 2P 20A, Catálogo No. EGB24020, capacidad interruptiva de 35 KA, incluye: suministro, instalación, mano de obra, equipo y herramienta. | PZA | 342-SQD-0852 | INTERRUPTOR 2P 20A , CAT. EGB24020, CAP. INT. 35 KA | PZA | 1 | 2263 | 2263
|  | PZA | MO031 | AYUDANTE ESPECIALIZADO | JOR | 0.071429 | 747.63 | 53.4
|  | PZA | MO111 | TECNICO ESPECIALIZADO | JOR | 0.071429 | 1251.93 | 89.42
|  | PZA | %MO1 | HERRAMIENTA MENOR | % | 3.68 | 1 | 3.68
|  | PZA | %MO5 | EQUIPO DE SEGURIDAD | % | 2.45 | 1 | 2.45
12207-343 | Interruptor termomagnético 2P 25A, Catálogo No. EGB24025, capacidad interruptiva de 35 KA, incluye: suministro, instalación, mano de obra, equipo y herramienta. | PZA | 342-SQD-0853 | INTERRUPTOR 2P 25A , CAT. EGB24025, CAP. INT. 35 KA | PZA | 1 | 2263 | 2263
|  | PZA | MO031 | AYUDANTE ESPECIALIZADO | JOR | 0.071429 | 747.63 | 53.4
|  | PZA | MO111 | TECNICO ESPECIALIZADO | JOR | 0.071429 | 1251.93 | 89.42
|  | PZA | %MO1 | HERRAMIENTA MENOR | % | 3.68 | 1 | 3.68
|  | PZA | %MO5 | EQUIPO DE SEGURIDAD | % | 2.45 | 1 | 2.45
12207-344 | Interruptor termomagnético 2P 30A, Catálogo No. EGB24030, capacidad interruptiva de 35 KA, incluye: suministro, instalación, mano de obra, equipo y herramienta. | PZA | 342-SQD-0854 | INTERRUPTOR 2P 30A , CAT. EGB24030, CAP. INT. 35 KA | PZA | 1 | 2263 | 2263
|  | PZA | MO031 | AYUDANTE ESPECIALIZADO | JOR | 0.071429 | 747.63 | 53.4
|  | PZA | MO111 | TECNICO ESPECIALIZADO | JOR | 0.071429 | 1251.93 | 89.42
|  | PZA | %MO1 | HERRAMIENTA MENOR | % | 3.68 | 1 | 3.68
|  | PZA | %MO5 | EQUIPO DE SEGURIDAD | % | 2.45 | 1 | 2.45
12207-345 | Interruptor termomagnético 2P 35A, Catálogo No. EGB24035, capacidad interruptiva de 35 KA, incluye: suministro, instalación, mano de obra, equipo y herramienta. | PZA | 342-SQD-0855 | INTERRUPTOR 2P 35A , CAT. EGB24035, CAP. INT. 35 KA | PZA | 1 | 2263 | 2263
|  | PZA | MO031 | AYUDANTE ESPECIALIZADO | JOR | 0.071429 | 747.63 | 53.4
|  | PZA | MO111 | TECNICO ESPECIALIZADO | JOR | 0.071429 | 1251.93 | 89.42
|  | PZA | %MO1 | HERRAMIENTA MENOR | % | 3.68 | 1 | 3.68
|  | PZA | %MO5 | EQUIPO DE SEGURIDAD | % | 2.45 | 1 | 2.45
12207-346 | Interruptor termomagnético 2P 40A, Catálogo No. EGB24040, capacidad interruptiva de 35 KA, incluye: suministro, instalación, mano de obra, equipo y herramienta. | PZA | 342-SQD-0856 | INTERRUPTOR 2P 40A , CAT. EGB24040, CAP. INT. 35 KA | PZA | 1 | 2263 | 2263
|  | PZA | MO031 | AYUDANTE ESPECIALIZADO | JOR | 0.071429 | 747.63 | 53.4
|  | PZA | MO111 | TECNICO ESPECIALIZADO | JOR | 0.071429 | 1251.93 | 89.42
|  | PZA | %MO1 | HERRAMIENTA MENOR | % | 3.68 | 1 | 3.68
|  | PZA | %MO5 | EQUIPO DE SEGURIDAD | % | 2.45 | 1 | 2.45
12207-347 | Interruptor termomagnético 2P 45A, Catálogo No. EGB24045, capacidad interruptiva de 35 KA, incluye: suministro, instalación, mano de obra, equipo y herramienta. | PZA | 342-SQD-0857 | INTERRUPTOR 2P 45A , CAT. EGB24045, CAP. INT. 35 KA | PZA | 1 | 2263 | 2263
|  | PZA | MO031 | AYUDANTE ESPECIALIZADO | JOR | 0.071429 | 747.63 | 53.4
|  | PZA | MO111 | TECNICO ESPECIALIZADO | JOR | 0.071429 | 1251.93 | 89.42
|  | PZA | %MO1 | HERRAMIENTA MENOR | % | 3.68 | 1 | 3.68
|  | PZA | %MO5 | EQUIPO DE SEGURIDAD | % | 2.45 | 1 | 2.45
12207-348 | Interruptor termomagnético 2P 50A, Catálogo No. EGB24050, capacidad interruptiva de 35 KA, incluye: suministro, instalación, mano de obra, equipo y herramienta. | PZA | 342-SQD-0858 | INTERRUPTOR 2P 50A , CAT. EGB24050, CAP. INT. 35 KA | PZA | 1 | 2263 | 2263
|  | PZA | MO031 | AYUDANTE ESPECIALIZADO | JOR | 0.071429 | 747.63 | 53.4
|  | PZA | MO111 | TECNICO ESPECIALIZADO | JOR | 0.071429 | 1251.93 | 89.42
|  | PZA | %MO1 | HERRAMIENTA MENOR | % | 3.68 | 1 | 3.68
|  | PZA | %MO5 | EQUIPO DE SEGURIDAD | % | 2.45 | 1 | 2.45
12207-349 | Interruptor termomagnético 2P 60A, Catálogo No. EGB24060, capacidad interruptiva de 35 KA, incluye: suministro, instalación, mano de obra, equipo y herramienta. | PZA | 342-SQD-0859 | INTERRUPTOR 2P 60A , CAT. EGB24060, CAP. INT. 35 KA | PZA | 1 | 2263 | 2263
|  | PZA | MO031 | AYUDANTE ESPECIALIZADO | JOR | 0.071429 | 747.63 | 53.4
|  | PZA | MO111 | TECNICO ESPECIALIZADO | JOR | 0.071429 | 1251.93 | 89.42
|  | PZA | %MO1 | HERRAMIENTA MENOR | % | 3.68 | 1 | 3.68
|  | PZA | %MO5 | EQUIPO DE SEGURIDAD | % | 2.45 | 1 | 2.45
12207-350 | Interruptor termomagnético 2P 70A, Catálogo No. EGB24070, capacidad interruptiva de 35 KA, incluye: suministro, instalación, mano de obra, equipo y herramienta. | PZA | 342-SQD-0860 | INTERRUPTOR 2P 70A , CAT. EGB24070, CAP. INT. 35 KA | PZA | 1 | 4036 | 4036
|  | PZA | MO031 | AYUDANTE ESPECIALIZADO | JOR | 0.083333 | 747.63 | 62.3
|  | PZA | MO111 | TECNICO ESPECIALIZADO | JOR | 0.083333 | 1251.93 | 104.33
|  | PZA | %MO1 | HERRAMIENTA MENOR | % | 4.29 | 1 | 4.29
|  | PZA | %MO5 | EQUIPO DE SEGURIDAD | % | 2.86 | 1 | 2.86
12207-351 | Interruptor termomagnético 2P 80A, Catálogo No. EGB24080, capacidad interruptiva de 35 KA, incluye: suministro, instalación, mano de obra, equipo y herramienta. | PZA | 342-SQD-0861 | INTERRUPTOR 2P 80A , CAT. EGB24080, CAP. INT. 35 KA | PZA | 1 | 4036 | 4036
|  | PZA | MO031 | AYUDANTE ESPECIALIZADO | JOR | 0.083333 | 747.63 | 62.3
|  | PZA | MO111 | TECNICO ESPECIALIZADO | JOR | 0.083333 | 1251.93 | 104.33
|  | PZA | %MO1 | HERRAMIENTA MENOR | % | 4.29 | 1 | 4.29
|  | PZA | %MO5 | EQUIPO DE SEGURIDAD | % | 2.86 | 1 | 2.86
12207-352 | Interruptor termomagnético 2P 90A, Catálogo No. EGB24090, capacidad interruptiva de 35 KA, incluye: suministro, instalación, mano de obra, equipo y herramienta. | PZA | 342-SQD-0862 | INTERRUPTOR 2P 90A , CAT. EGB24090, CAP. INT. 35 KA | PZA | 1 | 4036 | 4036
|  | PZA | MO031 | AYUDANTE ESPECIALIZADO | JOR | 0.083333 | 747.63 | 62.3
|  | PZA | MO111 | TECNICO ESPECIALIZADO | JOR | 0.083333 | 1251.93 | 104.33
|  | PZA | %MO1 | HERRAMIENTA MENOR | % | 4.29 | 1 | 4.29
|  | PZA | %MO5 | EQUIPO DE SEGURIDAD | % | 2.86 | 1 | 2.86
12207-353 | Interruptor termomagnético 2P 100A, Catálogo No. EGB24100, capacidad interruptiva de 35 KA, incluye: suministro, instalación, mano de obra, equipo y herramienta. | PZA | 342-SQD-0863 | INTERRUPTOR 2P 100A , CAT. EGB24100, CAP. INT. 35 KA | PZA | 1 | 4036 | 4036
|  | PZA | MO031 | AYUDANTE ESPECIALIZADO | JOR | 0.083333 | 747.63 | 62.3
|  | PZA | MO111 | TECNICO ESPECIALIZADO | JOR | 0.083333 | 1251.93 | 104.33
|  | PZA | %MO1 | HERRAMIENTA MENOR | % | 4.29 | 1 | 4.29
|  | PZA | %MO5 | EQUIPO DE SEGURIDAD | % | 2.86 | 1 | 2.86
12207-354 | Interruptor termomagnético 2P 110A, Catálogo No. EGB24110, capacidad interruptiva de 35 KA, incluye: suministro, instalación, mano de obra, equipo y herramienta. | PZA | 342-SQD-0864 | INTERRUPTOR 2P 110A , CAT. EGB24110, CAP. INT. 35 KA | PZA | 1 | 16352 | 16352
|  | PZA | MO031 | AYUDANTE ESPECIALIZADO | JOR | 0.14286 | 747.63 | 106.8
|  | PZA | MO111 | TECNICO ESPECIALIZADO | JOR | 0.14286 | 1251.93 | 178.85
|  | PZA | %MO1 | HERRAMIENTA MENOR | % | 7.37 | 1 | 7.37
|  | PZA | %MO5 | EQUIPO DE SEGURIDAD | % | 4.9 | 1 | 4.9
12207-355 | Interruptor termomagnético 2P 125A, Catálogo No. EGB24125, capacidad interruptiva de 35 KA, incluye: suministro, instalación, mano de obra, equipo y herramienta. | PZA | 342-SQD-0865 | INTERRUPTOR 2P 125A , CAT. EGB24125, CAP. INT. 35 KA | PZA | 1 | 16352 | 16352
|  | PZA | MO031 | AYUDANTE ESPECIALIZADO | JOR | 0.14286 | 747.63 | 106.8
|  | PZA | MO111 | TECNICO ESPECIALIZADO | JOR | 0.14286 | 1251.93 | 178.85
|  | PZA | %MO1 | HERRAMIENTA MENOR | % | 7.37 | 1 | 7.37
|  | PZA | %MO5 | EQUIPO DE SEGURIDAD | % | 4.9 | 1 | 4.9
12207-356 | Interruptor termomagnético 3P 15A, Catálogo No. EGB34015, capacidad interruptiva de 35 KA, incluye: suministro, instalación, mano de obra, equipo y herramienta. | PZA | 342-SQD-0866 | INTERRUPTOR 3P 15A , CAT. EGB34015, CAP. INT. 35 KA | PZA | 1 | 3405 | 3405
|  | PZA | MO031 | AYUDANTE ESPECIALIZADO | JOR | 0.1 | 747.63 | 74.76
|  | PZA | MO111 | TECNICO ESPECIALIZADO | JOR | 0.1 | 1251.93 | 125.19
|  | PZA | %MO1 | HERRAMIENTA MENOR | % | 5.14 | 1 | 5.14
|  | PZA | %MO5 | EQUIPO DE SEGURIDAD | % | 3.43 | 1 | 3.43
12207-357 | Interruptor termomagnético 3P 20A, Catálogo No. EGB34020, capacidad interruptiva de 35 KA, incluye: suministro, instalación, mano de obra, equipo y herramienta. | PZA | 342-SQD-0867 | INTERRUPTOR 3P 20A , CAT. EGB34020, CAP. INT. 35 KA | PZA | 1 | 3405 | 3405
|  | PZA | MO031 | AYUDANTE ESPECIALIZADO | JOR | 0.1 | 747.63 | 74.76
|  | PZA | MO111 | TECNICO ESPECIALIZADO | JOR | 0.1 | 1251.93 | 125.19
|  | PZA | %MO1 | HERRAMIENTA MENOR | % | 5.14 | 1 | 5.14
|  | PZA | %MO5 | EQUIPO DE SEGURIDAD | % | 3.43 | 1 | 3.43
12207-358 | Interruptor termomagnético 3P 25A, Catálogo No. EGB34025, capacidad interruptiva de 35 KA, incluye: suministro, instalación, mano de obra, equipo y herramienta. | PZA | 342-SQD-0868 | INTERRUPTOR 3P 25A , CAT. EGB34025, CAP. INT. 35 KA | PZA | 1 | 3405 | 3405
|  | PZA | MO031 | AYUDANTE ESPECIALIZADO | JOR | 0.1 | 747.63 | 74.76
|  | PZA | MO111 | TECNICO ESPECIALIZADO | JOR | 0.1 | 1251.93 | 125.19
|  | PZA | %MO1 | HERRAMIENTA MENOR | % | 5.14 | 1 | 5.14
|  | PZA | %MO5 | EQUIPO DE SEGURIDAD | % | 3.43 | 1 | 3.43
12207-359 | Interruptor termomagnético 3P 30A, Catálogo No. EGB34030, capacidad interruptiva de 35 KA, incluye: suministro, instalación, mano de obra, equipo y herramienta. | PZA | 342-SQD-0869 | INTERRUPTOR 3P 30A , CAT. EGB34030, CAP. INT. 35 KA | PZA | 1 | 3405 | 3405
|  | PZA | MO031 | AYUDANTE ESPECIALIZADO | JOR | 0.1 | 747.63 | 74.76
|  | PZA | MO111 | TECNICO ESPECIALIZADO | JOR | 0.1 | 1251.93 | 125.19
|  | PZA | %MO1 | HERRAMIENTA MENOR | % | 5.14 | 1 | 5.14
|  | PZA | %MO5 | EQUIPO DE SEGURIDAD | % | 3.43 | 1 | 3.43
12207-360 | Interruptor termomagnético 3P 35A, Catálogo No. EGB34035, capacidad interruptiva de 35 KA, incluye: suministro, instalación, mano de obra, equipo y herramienta. | PZA | 342-SQD-0870 | INTERRUPTOR 3P 35A , CAT. EGB34035, CAP. INT. 35 KA | PZA | 1 | 3405 | 3405
|  | PZA | MO031 | AYUDANTE ESPECIALIZADO | JOR | 0.1 | 747.63 | 74.76
|  | PZA | MO111 | TECNICO ESPECIALIZADO | JOR | 0.1 | 1251.93 | 125.19
|  | PZA | %MO1 | HERRAMIENTA MENOR | % | 5.14 | 1 | 5.14
|  | PZA | %MO5 | EQUIPO DE SEGURIDAD | % | 3.43 | 1 | 3.43
12207-361 | Interruptor termomagnético 3P 40A, Catálogo No. EGB34040, capacidad interruptiva de 35 KA, incluye: suministro, instalación, mano de obra, equipo y herramienta. | PZA | 342-SQD-0871 | INTERRUPTOR 3P 40A , CAT. EGB34040, CAP. INT. 35 KA | PZA | 1 | 3405 | 3405
|  | PZA | MO031 | AYUDANTE ESPECIALIZADO | JOR | 0.1 | 747.63 | 74.76
|  | PZA | MO111 | TECNICO ESPECIALIZADO | JOR | 0.1 | 1251.93 | 125.19
|  | PZA | %MO1 | HERRAMIENTA MENOR | % | 5.14 | 1 | 5.14
|  | PZA | %MO5 | EQUIPO DE SEGURIDAD | % | 3.43 | 1 | 3.43
12207-362 | Interruptor termomagnético 39 45A, Catálogo No. EGB34045, capacidad interruptiva de 35 KA, incluye: suministro, instalación, mano de obra, equipo y herramienta. | PZA | 342-SQD-0872 | INTERRUPTOR 39 45A , CAT. EGB34045, CAP. INT. 35 KA | PZA | 1 | 3405 | 3405
|  | PZA | MO031 | AYUDANTE ESPECIALIZADO | JOR | 0.1 | 747.63 | 74.76
|  | PZA | MO111 | TECNICO ESPECIALIZADO | JOR | 0.1 | 1251.93 | 125.19
|  | PZA | %MO1 | HERRAMIENTA MENOR | % | 5.14 | 1 | 5.14
|  | PZA | %MO5 | EQUIPO DE SEGURIDAD | % | 3.43 | 1 | 3.43
12207-363 | Interruptor termomagnético 3P 50A, Catálogo No. EGB34050, capacidad interruptiva de 35 KA, incluye: suministro, instalación, mano de obra, equipo y herramienta. | PZA | 342-SQD-0873 | INTERRUPTOR 3P 50A , CAT. EGB34050, CAP. INT. 35 KA | PZA | 1 | 3405 | 3405
|  | PZA | MO031 | AYUDANTE ESPECIALIZADO | JOR | 0.1 | 747.63 | 74.76
|  | PZA | MO111 | TECNICO ESPECIALIZADO | JOR | 0.1 | 1251.93 | 125.19
|  | PZA | %MO1 | HERRAMIENTA MENOR | % | 5.14 | 1 | 5.14
|  | PZA | %MO5 | EQUIPO DE SEGURIDAD | % | 3.43 | 1 | 3.43
12207-364 | Interruptor termomagnético 3P 60A, Catálogo No. EGB34060, capacidad interruptiva de 35 KA, incluye: suministro, instalación, mano de obra, equipo y herramienta. | PZA | 342-SQD-0874 | INTERRUPTOR 3P 60A , CAT. EGB34060, CAP. INT. 35 KA | PZA | 1 | 3405 | 3405
|  | PZA | MO031 | AYUDANTE ESPECIALIZADO | JOR | 0.1 | 747.63 | 74.76
|  | PZA | MO111 | TECNICO ESPECIALIZADO | JOR | 0.1 | 1251.93 | 125.19
|  | PZA | %MO1 | HERRAMIENTA MENOR | % | 5.14 | 1 | 5.14
|  | PZA | %MO5 | EQUIPO DE SEGURIDAD | % | 3.43 | 1 | 3.43
12207-365 | Interruptor termomagnético 3P 70A, Catálogo No. EGB34070, capacidad interruptiva de 35 KA, incluye: suministro, instalación, mano de obra, equipo y herramienta. | PZA | 342-SQD-0875 | INTERRUPTOR 3P 70A , CAT. EGB34070, CAP. INT. 35 KA | PZA | 1 | 4632 | 4632
|  | PZA | MO031 | AYUDANTE ESPECIALIZADO | JOR | 0.125 | 747.63 | 93.45
|  | PZA | MO111 | TECNICO ESPECIALIZADO | JOR | 0.125 | 1251.93 | 156.49
|  | PZA | %MO1 | HERRAMIENTA MENOR | % | 6.43 | 1 | 6.43
|  | PZA | %MO5 | EQUIPO DE SEGURIDAD | % | 4.29 | 1 | 4.29
12207-366 | Interruptor termomagnético 3P 80A, Catálogo No. EGB34080, capacidad interruptiva de 35 KA, incluye: suministro, instalación, mano de obra, equipo y herramienta. | PZA | 342-SQD-0876 | INTERRUPTOR 3P 80A , CAT. EGB34080, CAP. INT. 35 KA | PZA | 1 | 4632 | 4632
|  | PZA | MO031 | AYUDANTE ESPECIALIZADO | JOR | 0.125 | 747.63 | 93.45
|  | PZA | MO111 | TECNICO ESPECIALIZADO | JOR | 0.125 | 1251.93 | 156.49
|  | PZA | %MO1 | HERRAMIENTA MENOR | % | 6.43 | 1 | 6.43
|  | PZA | %MO5 | EQUIPO DE SEGURIDAD | % | 4.29 | 1 | 4.29
12207-367 | Interruptor termomagnético 3P 90A, Catálogo No. EGB34090, capacidad interruptiva de 35 KA, incluye: suministro, instalación, mano de obra, equipo y herramienta. | PZA | 342-SQD-0877 | INTERRUPTOR 3P 90A , CAT. EGB34090, CAP. INT. 35 KA | PZA | 1 | 4632 | 4632
|  | PZA | MO031 | AYUDANTE ESPECIALIZADO | JOR | 0.125 | 747.63 | 93.45
|  | PZA | MO111 | TECNICO ESPECIALIZADO | JOR | 0.125 | 1251.93 | 156.49
|  | PZA | %MO1 | HERRAMIENTA MENOR | % | 6.43 | 1 | 6.43
|  | PZA | %MO5 | EQUIPO DE SEGURIDAD | % | 4.29 | 1 | 4.29
12207-368 | Interruptor termomagnético 3P 100A, Catálogo No. EGB34100, capacidad interruptiva de 35 KA, incluye: suministro, instalación, mano de obra, equipo y herramienta. | PZA | 342-SQD-0878 | INTERRUPTOR 3P 100A , CAT. EGB34100, CAP. INT. 35 KA | PZA | 1 | 4632 | 4632
|  | PZA | MO031 | AYUDANTE ESPECIALIZADO | JOR | 0.125 | 747.63 | 93.45
|  | PZA | MO111 | TECNICO ESPECIALIZADO | JOR | 0.125 | 1251.93 | 156.49
|  | PZA | %MO1 | HERRAMIENTA MENOR | % | 6.43 | 1 | 6.43
|  | PZA | %MO5 | EQUIPO DE SEGURIDAD | % | 4.29 | 1 | 4.29
12207-369 | Interruptor termomagnético 3P 110A, Catálogo No. EGB34110, capacidad interruptiva de 35 KA, incluye: suministro, instalación, mano de obra, equipo y herramienta. | PZA | 342-SQD-0879 | INTERRUPTOR 3P 110A , CAT. EGB34110, CAP. INT. 35 KA | PZA | 1 | 19363 | 19363
|  | PZA | MO031 | AYUDANTE ESPECIALIZADO | JOR | 0.16667 | 747.63 | 124.61
|  | PZA | MO111 | TECNICO ESPECIALIZADO | JOR | 0.16667 | 1251.93 | 208.66
|  | PZA | %MO1 | HERRAMIENTA MENOR | % | 8.58 | 1 | 8.58
|  | PZA | %MO5 | EQUIPO DE SEGURIDAD | % | 5.72 | 1 | 5.72
12207-370 | Interruptor termomagnético 3P 125A, Catálogo No. EGB34125, capacidad interruptiva de 35 KA, incluye: suministro, instalación, mano de obra, equipo y herramienta. | PZA | 342-SQD-0901 | INTERRUPTOR 3P 125A , CAT. EGB34125, CAP. INT. 35 KA | PZA | 1 | 19363 | 19363
|  | PZA | MO031 | AYUDANTE ESPECIALIZADO | JOR | 0.16667 | 747.63 | 124.61
|  | PZA | MO111 | TECNICO ESPECIALIZADO | JOR | 0.16667 | 1251.93 | 208.66
|  | PZA | %MO1 | HERRAMIENTA MENOR | % | 8.58 | 1 | 8.58
|  | PZA | %MO5 | EQUIPO DE SEGURIDAD | % | 5.72 | 1 | 5.72
12207-381 | Interruptor termomagnético 1P 15A, Catálogo No. EJB14015, capacidad interruptiva de 65 KA, incluye: suministro, instalación, mano de obra, equipo y herramienta. | PZA | 342-SQD-0902 | INTERRUPTOR 1P 15A , CAT. EJB14015, CAP. INT. 65 KA | PZA | 1 | 1247 | 1247
|  | PZA | MO031 | AYUDANTE ESPECIALIZADO | JOR | 0.055556 | 747.63 | 41.54
|  | PZA | MO111 | TECNICO ESPECIALIZADO | JOR | 0.055556 | 1251.93 | 69.55
|  | PZA | %MO1 | HERRAMIENTA MENOR | % | 2.86 | 1 | 2.86
|  | PZA | %MO5 | EQUIPO DE SEGURIDAD | % | 1.91 | 1 | 1.91
12207-382 | Interruptor termomagnético 1P 20A, Catálogo No. EJB14020, capacidad interruptiva de 65 KA, incluye: suministro, instalación, mano de obra, equipo y herramienta. | PZA | 342-SQD-0903 | INTERRUPTOR 1P 20A , CAT. EJB14020, CAP. INT. 65 KA | PZA | 1 | 1247 | 1247
|  | PZA | MO031 | AYUDANTE ESPECIALIZADO | JOR | 0.055556 | 747.63 | 41.54
|  | PZA | MO111 | TECNICO ESPECIALIZADO | JOR | 0.055556 | 1251.93 | 69.55
|  | PZA | %MO1 | HERRAMIENTA MENOR | % | 2.86 | 1 | 2.86
12207-383 | Interruptor termomagnético 1P 25A, Catálogo No. EJB14025, capacidad interruptiva de 65 KA, incluye: suministro, instalación, mano de obra, equipo y herramienta. | PZA | 342-SQD-0904 | INTERRUPTOR 1P 25A , CAT. EJB14025, CAP. INT. 65 KA | PZA | 1 | 1247 | 1247
|  | PZA | MO031 | AYUDANTE ESPECIALIZADO | JOR | 0.055556 | 747.63 | 41.54
|  | PZA | MO111 | TECNICO ESPECIALIZADO | JOR | 0.055556 | 1251.93 | 69.55
|  | PZA | %MO1 | HERRAMIENTA MENOR | % | 2.86 | 1 | 2.86
|  | PZA | %MO5 | EQUIPO DE SEGURIDAD | % | 1.91 | 1 | 1.91
12207-384 | Interruptor termomagnético 1P 30A, Catálogo No. EJB14030, capacidad interruptiva de 65 KA, incluye: suministro, instalación, mano de obra, equipo y herramienta. | PZA | 342-SQD-0905 | INTERRUPTOR 1P 30A , CAT. EJB14030, CAP. INT. 65 KA | PZA | 1 | 1247 | 1247
|  | PZA | MO031 | AYUDANTE ESPECIALIZADO | JOR | 0.055556 | 747.63 | 41.54
|  | PZA | MO111 | TECNICO ESPECIALIZADO | JOR | 0.055556 | 1251.93 | 69.55
|  | PZA | %MO1 | HERRAMIENTA MENOR | % | 2.86 | 1 | 2.86
|  | PZA | %MO5 | EQUIPO DE SEGURIDAD | % | 1.91 | 1 | 1.91
12207-385 | Interruptor termomagnético 1P 35A, Catálogo No. EJB14035, capacidad interruptiva de 65 KA, incluye: suministro, instalación, mano de obra, equipo y herramienta. | PZA | 342-SQD-0906 | INTERRUPTOR 1P 35A , CAT. EJB14035, CAP. INT. 65 KA | PZA | 1 | 1247 | 1247
|  | PZA | MO031 | AYUDANTE ESPECIALIZADO | JOR | 0.055556 | 747.63 | 41.54
|  | PZA | MO111 | TECNICO ESPECIALIZADO | JOR | 0.055556 | 1251.93 | 69.55
|  | PZA | %MO1 | HERRAMIENTA MENOR | % | 2.86 | 1 | 2.86
|  | PZA | %MO5 | EQUIPO DE SEGURIDAD | % | 1.91 | 1 | 1.91
12207-386 | Interruptor termomagnético 1P 40A, Catálogo No. EJB14040, capacidad interruptiva de 65 KA, incluye: suministro, instalación, mano de obra, equipo y herramienta. | PZA | 342-SQD-0907 | INTERRUPTOR 1P 40A , CAT. EJB14040, CAP. INT. 65 KA | PZA | 1 | 1247 | 1247
|  | PZA | MO031 | AYUDANTE ESPECIALIZADO | JOR | 0.055556 | 747.63 | 41.54
|  | PZA | MO111 | TECNICO ESPECIALIZADO | JOR | 0.055556 | 1251.93 | 69.55
|  | PZA | %MO1 | HERRAMIENTA MENOR | % | 2.86 | 1 | 2.86
|  | PZA | %MO5 | EQUIPO DE SEGURIDAD | % | 1.91 | 1 | 1.91
12207-387 | Interruptor termomagnético 1P 45A, Catálogo No. EJB14045, capacidad interruptiva de 65 KA, incluye: suministro, instalación, mano de obra, equipo y herramienta. | PZA | 342-SQD-0908 | INTERRUPTOR 1P 45A , CAT. EJB14045, CAP. INT. 65 KA | PZA | 1 | 1247 | 1247
|  | PZA | MO031 | AYUDANTE ESPECIALIZADO | JOR | 0.055556 | 747.63 | 41.54
|  | PZA | MO111 | TECNICO ESPECIALIZADO | JOR | 0.055556 | 1251.93 | 69.55
|  | PZA | %MO1 | HERRAMIENTA MENOR | % | 2.86 | 1 | 2.86
|  | PZA | %MO5 | EQUIPO DE SEGURIDAD | % | 1.91 | 1 | 1.91
12207-388 | Interruptor termomagnético 1P 50A, Catálogo No. EJB14050, capacidad interruptiva de 65 KA, incluye: suministro, instalación, mano de obra, equipo y herramienta. | PZA | 342-SQD-0909 | INTERRUPTOR 1P 50A , CAT. EJB14050, CAP. INT. 65 KA | PZA | 1 | 1247 | 1247
|  | PZA | MO031 | AYUDANTE ESPECIALIZADO | JOR | 0.055556 | 747.63 | 41.54
|  | PZA | MO111 | TECNICO ESPECIALIZADO | JOR | 0.055556 | 1251.93 | 69.55
|  | PZA | %MO1 | HERRAMIENTA MENOR | % | 2.86 | 1 | 2.86
|  | PZA | %MO5 | EQUIPO DE SEGURIDAD | % | 1.91 | 1 | 1.91
12207-389 | Interruptor termomagnético 1P 60A, Catálogo No. EJB14060, capacidad interruptiva de 65 KA, incluye: suministro, instalación, mano de obra, equipo y herramienta. | PZA | 342-SQD-0910 | INTERRUPTOR 1P 60A , CAT. EJB14060, CAP. INT. 65 KA | PZA | 1 | 1247 | 1247
|  | PZA | MO031 | AYUDANTE ESPECIALIZADO | JOR | 0.055556 | 747.63 | 41.54
|  | PZA | MO111 | TECNICO ESPECIALIZADO | JOR | 0.055556 | 1251.93 | 69.55
|  | PZA | %MO1 | HERRAMIENTA MENOR | % | 2.86 | 1 | 2.86
|  | PZA | %MO5 | EQUIPO DE SEGURIDAD | % | 1.91 | 1 | 1.91
12207-390 | Interruptor termomagnético 1P 70A, Catálogo No. EJB14070, capacidad interruptiva de 65 KA, incluye: suministro, instalación, mano de obra, equipo y herramienta. | PZA | 342-SQD-0911 | INTERRUPTOR 1P 70A , CAT. EJB14070, CAP. INT. 65 KA | PZA | 1 | 2471 | 2471
|  | PZA | MO031 | AYUDANTE ESPECIALIZADO | JOR | 0.066667 | 747.63 | 49.84
|  | PZA | MO111 | TECNICO ESPECIALIZADO | JOR | 0.066667 | 1251.93 | 83.46
|  | PZA | %MO1 | HERRAMIENTA MENOR | % | 3.43 | 1 | 3.43
|  | PZA | %MO5 | EQUIPO DE SEGURIDAD | % | 2.29 | 1 | 2.29
12207-391 | Interruptor termomagnético 2P 15A, Catálogo No. EJB24015, capacidad interruptiva de 65 KA, incluye: suministro, instalación, mano de obra, equipo y herramienta. | PZA | 342-SQD-0912 | INTERRUPTOR 2P 15A , CAT. EJB24015, CAP. INT. 65 KA | PZA | 1 | 2943 | 2943
|  | PZA | MO031 | AYUDANTE ESPECIALIZADO | JOR | 0.083333 | 747.63 | 62.3
|  | PZA | MO111 | TECNICO ESPECIALIZADO | JOR | 0.083333 | 1251.93 | 104.33
|  | PZA | %MO1 | HERRAMIENTA MENOR | % | 4.29 | 1 | 4.29
|  | PZA | %MO5 | EQUIPO DE SEGURIDAD | % | 2.86 | 1 | 2.86
12207-392 | Interruptor termomagnético 2P 20A, Catálogo No. EJB24020, capacidad interruptiva de 65 KA, incluye: suministro, instalación, mano de obra, equipo y herramienta. | PZA | 342-SQD-0913 | INTERRUPTOR 2P 20A , CAT. EJB24020, CAP. INT. 65 KA | PZA | 1 | 2943 | 2943
|  | PZA | MO031 | AYUDANTE ESPECIALIZADO | JOR | 0.083333 | 747.63 | 62.3
|  | PZA | MO111 | TECNICO ESPECIALIZADO | JOR | 0.083333 | 1251.93 | 104.33
|  | PZA | %MO1 | HERRAMIENTA MENOR | % | 4.29 | 1 | 4.29
|  | PZA | %MO5 | EQUIPO DE SEGURIDAD | % | 2.86 | 1 | 2.86
12207-393 | Interruptor termomagnético 2P 25A, Catálogo No. EJB24025, capacidad interruptiva de 65 KA, incluye: suministro, instalación, mano de obra, equipo y herramienta. | PZA | 342-SQD-0914 | INTERRUPTOR 2P 25A , CAT. EJB24025, CAP. INT. 65 KA | PZA | 1 | 2943 | 2943
|  | PZA | MO031 | AYUDANTE ESPECIALIZADO | JOR | 0.083333 | 747.63 | 62.3
|  | PZA | MO111 | TECNICO ESPECIALIZADO | JOR | 0.083333 | 1251.93 | 104.33
|  | PZA | %MO1 | HERRAMIENTA MENOR | % | 4.29 | 1 | 4.29
|  | PZA | %MO5 | EQUIPO DE SEGURIDAD | % | 2.86 | 1 | 2.86
12207-394 | Interruptor termomagnético 2P 30A, Catálogo No. EJB24030, capacidad interruptiva de 65 KA, incluye: suministro, instalación, mano de obra, equipo y herramienta. | PZA | 342-SQD-0915 | INTERRUPTOR 2P 30A , CAT. EJB24030, CAP. INT. 65 KA | PZA | 1 | 2943 | 2943
|  | PZA | MO031 | AYUDANTE ESPECIALIZADO | JOR | 0.083333 | 747.63 | 62.3
|  | PZA | MO111 | TECNICO ESPECIALIZADO | JOR | 0.083333 | 1251.93 | 104.33
|  | PZA | %MO1 | HERRAMIENTA MENOR | % | 4.29 | 1 | 4.29
|  | PZA | %MO5 | EQUIPO DE SEGURIDAD | % | 2.86 | 1 | 2.86
12207-395 | Interruptor termomagnético 2P 35A, Catálogo No. EJB24035, capacidad interruptiva de 65 KA, incluye: suministro, instalación, mano de obra, equipo y herramienta. | PZA | 342-SQD-0916 | INTERRUPTOR 2P 35A , CAT. EJB24035, CAP. INT. 65 KA | PZA | 1 | 2943 | 2943
|  | PZA | MO031 | AYUDANTE ESPECIALIZADO | JOR | 0.083333 | 747.63 | 62.3
|  | PZA | MO111 | TECNICO ESPECIALIZADO | JOR | 0.083333 | 1251.93 | 104.33
|  | PZA | %MO1 | HERRAMIENTA MENOR | % | 4.29 | 1 | 4.29
|  | PZA | %MO5 | EQUIPO DE SEGURIDAD | % | 2.86 | 1 | 2.86
12207-396 | Interruptor termomagnético 2P 40A, Catálogo No. EJB24040, capacidad interruptiva de 65 KA, incluye: suministro, instalación, mano de obra, equipo y herramienta. | PZA | 342-SQD-0917 | INTERRUPTOR 2P 40A , CAT. EJB24040, CAP. INT. 65 KA | PZA | 1 | 2943 | 2943
|  | PZA | MO031 | AYUDANTE ESPECIALIZADO | JOR | 0.083333 | 747.63 | 62.3
|  | PZA | MO111 | TECNICO ESPECIALIZADO | JOR | 0.083333 | 1251.93 | 104.33
|  | PZA | %MO1 | HERRAMIENTA MENOR | % | 4.29 | 1 | 4.29
|  | PZA | %MO5 | EQUIPO DE SEGURIDAD | % | 2.86 | 1 | 2.86
12207-397 | Interruptor termomagnético 2P 45A, Catálogo No. EJB24045, capacidad interruptiva de 65 KA, incluye: suministro, instalación, mano de obra, equipo y herramienta. | PZA | 342-SQD-0918 | INTERRUPTOR 2P 45A , CAT. EJB24045, CAP. INT. 65 KA | PZA | 1 | 2943 | 2943
|  | PZA | MO031 | AYUDANTE ESPECIALIZADO | JOR | 0.083333 | 747.63 | 62.3
|  | PZA | MO111 | TECNICO ESPECIALIZADO | JOR | 0.083333 | 1251.93 | 104.33
|  | PZA | %MO1 | HERRAMIENTA MENOR | % | 4.29 | 1 | 4.29
|  | PZA | %MO5 | EQUIPO DE SEGURIDAD | % | 2.86 | 1 | 2.86
12207-398 | Interruptor termomagnético 2P 50A, Catálogo No. EJB24050, capacidad interruptiva de 65 KA, incluye: suministro, instalación, mano de obra, equipo y herramienta. | PZA | 342-SQD-0919 | INTERRUPTOR 2P 50A , CAT. EJB24050, CAP. INT. 65 KA | PZA | 1 | 2943 | 2943
|  | PZA | MO031 | AYUDANTE ESPECIALIZADO | JOR | 0.083333 | 747.63 | 62.3
|  | PZA | MO111 | TECNICO ESPECIALIZADO | JOR | 0.083333 | 1251.93 | 104.33
|  | PZA | %MO1 | HERRAMIENTA MENOR | % | 4.29 | 1 | 4.29
|  | PZA | %MO5 | EQUIPO DE SEGURIDAD | % | 2.86 | 1 | 2.86
12207-399 | Interruptor termomagnético 2P 60A, Catálogo No. EJB24060, capacidad interruptiva de 65 KA, incluye: suministro, instalación, mano de obra, equipo y herramienta. | PZA | 342-SQD-0920 | INTERRUPTOR 2P 60A , CAT. EJB24060, CAP. INT. 65 KA | PZA | 1 | 2943 | 2943
|  | PZA | MO031 | AYUDANTE ESPECIALIZADO | JOR | 0.083333 | 747.63 | 62.3
|  | PZA | MO111 | TECNICO ESPECIALIZADO | JOR | 0.083333 | 1251.93 | 104.33
|  | PZA | %MO1 | HERRAMIENTA MENOR | % | 4.29 | 1 | 4.29
|  | PZA | %MO5 | EQUIPO DE SEGURIDAD | % | 2.86 | 1 | 2.86
12207-400 | Interruptor termomagnético 2P 70A, Catálogo No. EJB24070, capacidad interruptiva de 65 KA, incluye: suministro, instalación, mano de obra, equipo y herramienta. | PZA | 342-SQD-0921 | INTERRUPTOR 2P 70A , CAT. EJB24070, CAP. INT. 65 KA | PZA | 1 | 5247 | 5247
|  | PZA | MO031 | AYUDANTE ESPECIALIZADO | JOR | 0.1 | 747.63 | 74.76
|  | PZA | MO111 | TECNICO ESPECIALIZADO | JOR | 0.1 | 1251.93 | 125.19
|  | PZA | %MO1 | HERRAMIENTA MENOR | % | 5.14 | 1 | 5.14
|  | PZA | %MO5 | EQUIPO DE SEGURIDAD | % | 3.43 | 1 | 3.43
12207-401 | Interruptor termomagnético 3P 15A, Catálogo No. EJB34015, capacidad interruptiva de 65 KA, incluye: suministro, instalación, mano de obra, equipo y herramienta. | PZA | 342-SQD-0922 | INTERRUPTOR 3P 15A , CAT. EJB34015, CAP. INT. 65 KA | PZA | 1 | 4426 | 4426
|  | PZA | MO031 | AYUDANTE ESPECIALIZADO | JOR | 0.11111 | 747.63 | 83.07
|  | PZA | MO111 | TECNICO ESPECIALIZADO | JOR | 0.11111 | 1251.93 | 139.1
|  | PZA | %MO1 | HERRAMIENTA MENOR | % | 5.73 | 1 | 5.73
|  | PZA | %MO5 | EQUIPO DE SEGURIDAD | % | 3.81 | 1 | 3.81
12207-402 | Interruptor termomagnético 3P 20A, Catálogo No. EJB34020, capacidad interruptiva de 65 KA, incluye: suministro, instalación, mano de obra, equipo y herramienta. | PZA | 342-SQD-0923 | INTERRUPTOR 3P 20A , CAT. EJB34020, CAP. INT. 65 KA | PZA | 1 | 4426 | 4426
|  | PZA | MO031 | AYUDANTE ESPECIALIZADO | JOR | 0.11111 | 747.63 | 83.07
|  | PZA | MO111 | TECNICO ESPECIALIZADO | JOR | 0.11111 | 1251.93 | 139.1
|  | PZA | %MO1 | HERRAMIENTA MENOR | % | 5.73 | 1 | 5.73
|  | PZA | %MO5 | EQUIPO DE SEGURIDAD | % | 3.81 | 1 | 3.81
12207-403 | Interruptor termomagnético 3P 25A, Catálogo No. EJB34025, capacidad interruptiva de 65 KA, incluye: suministro, instalación, mano de obra, equipo y herramienta. | PZA | 342-SQD-0924 | INTERRUPTOR 3P 25A , CAT. EJB34025, CAP. INT. 65 KA | PZA | 1 | 4426 | 4426
|  | PZA | MO031 | AYUDANTE ESPECIALIZADO | JOR | 0.11111 | 747.63 | 83.07
|  | PZA | MO111 | TECNICO ESPECIALIZADO | JOR | 0.11111 | 1251.93 | 139.1
|  | PZA | %MO1 | HERRAMIENTA MENOR | % | 5.73 | 1 | 5.73
|  | PZA | %MO5 | EQUIPO DE SEGURIDAD | % | 3.81 | 1 | 3.81
12207-404 | Interruptor termomagnético 3P 30A, Catálogo No. EJB34030, capacidad interruptiva de 65 KA, incluye: suministro, instalación, mano de obra, equipo y herramienta. | PZA | 342-SQD-0925 | INTERRUPTOR 3P 30A , CAT. EJB34030, CAP. INT. 65 KA | PZA | 1 | 4426 | 4426
|  | PZA | MO031 | AYUDANTE ESPECIALIZADO | JOR | 0.11111 | 747.63 | 83.07
|  | PZA | MO111 | TECNICO ESPECIALIZADO | JOR | 0.11111 | 1251.93 | 139.1
|  | PZA | %MO1 | HERRAMIENTA MENOR | % | 5.73 | 1 | 5.73
|  | PZA | %MO5 | EQUIPO DE SEGURIDAD | % | 3.81 | 1 | 3.81
12207-405 | Interruptor termomagnético 3P 35A, Catálogo No. EJB34035, capacidad interruptiva de 65 KA, incluye: suministro, instalación, mano de obra, equipo y herramienta. | PZA | 342-SQD-0926 | INTERRUPTOR 3P 35A , CAT. EJB34035, CAP. INT. 65 KA | PZA | 1 | 4426 | 4426
|  | PZA | MO031 | AYUDANTE ESPECIALIZADO | JOR | 0.11111 | 747.63 | 83.07
|  | PZA | MO111 | TECNICO ESPECIALIZADO | JOR | 0.11111 | 1251.93 | 139.1
|  | PZA | %MO1 | HERRAMIENTA MENOR | % | 5.73 | 1 | 5.73
|  | PZA | %MO5 | EQUIPO DE SEGURIDAD | % | 3.81 | 1 | 3.81
12207-406 | Interruptor termomagnético 3P 40A, Catálogo No. EJB34040, capacidad interruptiva de 65 KA, incluye: suministro, instalación, mano de obra, equipo y herramienta. | PZA | 342-SQD-0927 | INTERRUPTOR 3P 40A , CAT. EJB34040, CAP. INT. 65 KA | PZA | 1 | 4426 | 4426
|  | PZA | MO031 | AYUDANTE ESPECIALIZADO | JOR | 0.11111 | 747.63 | 83.07
|  | PZA | MO111 | TECNICO ESPECIALIZADO | JOR | 0.11111 | 1251.93 | 139.1
|  | PZA | %MO1 | HERRAMIENTA MENOR | % | 5.73 | 1 | 5.73
|  | PZA | %MO5 | EQUIPO DE SEGURIDAD | % | 3.81 | 1 | 3.81
12207-407 | Interruptor termomagnético 3P 45A, Catálogo No. EJB34045, capacidad interruptiva de 65 KA, incluye: suministro, instalación, mano de obra, equipo y herramienta. | PZA | 342-SQD-0928 | INTERRUPTOR 3P 45A , CAT. EJB34045, CAP. INT. 65 KA | PZA | 1 | 4426 | 4426
|  | PZA | MO031 | AYUDANTE ESPECIALIZADO | JOR | 0.11111 | 747.63 | 83.07
|  | PZA | MO111 | TECNICO ESPECIALIZADO | JOR | 0.11111 | 1251.93 | 139.1
|  | PZA | %MO1 | HERRAMIENTA MENOR | % | 5.73 | 1 | 5.73
|  | PZA | %MO5 | EQUIPO DE SEGURIDAD | % | 3.81 | 1 | 3.81
12207-408 | Interruptor termomagnético 3P 50A, Catálogo No. EJB34050, capacidad interruptiva de 65 KA, incluye: suministro, instalación, mano de obra, equipo y herramienta. | PZA | 342-SQD-0929 | INTERRUPTOR 3P 50A , CAT. EJB34050, CAP. INT. 65 KA | PZA | 1 | 4426 | 4426
|  | PZA | MO031 | AYUDANTE ESPECIALIZADO | JOR | 0.11111 | 747.63 | 83.07
|  | PZA | MO111 | TECNICO ESPECIALIZADO | JOR | 0.11111 | 1251.93 | 139.1
|  | PZA | %MO1 | HERRAMIENTA MENOR | % | 5.73 | 1 | 5.73
|  | PZA | %MO5 | EQUIPO DE SEGURIDAD | % | 3.81 | 1 | 3.81
12207-409 | Interruptor termomagnético 3P 50A, Catálogo No. EJB34060, capacidad interruptiva de 65 KA, incluye: suministro, instalación, mano de obra, equipo y herramienta. | PZA | 342-SQD-0930 | INTERRUPTOR 3P 50A , CAT. EJB34060, CAP. INT. 65 KA | PZA | 1 | 4426 | 4426
|  | PZA | MO031 | AYUDANTE ESPECIALIZADO | JOR | 0.11111 | 747.63 | 83.07
|  | PZA | MO111 | TECNICO ESPECIALIZADO | JOR | 0.11111 | 1251.93 | 139.1
|  | PZA | %MO1 | HERRAMIENTA MENOR | % | 5.73 | 1 | 5.73
|  | PZA | %MO5 | EQUIPO DE SEGURIDAD | % | 3.81 | 1 | 3.81
12207-410 | Interruptor termomagnético 3P 70A, Catálogo No. EJB34070, capacidad interruptiva de 65 KA, incluye: suministro, instalación, mano de obra, equipo y herramienta. | PZA | 342-SQD-0931 | INTERRUPTOR 3P 70A , CAT. EJB34070, CAP. INT. 65 KA | PZA | 1 | 6013 | 6013
|  | PZA | MO031 | AYUDANTE ESPECIALIZADO | JOR | 0.14286 | 747.63 | 106.8
|  | PZA | MO111 | TECNICO ESPECIALIZADO | JOR | 0.14286 | 1251.93 | 178.85
|  | PZA | %MO1 | HERRAMIENTA MENOR | % | 7.37 | 1 | 7.37
|  | PZA | %MO5 | EQUIPO DE SEGURIDAD | % | 4.9 | 1 | 4.9
12207-411 | Centro de carga NQ183L100F de 18 polos 1F, 3H, 240 Vc.a., con zapatas principales, capacidad interruptiva de 100 Amp. de 20 pulgadas de empotrar, incluye: suministro de materiales, mano de obra, equipo y herramienta. | PZA | 342-SQD-2301 | TABLERO NQ183L100F 18 P. 1F, 3H, 240V, ZAPATAS PPAL, 100A. 20 PULG. EMP. | PZA | 1 | 14110 | 14110
|  | PZA | MO031 | AYUDANTE ESPECIALIZADO | JOR | 1 | 747.63 | 747.63
|  | PZA | MO084 | OFICIAL ELECTRICISTA | JOR | 1 | 1149.38 | 1149.38
|  | PZA | MO094 | SOBRESTANTE | JOR | 0.1 | 1251.93 | 125.19
|  | PZA | %MO1 | HERRAMIENTA MENOR | % | 52.03 | 1 | 52.03
|  | PZA | %MO2 | ANDAMIOS | % | 52.03 | 1 | 52.03
|  | PZA | %MO5 | EQUIPO DE SEGURIDAD | % | 34.68 | 1 | 34.68
12207-412 | Centro de carga NQ303L100F de 30 polos 1F, 3H, 240 Vc.a., con zapatas principales, capacidad interruptiva de 100 Amp. de 20 pulgadas de empotrar, incluye: suministro de materiales, mano de obra, equipo y herramienta. | PZA | 342-SQD-2302 | TABLERO NQ303L100F 30 P. 1F, 3H, 240V, ZAPATAS PPAL, 100A. 20 PULG. EMP. | PZA | 1 | 18917 | 18917
|  | PZA | MO031 | AYUDANTE ESPECIALIZADO | JOR | 1.2 | 747.63 | 897.16
|  | PZA | MO084 | OFICIAL ELECTRICISTA | JOR | 1.2 | 1149.38 | 1379.26
|  | PZA | MO094 | SOBRESTANTE | JOR | 0.12 | 1251.93 | 150.23
|  | PZA | %MO1 | HERRAMIENTA MENOR | % | 62.44 | 1 | 62.44
|  | PZA | %MO2 | ANDAMIOS | % | 62.43 | 1 | 62.43
|  | PZA | %MO5 | EQUIPO DE SEGURIDAD | % | 41.62 | 1 | 41.62
12207-413 | Centro de carga NQ303L225F de 30 polos 1F, 3H, 240 Vc.a., con zapatas principales, capacidad interruptiva de 225 Amp. de 20 pulgadas de empotrar, incluye: suministro de materiales, mano de obra, equipo y herramienta. | PZA | 342-SQD-2303 | TABLERO NQ303L225F 30 P. 1F, 3H, 240V, ZAPATAS PPAL, 225A. 20 PULG. EMP. | PZA | 1 | 20282 | 20282
|  | PZA | MO031 | AYUDANTE ESPECIALIZADO | JOR | 1.25 | 747.63 | 934.54
|  | PZA | MO084 | OFICIAL ELECTRICISTA | JOR | 1.25 | 1149.38 | 1436.73
|  | PZA | MO094 | SOBRESTANTE | JOR | 0.125 | 1251.93 | 156.49
|  | PZA | %MO1 | HERRAMIENTA MENOR | % | 65.03 | 1 | 65.03
|  | PZA | %MO2 | ANDAMIOS | % | 65.03 | 1 | 65.03
|  | PZA | %MO5 | EQUIPO DE SEGURIDAD | % | 43.36 | 1 | 43.36
12207-414 | Centro de carga NQ423L225F de 42 polos 1F, 3H, 240 Vc.a., con zapatas principales, capacidad interruptiva de 225 Amp. de 20 pulgadas de empotrar, incluye: suministro de materiales, mano de obra, equipo y herramienta. | PZA | 342-SQD-2304 | TABLERO NQ423L225F 42 P. 1F, 3H, 240V, ZAPATAS PPAL, 225A. 20 PULG. EMP. | PZA | 1 | 23379 | 23379
|  | PZA | MO031 | AYUDANTE ESPECIALIZADO | JOR | 1.3 | 747.63 | 971.92
|  | PZA | MO084 | OFICIAL ELECTRICISTA | JOR | 1.3 | 1149.38 | 1494.19
|  | PZA | MO094 | SOBRESTANTE | JOR | 0.13 | 1251.93 | 162.75
|  | PZA | %MO1 | HERRAMIENTA MENOR | % | 67.63 | 1 | 67.63
|  | PZA | %MO2 | ANDAMIOS | % | 67.63 | 1 | 67.63
|  | PZA | %MO5 | EQUIPO DE SEGURIDAD | % | 45.09 | 1 | 45.09
12207-415 | Centro de carga NQ723L225F de 72 polos 1F, 3H, 240 Vc.a., con zapatas principales, capacidad interruptiva de 225 Amp. de 20 pulgadas de empotrar, incluye: suministro de materiales, mano de obra, equipo y herramienta. | PZA | 342-SQD-2306 | TABLERO NQ723L225F 72 P. 1F, 3H, 240V, ZAPATAS PPAL, 225A. 20 PULG. EMP. | PZA | 1 | 32445 | 32445
|  | PZA | MO031 | AYUDANTE ESPECIALIZADO | JOR | 1.5 | 747.63 | 1121.45
|  | PZA | MO084 | OFICIAL ELECTRICISTA | JOR | 1.5 | 1149.38 | 1724.07
|  | PZA | MO094 | SOBRESTANTE | JOR | 0.15 | 1251.93 | 187.79
|  | PZA | %MO1 | HERRAMIENTA MENOR | % | 78.04 | 1 | 78.04
|  | PZA | %MO2 | ANDAMIOS | % | 78.04 | 1 | 78.04
|  | PZA | %MO5 | EQUIPO DE SEGURIDAD | % | 52.03 | 1 | 52.03
12207-416 | Centro de carga NQ843L225F de 84 polos 1F, 3H, 240 Vc.a., con zapatas principales, capacidad interruptiva de 225 Amp. de 20 pulgadas de empotrar, incluye: suministro de materiales, mano de obra, equipo y herramienta. | PZA | 342-SQD-2307 | TABLERO NQ843L225F 84 P. 1F, 3H, 240V, ZAPATAS PPAL, 225A. 20 PULG. EMP. | PZA | 1 | 37259 | 37259
|  | PZA | MO031 | AYUDANTE ESPECIALIZADO | JOR | 1.85 | 747.63 | 1383.12
|  | PZA | MO084 | OFICIAL ELECTRICISTA | JOR | 1.85 | 1149.38 | 2126.35
|  | PZA | MO094 | SOBRESTANTE | JOR | 0.185 | 1251.93 | 231.61
|  | PZA | %MO1 | HERRAMIENTA MENOR | % | 96.25 | 1 | 96.25
|  | PZA | %MO2 | ANDAMIOS | % | 96.25 | 1 | 96.25
|  | PZA | %MO5 | EQUIPO DE SEGURIDAD | % | 64.17 | 1 | 64.17
12207-417 | Centro de carga NQ303L400F de 30 polos 1F, 3H, 240 Vc.a., con zapatas principales, capacidad interruptiva de 400 Amp. de 20 pulgadas de empotrar, incluye: suministro de materiales, mano de obra, equipo y herramienta. | PZA | 342-SQD-2308 | TABLERO NQ303L400F 30 P. 1F, 3H, 240V, ZAPATAS PPAL, 400A. 20 PULG. EMP. | PZA | 1 | 31297 | 31297
|  | PZA | MO031 | AYUDANTE ESPECIALIZADO | JOR | 1.4 | 747.63 | 1046.68
|  | PZA | MO084 | OFICIAL ELECTRICISTA | JOR | 1.4 | 1149.38 | 1609.13
|  | PZA | MO094 | SOBRESTANTE | JOR | 0.14 | 1251.93 | 175.27
|  | PZA | %MO1 | HERRAMIENTA MENOR | % | 72.85 | 1 | 72.85
|  | PZA | %MO2 | ANDAMIOS | % | 72.84 | 1 | 72.84
|  | PZA | %MO5 | EQUIPO DE SEGURIDAD | % | 48.56 | 1 | 48.56
12207-418 | Centro de carga NQ423L400F de 42 polos 1F, 3H, 240 Vc.a., con zapatas principales, capacidad interruptiva de 400 Amp. de 20 pulgadas de empotrar, incluye: suministro de materiales, mano de obra, equipo y herramienta. | PZA | 342-SQD-2309 | TABLERO NQ423L400F 42 P. 1F, 3H, 240V, ZAPATAS PPAL, 400A. 20 PULG. EMP. | PZA | 1 | 33234 | 33234
|  | PZA | MO031 | AYUDANTE ESPECIALIZADO | JOR | 1.6 | 747.63 | 1196.21
|  | PZA | MO084 | OFICIAL ELECTRICISTA | JOR | 1.6 | 1149.38 | 1839.01
|  | PZA | MO094 | SOBRESTANTE | JOR | 0.16 | 1251.93 | 200.31
|  | PZA | %MO1 | HERRAMIENTA MENOR | % | 83.24 | 1 | 83.24
|  | PZA | %MO2 | ANDAMIOS | % | 83.24 | 1 | 83.24
|  | PZA | %MO5 | EQUIPO DE SEGURIDAD | % | 55.49 | 1 | 55.49
12207-419 | Centro de carga NQ843L400F de 84 polos 1F, 3H, 240 Vc.a., con zapatas principales, capacidad interruptiva de 400 Amp. de 20 pulgadas de empotrar, incluye: suministro de materiales, mano de obra, equipo y herramienta. | PZA | 342-SQD-2311 | TABLERO NQ843L400F 84 P. 1F, 3H, 240V, ZAPATAS PPAL, 400A. 20 PULG. EMP. | PZA | 1 | 54782 | 54782
|  | PZA | MO031 | AYUDANTE ESPECIALIZADO | JOR | 2 | 747.63 | 1495.26
|  | PZA | MO084 | OFICIAL ELECTRICISTA | JOR | 2 | 1149.38 | 2298.76
|  | PZA | MO094 | SOBRESTANTE | JOR | 0.2 | 1251.93 | 250.39
|  | PZA | %MO1 | HERRAMIENTA MENOR | % | 104.06 | 1 | 104.06
|  | PZA | %MO2 | ANDAMIOS | % | 104.05 | 1 | 104.05
|  | PZA | %MO5 | EQUIPO DE SEGURIDAD | % | 69.37 | 1 | 69.37
12207-420 | Centro de carga NQ303L600F de 30 polos 1F, 3H, 240 Vc.a., con zapatas principales, capacidad interruptiva de 600 Amp. de 20 pulgadas de empotrar, incluye: suministro de materiales, mano de obra, equipo y herramienta. | PZA | 342-SQD-2312 | TABLERO NQ303L600F 30 P. 1F, 3H, 240V, ZAPATAS PPAL, 600A. 20 PULG. EMP. | PZA | 1 | 32287 | 32287
|  | PZA | MO031 | AYUDANTE ESPECIALIZADO | JOR | 1.6 | 747.63 | 1196.21
|  | PZA | MO084 | OFICIAL ELECTRICISTA | JOR | 1.6 | 1149.38 | 1839.01
|  | PZA | MO094 | SOBRESTANTE | JOR | 0.16 | 1251.93 | 200.31
|  | PZA | %MO1 | HERRAMIENTA MENOR | % | 83.24 | 1 | 83.24
|  | PZA | %MO2 | ANDAMIOS | % | 83.24 | 1 | 83.24
|  | PZA | %MO5 | EQUIPO DE SEGURIDAD | % | 55.49 | 1 | 55.49
12207-421 | Centro de carga NQ423L600F de 42 polos 1F, 3H, 240 Vc.a., con zapatas principales, capacidad interruptiva de 600 Amp. de 20 pulgadas de empotrar, incluye: suministro de materiales, mano de obra, equipo y herramienta. | PZA | 342-SQD-2313 | TABLERO NQ423L600F 42 P. 1F, 3H, 240V, ZAPATAS PPAL, 600A. 20 PULG. EMP. | PZA | 1 | 34652 | 34652
|  | PZA | MO031 | AYUDANTE ESPECIALIZADO | JOR | 1.7 | 747.63 | 1270.97
|  | PZA | MO084 | OFICIAL ELECTRICISTA | JOR | 1.7 | 1149.38 | 1953.95
|  | PZA | MO094 | SOBRESTANTE | JOR | 0.17 | 1251.93 | 212.83
|  | PZA | %MO1 | HERRAMIENTA MENOR | % | 88.45 | 1 | 88.45
|  | PZA | %MO2 | ANDAMIOS | % | 88.44 | 1 | 88.44
|  | PZA | %MO5 | EQUIPO DE SEGURIDAD | % | 58.96 | 1 | 58.96
12207-422 | Centro de carga NQ843L600F de 84 polos 1F, 3H, 240 Vc.a., con zapatas principales, capacidad interruptiva de 600 Amp. de 20 pulgadas de empotrar, incluye: suministro de materiales, mano de obra, equipo y herramienta. | PZA | 342-SQD-2315 | TABLERO NQ843L600F 84 P. 1F, 3H, 240V, ZAPATAS PPAL, 600A. 20 PULG. EMP. | PZA | 1 | 58531 | 58531
|  | PZA | MO031 | AYUDANTE ESPECIALIZADO | JOR | 2.2 | 747.63 | 1644.79
|  | PZA | MO084 | OFICIAL ELECTRICISTA | JOR | 2.2 | 1149.38 | 2528.64
|  | PZA | MO094 | SOBRESTANTE | JOR | 0.22 | 1251.93 | 275.42
|  | PZA | %MO1 | HERRAMIENTA MENOR | % | 114.47 | 1 | 114.47
|  | PZA | %MO2 | ANDAMIOS | % | 114.46 | 1 | 114.46
|  | PZA | %MO5 | EQUIPO DE SEGURIDAD | % | 76.31 | 1 | 76.31
12207-423 | Centro de carga NQ183L100S de 18 polos 1F, 3H, 240 Vc.a., con zapatas principales, capacidad interruptiva de 100 Amp. de 20 pulgadas de sobreponer, incluye: suministro de materiales, mano de obra, equipo y herramienta. | PZA | 342-SQD-2316 | TABLERO NQ183L100S 18 P. 1F, 3H, 240V, ZAPATAS PPAL, 100A. 20 PULG. SOB. | PZA | 1 | 11500 | 11500
|  | PZA | MO031 | AYUDANTE ESPECIALIZADO | JOR | 1 | 747.63 | 747.63
|  | PZA | MO084 | OFICIAL ELECTRICISTA | JOR | 1 | 1149.38 | 1149.38
|  | PZA | MO094 | SOBRESTANTE | JOR | 0.1 | 1251.93 | 125.19
|  | PZA | %MO1 | HERRAMIENTA MENOR | % | 52.03 | 1 | 52.03
|  | PZA | %MO2 | ANDAMIOS | % | 52.03 | 1 | 52.03
|  | PZA | %MO5 | EQUIPO DE SEGURIDAD | % | 34.68 | 1 | 34.68
12207-424 | Centro de carga NQ303L100S de 30 polos 1F, 3H, 240 Vc.a., con zapatas principales, capacidad interruptiva de 100 Amp. de 20 pulgadas de sobreponer, incluye: suministro de materiales, mano de obra, equipo y herramienta. | PZA | 342-SQD-2317 | TABLERO NQ303L100S 30 P. 1F, 3H, 240V, ZAPATAS PPAL, 100A. 20 PULG. SOB. | PZA | 1 | 14500 | 14500
|  | PZA | MO031 | AYUDANTE ESPECIALIZADO | JOR | 1.2 | 747.63 | 897.16
|  | PZA | MO084 | OFICIAL ELECTRICISTA | JOR | 1.2 | 1149.38 | 1379.26
|  | PZA | MO094 | SOBRESTANTE | JOR | 0.12 | 1251.93 | 150.23
|  | PZA | %MO1 | HERRAMIENTA MENOR | % | 62.44 | 1 | 62.44
|  | PZA | %MO2 | ANDAMIOS | % | 62.43 | 1 | 62.43
|  | PZA | %MO5 | EQUIPO DE SEGURIDAD | % | 41.62 | 1 | 41.62
12207-425 | Centro de carga NQ303L225S de 30 polos 1F, 3H, 240 Vc.a., con zapatas principales, capacidad interruptiva de 225 Amp. de 20 pulgadas de sobreponer, incluye: suministro de materiales, mano de obra, equipo y herramienta. | PZA | 342-SQD-2318 | TABLERO NQ303L225S 30 P. 1F, 3H, 240V, ZAPATAS PPAL, 225A. 20 PULG. SOB. | PZA | 1 | 14500 | 14500
|  | PZA | MO031 | AYUDANTE ESPECIALIZADO | JOR | 1.25 | 747.63 | 934.54
|  | PZA | MO084 | OFICIAL ELECTRICISTA | JOR | 1.25 | 1149.38 | 1436.73
|  | PZA | MO094 | SOBRESTANTE | JOR | 0.125 | 1251.93 | 156.49
|  | PZA | %MO1 | HERRAMIENTA MENOR | % | 65.03 | 1 | 65.03
|  | PZA | %MO2 | ANDAMIOS | % | 65.03 | 1 | 65.03
|  | PZA | %MO5 | EQUIPO DE SEGURIDAD | % | 43.36 | 1 | 43.36
12207-426 | Centro de carga NQ423L225S de 42 polos 1F, 3H, 240 Vc.a., con zapatas principales, capacidad interruptiva de 225 Amp. de 20 pulgadas de sobreponer, incluye: suministro de materiales, mano de obra, equipo y herramienta. | PZA | 342-SQD-2319 | TABLERO NQ423L225S 42 P. 1F, 3H, 240V, ZAPATAS PPAL, 225A. 20 PULG. SOB. | PZA | 1 | 23379 | 23379
|  | PZA | MO031 | AYUDANTE ESPECIALIZADO | JOR | 1.3 | 747.63 | 971.92
|  | PZA | MO084 | OFICIAL ELECTRICISTA | JOR | 1.3 | 1149.38 | 1494.19
|  | PZA | MO094 | SOBRESTANTE | JOR | 0.13 | 1251.93 | 162.75
|  | PZA | %MO1 | HERRAMIENTA MENOR | % | 67.63 | 1 | 67.63
|  | PZA | %MO2 | ANDAMIOS | % | 67.63 | 1 | 67.63
|  | PZA | %MO5 | EQUIPO DE SEGURIDAD | % | 45.09 | 1 | 45.09
12207-427 | Centro de carga NQ723L225S de 72 polos 1F, 3H, 240 Vc.a., con zapatas principales, capacidad interruptiva de 225 Amp. de 20 pulgadas de sobreponer, incluye: suministro de materiales, mano de obra, equipo y herramienta. | PZA | 342-SQD-2321 | TABLERO NQ723L225S 72 P. 1F, 3H, 240V, ZAPATAS PPAL, 225A. 20 PULG. SOB. | PZA | 1 | 32445 | 32445
|  | PZA | MO031 | AYUDANTE ESPECIALIZADO | JOR | 1.5 | 747.63 | 1121.45
|  | PZA | MO084 | OFICIAL ELECTRICISTA | JOR | 1.5 | 1149.38 | 1724.07
|  | PZA | MO094 | SOBRESTANTE | JOR | 0.15 | 1251.93 | 187.79
|  | PZA | %MO1 | HERRAMIENTA MENOR | % | 78.04 | 1 | 78.04
|  | PZA | %MO2 | ANDAMIOS | % | 78.04 | 1 | 78.04
|  | PZA | %MO5 | EQUIPO DE SEGURIDAD | % | 52.03 | 1 | 52.03
12207-428 | Centro de carga NQ843L225S de 84 polos 1F, 3H, 240 Vc.a., con zapatas principales, capacidad interruptiva de 225 Amp. de 20 pulgadas de sobreponer, incluye: suministro de materiales, mano de obra, equipo y herramienta. | PZA | 342-SQD-2322 | TABLERO NQ843L225S 84 P. 1F, 3H, 240V, ZAPATAS PPAL, 225A. 20 PULG. SOB. | PZA | 1 | 37259 | 37259
|  | PZA | MO031 | AYUDANTE ESPECIALIZADO | JOR | 1.85 | 747.63 | 1383.12
|  | PZA | MO084 | OFICIAL ELECTRICISTA | JOR | 1.85 | 1149.38 | 2126.35
|  | PZA | MO094 | SOBRESTANTE | JOR | 0.185 | 1251.93 | 231.61
|  | PZA | %MO1 | HERRAMIENTA MENOR | % | 96.25 | 1 | 96.25
|  | PZA | %MO2 | ANDAMIOS | % | 96.25 | 1 | 96.25
|  | PZA | %MO5 | EQUIPO DE SEGURIDAD | % | 64.17 | 1 | 64.17
12207-429 | Centro de carga NQ303L400S de 30 polos 1F, 3H, 240 Vc.a., con zapatas principales, capacidad interruptiva de 400 Amp. de 20 pulgadas de sobreponer, incluye: suministro de materiales, mano de obra, equipo y herramienta. | PZA | 342-SQD-2323 | TABLERO NQ303L400S 30 P. 1F, 3H, 240V, ZAPATAS PPAL, 400A. 20 PULG. SOB. | PZA | 1 | 31297 | 31297
|  | PZA | MO031 | AYUDANTE ESPECIALIZADO | JOR | 1.4 | 747.63 | 1046.68
|  | PZA | MO084 | OFICIAL ELECTRICISTA | JOR | 1.4 | 1149.38 | 1609.13
|  | PZA | MO094 | SOBRESTANTE | JOR | 0.14 | 1251.93 | 175.27
|  | PZA | %MO1 | HERRAMIENTA MENOR | % | 72.85 | 1 | 72.85
|  | PZA | %MO2 | ANDAMIOS | % | 72.84 | 1 | 72.84
|  | PZA | %MO5 | EQUIPO DE SEGURIDAD | % | 48.56 | 1 | 48.56
12207-430 | Centro de carga NQ423L400S de 42 polos 1F, 3H, 240 Vc.a., con zapatas principales, capacidad interruptiva de 400 Amp. de 20 pulgadas de sobreponer, incluye: suministro de materiales, mano de obra, equipo y herramienta. | PZA | 342-SQD-2324 | TABLERO NQ423L400S 42 P. 1F, 3H, 240V, ZAPATAS PPAL, 400A. 20 PULG. SOB. | PZA | 1 | 33234 | 33234
|  | PZA | MO031 | AYUDANTE ESPECIALIZADO | JOR | 1.6 | 747.63 | 1196.21
|  | PZA | MO084 | OFICIAL ELECTRICISTA | JOR | 1.6 | 1149.38 | 1839.01
|  | PZA | MO094 | SOBRESTANTE | JOR | 0.16 | 1251.93 | 200.31
|  | PZA | %MO1 | HERRAMIENTA MENOR | % | 83.24 | 1 | 83.24
|  | PZA | %MO2 | ANDAMIOS | % | 83.24 | 1 | 83.24
|  | PZA | %MO5 | EQUIPO DE SEGURIDAD | % | 55.49 | 1 | 55.49
12207-431 | Centro de carga NQ843L400S de 84 polos 1F, 3H, 240 Vc.a., con zapatas principales, capacidad interruptiva de 400 Amp. de 20 pulgadas de sobreponer, incluye: suministro de materiales, mano de obra, equipo y herramienta. | PZA | 342-SQD-2326 | TABLERO NQ843L400S 84 P. 1F, 3H, 240V, ZAPATAS PPAL, 400A. 20 PULG. SOB. | PZA | 1 | 54782 | 54782
|  | PZA | MO031 | AYUDANTE ESPECIALIZADO | JOR | 2 | 747.63 | 1495.26
|  | PZA | MO084 | OFICIAL ELECTRICISTA | JOR | 2 | 1149.38 | 2298.76
|  | PZA | MO094 | SOBRESTANTE | JOR | 0.2 | 1251.93 | 250.39
|  | PZA | %MO1 | HERRAMIENTA MENOR | % | 104.06 | 1 | 104.06
|  | PZA | %MO2 | ANDAMIOS | % | 104.05 | 1 | 104.05
|  | PZA | %MO5 | EQUIPO DE SEGURIDAD | % | 69.37 | 1 | 69.37
12207-432 | Centro de carga NQ303L600S de 30 polos 1F, 3H, 240 Vc.a., con zapatas principales, capacidad interruptiva de 600 Amp. de 20 pulgadas de sobreponer, incluye: suministro de materiales, mano de obra, equipo y herramienta. | PZA | 342-SQD-2327 | TABLERO NQ303L600S 30 P. 1F, 3H, 240V, ZAPATAS PPAL, 600A. 20 PULG. SOB. | PZA | 1 | 32287 | 32287
|  | PZA | MO031 | AYUDANTE ESPECIALIZADO | JOR | 1.6 | 747.63 | 1196.21
|  | PZA | MO084 | OFICIAL ELECTRICISTA | JOR | 1.6 | 1149.38 | 1839.01
|  | PZA | MO094 | SOBRESTANTE | JOR | 0.16 | 1251.93 | 200.31
|  | PZA | %MO1 | HERRAMIENTA MENOR | % | 83.24 | 1 | 83.24
|  | PZA | %MO2 | ANDAMIOS | % | 83.24 | 1 | 83.24
|  | PZA | %MO5 | EQUIPO DE SEGURIDAD | % | 55.49 | 1 | 55.49
12207-433 | Centro de carga NQ423L600S de 42 polos 1F, 3H, 240 Vc.a., con zapatas principales, capacidad interruptiva de 600 Amp. de 20 pulgadas de sobreponer, incluye: suministro de materiales, mano de obra, equipo y herramienta. | PZA | 342-SQD-2328 | TABLERO NQ423L600S 42 P. 1F, 3H, 240V, ZAPATAS PPAL, 600A. 20 PULG. SOB. | PZA | 1 | 34652 | 34652
|  | PZA | MO031 | AYUDANTE ESPECIALIZADO | JOR | 1.7 | 747.63 | 1270.97
|  | PZA | MO084 | OFICIAL ELECTRICISTA | JOR | 1.7 | 1149.38 | 1953.95
|  | PZA | MO094 | SOBRESTANTE | JOR | 0.17 | 1251.93 | 212.83
|  | PZA | %MO1 | HERRAMIENTA MENOR | % | 88.45 | 1 | 88.45
|  | PZA | %MO2 | ANDAMIOS | % | 88.44 | 1 | 88.44
|  | PZA | %MO5 | EQUIPO DE SEGURIDAD | % | 58.96 | 1 | 58.96
12207-434 | Centro de carga NQ843L600S de 84 polos 1F, 3H, 240 Vc.a., con zapatas principales, capacidad interruptiva de 600 Amp. de 20 pulgadas de sobreponer, incluye: suministro de materiales, mano de obra, equipo y herramienta. | PZA | 342-SQD-2330 | TABLERO NQ843L600S 84 P. 1F, 3H, 240V, ZAPATAS PPAL, 600A. 20 PULG. SOB. | PZA | 1 | 58531 | 58531
|  | PZA | MO031 | AYUDANTE ESPECIALIZADO | JOR | 2.2 | 747.63 | 1644.79
|  | PZA | MO084 | OFICIAL ELECTRICISTA | JOR | 2.2 | 1149.38 | 2528.64
|  | PZA | MO094 | SOBRESTANTE | JOR | 0.22 | 1251.93 | 275.42
|  | PZA | %MO1 | HERRAMIENTA MENOR | % | 114.47 | 1 | 114.47
|  | PZA | %MO2 | ANDAMIOS | % | 114.46 | 1 | 114.46
|  | PZA | %MO5 | EQUIPO DE SEGURIDAD | % | 76.31 | 1 | 76.31
12207-435 | Centro de carga NQ184L100F de 18 polos 3F, 4H, 240 Vc.a., con zapatas principales, capacidad interruptiva de 100 Amp. de 20 pulgadas de empotrar, incluye: suministro de materiales, mano de obra, equipo y herramienta. | PZA | 342-SQD-2333 | TABLERO NQ184L100F 18 P. 3F, 4H, 240V., ZAPATAS PPAL, 100A. 20 PULG. EMP. | PZA | 1 | 17882 | 17882
|  | PZA | MO031 | AYUDANTE ESPECIALIZADO | JOR | 0.9 | 747.63 | 672.87
|  | PZA | MO084 | OFICIAL ELECTRICISTA | JOR | 0.9 | 1149.38 | 1034.44
|  | PZA | MO094 | SOBRESTANTE | JOR | 0.09 | 1251.93 | 112.67
|  | PZA | %MO1 | HERRAMIENTA MENOR | % | 46.83 | 1 | 46.83
|  | PZA | %MO2 | ANDAMIOS | % | 46.82 | 1 | 46.82
|  | PZA | %MO5 | EQUIPO DE SEGURIDAD | % | 31.22 | 1 | 31.22
12207-436 | Centro de carga NQ304L100F de 30 polos 3F, 4H, 240 Vc.a., con zapatas principales, capacidad interruptiva de 100 Amp. de 20 pulgadas de empotrar, incluye: suministro de materiales, mano de obra, equipo y herramienta. | PZA | 342-SQD-2334 | TABLERO NQ304L100F 30 P. 3F, 4H, 240V., ZAPATAS PPAL, 100A. 20 PULG. EMP. | PZA | 1 | 20094 | 20094
|  | PZA | MO031 | AYUDANTE ESPECIALIZADO | JOR | 1.2 | 747.63 | 897.16
|  | PZA | MO084 | OFICIAL ELECTRICISTA | JOR | 1.2 | 1149.38 | 1379.26
|  | PZA | MO094 | SOBRESTANTE | JOR | 0.12 | 1251.93 | 150.23
|  | PZA | %MO1 | HERRAMIENTA MENOR | % | 62.44 | 1 | 62.44
|  | PZA | %MO2 | ANDAMIOS | % | 62.43 | 1 | 62.43
|  | PZA | %MO5 | EQUIPO DE SEGURIDAD | % | 41.62 | 1 | 41.62
12207-437 | Centro de carga NQ304L225F de 30 polos 3F, 4H, 240 Vc.a., con zapatas principales, capacidad interruptiva de 225 Amp. de 20 pulgadas de empotrar, incluye: suministro de materiales, mano de obra, equipo y herramienta. | PZA | 342-SQD-2335 | TABLERO NQ304L225F 30 P. 3F, 4H, 240V., ZAPATAS PPAL, 225A. 20 PULG. EMP. | PZA | 1 | 20282 | 20282
|  | PZA | MO031 | AYUDANTE ESPECIALIZADO | JOR | 1.25 | 747.63 | 934.54
|  | PZA | MO084 | OFICIAL ELECTRICISTA | JOR | 1.25 | 1149.38 | 1436.73
|  | PZA | MO094 | SOBRESTANTE | JOR | 0.125 | 1251.93 | 156.49
|  | PZA | %MO1 | HERRAMIENTA MENOR | % | 65.03 | 1 | 65.03
|  | PZA | %MO2 | ANDAMIOS | % | 65.03 | 1 | 65.03
|  | PZA | %MO5 | EQUIPO DE SEGURIDAD | % | 43.36 | 1 | 43.36
12207-438 | Centro de carga NQ424L225F de 42 polos 3F, 4H, 240 Vc.a., con zapatas principales, capacidad interruptiva de 225 Amp. de 20 pulgadas de empotrar, incluye: suministro de materiales, mano de obra, equipo y herramienta. | PZA | 342-SQD-2336 | TABLERO NQ424L225F 42 P. 3F, 4H, 240V., ZAPATAS PPAL, 225A. 20 PULG. EMP. | PZA | 1 | 23335 | 23335
|  | PZA | MO031 | AYUDANTE ESPECIALIZADO | JOR | 1.3 | 747.63 | 971.92
|  | PZA | MO084 | OFICIAL ELECTRICISTA | JOR | 1.3 | 1149.38 | 1494.19
|  | PZA | MO094 | SOBRESTANTE | JOR | 0.13 | 1251.93 | 162.75
|  | PZA | %MO1 | HERRAMIENTA MENOR | % | 67.63 | 1 | 67.63
|  | PZA | %MO2 | ANDAMIOS | % | 67.63 | 1 | 67.63
|  | PZA | %MO5 | EQUIPO DE SEGURIDAD | % | 45.09 | 1 | 45.09
12207-439 | Centro de carga NQ724L225F de 72 polos 3F, 4H, 240 Vc.a., con zapatas principales, capacidad interruptiva de 225 Amp. de 20 pulgadas de empotrar, incluye: suministro de materiales, mano de obra, equipo y herramienta. | PZA | 342-SQD-2338 | TABLERO NQ724L225F 72 P. 3F, 4H, 240V., ZAPATAS PPAL, 225A. 20 PULG. EMP. | PZA | 1 | 34514 | 34514
|  | PZA | MO031 | AYUDANTE ESPECIALIZADO | JOR | 1.5 | 747.63 | 1121.45
|  | PZA | MO084 | OFICIAL ELECTRICISTA | JOR | 1.5 | 1149.38 | 1724.07
|  | PZA | MO094 | SOBRESTANTE | JOR | 0.15 | 1251.93 | 187.79
|  | PZA | %MO1 | HERRAMIENTA MENOR | % | 78.04 | 1 | 78.04
|  | PZA | %MO2 | ANDAMIOS | % | 78.04 | 1 | 78.04
|  | PZA | %MO5 | EQUIPO DE SEGURIDAD | % | 52.03 | 1 | 52.03
12207-440 | Centro de carga NQ844L225F de 84 polos 3F, 4H, 240 Vc.a., con zapatas principales, capacidad interruptiva de 225 Amp. de 20 pulgadas de empotrar, incluye: suministro de materiales, mano de obra, equipo y herramienta. | PZA | 342-SQD-2339 | TABLERO NQ844L225F 84 P. 3F, 4H, 240V., ZAPATAS PPAL, 225A. 20 PULG. EMP. | PZA | 1 | 39831 | 39831
|  | PZA | MO031 | AYUDANTE ESPECIALIZADO | JOR | 1.85 | 747.63 | 1383.12
|  | PZA | MO084 | OFICIAL ELECTRICISTA | JOR | 1.85 | 1149.38 | 2126.35
|  | PZA | MO094 | SOBRESTANTE | JOR | 0.185 | 1251.93 | 231.61
|  | PZA | %MO1 | HERRAMIENTA MENOR | % | 96.25 | 1 | 96.25
|  | PZA | %MO2 | ANDAMIOS | % | 96.25 | 1 | 96.25
|  | PZA | %MO5 | EQUIPO DE SEGURIDAD | % | 64.17 | 1 | 64.17
12207-441 | Centro de carga NQ304L400F de 30 polos 3F, 4H, 240 Vc.a., con zapatas principales, capacidad interruptiva de 400 Amp. de 20 pulgadas de empotrar, incluye: suministro de materiales, mano de obra, equipo y herramienta. | PZA | 342-SQD-2340 | TABLERO NQ304L400F 30 P. 3F, 4H, 240V., ZAPATAS PPAL, 400A. 20 PULG. EMP. | PZA | 1 | 31297 | 31297
|  | PZA | MO031 | AYUDANTE ESPECIALIZADO | JOR | 1.4 | 747.63 | 1046.68
|  | PZA | MO084 | OFICIAL ELECTRICISTA | JOR | 1.4 | 1149.38 | 1609.13
|  | PZA | MO094 | SOBRESTANTE | JOR | 0.14 | 1251.93 | 175.27
|  | PZA | %MO1 | HERRAMIENTA MENOR | % | 72.85 | 1 | 72.85
|  | PZA | %MO2 | ANDAMIOS | % | 72.84 | 1 | 72.84
|  | PZA | %MO5 | EQUIPO DE SEGURIDAD | % | 48.56 | 1 | 48.56
12207-442 | Centro de carga NQ424L400F de 42 polos 3F, 4H, 240 Vc.a., con zapatas principales, capacidad interruptiva de 400 Amp. de 20 pulgadas de empotrar, incluye: suministro de materiales, mano de obra, equipo y herramienta. | PZA | 342-SQD-2341 | TABLERO NQ424L400F 42 P. 3F, 4H, 240V., ZAPATAS PPAL, 400A. 20 PULG. EMP. | PZA | 1 | 33231 | 33231
|  | PZA | MO031 | AYUDANTE ESPECIALIZADO | JOR | 1.6 | 747.63 | 1196.21
|  | PZA | MO084 | OFICIAL ELECTRICISTA | JOR | 1.6 | 1149.38 | 1839.01
|  | PZA | MO094 | SOBRESTANTE | JOR | 0.16 | 1251.93 | 200.31
|  | PZA | %MO1 | HERRAMIENTA MENOR | % | 83.24 | 1 | 83.24
|  | PZA | %MO2 | ANDAMIOS | % | 83.24 | 1 | 83.24
|  | PZA | %MO5 | EQUIPO DE SEGURIDAD | % | 55.49 | 1 | 55.49
12207-443 | Centro de carga NQ844L400F de 84 polos 3F, 4H, 240 Vc.a., con zapatas principales, capacidad interruptiva de 400 Amp. de 20 pulgadas de empotrar, incluye: suministro de materiales, mano de obra, equipo y herramienta. | PZA | 342-SQD-2343 | TABLERO NQ844L400F 84 P. 3F, 4H, 240V., ZAPATAS PPAL, 400A. 20 PULG. EMP. | PZA | 1 | 56202 | 56202
|  | PZA | MO031 | AYUDANTE ESPECIALIZADO | JOR | 2 | 747.63 | 1495.26
|  | PZA | MO084 | OFICIAL ELECTRICISTA | JOR | 2 | 1149.38 | 2298.76
|  | PZA | MO094 | SOBRESTANTE | JOR | 0.2 | 1251.93 | 250.39
|  | PZA | %MO1 | HERRAMIENTA MENOR | % | 104.06 | 1 | 104.06
|  | PZA | %MO2 | ANDAMIOS | % | 104.05 | 1 | 104.05
|  | PZA | %MO5 | EQUIPO DE SEGURIDAD | % | 69.37 | 1 | 69.37
12207-444 | Centro de carga NQ304L600F de 30 polos 3F, 4H, 240 Vc.a., con zapatas principales, capacidad interruptiva de 600 Amp. de 20 pulgadas de empotrar, incluye: suministro de materiales, mano de obra, equipo y herramienta. | PZA | 342-SQD-2344 | TABLERO NQ304L600F 30 P. 3F, 4H, 240V., ZAPATAS PPAL, 600A. 20 PULG. EMP. | PZA | 1 | 35673 | 35673
|  | PZA | MO031 | AYUDANTE ESPECIALIZADO | JOR | 1.6 | 747.63 | 1196.21
|  | PZA | MO084 | OFICIAL ELECTRICISTA | JOR | 1.6 | 1149.38 | 1839.01
|  | PZA | MO094 | SOBRESTANTE | JOR | 0.16 | 1251.93 | 200.31
|  | PZA | %MO1 | HERRAMIENTA MENOR | % | 83.24 | 1 | 83.24
|  | PZA | %MO2 | ANDAMIOS | % | 83.24 | 1 | 83.24
|  | PZA | %MO5 | EQUIPO DE SEGURIDAD | % | 55.49 | 1 | 55.49
12207-445 | Centro de carga NQ424L600F de 42 polos 3F, 4H, 240 Vc.a., con zapatas principales, capacidad interruptiva de 600 Amp. de 20 pulgadas de empotrar, incluye: suministro de materiales, mano de obra, equipo y herramienta. | PZA | 342-SQD-2345 | TABLERO NQ424L600F 42 P. 3F, 4H, 240V., ZAPATAS PPAL, 600A. 20 PULG. EMP. | PZA | 1 | 37692 | 37692
|  | PZA | MO031 | AYUDANTE ESPECIALIZADO | JOR | 1.7 | 747.63 | 1270.97
|  | PZA | MO084 | OFICIAL ELECTRICISTA | JOR | 1.7 | 1149.38 | 1953.95
|  | PZA | MO094 | SOBRESTANTE | JOR | 0.17 | 1251.93 | 212.83
|  | PZA | %MO1 | HERRAMIENTA MENOR | % | 88.45 | 1 | 88.45
|  | PZA | %MO2 | ANDAMIOS | % | 88.44 | 1 | 88.44
|  | PZA | %MO5 | EQUIPO DE SEGURIDAD | % | 58.96 | 1 | 58.96
12207-446 | Centro de carga NQ844L600F de 84 polos 3F, 4H, 240 Vc.a., con zapatas principales, capacidad interruptiva de 600 Amp. de 20 pulgadas de empotrar, incluye: suministro de materiales, mano de obra, equipo y herramienta. | PZA | 342-SQD-2347 | TABLERO NQ844L600F 84 P. 3F, 4H, 240V., ZAPATAS PPAL, 600A. 20 PULG. EMP. | PZA | 1 | 61511 | 61511
|  | PZA | MO031 | AYUDANTE ESPECIALIZADO | JOR | 2.2 | 747.63 | 1644.79
|  | PZA | MO084 | OFICIAL ELECTRICISTA | JOR | 2.2 | 1149.38 | 2528.64
|  | PZA | MO094 | SOBRESTANTE | JOR | 0.22 | 1251.93 | 275.42
|  | PZA | %MO1 | HERRAMIENTA MENOR | % | 114.47 | 1 | 114.47
|  | PZA | %MO2 | ANDAMIOS | % | 114.46 | 1 | 114.46
|  | PZA | %MO5 | EQUIPO DE SEGURIDAD | % | 76.31 | 1 | 76.31
12207-447 | Centro de carga NQ184L100S de 18 polos 3F, 4H, 240 Vc.a., con zapatas principales, capacidad interruptiva de 100 Amp. de 20 pulgadas de sobreponer, incluye: suministro de materiales, mano de obra, equipo y herramienta. | PZA | 342-SQD-2348 | TABLERO NQ184L100S 18 P. 3F, 4H, 240V., ZAPATAS PPAL, 100A. 20 PULG. SOB. | PZA | 1 | 16407 | 16407
|  | PZA | MO031 | AYUDANTE ESPECIALIZADO | JOR | 1 | 747.63 | 747.63
|  | PZA | MO084 | OFICIAL ELECTRICISTA | JOR | 1 | 1149.38 | 1149.38
|  | PZA | MO094 | SOBRESTANTE | JOR | 0.1 | 1251.93 | 125.19
|  | PZA | %MO1 | HERRAMIENTA MENOR | % | 520.26 | 1 | 520.26
|  | PZA | %MO2 | ANDAMIOS | % | 52.03 | 1 | 52.03
|  | PZA | %MO5 | EQUIPO DE SEGURIDAD | % | 34.68 | 1 | 34.68
12207-448 | Centro de carga NQ304L100S de 30 polos 3F, 4H, 240 Vc.a., con zapatas principales, capacidad interruptiva de 100 Amp. de 20 pulgadas de sobreponer, incluye: suministro de materiales, mano de obra, equipo y herramienta. | PZA | 342-SQD-2349 | TABLERO NQ304L100S 30 P. 3F, 4H, 240V., ZAPATAS PPAL, 100A. 20 PULG. SOB. | PZA | 1 | 16407 | 16407
|  | PZA | MO031 | AYUDANTE ESPECIALIZADO | JOR | 1.2 | 747.63 | 897.16
|  | PZA | MO084 | OFICIAL ELECTRICISTA | JOR | 1.2 | 1149.38 | 1379.26
|  | PZA | MO094 | SOBRESTANTE | JOR | 0.12 | 1251.93 | 150.23
|  | PZA | %MO1 | HERRAMIENTA MENOR | % | 62.44 | 1 | 62.44
|  | PZA | %MO2 | ANDAMIOS | % | 62.43 | 1 | 62.43
|  | PZA | %MO5 | EQUIPO DE SEGURIDAD | % | 41.62 | 1 | 41.62
12207-449 | Centro de carga NQ304L225S de 30 polos 3F, 4H, 240 Vc.a., con zapatas principales, capacidad interruptiva de 225 Amp. de 20 pulgadas de sobreponer, incluye: suministro de materiales, mano de obra, equipo y herramienta. | PZA | 342-SQD-2350 | TABLERO NQ304L225S 30 P. 3F, 4H, 240V., ZAPATAS PPAL, 225A. 20 PULG. SOB. | PZA | 1 | 17650 | 17650
|  | PZA | MO031 | AYUDANTE ESPECIALIZADO | JOR | 1.15 | 747.63 | 859.77
|  | PZA | MO084 | OFICIAL ELECTRICISTA | JOR | 1.15 | 1149.38 | 1321.79
|  | PZA | MO094 | SOBRESTANTE | JOR | 0.115 | 1251.93 | 143.97
|  | PZA | %MO1 | HERRAMIENTA MENOR | % | 59.84 | 1 | 59.84
|  | PZA | %MO2 | ANDAMIOS | % | 59.83 | 1 | 59.83
|  | PZA | %MO5 | EQUIPO DE SEGURIDAD | % | 39.89 | 1 | 39.89
12207-450 | Centro de carga NQ424L225S de 42 polos 3F, 4H, 240 Vc.a., con zapatas principales, capacidad interruptiva de 225 Amp. de 20 pulgadas de sobreponer, incluye: suministro de materiales, mano de obra, equipo y herramienta. | PZA | 342-SQD-2351 | TABLERO NQ424L225S 42 P. 3F, 4H, 240V., ZAPATAS PPAL, 225A. 20 PULG. SOB. | PZA | 1 | 23335 | 23335
|  | PZA | MO031 | AYUDANTE ESPECIALIZADO | JOR | 1.3 | 747.63 | 971.92
|  | PZA | MO084 | OFICIAL ELECTRICISTA | JOR | 1.3 | 1149.38 | 1494.19
|  | PZA | MO094 | SOBRESTANTE | JOR | 0.13 | 1251.93 | 162.75
|  | PZA | %MO1 | HERRAMIENTA MENOR | % | 67.63 | 1 | 67.63
|  | PZA | %MO2 | ANDAMIOS | % | 67.63 | 1 | 67.63
|  | PZA | %MO5 | EQUIPO DE SEGURIDAD | % | 45.09 | 1 | 45.09
12207-451 | Centro de carga NQ724L225S de 72 polos 3F, 4H, 240 Vc.a., con zapatas principales, capacidad interruptiva de 225 Amp. de 20 pulgadas de sobreponer, incluye: suministro de materiales, mano de obra, equipo y herramienta. | PZA | 342-SQD-2353 | TABLERO NQ724L225S 72 P. 3F, 4H, 240V., ZAPATAS PPAL, 225A. 20 PULG. SOB. | PZA | 1 | 34514 | 34514
|  | PZA | MO031 | AYUDANTE ESPECIALIZADO | JOR | 1.5 | 747.63 | 1121.45
|  | PZA | MO084 | OFICIAL ELECTRICISTA | JOR | 1.5 | 1149.38 | 1724.07
|  | PZA | MO094 | SOBRESTANTE | JOR | 0.15 | 1251.93 | 187.79
|  | PZA | %MO1 | HERRAMIENTA MENOR | % | 78.04 | 1 | 78.04
|  | PZA | %MO2 | ANDAMIOS | % | 78.04 | 1 | 78.04
|  | PZA | %MO5 | EQUIPO DE SEGURIDAD | % | 52.03 | 1 | 52.03
12207-452 | Centro de carga NQ844L225S de 84 polos 3F, 4H, 240 Vc.a., con zapatas principales, capacidad interruptiva de 225 Amp. de 20 pulgadas de sobreponer, incluye: suministro de materiales, mano de obra, equipo y herramienta. | PZA | 342-SQD-2354 | TABLERO NQ844L225S 84 P. 3F, 4H, 240V., ZAPATAS PPAL, 225A. 20 PULG. SOB. | PZA | 1 | 39831 | 39831
|  | PZA | MO031 | AYUDANTE ESPECIALIZADO | JOR | 1.85 | 747.63 | 1383.12
|  | PZA | MO084 | OFICIAL ELECTRICISTA | JOR | 1.85 | 1149.38 | 2126.35
|  | PZA | MO094 | SOBRESTANTE | JOR | 0.185 | 1251.93 | 231.61
|  | PZA | %MO1 | HERRAMIENTA MENOR | % | 96.25 | 1 | 96.25
|  | PZA | %MO2 | ANDAMIOS | % | 96.25 | 1 | 96.25
|  | PZA | %MO5 | EQUIPO DE SEGURIDAD | % | 64.17 | 1 | 64.17
12207-453 | Centro de carga NQ304L400S de 30 polos 3F, 4H, 240 Vc.a., con zapatas principales, capacidad interruptiva de 400 Amp. de 20 pulgadas de sobreponer, incluye: suministro de materiales, mano de obra, equipo y herramienta. | PZA | 342-SQD-2355 | TABLERO NQ304L400S 30 P. 3F, 4H, 240V., ZAPATAS PPAL, 400A. 20 PULG. SOB. | PZA | 1 | 31297 | 31297
|  | PZA | MO031 | AYUDANTE ESPECIALIZADO | JOR | 1.4 | 747.63 | 1046.68
|  | PZA | MO084 | OFICIAL ELECTRICISTA | JOR | 1.4 | 1149.38 | 1609.13
|  | PZA | MO094 | SOBRESTANTE | JOR | 0.14 | 1251.93 | 175.27
|  | PZA | %MO1 | HERRAMIENTA MENOR | % | 72.85 | 1 | 72.85
|  | PZA | %MO2 | ANDAMIOS | % | 72.84 | 1 | 72.84
|  | PZA | %MO5 | EQUIPO DE SEGURIDAD | % | 48.56 | 1 | 48.56
12207-454 | Centro de carga NQ424L400S de 42 polos 3F, 4H, 240 Vc.a., con zapatas principales, capacidad interruptiva de 400 Amp. de 20 pulgadas de sobreponer, incluye: suministro de materiales, mano de obra, equipo y herramienta. | PZA | 342-SQD-2356 | TABLERO NQ424L400S 42 P. 3F, 4H, 240V., ZAPATAS PPAL, 400A. 20 PULG. SOB. | PZA | 1 | 33231 | 33231
|  | PZA | MO031 | AYUDANTE ESPECIALIZADO | JOR | 1.6 | 747.63 | 1196.21
|  | PZA | MO084 | OFICIAL ELECTRICISTA | JOR | 1.6 | 1149.38 | 1839.01
|  | PZA | MO094 | SOBRESTANTE | JOR | 0.16 | 1251.93 | 200.31
|  | PZA | %MO1 | HERRAMIENTA MENOR | % | 83.24 | 1 | 83.24
|  | PZA | %MO2 | ANDAMIOS | % | 83.24 | 1 | 83.24
|  | PZA | %MO5 | EQUIPO DE SEGURIDAD | % | 55.49 | 1 | 55.49
12207-455 | Centro de carga NQ844L400S de 84 polos 3F, 4H, 240 Vc.a., con zapatas principales, capacidad interruptiva de 400 Amp. de 20 pulgadas de sobreponer, incluye: suministro de materiales, mano de obra, equipo y herramienta. | PZA | 342-SQD-2358 | TABLERO NQ844L400S 84 P. 3F, 4H, 240V., ZAPATAS PPAL, 400A. 20 PULG. SOB. | PZA | 1 | 56202 | 56202
|  | PZA | MO031 | AYUDANTE ESPECIALIZADO | JOR | 2 | 747.63 | 1495.26
|  | PZA | MO084 | OFICIAL ELECTRICISTA | JOR | 2 | 1149.38 | 2298.76
|  | PZA | MO094 | SOBRESTANTE | JOR | 0.2 | 1251.93 | 250.39
|  | PZA | %MO1 | HERRAMIENTA MENOR | % | 104.06 | 1 | 104.06
|  | PZA | %MO2 | ANDAMIOS | % | 104.05 | 1 | 104.05
|  | PZA | %MO5 | EQUIPO DE SEGURIDAD | % | 69.37 | 1 | 69.37
12207-456 | Centro de carga NQ304L600S de 30 polos 3F, 4H, 240 Vc.a., con zapatas principales, capacidad interruptiva de 600 Amp. de 20 pulgadas de sobreponer, incluye: suministro de materiales, mano de obra, equipo y herramienta. | PZA | 342-SQD-2359 | TABLERO NQ304L600S 30 P. 3F, 4H, 240V., ZAPATAS PPAL, 600A. 20 PULG. SOB. | PZA | 1 | 35673 | 35673
|  | PZA | MO031 | AYUDANTE ESPECIALIZADO | JOR | 1.6 | 747.63 | 1196.21
|  | PZA | MO084 | OFICIAL ELECTRICISTA | JOR | 1.6 | 1149.38 | 1839.01
|  | PZA | MO094 | SOBRESTANTE | JOR | 0.16 | 1251.93 | 200.31
|  | PZA | %MO1 | HERRAMIENTA MENOR | % | 83.24 | 1 | 83.24
|  | PZA | %MO2 | ANDAMIOS | % | 83.24 | 1 | 83.24
|  | PZA | %MO5 | EQUIPO DE SEGURIDAD | % | 55.49 | 1 | 55.49
12207-457 | Centro de carga NQ424L600S de 42 polos 3F, 4H, 240 Vc.a., con zapatas principales, capacidad interruptiva de 600 Amp. de 20 pulgadas de sobreponer, incluye: suministro de materiales, mano de obra, equipo y herramienta. | PZA | 342-SQD-2360 | TABLERO NQ424L600S 42 P. 3F, 4H, 240V., ZAPATAS PPAL, 600A. 20 PULG. SOB. | PZA | 1 | 37692 | 37692
|  | PZA | MO031 | AYUDANTE ESPECIALIZADO | JOR | 1.7 | 747.63 | 1270.97
|  | PZA | MO084 | OFICIAL ELECTRICISTA | JOR | 1.7 | 1149.38 | 1953.95
|  | PZA | MO094 | SOBRESTANTE | JOR | 0.17 | 1251.93 | 212.83
|  | PZA | %MO1 | HERRAMIENTA MENOR | % | 88.45 | 1 | 88.45
|  | PZA | %MO2 | ANDAMIOS | % | 88.44 | 1 | 88.44
|  | PZA | %MO5 | EQUIPO DE SEGURIDAD | % | 58.96 | 1 | 58.96
12207-458 | Centro de carga NQ844L600S de 84 polos 3F, 4H, 240 Vc.a., con zapatas principales, capacidad interruptiva de 600 Amp. de 20 pulgadas de sobreponer, incluye: suministro de materiales, mano de obra, equipo y herramienta. | PZA | 342-SQD-2362 | TABLERO NQ844L600S 84 P. 3F, 4H, 240V., ZAPATAS PPAL, 600A. 20 PULG. SOB. | PZA | 1 | 61511 | 61511
|  | PZA | MO031 | AYUDANTE ESPECIALIZADO | JOR | 2.2 | 747.63 | 1644.79
|  | PZA | MO084 | OFICIAL ELECTRICISTA | JOR | 2.2 | 1149.38 | 2528.64
|  | PZA | MO094 | SOBRESTANTE | JOR | 0.22 | 1251.93 | 275.42
|  | PZA | %MO1 | HERRAMIENTA MENOR | % | 114.47 | 1 | 114.47
|  | PZA | %MO2 | ANDAMIOS | % | 114.46 | 1 | 114.46
|  | PZA | %MO5 | EQUIPO DE SEGURIDAD | % | 76.31 | 1 | 76.31
12207-459 | Centro de carga NQ183AB100F de 18 polos 1F, 3H, 240 Vc.a., con interruptor principal, capacidad interruptiva de 100 Amp. de 20 pulgadas de empotrar, incluye: suministro de materiales, mano de obra, equipo y herramienta. | PZA | 342-SQD-2365 | TABLERO NQ183AB100F 18 P. 1F, 3H, 240V., INT. PPAL, 100A. 20 PULG. EMP. | PZA | 1 | 17248 | 17248
|  | PZA | MO031 | AYUDANTE ESPECIALIZADO | JOR | 1 | 747.63 | 747.63
|  | PZA | MO084 | OFICIAL ELECTRICISTA | JOR | 1 | 1149.38 | 1149.38
|  | PZA | MO094 | SOBRESTANTE | JOR | 0.1 | 1251.93 | 125.19
|  | PZA | %MO1 | HERRAMIENTA MENOR | % | 52.03 | 1 | 52.03
|  | PZA | %MO2 | ANDAMIOS | % | 52.03 | 1 | 52.03
|  | PZA | %MO5 | EQUIPO DE SEGURIDAD | % | 34.68 | 1 | 34.68
12207-460 | Centro de carga NQ303AB100F de 30 polos 1F, 3H, 240 Vc.a., con interruptor principal, capacidad interruptiva de 100 Amp. de 20 pulgadas de empotrar, incluye: suministro de materiales, mano de obra, equipo y herramienta. | PZA | 342-SQD-2366 | TABLERO NQ303AB100F 30 P. 1F, 3H, 240V., INT. PPAL, 100A. 20 PULG. EMP. | PZA | 1 | 22057 | 22057
|  | PZA | MO031 | AYUDANTE ESPECIALIZADO | JOR | 1.3 | 747.63 | 971.92
|  | PZA | MO084 | OFICIAL ELECTRICISTA | JOR | 1.3 | 1149.38 | 1494.19
|  | PZA | MO094 | SOBRESTANTE | JOR | 0.13 | 1251.93 | 162.75
|  | PZA | %MO1 | HERRAMIENTA MENOR | % | 67.63 | 1 | 67.63
|  | PZA | %MO2 | ANDAMIOS | % | 67.63 | 1 | 67.63
|  | PZA | %MO5 | EQUIPO DE SEGURIDAD | % | 45.09 | 1 | 45.09
12207-461 | Centro de carga NQ303AB225F de 30 polos 1F, 3H, 240 Vc.a., con interruptor principal, capacidad interruptiva de 225 Amp. de 20 pulgadas de empotrar, incluye: suministro de materiales, mano de obra, equipo y herramienta. | PZA | 342-SQD-2367 | TABLERO NQ303AB225F 30 P. 1F, 3H, 240V., INT. PPAL, 225A. 20 PULG. EMP. | PZA | 1 | 50793 | 50793
|  | PZA | MO031 | AYUDANTE ESPECIALIZADO | JOR | 1.4 | 747.63 | 1046.68
|  | PZA | MO084 | OFICIAL ELECTRICISTA | JOR | 1.4 | 1149.38 | 1609.13
|  | PZA | MO094 | SOBRESTANTE | JOR | 0.14 | 1251.93 | 175.27
|  | PZA | %MO1 | HERRAMIENTA MENOR | % | 72.85 | 1 | 72.85
|  | PZA | %MO2 | ANDAMIOS | % | 72.84 | 1 | 72.84
|  | PZA | %MO5 | EQUIPO DE SEGURIDAD | % | 48.56 | 1 | 48.56
12207-462 | Centro de carga NQ423AB225F de 42 polos 1F, 3H, 240 Vc.a., con interruptor principal, capacidad interruptiva de 225 Amp. de 20 pulgadas de empotrar, incluye: suministro de materiales, mano de obra, equipo y herramienta. | PZA | 342-SQD-2368 | TABLERO NQ423AB225F 42 P. 1F, 3H, 240V., INT. PPAL, 225A. 20 PULG. EMP. | PZA | 1 | 53636 | 53636
|  | PZA | MO031 | AYUDANTE ESPECIALIZADO | JOR | 1.7 | 747.63 | 1270.97
|  | PZA | MO084 | OFICIAL ELECTRICISTA | JOR | 1.7 | 1149.38 | 1953.95
|  | PZA | MO094 | SOBRESTANTE | JOR | 0.17 | 1251.93 | 212.83
|  | PZA | %MO1 | HERRAMIENTA MENOR | % | 88.45 | 1 | 88.45
|  | PZA | %MO2 | ANDAMIOS | % | 88.44 | 1 | 88.44
|  | PZA | %MO5 | EQUIPO DE SEGURIDAD | % | 58.96 | 1 | 58.96
12207-463 | Centro de carga NQ723AB225F de 72 polos 1F, 3H, 240 Vc.a., con interruptor principal, capacidad interruptiva de 225 Amp. de 20 pulgadas de empotrar, incluye: suministro de materiales, mano de obra, equipo y herramienta. | PZA | 342-SQD-2370 | TABLERO NQ723AB225F 72 P. 1F, 3H, 240V., INT. PPAL, 225A. 20 PULG. EMP. | PZA | 1 | 62981 | 62981
|  | PZA | MO031 | AYUDANTE ESPECIALIZADO | JOR | 2 | 747.63 | 1495.26
|  | PZA | MO084 | OFICIAL ELECTRICISTA | JOR | 2 | 1149.38 | 2298.76
|  | PZA | MO094 | SOBRESTANTE | JOR | 0.2 | 1251.93 | 250.39
|  | PZA | %MO1 | HERRAMIENTA MENOR | % | 104.06 | 1 | 104.06
|  | PZA | %MO2 | ANDAMIOS | % | 104.05 | 1 | 104.05
|  | PZA | %MO5 | EQUIPO DE SEGURIDAD | % | 69.37 | 1 | 69.37
12207-464 | Centro de carga NQ843AB225F de 84 polos 1F, 3H, 240 Vc.a., con interruptor principal, capacidad interruptiva de 225 Amp. de 20 pulgadas de empotrar, incluye: suministro de materiales, mano de obra, equipo y herramienta. | PZA | 342-SQD-2371 | TABLERO NQ843AB225F 84 P. 1F, 3H, 240V., INT. PPAL, 225A. 20 PULG. EMP. | PZA | 1 | 67609 | 67609
|  | PZA | MO031 | AYUDANTE ESPECIALIZADO | JOR | 2.2 | 747.63 | 1644.79
|  | PZA | MO084 | OFICIAL ELECTRICISTA | JOR | 2.2 | 1149.38 | 2528.64
|  | PZA | MO094 | SOBRESTANTE | JOR | 0.22 | 1251.93 | 275.42
|  | PZA | %MO1 | HERRAMIENTA MENOR | % | 114.47 | 1 | 114.47
|  | PZA | %MO2 | ANDAMIOS | % | 114.46 | 1 | 114.46
|  | PZA | %MO5 | EQUIPO DE SEGURIDAD | % | 76.31 | 1 | 76.31
12207-465 | Centro de carga NQ303AB400F de 30 polos 1F, 3H, 240 Vc.a., con interruptor principal, capacidad interruptiva de 400 Amp. de 20 pulgadas de empotrar, incluye: suministro de materiales, mano de obra, equipo y herramienta. | PZA | 342-SQD-2372 | TABLERO NQ303AB400F 30 P. 1F, 3H, 240V., INT. PPAL, 400A. 20 PULG. EMP. | PZA | 1 | 84427 | 84427
|  | PZA | MO031 | AYUDANTE ESPECIALIZADO | JOR | 1.8 | 747.63 | 1345.73
|  | PZA | MO084 | OFICIAL ELECTRICISTA | JOR | 1.8 | 1149.38 | 2068.88
|  | PZA | MO094 | SOBRESTANTE | JOR | 0.18 | 1251.93 | 225.35
|  | PZA | %MO1 | HERRAMIENTA MENOR | % | 93.65 | 1 | 93.65
|  | PZA | %MO2 | ANDAMIOS | % | 93.65 | 1 | 93.65
|  | PZA | %MO5 | EQUIPO DE SEGURIDAD | % | 62.43 | 1 | 62.43
12207-466 | Centro de carga NQ423AB400F de 42 polos 1F, 3H, 240 Vc.a., con interruptor principal, capacidad interruptiva de 400 Amp. de 20 pulgadas de empotrar, incluye: suministro de materiales, mano de obra, equipo y herramienta. | PZA | 342-SQD-2373 | TABLERO NQ423AB400F 42 P. 1F, 3H, 240V., INT. PPAL, 400A. 20 PULG. EMP. | PZA | 1 | 86554 | 86554
|  | PZA | MO031 | AYUDANTE ESPECIALIZADO | JOR | 2 | 747.63 | 1495.26
|  | PZA | MO084 | OFICIAL ELECTRICISTA | JOR | 2 | 1149.38 | 2298.76
|  | PZA | MO094 | SOBRESTANTE | JOR | 0.2 | 1251.93 | 250.39
|  | PZA | %MO1 | HERRAMIENTA MENOR | % | 104.06 | 1 | 104.06
|  | PZA | %MO2 | ANDAMIOS | % | 104.05 | 1 | 104.05
|  | PZA | %MO5 | EQUIPO DE SEGURIDAD | % | 69.37 | 1 | 69.37
12207-467 | Centro de carga NQ843AB400F de 84 polos 1F, 3H, 240 Vc.a., con interruptor principal, capacidad interruptiva de 400 Amp. de 20 pulgadas de empotrar, incluye: suministro de materiales, mano de obra, equipo y herramienta. | PZA | 342-SQD-2375 | TABLERO NQ843AB400F 84 P. 1F, 3H, 240V., INT. PPAL, 400A. 20 PULG. EMP. | PZA | 1 | 109987 | 109987
|  | PZA | MO031 | AYUDANTE ESPECIALIZADO | JOR | 2.5 | 747.63 | 1869.08
|  | PZA | MO084 | OFICIAL ELECTRICISTA | JOR | 2.5 | 1149.38 | 2873.45
|  | PZA | MO094 | SOBRESTANTE | JOR | 0.25 | 1251.93 | 312.98
|  | PZA | %MO1 | HERRAMIENTA MENOR | % | 130.08 | 1 | 130.08
|  | PZA | %MO2 | ANDAMIOS | % | 130.07 | 1 | 130.07
|  | PZA | %MO5 | EQUIPO DE SEGURIDAD | % | 86.71 | 1 | 86.71
12207-468 | Centro de carga NQ183AB100S de 18 polos 1F, 3H, 240 Vc.a., con interruptor principal, capacidad interruptiva de 100 Amp. de 20 pulgadas de sobreponer, incluye: suministro de materiales, mano de obra, equipo y herramienta. | PZA | 342-SQD-2376 | TABLERO NQ183AB100S 18 P. 1F, 3H, 240V., INT. PPAL, 100A. 20 PULG. SOB. | PZA | 1 | 17248 | 17248
|  | PZA | MO031 | AYUDANTE ESPECIALIZADO | JOR | 1.1 | 747.63 | 822.39
|  | PZA | MO084 | OFICIAL ELECTRICISTA | JOR | 1.1 | 1149.38 | 1264.32
|  | PZA | MO094 | SOBRESTANTE | JOR | 0.11 | 1251.93 | 137.71
|  | PZA | %MO1 | HERRAMIENTA MENOR | % | 57.23 | 1 | 57.23
|  | PZA | %MO2 | ANDAMIOS | % | 57.23 | 1 | 57.23
|  | PZA | %MO5 | EQUIPO DE SEGURIDAD | % | 38.15 | 1 | 38.15
12207-469 | Centro de carga NQ303AB100S de 30 polos 1F, 3H, 240 Vc.a., con interruptor principal, capacidad interruptiva de 100 Amp. de 20 pulgadas de sobreponer, incluye: suministro de materiales, mano de obra, equipo y herramienta. | PZA | 342-SQD-2377 | TABLERO NQ303AB100S 30 P. 1F, 3H, 240V., INT. PPAL, 100A. 20 PULG. SOB. | PZA | 1 | 22057 | 22057
|  | PZA | MO031 | AYUDANTE ESPECIALIZADO | JOR | 1.3 | 747.63 | 971.92
|  | PZA | MO084 | OFICIAL ELECTRICISTA | JOR | 1.3 | 1149.38 | 1494.19
|  | PZA | MO094 | SOBRESTANTE | JOR | 0.13 | 1251.93 | 162.75
|  | PZA | %MO1 | HERRAMIENTA MENOR | % | 67.63 | 1 | 67.63
|  | PZA | %MO2 | ANDAMIOS | % | 67.63 | 1 | 67.63
|  | PZA | %MO5 | EQUIPO DE SEGURIDAD | % | 45.09 | 1 | 45.09
12207-470 | Centro de carga NQ303AB225S de 30 polos 1F, 3H, 240 Vc.a., con interruptor principal, capacidad interruptiva de 225 Amp. de 20 pulgadas de sobreponer, incluye: suministro de materiales, mano de obra, equipo y herramienta. | PZA | 342-SQD-2378 | TABLERO NQ303AB225S 30 P. 1F, 3H, 240V., INT. PPAL, 225A. 20 PULG. SOB. | PZA | 1 | 50793 | 50793
|  | PZA | MO031 | AYUDANTE ESPECIALIZADO | JOR | 1.4 | 747.63 | 1046.68
|  | PZA | MO084 | OFICIAL ELECTRICISTA | JOR | 1.4 | 1149.38 | 1609.13
|  | PZA | MO094 | SOBRESTANTE | JOR | 0.14 | 1251.93 | 175.27
|  | PZA | %MO1 | HERRAMIENTA MENOR | % | 72.85 | 1 | 72.85
|  | PZA | %MO2 | ANDAMIOS | % | 72.84 | 1 | 72.84
|  | PZA | %MO5 | EQUIPO DE SEGURIDAD | % | 48.56 | 1 | 48.56
12207-471 | Centro de carga NQ423AB225S de 42 polos 1F, 3H, 240 Vc.a., con interruptor principal, capacidad interruptiva de 225 Amp. de 20 pulgadas de sobreponer, incluye: suministro de materiales, mano de obra, equipo y herramienta. | PZA | 342-SQD-2379 | TABLERO NQ423AB225S 42 P. 1F, 3H, 240V., INT. PPAL, 225A. 20 PULG. SOB. | PZA | 1 | 53636 | 53636
|  | PZA | MO031 | AYUDANTE ESPECIALIZADO | JOR | 1.7 | 747.63 | 1270.97
|  | PZA | MO084 | OFICIAL ELECTRICISTA | JOR | 1.7 | 1149.38 | 1953.95
|  | PZA | MO094 | SOBRESTANTE | JOR | 0.17 | 1251.93 | 212.83
|  | PZA | %MO1 | HERRAMIENTA MENOR | % | 88.45 | 1 | 88.45
|  | PZA | %MO2 | ANDAMIOS | % | 88.44 | 1 | 88.44
|  | PZA | %MO5 | EQUIPO DE SEGURIDAD | % | 58.96 | 1 | 58.96
12207-472 | Centro de carga NQ723AB225S de 72 polos 1F, 3H, 240 Vc.a., con interruptor principal, capacidad interruptiva de 225 Amp. de 20 pulgadas de sobreponer, incluye: suministro de materiales, mano de obra, equipo y herramienta. | PZA | 342-SQD-2381 | TABLERO NQ723AB225S 72 P. 1F, 3H, 240V., INT. PPAL, 225A. 20 PULG. SOB. | PZA | 1 | 62981 | 62981
|  | PZA | MO031 | AYUDANTE ESPECIALIZADO | JOR | 2 | 747.63 | 1495.26
|  | PZA | MO084 | OFICIAL ELECTRICISTA | JOR | 2 | 1149.38 | 2298.76
|  | PZA | MO094 | SOBRESTANTE | JOR | 0.2 | 1251.93 | 250.39
|  | PZA | %MO1 | HERRAMIENTA MENOR | % | 104.06 | 1 | 104.06
|  | PZA | %MO2 | ANDAMIOS | % | 104.05 | 1 | 104.05
|  | PZA | %MO5 | EQUIPO DE SEGURIDAD | % | 69.37 | 1 | 69.37
12207-473 | Centro de carga NQ843AB225S de 84 polos 1F, 3H, 240 Vc.a., con interruptor principal, capacidad interruptiva de 225 Amp. de 20 pulgadas de sobreponer, incluye: suministro de materiales, mano de obra, equipo y herramienta. | PZA | 342-SQD-2382 | TABLERO NQ843AB225S 84 P. 1F, 3H, 240V., INT. PPAL, 225A. 20 PULG. SOB. | PZA | 1 | 67609 | 67609
|  | PZA | MO031 | AYUDANTE ESPECIALIZADO | JOR | 2.2 | 747.63 | 1644.79
|  | PZA | MO084 | OFICIAL ELECTRICISTA | JOR | 2.2 | 1149.38 | 2528.64
|  | PZA | MO094 | SOBRESTANTE | JOR | 0.22 | 1251.93 | 275.42
|  | PZA | %MO1 | HERRAMIENTA MENOR | % | 114.47 | 1 | 114.47
|  | PZA | %MO2 | ANDAMIOS | % | 114.46 | 1 | 114.46
|  | PZA | %MO5 | EQUIPO DE SEGURIDAD | % | 76.31 | 1 | 76.31
12207-474 | Centro de carga NQ303AB400S de 30 polos 1F, 3H, 240 Vc.a., con interruptor principal, capacidad interruptiva de 400 Amp. de 20 pulgadas de sobreponer, incluye: suministro de materiales, mano de obra, equipo y herramienta. | PZA | 342-SQD-2383 | TABLERO NQ303AB400S 30 P. 1F, 3H, 240V., INT. PPAL, 400A. 20 PULG. SOB. | PZA | 1 | 84427 | 84427
|  | PZA | MO031 | AYUDANTE ESPECIALIZADO | JOR | 1.8 | 747.63 | 1345.73
|  | PZA | MO084 | OFICIAL ELECTRICISTA | JOR | 1.8 | 1149.38 | 2068.88
|  | PZA | MO094 | SOBRESTANTE | JOR | 0.18 | 1251.93 | 225.35
|  | PZA | %MO1 | HERRAMIENTA MENOR | % | 93.65 | 1 | 93.65
|  | PZA | %MO2 | ANDAMIOS | % | 93.65 | 1 | 93.65
|  | PZA | %MO5 | EQUIPO DE SEGURIDAD | % | 62.43 | 1 | 62.43
12207-475 | Centro de carga NQ423AB400S de 42 polos 1F, 3H, 240 Vc.a., con interruptor principal, capacidad interruptiva de 400 Amp. de 20 pulgadas de sobreponer, incluye: suministro de materiales, mano de obra, equipo y herramienta. | PZA | 342-SQD-2384 | TABLERO NQ423AB400S 42 P. 1F, 3H, 240V., INT. PPAL, 400A. 20 PULG. SOB. | PZA | 1 | 86554 | 86554
|  | PZA | MO031 | AYUDANTE ESPECIALIZADO | JOR | 2 | 747.63 | 1495.26
|  | PZA | MO084 | OFICIAL ELECTRICISTA | JOR | 2 | 1149.38 | 2298.76
|  | PZA | MO094 | SOBRESTANTE | JOR | 0.2 | 1251.93 | 250.39
|  | PZA | %MO1 | HERRAMIENTA MENOR | % | 104.06 | 1 | 104.06
|  | PZA | %MO2 | ANDAMIOS | % | 104.05 | 1 | 104.05
|  | PZA | %MO5 | EQUIPO DE SEGURIDAD | % | 69.37 | 1 | 69.37
12207-476 | Centro de carga NQ843AB400S de 84 polos 1F, 3H, 240 Vc.a., con interruptor principal, capacidad interruptiva de 400 Amp. de 20 pulgadas de sobreponer, incluye: suministro de materiales, mano de obra, equipo y herramienta. | PZA | 342-SQD-2386 | TABLERO NQ843AB400S 84 P. 1F, 3H, 240V., INT. PPAL, 400A. 20 PULG. SOB. | PZA | 1 | 109987 | 109987
|  | PZA | MO031 | AYUDANTE ESPECIALIZADO | JOR | 2.5 | 747.63 | 1869.08
|  | PZA | MO084 | OFICIAL ELECTRICISTA | JOR | 2.5 | 1149.38 | 2873.45
|  | PZA | MO094 | SOBRESTANTE | JOR | 0.25 | 1251.93 | 312.98
|  | PZA | %MO1 | HERRAMIENTA MENOR | % | 130.08 | 1 | 130.08
|  | PZA | %MO2 | ANDAMIOS | % | 130.07 | 1 | 130.07
|  | PZA | %MO5 | EQUIPO DE SEGURIDAD | % | 86.71 | 1 | 86.71
12207-477 | Centro de carga NQ184AB100F de 18 polos 3F, 4H, 240 Vc.a., con interruptor principal, capacidad interruptiva de 100 Amp. de 20 pulgadas de empotrar, incluye: suministro de materiales, mano de obra, equipo y herramienta. | PZA | 342-SQD-2389 | TABLERO NQ184AB100F 18 P. 3F, 4H, 240V., INT. PPAL, 100A. 20 PULG. EMP. | PZA | 1 | 23792 | 23792
|  | PZA | MO031 | AYUDANTE ESPECIALIZADO | JOR | 1.1 | 747.63 | 822.39
|  | PZA | MO084 | OFICIAL ELECTRICISTA | JOR | 1.1 | 1149.38 | 1264.32
|  | PZA | MO094 | SOBRESTANTE | JOR | 0.11 | 1251.93 | 137.71
|  | PZA | %MO1 | HERRAMIENTA MENOR | % | 57.23 | 1 | 57.23
|  | PZA | %MO2 | ANDAMIOS | % | 57.23 | 1 | 57.23
|  | PZA | %MO5 | EQUIPO DE SEGURIDAD | % | 38.15 | 1 | 38.15
12207-478 | Centro de carga NQ304AB100F de 30 polos 3F, 4H, 240 Vc.a., con interruptor principal, capacidad interruptiva de 100 Amp. de 20 pulgadas de empotrar, incluye: suministro de materiales, mano de obra, equipo y herramienta. | PZA | 342-SQD-2390 | TABLERO NQ304AB100F 30 P. 3F, 4H, 240V., INT. PPAL, 100A. 20 PULG. EMP. | PZA | 1 | 26006 | 26006
|  | PZA | MO031 | AYUDANTE ESPECIALIZADO | JOR | 1.3 | 747.63 | 971.92
|  | PZA | MO084 | OFICIAL ELECTRICISTA | JOR | 1.3 | 1149.38 | 1494.19
|  | PZA | MO094 | SOBRESTANTE | JOR | 0.13 | 1251.93 | 162.75
|  | PZA | %MO1 | HERRAMIENTA MENOR | % | 67.63 | 1 | 67.63
|  | PZA | %MO2 | ANDAMIOS | % | 67.63 | 1 | 67.63
|  | PZA | %MO5 | EQUIPO DE SEGURIDAD | % | 45.09 | 1 | 45.09
12207-479 | Centro de carga NQ304AB225F de 30 polos 3F, 4H, 240 Vc.a., con interruptor principal, capacidad interruptiva de 225 Amp. de 20 pulgadas de empotrar, incluye: suministro de materiales, mano de obra, equipo y herramienta. | PZA | 342-SQD-2391 | TABLERO NQ304AB225F 30 P. 3F, 4H, 240V., INT. PPAL, 225A. 20 PULG. EMP. | PZA | 1 | 58681 | 58681
|  | PZA | MO031 | AYUDANTE ESPECIALIZADO | JOR | 1.3 | 747.63 | 971.92
|  | PZA | MO084 | OFICIAL ELECTRICISTA | JOR | 1.3 | 1149.38 | 1494.19
|  | PZA | MO094 | SOBRESTANTE | JOR | 0.13 | 1251.93 | 162.75
|  | PZA | %MO1 | HERRAMIENTA MENOR | % | 67.63 | 1 | 67.63
|  | PZA | %MO2 | ANDAMIOS | % | 67.63 | 1 | 67.63
|  | PZA | %MO5 | EQUIPO DE SEGURIDAD | % | 45.09 | 1 | 45.09
12207-480 | Centro de carga NQ424AB225F de 42 polos 3F, 4H, 240 Vc.a., con interruptor principal, capacidad interruptiva de 225 Amp. de 20 pulgadas de empotrar, incluye: suministro de materiales, mano de obra, equipo y herramienta. | PZA | 342-SQD-2392 | TABLERO NQ424AB225F 42 P. 3F, 4H, 240V., INT. PPAL, 225A. 20 PULG. EMP. | PZA | 1 | 61483 | 61483
|  | PZA | MO031 | AYUDANTE ESPECIALIZADO | JOR | 1.7 | 747.63 | 1270.97
|  | PZA | MO084 | OFICIAL ELECTRICISTA | JOR | 1.7 | 1149.38 | 1953.95
|  | PZA | MO094 | SOBRESTANTE | JOR | 0.17 | 1251.93 | 212.83
|  | PZA | %MO1 | HERRAMIENTA MENOR | % | 88.45 | 1 | 88.45
|  | PZA | %MO2 | ANDAMIOS | % | 88.44 | 1 | 88.44
|  | PZA | %MO5 | EQUIPO DE SEGURIDAD | % | 58.96 | 1 | 58.96
12207-481 | Centro de carga NQ724AB225F de 72 polos 3F, 4H, 240 Vc.a., con interruptor principal, capacidad interruptiva de 225 Amp. de 20 pulgadas de empotrar, incluye: suministro de materiales, mano de obra, equipo y herramienta. | PZA | 342-SQD-2394 | TABLERO NQ724AB225F 72 P. 3F, 4H, 240V., INT. PPAL, 225A. 20 PULG. EMP. | PZA | 1 | 72315 | 72315
|  | PZA | MO031 | AYUDANTE ESPECIALIZADO | JOR | 2 | 747.63 | 1495.26
|  | PZA | MO084 | OFICIAL ELECTRICISTA | JOR | 2 | 1149.38 | 2298.76
|  | PZA | MO094 | SOBRESTANTE | JOR | 0.2 | 1251.93 | 250.39
|  | PZA | %MO1 | HERRAMIENTA MENOR | % | 104.06 | 1 | 104.06
|  | PZA | %MO2 | ANDAMIOS | % | 104.05 | 1 | 104.05
|  | PZA | %MO5 | EQUIPO DE SEGURIDAD | % | 69.37 | 1 | 69.37
12207-482 | Centro de carga NQ844AB225F de 84 polos 3F, 4H, 240 Vc.a., con interruptor principal, capacidad interruptiva de 225 Amp. de 20 pulgadas de empotrar, incluye: suministro de materiales, mano de obra, equipo y herramienta. | PZA | 342-SQD-2395 | TABLERO NQ844AB225F 84 P. 3F, 4H, 240V., INT. PPAL, 225A. 20 PULG. EMP. | PZA | 1 | 78069 | 78069
|  | PZA | MO031 | AYUDANTE ESPECIALIZADO | JOR | 2.2 | 747.63 | 1644.79
|  | PZA | MO084 | OFICIAL ELECTRICISTA | JOR | 2.2 | 1149.38 | 2528.64
|  | PZA | MO094 | SOBRESTANTE | JOR | 0.22 | 1251.93 | 275.42
|  | PZA | %MO1 | HERRAMIENTA MENOR | % | 114.47 | 1 | 114.47
|  | PZA | %MO2 | ANDAMIOS | % | 114.46 | 1 | 114.46
|  | PZA | %MO5 | EQUIPO DE SEGURIDAD | % | 76.31 | 1 | 76.31
12207-483 | Centro de carga NQ304AB400F de 30 polos 3F, 4H, 240 Vc.a., con interruptor principal, capacidad interruptiva de 400 Amp. de 20 pulgadas de empotrar, incluye: suministro de materiales, mano de obra, equipo y herramienta. | PZA | 342-SQD-2396 | TABLERO NQ304AB400F 30 P. 3F, 4H, 240V., INT. PPAL, 400A. 20 PULG. EMP. | PZA | 1 | 94179 | 94179
|  | PZA | MO031 | AYUDANTE ESPECIALIZADO | JOR | 1.8 | 747.63 | 1345.73
|  | PZA | MO084 | OFICIAL ELECTRICISTA | JOR | 1.8 | 1149.38 | 2068.88
|  | PZA | MO094 | SOBRESTANTE | JOR | 0.18 | 1251.93 | 225.35
|  | PZA | %MO1 | HERRAMIENTA MENOR | % | 93.65 | 1 | 93.65
|  | PZA | %MO2 | ANDAMIOS | % | 93.65 | 1 | 93.65
|  | PZA | %MO5 | EQUIPO DE SEGURIDAD | % | 62.43 | 1 | 62.43
12207-484 | Centro de carga NQ424AB400F de 42 polos 3F, 4H, 240 Vc.a., con interruptor principal, capacidad interruptiva de 400 Amp. de 20 pulgadas de empotrar, incluye: suministro de materiales, mano de obra, equipo y herramienta. | PZA | 342-SQD-2397 | TABLERO NQ424AB400F 42 P. 3F, 4H, 240V., INT. PPAL, 400A. 20 PULG. EMP. | PZA | 1 | 96303 | 96303
|  | PZA | MO031 | AYUDANTE ESPECIALIZADO | JOR | 2 | 747.63 | 1495.26
|  | PZA | MO084 | OFICIAL ELECTRICISTA | JOR | 2 | 1149.38 | 2298.76
|  | PZA | MO094 | SOBRESTANTE | JOR | 0.2 | 1251.93 | 250.39
|  | PZA | %MO1 | HERRAMIENTA MENOR | % | 104.06 | 1 | 104.06
|  | PZA | %MO2 | ANDAMIOS | % | 104.05 | 1 | 104.05
|  | PZA | %MO5 | EQUIPO DE SEGURIDAD | % | 69.37 | 1 | 69.37
12207-485 | Centro de carga NQ844AB400F de 84 polos 3F, 4H, 240 Vc.a., con interruptor principal, capacidad interruptiva de 400 Amp. de 20 pulgadas de empotrar, incluye: suministro de materiales, mano de obra, equipo y herramienta. | PZA | 342-SQD-2399 | TABLERO NQ844AB400F 84 P. 3F, 4H, 240V., INT. PPAL, 400A. 20 PULG. EMP. | PZA | 1 | 121167 | 121167
|  | PZA | MO031 | AYUDANTE ESPECIALIZADO | JOR | 2.5 | 747.63 | 1869.08
|  | PZA | MO084 | OFICIAL ELECTRICISTA | JOR | 2.5 | 1149.38 | 2873.45
|  | PZA | MO094 | SOBRESTANTE | JOR | 0.25 | 1251.93 | 312.98
|  | PZA | %MO1 | HERRAMIENTA MENOR | % | 130.08 | 1 | 130.08
|  | PZA | %MO2 | ANDAMIOS | % | 130.07 | 1 | 130.07
|  | PZA | %MO5 | EQUIPO DE SEGURIDAD | % | 86.71 | 1 | 86.71
12207-486 | Centro de carga NQ184AB100S de 18 polos 3F, 4H, 240 Vc.a., con interruptor principal, capacidad interruptiva de 100 Amp. de 20 pulgadas de sobreponer, incluye: suministro de materiales, mano de obra, equipo y herramienta. | PZA | 342-SQD-2400 | TABLERO NQ184AB100S 18 P. 3F, 4H, 240V., INT. PPAL, 100A. 20 PULG. SOB. | PZA | 1 | 19426 | 19426
|  | PZA | MO031 | AYUDANTE ESPECIALIZADO | JOR | 1.1 | 747.63 | 822.39
|  | PZA | MO084 | OFICIAL ELECTRICISTA | JOR | 1.1 | 1149.38 | 1264.32
|  | PZA | MO094 | SOBRESTANTE | JOR | 0.11 | 1251.93 | 137.71
|  | PZA | %MO1 | HERRAMIENTA MENOR | % | 57.23 | 1 | 57.23
|  | PZA | %MO2 | ANDAMIOS | % | 57.23 | 1 | 57.23
|  | PZA | %MO5 | EQUIPO DE SEGURIDAD | % | 38.15 | 1 | 38.15
12207-487 | Centro de carga NQ304AB100S de 30 polos 3F, 4H, 240 Vc.a., con interruptor principal, capacidad interruptiva de 100 Amp. de 20 pulgadas de sobreponer, incluye: suministro de materiales, mano de obra, equipo y herramienta. | PZA | 342-SQD-2401 | TABLERO NQ304AB100S 30 P. 3F, 4H, 240V., INT. PPAL, 100A. 20 PULG. SOB. | PZA | 1 | 19426 | 19426
|  | PZA | MO031 | AYUDANTE ESPECIALIZADO | JOR | 1.3 | 747.63 | 971.92
|  | PZA | MO084 | OFICIAL ELECTRICISTA | JOR | 1.3 | 1149.38 | 1494.19
|  | PZA | MO094 | SOBRESTANTE | JOR | 0.13 | 1251.93 | 162.75
|  | PZA | %MO1 | HERRAMIENTA MENOR | % | 67.63 | 1 | 67.63
|  | PZA | %MO2 | ANDAMIOS | % | 67.63 | 1 | 67.63
|  | PZA | %MO5 | EQUIPO DE SEGURIDAD | % | 45.09 | 1 | 45.09
12207-488 | Centro de carga NQ304AB225S de 30 polos 3F, 4H, 240 Vc.a., con interruptor principal, capacidad interruptiva de 225 Amp. de 20 pulgadas de sobreponer, incluye: suministro de materiales, mano de obra, equipo y herramienta. | PZA | 342-SQD-2402 | TABLERO NQ304AB225S 30 P. 3F, 4H, 240V., INT. PPAL, 225A. 20 PULG. SOB. | PZA | 1 | 41753 | 41753
|  | PZA | MO031 | AYUDANTE ESPECIALIZADO | JOR | 1.4 | 747.63 | 1046.68
|  | PZA | MO084 | OFICIAL ELECTRICISTA | JOR | 1.4 | 1149.38 | 1609.13
|  | PZA | MO094 | SOBRESTANTE | JOR | 0.14 | 1251.93 | 175.27
|  | PZA | %MO1 | HERRAMIENTA MENOR | % | 72.85 | 1 | 72.85
|  | PZA | %MO2 | ANDAMIOS | % | 72.84 | 1 | 72.84
|  | PZA | %MO5 | EQUIPO DE SEGURIDAD | % | 48.56 | 1 | 48.56
12207-489 | Centro de carga NQ424AB225S de 42 polos 3F, 4H, 240 Vc.a., con interruptor principal, capacidad interruptiva de 225 Amp. de 20 pulgadas de sobreponer, incluye: suministro de materiales, mano de obra, equipo y herramienta. | PZA | 342-SQD-2403 | TABLERO NQ424AB225S 42 P. 3F, 4H, 240V., INT. PPAL, 225A. 20 PULG. SOB. | PZA | 1 | 43319.4 | 43319.4
|  | PZA | MO031 | AYUDANTE ESPECIALIZADO | JOR | 1.7 | 747.63 | 1270.97
|  | PZA | MO084 | OFICIAL ELECTRICISTA | JOR | 1.7 | 1149.38 | 1953.95
|  | PZA | MO094 | SOBRESTANTE | JOR | 0.17 | 1251.93 | 212.83
|  | PZA | %MO1 | HERRAMIENTA MENOR | % | 88.45 | 1 | 88.45
|  | PZA | %MO2 | ANDAMIOS | % | 88.44 | 1 | 88.44
|  | PZA | %MO5 | EQUIPO DE SEGURIDAD | % | 58.96 | 1 | 58.96
12207-490 | Centro de carga NQ724AB225S de 72 polos 3F, 4H, 240 Vc.a., con interruptor principal, capacidad interruptiva de 225 Amp. de 20 pulgadas de sobreponer, incluye: suministro de materiales, mano de obra, equipo y herramienta. | PZA | 342-SQD-2405 | TABLERO NQ724AB225S 72 P. 3F, 4H, 240V., INT. PPAL, 225A. 20 PULG. SOB. | PZA | 1 | 48590.26 | 48590.26
|  | PZA | MO031 | AYUDANTE ESPECIALIZADO | JOR | 2 | 747.63 | 1495.26
|  | PZA | MO084 | OFICIAL ELECTRICISTA | JOR | 2 | 1149.38 | 2298.76
|  | PZA | MO094 | SOBRESTANTE | JOR | 0.2 | 1251.93 | 250.39
|  | PZA | %MO1 | HERRAMIENTA MENOR | % | 104.06 | 1 | 104.06
|  | PZA | %MO2 | ANDAMIOS | % | 104.05 | 1 | 104.05
|  | PZA | %MO5 | EQUIPO DE SEGURIDAD | % | 69.37 | 1 | 69.37
12207-491 | Centro de carga NQ844AB225S de 84 polos 3F, 4H, 240 Vc.a., con interruptor principal, capacidad interruptiva de 225 Amp. de 20 pulgadas de sobreponer, incluye: suministro de materiales, mano de obra, equipo y herramienta. | PZA | 342-SQD-2406 | TABLERO NQ844AB225S 84 P. 3F, 4H, 240V., INT. PPAL, 225A. 20 PULG. SOB. | PZA | 1 | 52456.52 | 52456.52
|  | PZA | MO031 | AYUDANTE ESPECIALIZADO | JOR | 2.2 | 747.63 | 1644.79
|  | PZA | MO084 | OFICIAL ELECTRICISTA | JOR | 2.2 | 1149.38 | 2528.64
|  | PZA | MO094 | SOBRESTANTE | JOR | 0.22 | 1251.93 | 275.42
|  | PZA | %MO1 | HERRAMIENTA MENOR | % | 114.47 | 1 | 114.47
|  | PZA | %MO2 | ANDAMIOS | % | 114.46 | 1 | 114.46
|  | PZA | %MO5 | EQUIPO DE SEGURIDAD | % | 76.31 | 1 | 76.31
12207-492 | Centro de carga NQ304AB400S de 30 polos 3F, 4H, 240 Vc.a., con interruptor principal, capacidad interruptiva de 400 Amp. de 20 pulgadas de sobreponer, incluye: suministro de materiales, mano de obra, equipo y herramienta. | PZA | 342-SQD-2407 | TABLERO NQ304AB400S 30 P. 3F, 4H, 240V., INT. PPAL, 400A. 20 PULG. SOB. | PZA | 1 | 58851.55 | 58851.55
|  | PZA | MO031 | AYUDANTE ESPECIALIZADO | JOR | 1.8 | 747.63 | 1345.73
|  | PZA | MO084 | OFICIAL ELECTRICISTA | JOR | 1.8 | 1149.38 | 2068.88
|  | PZA | MO094 | SOBRESTANTE | JOR | 0.18 | 1251.93 | 225.35
|  | PZA | %MO1 | HERRAMIENTA MENOR | % | 93.65 | 1 | 93.65
|  | PZA | %MO2 | ANDAMIOS | % | 93.65 | 1 | 93.65
|  | PZA | %MO5 | EQUIPO DE SEGURIDAD | % | 62.43 | 1 | 62.43
12207-493 | Centro de carga NQ424AB400S de 42 polos 3F, 4H, 240 Vc.a., con interruptor principal, capacidad interruptiva de 400 Amp. de 20 pulgadas de sobreponer, incluye: suministro de materiales, mano de obra, equipo y herramienta. | PZA | 342-SQD-2408 | TABLERO NQ424AB400S 42 P. 3F, 4H, 240V., INT. PPAL, 400A. 20 PULG. SOB. | PZA | 1 | 60178.83 | 60178.83
|  | PZA | MO031 | AYUDANTE ESPECIALIZADO | JOR | 2 | 747.63 | 1495.26
|  | PZA | MO084 | OFICIAL ELECTRICISTA | JOR | 2 | 1149.38 | 2298.76
|  | PZA | MO094 | SOBRESTANTE | JOR | 0.2 | 1251.93 | 250.39
|  | PZA | %MO1 | HERRAMIENTA MENOR | % | 104.06 | 1 | 104.06
|  | PZA | %MO2 | ANDAMIOS | % | 104.05 | 1 | 104.05
|  | PZA | %MO5 | EQUIPO DE SEGURIDAD | % | 69.37 | 1 | 69.37
12207-494 | Centro de carga NQ844AB400S de 84 polos 3F, 4H, 240 Vc.a., con interruptor principal, capacidad interruptiva de 400 Amp. de 20 pulgadas de sobreponer, incluye: suministro de materiales, mano de obra, equipo y herramienta. | PZA | 342-SQD-2410 | TABLERO NQ844AB400S 84 P. 3F, 4H, 240V., INT. PPAL, 400A. 20 PULG. SOB. | PZA | 1 | 75716.09 | 75716.09
|  | PZA | MO031 | AYUDANTE ESPECIALIZADO | JOR | 2.5 | 747.63 | 1869.08
|  | PZA | MO084 | OFICIAL ELECTRICISTA | JOR | 2.5 | 1149.38 | 2873.45
|  | PZA | MO094 | SOBRESTANTE | JOR | 0.25 | 1251.93 | 312.98
|  | PZA | %MO1 | HERRAMIENTA MENOR | % | 130.08 | 1 | 130.08
|  | PZA | %MO2 | ANDAMIOS | % | 130.07 | 1 | 130.07
|  | PZA | %MO5 | EQUIPO DE SEGURIDAD | % | 86.71 | 1 | 86.71
12207-EZM31200GCBU | Centro de medición sección principal EZM31200GCBU, con interruptor termomagnético de 1200 A, incluye: suministro, acarreos, instalación, mano de obra, equipo y herramienta. | PZA | SEM-EZM31200GCBU | CENTRO DE MEDICIÓN SECCIÓN PRINCIPAL EZM31200GCBU, CON INTERRUPTOR TERMOMAGNÉTICO DE 1200 A | PZA | 1 | 95845 | 95845
|  | PZA | MO031 | AYUDANTE ESPECIALIZADO | JOR | 1.5 | 747.63 | 1121.45
|  | PZA | MO084 | OFICIAL ELECTRICISTA | JOR | 1.5 | 1149.38 | 1724.07
|  | PZA | MO094 | SOBRESTANTE | JOR | 0.15 | 1251.93 | 187.79
|  | PZA | %MO1 | HERRAMIENTA MENOR | % | 78.04 | 1 | 78.04
|  | PZA | %MO5 | EQUIPO DE SEGURIDAD | % | 52.03 | 1 | 52.03
12207-EZM313-125 | Centro de medición, sección derivada 3 receptáculos de medición, EZM313-125, 1F, 3H,125 A, incluye: suministro, acarreos, instalación, mano de obra, equipo y herramienta. | PZA | SEM-EZM313-125 | CENTRO DE MEDICIÓN, SECCIÓN DERIVADA 3 RECEPTÁCULOS DE MEDICIÓN, EZM313-125, 1F, 3H,125 A | PZA | 1 | 14766 | 14766
|  | PZA | MO031 | AYUDANTE ESPECIALIZADO | JOR | 0.5 | 747.63 | 373.82
|  | PZA | MO084 | OFICIAL ELECTRICISTA | JOR | 0.5 | 1149.38 | 574.69
|  | PZA | MO094 | SOBRESTANTE | JOR | 0.05 | 1251.93 | 62.6
|  | PZA | %MO1 | HERRAMIENTA MENOR | % | 26.01 | 1 | 26.01
|  | PZA | %MO5 | EQUIPO DE SEGURIDAD | % | 17.34 | 1 | 17.34
12207-EZM313-125CFE | Centro de medición, sección derivada 3 receptáculos de medición, EZM313-125CFE, 1F, 3H,125 A, incluye: suministro, acarreos, instalación, mano de obra, equipo y herramienta. | PZA | SEM-EZM313-125CFE | CENTRO DE MEDICIÓN, SECCIÓN DERIVADA 3 RECEPTÁCULOS DE MEDICIÓN, EZM313-125CFE, 1F, 3H,125 A | PZA | 1 | 12810 | 12810
|  | PZA | MO031 | AYUDANTE ESPECIALIZADO | JOR | 0.5 | 747.63 | 373.82
|  | PZA | MO084 | OFICIAL ELECTRICISTA | JOR | 0.5 | 1149.38 | 574.69
|  | PZA | MO094 | SOBRESTANTE | JOR | 0.05 | 1251.93 | 62.6
|  | PZA | %MO1 | HERRAMIENTA MENOR | % | 26.01 | 1 | 26.01
|  | PZA | %MO5 | EQUIPO DE SEGURIDAD | % | 17.34 | 1 | 17.34
12207-EZM314-125 | Centro de medición, sección derivada 4 receptáculos de medición, EZM314-125, 1F, 3H,125 A, incluye: suministro, acarreos, instalación, mano de obra, equipo y herramienta. | PZA | SEM-EZM314-125 | CENTRO DE MEDICIÓN, SECCIÓN DERIVADA 4 RECEPTÁCULOS DE MEDICIÓN, EZM314-125, 1F, 3H,125 A | PZA | 1 | 16477 | 16477
|  | PZA | MO031 | AYUDANTE ESPECIALIZADO | JOR | 0.57143 | 747.63 | 427.22
|  | PZA | MO084 | OFICIAL ELECTRICISTA | JOR | 0.57143 | 1149.38 | 656.79
|  | PZA | MO094 | SOBRESTANTE | JOR | 0.057143 | 1251.93 | 71.54
|  | PZA | %MO1 | HERRAMIENTA MENOR | % | 29.74 | 1 | 29.74
|  | PZA | %MO5 | EQUIPO DE SEGURIDAD | % | 19.82 | 1 | 19.82
12207-EZM314-125CFE | Centro de medición, sección derivada 4 receptáculos de medición, EZM314-125CFE, 1F, 3H,125 A, incluye: suministro, acarreos, instalación, mano de obra, equipo y herramienta. | PZA | SEM-EZM314-125CFE | CENTRO DE MEDICIÓN, SECCIÓN DERIVADA 4 RECEPTÁCULOS DE MEDICIÓN, EZM314-125CFE, 1F, 3H,125 A | PZA | 1 | 14285 | 14285
|  | PZA | MO031 | AYUDANTE ESPECIALIZADO | JOR | 0.57143 | 747.63 | 427.22
|  | PZA | MO084 | OFICIAL ELECTRICISTA | JOR | 0.57143 | 1149.38 | 656.79
|  | PZA | MO094 | SOBRESTANTE | JOR | 0.057143 | 1251.93 | 71.54
|  | PZA | %MO1 | HERRAMIENTA MENOR | % | 29.74 | 1 | 29.74
|  | PZA | %MO5 | EQUIPO DE SEGURIDAD | % | 19.82 | 1 | 19.82
12207-EZM315-125CFE | Centro de medición, sección derivada 5 receptáculos de medición, EZM315-125CFE, 1F, 3H,125 A, incluye: suministro, acarreos, instalación, mano de obra, equipo y herramienta. | PZA | SEM-EZM315-125CFE | CENTRO DE MEDICIÓN, SECCIÓN DERIVADA 5 RECEPTÁCULOS DE MEDICIÓN, EZM315-125CFE, 1F, 3H,125 A | PZA | 1 | 16146 | 16146
|  | PZA | MO031 | AYUDANTE ESPECIALIZADO | JOR | 0.66667 | 747.63 | 498.42
|  | PZA | MO084 | OFICIAL ELECTRICISTA | JOR | 0.66667 | 1149.38 | 766.25
|  | PZA | MO094 | SOBRESTANTE | JOR | 0.066667 | 1251.93 | 83.46
|  | PZA | %MO1 | HERRAMIENTA MENOR | % | 34.69 | 1 | 34.69
|  | PZA | %MO5 | EQUIPO DE SEGURIDAD | % | 23.12 | 1 | 23.12
12207-EZM316-125 | Centro de medición, sección derivada 6 receptáculos de medición, EZM316-125, 1F, 3H,125 A, incluye: suministro, acarreos, instalación, mano de obra, equipo y herramienta. | PZA | SEM-EZM316-125 | CENTRO DE MEDICIÓN, SECCIÓN DERIVADA 6 RECEPTÁCULOS DE MEDICIÓN, EZM316-125, 1F, 3H,125 A | PZA | 1 | 21701 | 21701
|  | PZA | MO031 | AYUDANTE ESPECIALIZADO | JOR | 0.66667 | 747.63 | 498.42
|  | PZA | MO084 | OFICIAL ELECTRICISTA | JOR | 0.66667 | 1149.38 | 766.25
|  | PZA | MO094 | SOBRESTANTE | JOR | 0.066667 | 1251.93 | 83.46
|  | PZA | %MO1 | HERRAMIENTA MENOR | % | 34.69 | 1 | 34.69
|  | PZA | %MO5 | EQUIPO DE SEGURIDAD | % | 23.12 | 1 | 23.12
12207-EZM316-125CFE | Centro de medición, sección derivada 6 receptáculos de medición, EZM316-125CFE, 1F, 3H,125 A, incluye: suministro, acarreos, instalación, mano de obra, equipo y herramienta. | PZA | SEM-EZM316-125CFE | CENTRO DE MEDICIÓN, SECCIÓN DERIVADA 6 RECEPTÁCULOS DE MEDICIÓN, EZM316-125CFE, 1F, 3H,125 A | PZA | 1 | 18827 | 18827
|  | PZA | MO031 | AYUDANTE ESPECIALIZADO | JOR | 0.8 | 747.63 | 598.1
|  | PZA | MO084 | OFICIAL ELECTRICISTA | JOR | 0.8 | 1149.38 | 919.5
|  | PZA | MO094 | SOBRESTANTE | JOR | 0.08 | 1251.93 | 100.15
|  | PZA | %MO1 | HERRAMIENTA MENOR | % | 41.62 | 1 | 41.62
|  | PZA | %MO5 | EQUIPO DE SEGURIDAD | % | 27.75 | 1 | 27.75
12207-EZM31600GCBC | Centro de medición sección principal EZM31600GCBU, con interruptor termomagnético de 1600 A, incluye: suministro, acarreos, instalación, mano de obra, equipo y herramienta. | PZA | SEM-EZM31600GCBC | CENTRO DE MEDICIÓN SECCIÓN PRINCIPAL EZM31600GCBU, CON INTERRUPTOR TERMOMAGNÉTICO DE 1600 A | PZA | 1 | 162782 | 162782
|  | PZA | MO031 | AYUDANTE ESPECIALIZADO | JOR | 2 | 747.63 | 1495.26
|  | PZA | MO084 | OFICIAL ELECTRICISTA | JOR | 2 | 1149.38 | 2298.76
|  | PZA | MO094 | SOBRESTANTE | JOR | 0.2 | 1251.93 | 250.39
|  | PZA | %MO1 | HERRAMIENTA MENOR | % | 104.06 | 1 | 104.06
|  | PZA | %MO5 | EQUIPO DE SEGURIDAD | % | 69.37 | 1 | 69.37
12207-EZM31600TB | Centro de medición sección principal EZM31600TB, con zapatas principales de 1600 A, incluye: suministro, acarreos, instalación, mano de obra, equipo y herramienta. | PZA | SEM-EZM31600TB | CENTRO DE MEDICIÓN SECCIÓN PRINCIPAL EZM31600TB, CON ZAPATAS PRINCIPALES DE 1600 A | PZA | 1 | 185400 | 185400
|  | PZA | MO031 | AYUDANTE ESPECIALIZADO | JOR | 1 | 747.63 | 747.63
|  | PZA | MO084 | OFICIAL ELECTRICISTA | JOR | 1 | 1149.38 | 1149.38
|  | PZA | MO094 | SOBRESTANTE | JOR | 0.1 | 1251.93 | 125.19
|  | PZA | %MO1 | HERRAMIENTA MENOR | % | 52.03 | 1 | 52.03
|  | PZA | %MO5 | EQUIPO DE SEGURIDAD | % | 34.68 | 1 | 34.68
12207-EZM3800CB | Centro de medición sección principal EZM3800CB, con interruptor termomagnético de 800 A, incluye: suministro, acarreos, instalación, mano de obra, equipo y herramienta. | PZA | SEM-EZM3800CB | CENTRO DE MEDICIÓN SECCIÓN PRINCIPAL EZM3800CB, CON INTERRUPTOR TERMOMAGNÉTICO DE 800 A | PZA | 1 | 57988 | 57988
|  | PZA | MO031 | AYUDANTE ESPECIALIZADO | JOR | 1 | 747.63 | 747.63
|  | PZA | MO084 | OFICIAL ELECTRICISTA | JOR | 1 | 1149.38 | 1149.38
|  | PZA | MO094 | SOBRESTANTE | JOR | 0.1 | 1251.93 | 125.19
|  | PZA | %MO1 | HERRAMIENTA MENOR | % | 52.03 | 1 | 52.03
|  | PZA | %MO5 | EQUIPO DE SEGURIDAD | % | 34.68 | 1 | 34.68
12207-EZM3800TB | Centro de medición sección principal EZM3800TB, con zapatas principales de 800 A, incluye: suministro, acarreos, instalación, mano de obra, equipo y herramienta. | PZA | SEM-EZM3800TB | CENTRO DE MEDICIÓN SECCIÓN PRINCIPAL EZM3800TB, CON ZAPATAS PRINCIPALES DE 800 A | PZA | 1 | 65596 | 65596
|  | PZA | MO031 | AYUDANTE ESPECIALIZADO | JOR | 0.66667 | 747.63 | 498.42
|  | PZA | MO084 | OFICIAL ELECTRICISTA | JOR | 0.66667 | 1149.38 | 766.25
|  | PZA | MO094 | SOBRESTANTE | JOR | 0.066667 | 1251.93 | 83.46
|  | PZA | %MO1 | HERRAMIENTA MENOR | % | 34.69 | 1 | 34.69
|  | PZA | %MO5 | EQUIPO DE SEGURIDAD | % | 23.12 | 1 | 23.12
12207-EZMR332225QO | Centro de medición, sección derivada 2 receptáculos de medición, EZMR332225QOQ, 3F, 4H,225 A, incluye: suministro, acarreos, instalación, mano de obra, equipo y herramienta. | PZA | SEM-EZMR332225QO | CENTRO DE MEDICIÓN, SECCIÓN DERIVADA 2 RECEPTÁCULOS DE MEDICIÓN, EZMR332225QOQ, 3F, 4H,225 A | PZA | 1 | 45802 | 45802
|  | PZA | MO031 | AYUDANTE ESPECIALIZADO | JOR | 1.25 | 747.63 | 934.54
|  | PZA | MO084 | OFICIAL ELECTRICISTA | JOR | 1.25 | 1149.38 | 1436.73
|  | PZA | MO094 | SOBRESTANTE | JOR | 0.125 | 1251.93 | 156.49
|  | PZA | %MO1 | HERRAMIENTA MENOR | % | 65.03 | 1 | 65.03
|  | PZA | %MO5 | EQUIPO DE SEGURIDAD | % | 43.36 | 1 | 43.36
12207-EZMR333225 | Centro de medición, sección derivada 3 receptáculos de medición, EZMR333225, 3F, 4H,225 A, incluye: suministro, acarreos, instalación, mano de obra, equipo y herramienta. | PZA | SEM-EZMR333225 | CENTRO DE MEDICIÓN, SECCIÓN DERIVADA 3 RECEPTÁCULOS DE MEDICIÓN, EZMR333225, 3F, 4H,225 A | PZA | 1 | 63482 | 63482
|  | PZA | MO031 | AYUDANTE ESPECIALIZADO | JOR | 1.25 | 747.63 | 934.54
|  | PZA | MO084 | OFICIAL ELECTRICISTA | JOR | 1.25 | 1149.38 | 1436.73
|  | PZA | MO094 | SOBRESTANTE | JOR | 0.125 | 1251.93 | 156.49
|  | PZA | %MO1 | HERRAMIENTA MENOR | % | 65.03 | 1 | 65.03
|  | PZA | %MO5 | EQUIPO DE SEGURIDAD | % | 43.36 | 1 | 43.36
12207-EZMR333225QO | Centro de medición, sección derivada 3 receptáculos de medición, EZMR333225QOQ, 3F, 4H,225 A, incluye: suministro, acarreos, instalación, mano de obra, equipo y herramienta. | PZA | SEM-EZMR333225QO | CENTRO DE MEDICIÓN, SECCIÓN DERIVADA 3 RECEPTÁCULOS DE MEDICIÓN, EZMR333225QOQ, 3F, 4H,225 A | PZA | 1 | 54581 | 54581
|  | PZA | MO031 | AYUDANTE ESPECIALIZADO | JOR | 1.5 | 747.63 | 1121.45
|  | PZA | MO084 | OFICIAL ELECTRICISTA | JOR | 1.5 | 1149.38 | 1724.07
|  | PZA | MO094 | SOBRESTANTE | JOR | 0.15 | 1251.93 | 187.79
|  | PZA | %MO1 | HERRAMIENTA MENOR | % | 78.04 | 1 | 78.04
|  | PZA | %MO5 | EQUIPO DE SEGURIDAD | % | 52.03 | 1 | 52.03
12207-EZMR334225 | Centro de medición, sección derivada 4 receptáculos de medición, EZMR334225, 3F, 4H,225 A, incluye: suministro, acarreos, instalación, mano de obra, equipo y herramienta. | PZA | SEM-EZMR334225 | CENTRO DE MEDICIÓN, SECCIÓN DERIVADA 4 RECEPTÁCULOS DE MEDICIÓN, EZMR334225, 3F, 4H,225 A | PZA | 1 | 86900 | 86900
|  | PZA | MO031 | AYUDANTE ESPECIALIZADO | JOR | 1.5 | 747.63 | 1121.45
|  | PZA | MO084 | OFICIAL ELECTRICISTA | JOR | 1.5 | 1149.38 | 1724.07
|  | PZA | MO094 | SOBRESTANTE | JOR | 0.15 | 1251.93 | 187.79
|  | PZA | %MO1 | HERRAMIENTA MENOR | % | 78.04 | 1 | 78.04
|  | PZA | %MO5 | EQUIPO DE SEGURIDAD | % | 52.03 | 1 | 52.03
12207-EZMR334225QO | Centro de medición, sección derivada 4 receptáculos de medición, EZMR334225QOQ, 3F, 4H,225 A, incluye: suministro, acarreos, instalación, mano de obra, equipo y herramienta. | PZA | SEM-EZMR334225QO | CENTRO DE MEDICIÓN, SECCIÓN DERIVADA 4 RECEPTÁCULOS DE MEDICIÓN, EZMR334225QOQ, 3F, 4H,225 A | PZA | 1 | 74704 | 74704
|  | PZA | MO031 | AYUDANTE ESPECIALIZADO | JOR | 2 | 747.63 | 1495.26
|  | PZA | MO084 | OFICIAL ELECTRICISTA | JOR | 2 | 1149.38 | 2298.76
|  | PZA | MO094 | SOBRESTANTE | JOR | 0.2 | 1251.93 | 250.39
|  | PZA | %MO1 | HERRAMIENTA MENOR | % | 104.06 | 1 | 104.06
|  | PZA | %MO5 | EQUIPO DE SEGURIDAD | % | 69.37 | 1 | 69.37
12207-M1254JCBM | Base de medición integral M1254JCBM, monofásico de 2 o 3 hilos, 600V, 125A, gabinete Nema 3R, con centro de carga integrado de 2 polos para instalar interruptores tipo QO, incluye: suministro e instalación. | PZA | SEM-M1254JCBM | BASE DE MEDICION INTEGRAL M1254JCBM | PZA | 1 | 1694 | 1694
|  | PZA | MO031 | AYUDANTE ESPECIALIZADO | JOR | 0.33333 | 747.63 | 249.21
|  | PZA | MO084 | OFICIAL ELECTRICISTA | JOR | 0.33333 | 1149.38 | 383.13
|  | PZA | MO094 | SOBRESTANTE | JOR | 0.033333 | 1251.93 | 41.73
|  | PZA | %MO1 | HERRAMIENTA MENOR | % | 17.33 | 1 | 17.33
|  | PZA | %MO5 | EQUIPO DE SEGURIDAD | % | 11.56 | 1 | 11.56
12208-001 | Centro de carga I-LINE, 8 circuitos, 100 A, int.ppal., Catálogo No.HD100M81B, 3F, 4H, 600V., incluye: suministro, instalación, mano de obra, equipo y herramienta. | PZA | %MO3 | MATERIALES MENORES | % | 94.41 | 1 | 94.41
|  | PZA | 342-SQD-3511 | TABLERO I-LINE 100A,8 CTO. HD100M81B | PZA | 1 | 41689 | 41689
|  | PZA | MO031 | AYUDANTE ESPECIALIZADO | JOR | 1.1 | 747.63 | 822.39
|  | PZA | MO111 | TECNICO ESPECIALIZADO | JOR | 1.1 | 1251.93 | 1377.12
|  | PZA | %MO1 | HERRAMIENTA MENOR | % | 56.65 | 1 | 56.65
|  | PZA | %MO5 | EQUIPO DE SEGURIDAD | % | 37.77 | 1 | 37.77
12208-002 | Centro de carga I-LINE, 14 circuitos, 250 A, int.ppal., Catálogo No.JG250M141B, 3F, 4H, 600V., incluye: suministro, instalación, mano de obra, equipo y herramienta. | PZA | %MO3 | MATERIALES MENORES | % | 111.6 | 1 | 111.6
|  | PZA | 342-SQD-3512 | TABLERO I-LINE 250A,14 CTO. JG250M141B | PZA | 1 | 42250 | 42250
|  | PZA | MO031 | AYUDANTE ESPECIALIZADO | JOR | 1.3 | 747.63 | 971.92
|  | PZA | MO111 | TECNICO ESPECIALIZADO | JOR | 1.3 | 1251.93 | 1627.51
|  | PZA | %MO1 | HERRAMIENTA MENOR | % | 66.95 | 1 | 66.95
|  | PZA | %MO5 | EQUIPO DE SEGURIDAD | % | 44.63 | 1 | 44.63
12208-003 | Centro de carga I-LINE, 8 circuitos, 400 A, int.ppal., Catálogo No.LA400M81B, 3F, 4H, 600V., incluye: suministro, instalación, mano de obra, equipo y herramienta. | PZA | %MO3 | MATERIALES MENORES | % | 111.6 | 1 | 111.6
|  | PZA | 342-SQD-3513 | TABLERO I-LINE 400A,8 CTO. LA400M81B | PZA | 1 | 45600 | 45600
|  | PZA | MO031 | AYUDANTE ESPECIALIZADO | JOR | 1.3 | 747.63 | 971.92
|  | PZA | MO111 | TECNICO ESPECIALIZADO | JOR | 1.3 | 1251.93 | 1627.51
|  | PZA | %MO1 | HERRAMIENTA MENOR | % | 66.95 | 1 | 66.95
|  | PZA | %MO5 | EQUIPO DE SEGURIDAD | % | 44.63 | 1 | 44.63
12208-004 | Centro de carga I-LINE, 14 circuitos, 400 A, int.ppal., Catálogo No.LA400M141B, 3F, 4H, 600V., incluye: suministro, instalación, mano de obra, equipo y herramienta. | PZA | %MO3 | MATERIALES MENORES | % | 128.76 | 1 | 128.76
|  | PZA | 342-SQD-3514 | TABLERO I-LINE 400A,14 CTO. LA400M141B | PZA | 1 | 56536 | 56536
|  | PZA | MO031 | AYUDANTE ESPECIALIZADO | JOR | 1.5 | 747.63 | 1121.45
|  | PZA | MO111 | TECNICO ESPECIALIZADO | JOR | 1.5 | 1251.93 | 1877.9
|  | PZA | %MO1 | HERRAMIENTA MENOR | % | 77.25 | 1 | 77.25
|  | PZA | %MO5 | EQUIPO DE SEGURIDAD | % | 51.5 | 1 | 51.5
12208-005 | Centro de carga I-LINE, 18 circuitos, 400 A, int.ppal., Catálogo No.LA400M181B, 3F, 4H, 600V., incluye: suministro, instalación, mano de obra, equipo y herramienta. | PZA | %MO3 | MATERIALES MENORES | % | 145.92 | 1 | 145.92
|  | PZA | 342-SQD-3515 | TABLERO I-LINE 400A,18 CTO. LA400M181B | PZA | 1 | 66325 | 66325
|  | PZA | MO031 | AYUDANTE ESPECIALIZADO | JOR | 1.7 | 747.63 | 1270.97
|  | PZA | MO111 | TECNICO ESPECIALIZADO | JOR | 1.7 | 1251.93 | 2128.28
|  | PZA | %MO1 | HERRAMIENTA MENOR | % | 87.55 | 1 | 87.55
|  | PZA | %MO5 | EQUIPO DE SEGURIDAD | % | 58.37 | 1 | 58.37
12208-006 | Centro de carga I-LINE, 8 circuitos, 600 A, int.ppal., Catálogo No.MG600M82B, 3F, 4H, 600V., incluye: suministro, instalación, mano de obra, equipo y herramienta. | PZA | %MO3 | MATERIALES MENORES | % | 145.92 | 1 | 145.92
|  | PZA | 342-SQD-3516 | TABLERO I-LINE 600A,8 CTO. MG600M82B | PZA | 1 | 72650 | 72650
|  | PZA | MO031 | AYUDANTE ESPECIALIZADO | JOR | 1.7 | 747.63 | 1270.97
|  | PZA | MO111 | TECNICO ESPECIALIZADO | JOR | 1.7 | 1251.93 | 2128.28
|  | PZA | %MO1 | HERRAMIENTA MENOR | % | 87.55 | 1 | 87.55
|  | PZA | %MO5 | EQUIPO DE SEGURIDAD | % | 58.37 | 1 | 58.37
12208-007 | Centro de carga I-LINE, 14 circuitos, 600 A, int.ppal., Catálogo No.MG600M142B, 3F, 4H, 600V., incluye: suministro, instalación, mano de obra, equipo y herramienta. | PZA | %MO3 | MATERIALES MENORES | % | 163.1 | 1 | 163.1
|  | PZA | 342-SQD-3517 | TABLERO I-LINE 600A,14 CTO. MG600M142B | PZA | 1 | 98276 | 98276
|  | PZA | MO031 | AYUDANTE ESPECIALIZADO | JOR | 1.9 | 747.63 | 1420.5
|  | PZA | MO111 | TECNICO ESPECIALIZADO | JOR | 1.9 | 1251.93 | 2378.67
|  | PZA | %MO1 | HERRAMIENTA MENOR | % | 97.85 | 1 | 97.85
|  | PZA | %MO5 | EQUIPO DE SEGURIDAD | % | 65.24 | 1 | 65.24
12208-008 | Centro de carga I-LINE, 18 circuitos, 600 A, int.ppal., Catálogo No.MG600M182B, 3F, 4H, 600V., incluye: suministro, instalación, mano de obra, equipo y herramienta. | PZA | %MO3 | MATERIALES MENORES | % | 171.67 | 1 | 171.67
|  | PZA | 342-SQD-3518 | TABLERO I-LINE 600A,18 CTO. MG600M182B | PZA | 1 | 105662 | 105662
|  | PZA | MO031 | AYUDANTE ESPECIALIZADO | JOR | 2 | 747.63 | 1495.26
|  | PZA | MO111 | TECNICO ESPECIALIZADO | JOR | 2 | 1251.93 | 2503.86
|  | PZA | %MO1 | HERRAMIENTA MENOR | % | 103 | 1 | 103
|  | PZA | %MO5 | EQUIPO DE SEGURIDAD | % | 68.67 | 1 | 68.67
12208-009 | Centro de carga I-LINE, 8 circuitos, 800 A, int.ppal., Catálogo No.MG800M82B, 3F, 4H, 600V., incluye: suministro, instalación, mano de obra, equipo y herramienta. | PZA | %MO3 | MATERIALES MENORES | % | 171.67 | 1 | 171.67
|  | PZA | 342-SQD-3519 | TABLERO I-LINE 800A,8 CTO. MG800M82B | PZA | 1 | 103413 | 103413
|  | PZA | MO031 | AYUDANTE ESPECIALIZADO | JOR | 2 | 747.63 | 1495.26
|  | PZA | MO111 | TECNICO ESPECIALIZADO | JOR | 2 | 1251.93 | 2503.86
|  | PZA | %MO1 | HERRAMIENTA MENOR | % | 103 | 1 | 103
|  | PZA | %MO5 | EQUIPO DE SEGURIDAD | % | 68.67 | 1 | 68.67
12208-010 | Centro de carga I-LINE, 14 circuitos, 800 A, int.ppal., Catálogo No.MG800M142B, 3F, 4H, 600V., incluye: suministro, instalación, mano de obra, equipo y herramienta. | PZA | %MO3 | MATERIALES MENORES | % | 188.84 | 1 | 188.84
|  | PZA | 342-SQD-3520 | TABLERO I-LINE 800A,14 CTO. MG800M142B | PZA | 1 | 118219 | 118219
|  | PZA | MO031 | AYUDANTE ESPECIALIZADO | JOR | 2.2 | 747.63 | 1644.79
|  | PZA | MO111 | TECNICO ESPECIALIZADO | JOR | 2.2 | 1251.93 | 2754.25
|  | PZA | %MO1 | HERRAMIENTA MENOR | % | 113.31 | 1 | 113.31
|  | PZA | %MO5 | EQUIPO DE SEGURIDAD | % | 75.54 | 1 | 75.54
12208-011 | Centro de carga I-LINE, 18 circuitos, 800 A, int.ppal., Catálogo No.MG800M182B, 3F, 4H, 600V., incluye: suministro, instalación, mano de obra, equipo y herramienta. | PZA | %MO3 | MATERIALES MENORES | % | 197.42 | 1 | 197.42
|  | PZA | 342-SQD-3521 | TABLERO I-LINE 800A,18 CTO. MG800M182B | PZA | 1 | 121200 | 121200
|  | PZA | MO031 | AYUDANTE ESPECIALIZADO | JOR | 2.3 | 747.63 | 1719.55
|  | PZA | MO111 | TECNICO ESPECIALIZADO | JOR | 2.3 | 1251.93 | 2879.44
|  | PZA | %MO1 | HERRAMIENTA MENOR | % | 118.45 | 1 | 118.45
|  | PZA | %MO5 | EQUIPO DE SEGURIDAD | % | 78.97 | 1 | 78.97
12208-012 | Centro de carga I-LINE, 22 circuitos, 1200 A, int.ppal., Catálogo No.PJ1200M223A, 3F, 4H, 600V., incluye: suministro, instalación, mano de obra, equipo y herramienta. | PZA | %MO3 | MATERIALES MENORES | % | 214.59 | 1 | 214.59
|  | PZA | 342-SQD-3522 | TABLERO I-LINE 1200A,22 CTO. PJ1200M223A | PZA | 1 | 164617 | 164617
|  | PZA | MO031 | AYUDANTE ESPECIALIZADO | JOR | 2.5 | 747.63 | 1869.08
|  | PZA | MO111 | TECNICO ESPECIALIZADO | JOR | 2.5 | 1251.93 | 3129.83
|  | PZA | %MO1 | HERRAMIENTA MENOR | % | 128.75 | 1 | 128.75
|  | PZA | %MO5 | EQUIPO DE SEGURIDAD | % | 85.84 | 1 | 85.84
12208-013 | Centro de carga I-LINE, 14 circuitos, 250 A, int.ppal., con medición Kit PM710, Catálogo No.JG250M141B, 3F, 4H, 600V., incluye: suministro, instalación, mano de obra, equipo y herramienta. | PZA | %MO3 | MATERIALES MENORES | % | 171.67 | 1 | 171.67
|  | PZA | 342-SQD-3512 | TABLERO I-LINE 250A,14 CTO. JG250M141B | PZA | 1 | 42250 | 42250
|  | PZA | 342-SQD-3535 | KIT PM P/TAB 250 A ILMPM710250 | PZA | 1 | 26375 | 26375
|  | PZA | MO031 | AYUDANTE ESPECIALIZADO | JOR | 2 | 747.63 | 1495.26
|  | PZA | MO111 | TECNICO ESPECIALIZADO | JOR | 2 | 1251.93 | 2503.86
|  | PZA | %MO1 | HERRAMIENTA MENOR | % | 103 | 1 | 103
|  | PZA | %MO5 | EQUIPO DE SEGURIDAD | % | 68.67 | 1 | 68.67
12208-014 | Centro de carga I-LINE, 8 circuitos, 400 A, int.ppal., con medición Kit PM710, Catálogo No.LA400M81B, 3F, 4H, 600V., incluye: suministro, instalación, mano de obra, equipo y herramienta. | PZA | %MO3 | MATERIALES MENORES | % | 184.55 | 1 | 184.55
|  | PZA | 342-SQD-3513 | TABLERO I-LINE 400A,8 CTO. LA400M81B | PZA | 1 | 45600 | 45600
|  | PZA | 342-SQD-3536 | KIT PM P/TAB 400 A ILMPM710400 | PZA | 1 | 27826 | 27826
|  | PZA | MO031 | AYUDANTE ESPECIALIZADO | JOR | 2.15 | 747.63 | 1607.4
|  | PZA | MO111 | TECNICO ESPECIALIZADO | JOR | 2.15 | 1251.93 | 2691.65
|  | PZA | %MO1 | HERRAMIENTA MENOR | % | 110.73 | 1 | 110.73
|  | PZA | %MO5 | EQUIPO DE SEGURIDAD | % | 73.82 | 1 | 73.82
12208-015 | Centro de carga I-LINE, 14 circuitos, 400 A, int.ppal., con medición Kit PM710, Catálogo No.LA400M141B, 3F, 4H, 600V., incluye: suministro, instalación, mano de obra, equipo y herramienta. | PZA | %MO3 | MATERIALES MENORES | % | 197.42 | 1 | 197.42
|  | PZA | 342-SQD-3514 | TABLERO I-LINE 400A,14 CTO. LA400M141B | PZA | 1 | 56536 | 56536
|  | PZA | 342-SQD-3536 | KIT PM P/TAB 400 A ILMPM710400 | PZA | 1 | 27826 | 27826
|  | PZA | MO031 | AYUDANTE ESPECIALIZADO | JOR | 2.3 | 747.63 | 1719.55
|  | PZA | MO111 | TECNICO ESPECIALIZADO | JOR | 2.3 | 1251.93 | 2879.44
|  | PZA | %MO1 | HERRAMIENTA MENOR | % | 118.45 | 1 | 118.45
|  | PZA | %MO5 | EQUIPO DE SEGURIDAD | % | 78.97 | 1 | 78.97
12208-016 | Centro de carga I-LINE, 18 circuitos, 400 A, int.ppal., con medición Kit PM710, Catálogo No.LA400M181B, 3F, 4H, 600V., incluye: suministro, instalación, mano de obra, equipo y herramienta. | PZA | %MO3 | MATERIALES MENORES | % | 214.59 | 1 | 214.59
|  | PZA | 342-SQD-3515 | TABLERO I-LINE 400A,18 CTO. LA400M181B | PZA | 1 | 66325 | 66325
|  | PZA | 342-SQD-3536 | KIT PM P/TAB 400 A ILMPM710400 | PZA | 1 | 27826 | 27826
|  | PZA | MO031 | AYUDANTE ESPECIALIZADO | JOR | 2.5 | 747.63 | 1869.08
|  | PZA | MO111 | TECNICO ESPECIALIZADO | JOR | 2.5 | 1251.93 | 3129.83
|  | PZA | %MO1 | HERRAMIENTA MENOR | % | 128.75 | 1 | 128.75
|  | PZA | %MO5 | EQUIPO DE SEGURIDAD | % | 85.84 | 1 | 85.84
12208-017 | Centro de carga I-LINE, 8 circuitos, 600 A, int.ppal., con medición Kit PM710, Catálogo No.MG600M82B, 3F, 4H, 600V., incluye: suministro, instalación, mano de obra, equipo y herramienta. | PZA | %MO3 | MATERIALES MENORES | % | 214.59 | 1 | 214.59
|  | PZA | 342-SQD-3516 | TABLERO I-LINE 600A,8 CTO. MG600M82B | PZA | 1 | 72650 | 72650
|  | PZA | 342-SQD-3537 | KIT PM P/TAB 600 A ILMPM710600 | PZA | 1 | 30721 | 30721
|  | PZA | MO031 | AYUDANTE ESPECIALIZADO | JOR | 2.5 | 747.63 | 1869.08
|  | PZA | MO111 | TECNICO ESPECIALIZADO | JOR | 2.5 | 1251.93 | 3129.83
|  | PZA | %MO1 | HERRAMIENTA MENOR | % | 128.75 | 1 | 128.75
|  | PZA | %MO5 | EQUIPO DE SEGURIDAD | % | 85.84 | 1 | 85.84
12208-018 | Centro de carga I-LINE, 14 circuitos, 600 A, int.ppal., con medición Kit PM710, Catálogo No.MG600M142B, 3F, 4H, 600V., incluye: suministro, instalación, mano de obra, equipo y herramienta. | PZA | %MO3 | MATERIALES MENORES | % | 223.18 | 1 | 223.18
|  | PZA | 342-SQD-3517 | TABLERO I-LINE 600A,14 CTO. MG600M142B | PZA | 1 | 98276 | 98276
|  | PZA | 342-SQD-3537 | KIT PM P/TAB 600 A ILMPM710600 | PZA | 1 | 30721 | 30721
|  | PZA | MO031 | AYUDANTE ESPECIALIZADO | JOR | 2.6 | 747.63 | 1943.84
|  | PZA | MO111 | TECNICO ESPECIALIZADO | JOR | 2.6 | 1251.93 | 3255.02
|  | PZA | %MO1 | HERRAMIENTA MENOR | % | 133.91 | 1 | 133.91
|  | PZA | %MO5 | EQUIPO DE SEGURIDAD | % | 89.27 | 1 | 89.27
12208-019 | Centro de carga I-LINE, 18 circuitos, 600 A, int.ppal., con medición Kit PM710, Catálogo No.MG600M182B, 3F, 4H, 600V., incluye: suministro, instalación, mano de obra, equipo y herramienta. | PZA | %MO3 | MATERIALES MENORES | % | 231.76 | 1 | 231.76
|  | PZA | 342-SQD-3518 | TABLERO I-LINE 600A,18 CTO. MG600M182B | PZA | 1 | 105662 | 105662
|  | PZA | 342-SQD-3537 | KIT PM P/TAB 600 A ILMPM710600 | PZA | 1 | 30721 | 30721
|  | PZA | MO031 | AYUDANTE ESPECIALIZADO | JOR | 2.7 | 747.63 | 2018.6
|  | PZA | MO111 | TECNICO ESPECIALIZADO | JOR | 2.7 | 1251.93 | 3380.21
|  | PZA | %MO1 | HERRAMIENTA MENOR | % | 139.06 | 1 | 139.06
|  | PZA | %MO5 | EQUIPO DE SEGURIDAD | % | 92.7 | 1 | 92.7
12208-020 | Centro de carga I-LINE, 8 circuitos, 800 A, int.ppal., con medición Kit PM710, Catálogo No.MG800M82B, 3F, 4H, 600V., incluye: suministro, instalación, mano de obra, equipo y herramienta. | PZA | %MO3 | MATERIALES MENORES | % | 240.34 | 1 | 240.34
|  | PZA | 342-SQD-3519 | TABLERO I-LINE 800A,8 CTO. MG800M82B | PZA | 1 | 103413 | 103413
|  | PZA | 342-SQD-3538 | KIT PM P/TAB 800 A ILMPM710800 | PZA | 1 | 30971 | 30971
|  | PZA | MO031 | AYUDANTE ESPECIALIZADO | JOR | 2.8 | 747.63 | 2093.36
|  | PZA | MO111 | TECNICO ESPECIALIZADO | JOR | 2.8 | 1251.93 | 3505.4
|  | PZA | %MO1 | HERRAMIENTA MENOR | % | 144.2 | 1 | 144.2
|  | PZA | %MO5 | EQUIPO DE SEGURIDAD | % | 96.14 | 1 | 96.14
12208-021 | Centro de carga I-LINE, 14 circuitos, 800 A, int.ppal., con medición Kit PM710, Catálogo No.MG800M142B, 3F, 4H, 600V., incluye: suministro, instalación, mano de obra, equipo y herramienta. | PZA | %MO3 | MATERIALES MENORES | % | 248.94 | 1 | 248.94
|  | PZA | 342-SQD-3520 | TABLERO I-LINE 800A,14 CTO. MG800M142B | PZA | 1 | 118219 | 118219
|  | PZA | 342-SQD-3538 | KIT PM P/TAB 800 A ILMPM710800 | PZA | 1 | 30971 | 30971
|  | PZA | MO031 | AYUDANTE ESPECIALIZADO | JOR | 2.9 | 747.63 | 2168.13
|  | PZA | MO111 | TECNICO ESPECIALIZADO | JOR | 2.9 | 1251.93 | 3630.6
|  | PZA | %MO1 | HERRAMIENTA MENOR | % | 149.36 | 1 | 149.36
|  | PZA | %MO5 | EQUIPO DE SEGURIDAD | % | 99.57 | 1 | 99.57
12208-022 | Centro de carga I-LINE, 18 circuitos, 800 A, int.ppal., con medición Kit PM710, Catálogo No.MG800M182B, 3F, 4H, 600V., incluye: suministro, instalación, mano de obra, equipo y herramienta. | PZA | %MO3 | MATERIALES MENORES | % | 257.51 | 1 | 257.51
|  | PZA | 342-SQD-3521 | TABLERO I-LINE 800A,18 CTO. MG800M182B | PZA | 1 | 121200 | 121200
|  | PZA | 342-SQD-3538 | KIT PM P/TAB 800 A ILMPM710800 | PZA | 1 | 30971 | 30971
|  | PZA | MO031 | AYUDANTE ESPECIALIZADO | JOR | 3 | 747.63 | 2242.89
|  | PZA | MO111 | TECNICO ESPECIALIZADO | JOR | 3 | 1251.93 | 3755.79
|  | PZA | %MO1 | HERRAMIENTA MENOR | % | 154.51 | 1 | 154.51
|  | PZA | %MO5 | EQUIPO DE SEGURIDAD | % | 103 | 1 | 103
12208-023 | Centro de carga I-LINE, 22 circuitos, 1200 A, int.ppal., con medición digital PM850, Catálogo No.PJ1200M223PA, 3F, 4H, 600V., incluye: suministro, instalación, mano de obra, equipo y herramienta. | PZA | %MO3 | MATERIALES MENORES | % | 257.51 | 1 | 257.51
|  | PZA | 342-SQD-3522 | TABLERO I-LINE 1200A,22 CTO. PJ1200M223A | PZA | 1 | 164617 | 164617
|  | PZA | MO031 | AYUDANTE ESPECIALIZADO | JOR | 3 | 747.63 | 2242.89
|  | PZA | MO111 | TECNICO ESPECIALIZADO | JOR | 3 | 1251.93 | 3755.79
|  | PZA | %MO1 | HERRAMIENTA MENOR | % | 154.51 | 1 | 154.51
|  | PZA | %MO5 | EQUIPO DE SEGURIDAD | % | 103 | 1 | 103
12208-024 | Centro de carga I-LINE, 10 circuitos, 400 A, zapatas ppales., Catálogo No.ML400101B, 3F, 4H, 600V., incluye: suministro, instalación, mano de obra, equipo y herramienta. | PZA | %MO3 | MATERIALES MENORES | % | 85.84 | 1 | 85.84
|  | PZA | 342-SQD-3524 | TABLERO I-LINE 400A,10 CTO. ML400101B | PZA | 1 | 30699 | 30699
|  | PZA | MO031 | AYUDANTE ESPECIALIZADO | JOR | 1 | 747.63 | 747.63
|  | PZA | MO111 | TECNICO ESPECIALIZADO | JOR | 1 | 1251.93 | 1251.93
|  | PZA | %MO1 | HERRAMIENTA MENOR | % | 51.5 | 1 | 51.5
|  | PZA | %MO5 | EQUIPO DE SEGURIDAD | % | 34.33 | 1 | 34.33
12208-025 | Centro de carga I-LINE, 16 circuitos, 400 A, zapatas ppales., Catálogo No.ML400161B, 3F, 4H, 600V., incluye: suministro, instalación, mano de obra, equipo y herramienta. | PZA | %MO3 | MATERIALES MENORES | % | 94.41 | 1 | 94.41
|  | PZA | 342-SQD-3525 | TABLERO I-LINE 400A,16 CTO. ML400161B | PZA | 1 | 41660 | 41660
|  | PZA | MO031 | AYUDANTE ESPECIALIZADO | JOR | 1.1 | 747.63 | 822.39
|  | PZA | MO111 | TECNICO ESPECIALIZADO | JOR | 1.1 | 1251.93 | 1377.12
|  | PZA | %MO1 | HERRAMIENTA MENOR | % | 56.65 | 1 | 56.65
|  | PZA | %MO5 | EQUIPO DE SEGURIDAD | % | 37.77 | 1 | 37.77
12208-026 | Centro de carga I-LINE, 20 circuitos, 400 A, zapatas ppales., Catálogo No.ML400201B, 3F, 4H, 600V., incluye: suministro, instalación, mano de obra, equipo y herramienta. | PZA | %MO3 | MATERIALES MENORES | % | 98.71 | 1 | 98.71
|  | PZA | 342-SQD-3526 | TABLERO I-LINE 400A,20 CTO. ML400201B | PZA | 1 | 48932 | 48932
|  | PZA | MO031 | AYUDANTE ESPECIALIZADO | JOR | 1.15 | 747.63 | 859.77
|  | PZA | MO111 | TECNICO ESPECIALIZADO | JOR | 1.15 | 1251.93 | 1439.72
|  | PZA | %MO1 | HERRAMIENTA MENOR | % | 59.23 | 1 | 59.23
|  | PZA | %MO5 | EQUIPO DE SEGURIDAD | % | 39.48 | 1 | 39.48
12208-027 | Centro de carga I-LINE, 10 circuitos, 600 A, zapatas ppales., Catálogo No.ML600102B, 3F, 4H, 600V., incluye: suministro, instalación, mano de obra, equipo y herramienta. | PZA | %MO3 | MATERIALES MENORES | % | 103 | 1 | 103
|  | PZA | 342-SQD-3527 | TABLERO I-LINE 600A,10 CTO. ML600102B | PZA | 1 | 50342 | 50342
|  | PZA | MO031 | AYUDANTE ESPECIALIZADO | JOR | 1.2 | 747.63 | 897.16
|  | PZA | MO111 | TECNICO ESPECIALIZADO | JOR | 1.2 | 1251.93 | 1502.32
|  | PZA | %MO1 | HERRAMIENTA MENOR | % | 61.81 | 1 | 61.81
|  | PZA | %MO5 | EQUIPO DE SEGURIDAD | % | 41.2 | 1 | 41.2
12208-028 | Centro de carga I-LINE, 16 circuitos, 600 A, zapatas ppales., Catálogo No.ML600162B, 3F, 4H, 600V., incluye: suministro, instalación, mano de obra, equipo y herramienta. | PZA | %MO3 | MATERIALES MENORES | % | 107.3 | 1 | 107.3
|  | PZA | 342-SQD-3528 | TABLERO I-LINE 600A,16 CTO. ML600162B | PZA | 1 | 58896 | 58896
|  | PZA | MO031 | AYUDANTE ESPECIALIZADO | JOR | 1.25 | 747.63 | 934.54
|  | PZA | MO111 | TECNICO ESPECIALIZADO | JOR | 1.25 | 1251.93 | 1564.91
|  | PZA | %MO1 | HERRAMIENTA MENOR | % | 64.38 | 1 | 64.38
|  | PZA | %MO5 | EQUIPO DE SEGURIDAD | % | 42.92 | 1 | 42.92
12208-029 | Centro de carga I-LINE, 20 circuitos, 600 A, zapatas ppales., Catálogo No.ML600202B, 3F, 4H, 600V., incluye: suministro, instalación, mano de obra, equipo y herramienta. | PZA | %MO3 | MATERIALES MENORES | % | 111.6 | 1 | 111.6
|  | PZA | 342-SQD-3529 | TABLERO I-LINE 600A,20 CTO. ML600202B | PZA | 1 | 64470 | 64470
|  | PZA | MO031 | AYUDANTE ESPECIALIZADO | JOR | 1.3 | 747.63 | 971.92
|  | PZA | MO111 | TECNICO ESPECIALIZADO | JOR | 1.3 | 1251.93 | 1627.51
|  | PZA | %MO1 | HERRAMIENTA MENOR | % | 66.95 | 1 | 66.95
|  | PZA | %MO5 | EQUIPO DE SEGURIDAD | % | 44.63 | 1 | 44.63
12208-030 | Centro de carga I-LINE, 10 circuitos, 800 A, zapatas ppales., Catálogo No.ML800102B, 3F, 4H, 600V., incluye: suministro, instalación, mano de obra, equipo y herramienta. | PZA | %MO3 | MATERIALES MENORES | % | 120.17 | 1 | 120.17
|  | PZA | 342-SQD-3530 | TABLERO I-LINE 800A,10 CTO. ML800102B | PZA | 1 | 81171 | 81171
|  | PZA | MO031 | AYUDANTE ESPECIALIZADO | JOR | 1.4 | 747.63 | 1046.68
|  | PZA | MO111 | TECNICO ESPECIALIZADO | JOR | 1.4 | 1251.93 | 1752.7
|  | PZA | %MO1 | HERRAMIENTA MENOR | % | 72.1 | 1 | 72.1
|  | PZA | %MO5 | EQUIPO DE SEGURIDAD | % | 48.07 | 1 | 48.07
12208-031 | Centro de carga I-LINE, 16 circuitos, 800 A, zapatas ppales., Catálogo No.ML800162B, 3F, 4H, 600V., incluye: suministro, instalación, mano de obra, equipo y herramienta. | PZA | %MO3 | MATERIALES MENORES | % | 128.76 | 1 | 128.76
|  | PZA | 342-SQD-3531 | TABLERO I-LINE 800A,16 CTO. ML800162B | PZA | 1 | 89223 | 89223
|  | PZA | MO031 | AYUDANTE ESPECIALIZADO | JOR | 1.5 | 747.63 | 1121.45
|  | PZA | MO111 | TECNICO ESPECIALIZADO | JOR | 1.5 | 1251.93 | 1877.9
|  | PZA | %MO1 | HERRAMIENTA MENOR | % | 77.25 | 1 | 77.25
|  | PZA | %MO5 | EQUIPO DE SEGURIDAD | % | 51.5 | 1 | 51.5
12208-032 | Centro de carga I-LINE, 20 circuitos, 800 A, zapatas ppales., Catálogo No.ML800202B, 3F, 4H, 600V., incluye: suministro, instalación, mano de obra, equipo y herramienta. | PZA | %MO3 | MATERIALES MENORES | % | 137.34 | 1 | 137.34
|  | PZA | 342-SQD-3532 | TABLERO I-LINE 800A,20 CTO. ML800202B | PZA | 1 | 94333 | 94333
|  | PZA | MO031 | AYUDANTE ESPECIALIZADO | JOR | 1.6 | 747.63 | 1196.21
|  | PZA | MO111 | TECNICO ESPECIALIZADO | JOR | 1.6 | 1251.93 | 2003.09
|  | PZA | %MO1 | HERRAMIENTA MENOR | % | 82.4 | 1 | 82.4
|  | PZA | %MO5 | EQUIPO DE SEGURIDAD | % | 54.94 | 1 | 54.94
12208-033 | Centro de carga I-LINE, 22 circuitos, 1200 A, zapatas ppales., Catálogo No.ML1200223A, 3F, 4H, 600V., incluye: suministro, instalación, mano de obra, equipo y herramienta. | PZA | %MO3 | MATERIALES MENORES | % | 154.5 | 1 | 154.5
|  | PZA | 342-SQD-3533 | TABLERO I-LINE 1200A,22 CTO. ML1200223A | PZA | 1 | 144629 | 144629
|  | PZA | MO031 | AYUDANTE ESPECIALIZADO | JOR | 1.8 | 747.63 | 1345.73
|  | PZA | MO111 | TECNICO ESPECIALIZADO | JOR | 1.8 | 1251.93 | 2253.47
|  | PZA | %MO1 | HERRAMIENTA MENOR | % | 92.7 | 1 | 92.7
|  | PZA | %MO5 | EQUIPO DE SEGURIDAD | % | 61.8 | 1 | 61.8
12208-034 | Centro de carga I-LINE, 10 circuitos, 400 A, zapatas ppales. con medición Kit PM710, Catálogo No.ML400101B, 3F, 4H, 600V., incluye: suministro, instalación, mano de obra, equipo y herramienta. | PZA | %MO3 | MATERIALES MENORES | % | 128.76 | 1 | 128.76
|  | PZA | 342-SQD-3524 | TABLERO I-LINE 400A,10 CTO. ML400101B | PZA | 1 | 30699 | 30699
|  | PZA | 342-SQD-3536 | KIT PM P/TAB 400 A ILMPM710400 | PZA | 1 | 27826 | 27826
|  | PZA | MO031 | AYUDANTE ESPECIALIZADO | JOR | 1.5 | 747.63 | 1121.45
|  | PZA | MO111 | TECNICO ESPECIALIZADO | JOR | 1.5 | 1251.93 | 1877.9
|  | PZA | %MO1 | HERRAMIENTA MENOR | % | 77.25 | 1 | 77.25
|  | PZA | %MO5 | EQUIPO DE SEGURIDAD | % | 51.5 | 1 | 51.5
12208-035 | Centro de carga I-LINE, 16 circuitos, 400 A, zapatas ppales. con medición Kit PM710, Catálogo No.ML400161B, 3F, 4H, 600V., incluye: suministro, instalación, mano de obra, equipo y herramienta. | PZA | %MO3 | MATERIALES MENORES | % | 137.34 | 1 | 137.34
|  | PZA | 342-SQD-3525 | TABLERO I-LINE 400A,16 CTO. ML400161B | PZA | 1 | 41660 | 41660
|  | PZA | 342-SQD-3536 | KIT PM P/TAB 400 A ILMPM710400 | PZA | 1 | 27826 | 27826
|  | PZA | MO031 | AYUDANTE ESPECIALIZADO | JOR | 1.6 | 747.63 | 1196.21
|  | PZA | MO111 | TECNICO ESPECIALIZADO | JOR | 1.6 | 1251.93 | 2003.09
|  | PZA | %MO1 | HERRAMIENTA MENOR | % | 82.4 | 1 | 82.4
|  | PZA | %MO5 | EQUIPO DE SEGURIDAD | % | 54.94 | 1 | 54.94
12208-036 | Centro de carga I-LINE, 20 circuitos, 400 A, zapatas ppales. con medición Kit PM710, Catálogo No.ML400201B, 3F, 4H, 600V., incluye: suministro, instalación, mano de obra, equipo y herramienta. | PZA | %MO3 | MATERIALES MENORES | % | 154.5 | 1 | 154.5
|  | PZA | 342-SQD-3526 | TABLERO I-LINE 400A,20 CTO. ML400201B | PZA | 1 | 48932 | 48932
|  | PZA | 342-SQD-3536 | KIT PM P/TAB 400 A ILMPM710400 | PZA | 1 | 27826 | 27826
|  | PZA | MO031 | AYUDANTE ESPECIALIZADO | JOR | 1.8 | 747.63 | 1345.73
|  | PZA | MO111 | TECNICO ESPECIALIZADO | JOR | 1.8 | 1251.93 | 2253.47
|  | PZA | %MO1 | HERRAMIENTA MENOR | % | 92.7 | 1 | 92.7
|  | PZA | %MO5 | EQUIPO DE SEGURIDAD | % | 61.8 | 1 | 61.8
12208-037 | Centro de carga I-LINE, 10 circuitos, 600 A, zapatas ppales. con medición Kit PM710, Catálogo No.ML600102B, 3F, 4H, 600V., incluye: suministro, instalación, mano de obra, equipo y herramienta. | PZA | %MO3 | MATERIALES MENORES | % | 154.5 | 1 | 154.5
|  | PZA | 342-SQD-3527 | TABLERO I-LINE 600A,10 CTO. ML600102B | PZA | 1 | 50342 | 50342
|  | PZA | 342-SQD-3537 | KIT PM P/TAB 600 A ILMPM710600 | PZA | 1 | 30721 | 30721
|  | PZA | MO031 | AYUDANTE ESPECIALIZADO | JOR | 1.8 | 747.63 | 1345.73
|  | PZA | MO111 | TECNICO ESPECIALIZADO | JOR | 1.8 | 1251.93 | 2253.47
|  | PZA | %MO1 | HERRAMIENTA MENOR | % | 92.7 | 1 | 92.7
|  | PZA | %MO5 | EQUIPO DE SEGURIDAD | % | 61.8 | 1 | 61.8
12208-038 | Centro de carga I-LINE, 16 circuitos, 600 A, zapatas ppales. con medición Kit PM710, Catálogo No.ML600162B, 3F, 4H, 600V., incluye: suministro, instalación, mano de obra, equipo y herramienta. | PZA | %MO3 | MATERIALES MENORES | % | 163.1 | 1 | 163.1
|  | PZA | 342-SQD-3528 | TABLERO I-LINE 600A,16 CTO. ML600162B | PZA | 1 | 58896 | 58896
|  | PZA | 342-SQD-3537 | KIT PM P/TAB 600 A ILMPM710600 | PZA | 1 | 30721 | 30721
|  | PZA | MO031 | AYUDANTE ESPECIALIZADO | JOR | 1.9 | 747.63 | 1420.5
|  | PZA | MO111 | TECNICO ESPECIALIZADO | JOR | 1.9 | 1251.93 | 2378.67
|  | PZA | %MO1 | HERRAMIENTA MENOR | % | 97.85 | 1 | 97.85
|  | PZA | %MO5 | EQUIPO DE SEGURIDAD | % | 65.24 | 1 | 65.24
12208-039 | Centro de carga I-LINE, 20 circuitos, 600 A, zapatas ppales. con medición Kit PM710, Catálogo No.ML600202B, 3F, 4H, 600V., incluye: suministro, instalación, mano de obra, equipo y herramienta. | PZA | %MO3 | MATERIALES MENORES | % | 171.67 | 1 | 171.67
|  | PZA | 342-SQD-3529 | TABLERO I-LINE 600A,20 CTO. ML600202B | PZA | 1 | 64470 | 64470
|  | PZA | 342-SQD-3537 | KIT PM P/TAB 600 A ILMPM710600 | PZA | 1 | 30721 | 30721
|  | PZA | MO031 | AYUDANTE ESPECIALIZADO | JOR | 2 | 747.63 | 1495.26
|  | PZA | MO111 | TECNICO ESPECIALIZADO | JOR | 2 | 1251.93 | 2503.86
|  | PZA | %MO1 | HERRAMIENTA MENOR | % | 103 | 1 | 103
|  | PZA | %MO5 | EQUIPO DE SEGURIDAD | % | 68.67 | 1 | 68.67
12208-040 | Centro de carga I-LINE, 10 circuitos, 800 A, zapatas ppales. con medición Kit PM710, Catálogo No.ML800102B, 3F, 4H, 600V., incluye: suministro, instalación, mano de obra, equipo y herramienta. | PZA | %MO3 | MATERIALES MENORES | % | 188.84 | 1 | 188.84
|  | PZA | 342-SQD-3530 | TABLERO I-LINE 800A,10 CTO. ML800102B | PZA | 1 | 81171 | 81171
|  | PZA | 342-SQD-3538 | KIT PM P/TAB 800 A ILMPM710800 | PZA | 1 | 30971 | 30971
|  | PZA | MO031 | AYUDANTE ESPECIALIZADO | JOR | 2.2 | 747.63 | 1644.79
|  | PZA | MO111 | TECNICO ESPECIALIZADO | JOR | 2.2 | 1251.93 | 2754.25
|  | PZA | %MO1 | HERRAMIENTA MENOR | % | 113.31 | 1 | 113.31
|  | PZA | %MO5 | EQUIPO DE SEGURIDAD | % | 75.54 | 1 | 75.54
12208-041 | Centro de carga I-LINE, 16 circuitos, 800 A, zapatas ppales. con medición Kit PM710, Catálogo No.ML800162B, 3F, 4H, 600V., incluye: suministro, instalación, mano de obra, equipo y herramienta. | PZA | %MO3 | MATERIALES MENORES | % | 206.01 | 1 | 206.01
|  | PZA | 342-SQD-3531 | TABLERO I-LINE 800A,16 CTO. ML800162B | PZA | 1 | 89223 | 89223
|  | PZA | 342-SQD-3538 | KIT PM P/TAB 800 A ILMPM710800 | PZA | 1 | 30971 | 30971
|  | PZA | MO031 | AYUDANTE ESPECIALIZADO | JOR | 2.4 | 747.63 | 1794.31
|  | PZA | MO111 | TECNICO ESPECIALIZADO | JOR | 2.4 | 1251.93 | 3004.63
|  | PZA | %MO1 | HERRAMIENTA MENOR | % | 123.6 | 1 | 123.6
|  | PZA | %MO5 | EQUIPO DE SEGURIDAD | % | 82.4 | 1 | 82.4
12208-042 | Centro de carga I-LINE, 20 circuitos, 800 A, zapatas ppales. con medición Kit PM710, Catálogo No.ML800202B, 3F, 4H, 600V., incluye: suministro, instalación, mano de obra, equipo y herramienta. | PZA | %MO3 | MATERIALES MENORES | % | 214.59 | 1 | 214.59
|  | PZA | 342-SQD-3532 | TABLERO I-LINE 800A,20 CTO. ML800202B | PZA | 1 | 94333 | 94333
|  | PZA | 342-SQD-3538 | KIT PM P/TAB 800 A ILMPM710800 | PZA | 1 | 30971 | 30971
|  | PZA | MO031 | AYUDANTE ESPECIALIZADO | JOR | 2.5 | 747.63 | 1869.08
|  | PZA | MO111 | TECNICO ESPECIALIZADO | JOR | 2.5 | 1251.93 | 3129.83
|  | PZA | %MO1 | HERRAMIENTA MENOR | % | 128.75 | 1 | 128.75
|  | PZA | %MO5 | EQUIPO DE SEGURIDAD | % | 85.84 | 1 | 85.84
12208-043 | Centro de carga I-LINE, 22 circuitos, 1200 A, zapatas ppales. con medición digital PM850, Catálogo No.ML1200223PA, 3F, 4H, 600V., incluye: suministro, instalación, mano de obra, equipo y herramienta. | PZA | %MO3 | MATERIALES MENORES | % | 240.34 | 1 | 240.34
|  | PZA | 342-SQD-3534 | TABLERO I-LINE 1200A,22 CTO. ML1200223PA | PZA | 1 | 185917 | 185917
|  | PZA | MO031 | AYUDANTE ESPECIALIZADO | JOR | 2.8 | 747.63 | 2093.36
|  | PZA | MO111 | TECNICO ESPECIALIZADO | JOR | 2.8 | 1251.93 | 3505.4
|  | PZA | %MO1 | HERRAMIENTA MENOR | % | 144.2 | 1 | 144.2
|  | PZA | %MO5 | EQUIPO DE SEGURIDAD | % | 96.14 | 1 | 96.14
12208-051 | Interruptor termomagnético FA I-LINE, 2x15A Catálogo No. FA22015AB, 240 Vca., 10KA, incluye: suministro, instalación, mano de obra, equipo y herramienta. | PZA | 342-SQD-1001 | INT. TERMOMAG. FA I-LINE, 2x15A CAT. FA22015AB, 240 Vca., 10KA | PZA | 1 | 3620 | 3620
|  | PZA | MO031 | AYUDANTE ESPECIALIZADO | JOR | 0.090909 | 747.63 | 67.97
|  | PZA | MO111 | TECNICO ESPECIALIZADO | JOR | 0.090909 | 1251.93 | 113.81
|  | PZA | %MO1 | HERRAMIENTA MENOR | % | 4.68 | 1 | 4.68
|  | PZA | %MO5 | EQUIPO DE SEGURIDAD | % | 3.12 | 1 | 3.12
12208-052 | Interruptor termomagnético FA I-LINE, 2x15A Catálogo No. FA22015AC, 240 Vca., 10KA, incluye: suministro, instalación, mano de obra, equipo y herramienta. | PZA | 342-SQD-1002 | INT. TERMOMAG. FA I-LINE, 2x15A CAT. FA22015AC, 240 Vca., 10KA | PZA | 1 | 3620 | 3620
|  | PZA | MO031 | AYUDANTE ESPECIALIZADO | JOR | 0.090909 | 747.63 | 67.97
|  | PZA | MO111 | TECNICO ESPECIALIZADO | JOR | 0.090909 | 1251.93 | 113.81
|  | PZA | %MO1 | HERRAMIENTA MENOR | % | 4.68 | 1 | 4.68
|  | PZA | %MO5 | EQUIPO DE SEGURIDAD | % | 3.12 | 1 | 3.12
12208-053 | Interruptor termomagnético FA I-LINE, 2x15A Catálogo No. FA22015BC, 240 Vca., 10KA, incluye: suministro, instalación, mano de obra, equipo y herramienta. | PZA | 342-SQD-1003 | INT. TERMOMAG. FA I-LINE, 2x15A CAT. FA22015BC, 240 Vca., 10KA | PZA | 1 | 3620 | 3620
|  | PZA | MO031 | AYUDANTE ESPECIALIZADO | JOR | 0.090909 | 747.63 | 67.97
|  | PZA | MO111 | TECNICO ESPECIALIZADO | JOR | 0.090909 | 1251.93 | 113.81
|  | PZA | %MO1 | HERRAMIENTA MENOR | % | 4.68 | 1 | 4.68
|  | PZA | %MO5 | EQUIPO DE SEGURIDAD | % | 3.12 | 1 | 3.12
12208-054 | Interruptor termomagnético FA I-LINE, 2x20A Catálogo No. FA22020AB, 240 Vca., 10KA, incluye: suministro, instalación, mano de obra, equipo y herramienta. | PZA | 342-SQD-1004 | INT. TERMOMAG. FA I-LINE, 2x20A CAT. FA22020AB, 240 Vca., 10KA | PZA | 1 | 3620 | 3620
|  | PZA | MO031 | AYUDANTE ESPECIALIZADO | JOR | 0.090909 | 747.63 | 67.97
|  | PZA | MO111 | TECNICO ESPECIALIZADO | JOR | 0.090909 | 1251.93 | 113.81
|  | PZA | %MO1 | HERRAMIENTA MENOR | % | 4.68 | 1 | 4.68
|  | PZA | %MO5 | EQUIPO DE SEGURIDAD | % | 3.12 | 1 | 3.12
12208-055 | Interruptor termomagnético FA I-LINE, 2x20A Catálogo No. FA22020AC, 240 Vca., 10KA, incluye: suministro, instalación, mano de obra, equipo y herramienta. | PZA | 342-SQD-1005 | INT. TERMOMAG. FA I-LINE, 2x20A CAT. FA22020AC, 240 Vca., 10KA | PZA | 1 | 3620 | 3620
|  | PZA | MO031 | AYUDANTE ESPECIALIZADO | JOR | 0.090909 | 747.63 | 67.97
|  | PZA | MO111 | TECNICO ESPECIALIZADO | JOR | 0.090909 | 1251.93 | 113.81
|  | PZA | %MO1 | HERRAMIENTA MENOR | % | 4.68 | 1 | 4.68
|  | PZA | %MO5 | EQUIPO DE SEGURIDAD | % | 3.12 | 1 | 3.12
12208-056 | Interruptor termomagnético FA I-LINE, 2x20A Catálogo No. FA22020BC, 240 Vca., 10KA, incluye: suministro, instalación, mano de obra, equipo y herramienta. | PZA | 342-SQD-1006 | INT. TERMOMAG. FA I-LINE, 2x20A CAT. FA22020BC, 240 Vca., 10KA | PZA | 1 | 3620 | 3620
|  | PZA | MO031 | AYUDANTE ESPECIALIZADO | JOR | 0.090909 | 747.63 | 67.97
|  | PZA | MO111 | TECNICO ESPECIALIZADO | JOR | 0.090909 | 1251.93 | 113.81
|  | PZA | %MO1 | HERRAMIENTA MENOR | % | 4.68 | 1 | 4.68
|  | PZA | %MO5 | EQUIPO DE SEGURIDAD | % | 3.12 | 1 | 3.12
12208-057 | Interruptor termomagnético FA I-LINE, 2x30A Catálogo No. FA22030AB, 240 Vca., 10KA, incluye: suministro, instalación, mano de obra, equipo y herramienta. | PZA | 342-SQD-1007 | INT. TERMOMAG. FA I-LINE, 2x30A CAT. FA22030AB, 240 Vca., 10KA | PZA | 1 | 3620 | 3620
|  | PZA | MO031 | AYUDANTE ESPECIALIZADO | JOR | 0.090909 | 747.63 | 67.97
|  | PZA | MO111 | TECNICO ESPECIALIZADO | JOR | 0.090909 | 1251.93 | 113.81
|  | PZA | %MO1 | HERRAMIENTA MENOR | % | 4.68 | 1 | 4.68
|  | PZA | %MO5 | EQUIPO DE SEGURIDAD | % | 3.12 | 1 | 3.12
12208-058 | Interruptor termomagnético FA I-LINE, 2x30A Catálogo No. FA22030AC, 240 Vca., 10KA, incluye: suministro, instalación, mano de obra, equipo y herramienta. | PZA | 342-SQD-1008 | INT. TERMOMAG. FA I-LINE, 2x30A CAT. FA22030AC, 240 Vca., 10KA | PZA | 1 | 3620 | 3620
|  | PZA | MO031 | AYUDANTE ESPECIALIZADO | JOR | 0.090909 | 747.63 | 67.97
|  | PZA | MO111 | TECNICO ESPECIALIZADO | JOR | 0.090909 | 1251.93 | 113.81
|  | PZA | %MO1 | HERRAMIENTA MENOR | % | 4.68 | 1 | 4.68
|  | PZA | %MO5 | EQUIPO DE SEGURIDAD | % | 3.12 | 1 | 3.12
12208-059 | Interruptor termomagnético FA I-LINE, 2x30A Catálogo No. FA22030BC, 240 Vca., 10KA, incluye: suministro, instalación, mano de obra, equipo y herramienta. | PZA | 342-SQD-1009 | INT. TERMOMAG. FA I-LINE, 2x30A CAT. FA22030BC, 240 Vca., 10KA | PZA | 1 | 3620 | 3620
|  | PZA | MO031 | AYUDANTE ESPECIALIZADO | JOR | 0.090909 | 747.63 | 67.97
|  | PZA | MO111 | TECNICO ESPECIALIZADO | JOR | 0.090909 | 1251.93 | 113.81
|  | PZA | %MO1 | HERRAMIENTA MENOR | % | 4.68 | 1 | 4.68
|  | PZA | %MO5 | EQUIPO DE SEGURIDAD | % | 3.12 | 1 | 3.12
12208-060 | Interruptor termomagnético FA I-LINE, 2x40A Catálogo No. FA22040AB, 240 Vca., 10KA, incluye: suministro, instalación, mano de obra, equipo y herramienta. | PZA | 342-SQD-1010 | INT. TERMOMAG. FA I-LINE, 2x40A CAT. FA22040AB, 240 Vca., 10KA | PZA | 1 | 3620 | 3620
|  | PZA | MO031 | AYUDANTE ESPECIALIZADO | JOR | 0.090909 | 747.63 | 67.97
|  | PZA | MO111 | TECNICO ESPECIALIZADO | JOR | 0.090909 | 1251.93 | 113.81
|  | PZA | %MO1 | HERRAMIENTA MENOR | % | 4.68 | 1 | 4.68
|  | PZA | %MO5 | EQUIPO DE SEGURIDAD | % | 3.12 | 1 | 3.12
12208-061 | Interruptor termomagnético FA I-LINE, 2x40A Catálogo No. FA22040AC, 240 Vca., 10KA, incluye: suministro, instalación, mano de obra, equipo y herramienta. | PZA | 342-SQD-1011 | INT. TERMOMAG. FA I-LINE, 2x40A CAT. FA22040AC, 240 Vca., 10KA | PZA | 1 | 3620 | 3620
|  | PZA | MO031 | AYUDANTE ESPECIALIZADO | JOR | 0.090909 | 747.63 | 67.97
|  | PZA | MO111 | TECNICO ESPECIALIZADO | JOR | 0.090909 | 1251.93 | 113.81
|  | PZA | %MO1 | HERRAMIENTA MENOR | % | 4.68 | 1 | 4.68
|  | PZA | %MO5 | EQUIPO DE SEGURIDAD | % | 3.12 | 1 | 3.12
12208-062 | Interruptor termomagnético FA I-LINE, 2x40A Catálogo No. FA22040BC, 240 Vca., 10KA, incluye: suministro, instalación, mano de obra, equipo y herramienta. | PZA | 342-SQD-1012 | INT. TERMOMAG. FA I-LINE, 2x40A CAT. FA22040BC, 240 Vca., 10KA | PZA | 1 | 3620 | 3620
|  | PZA | MO031 | AYUDANTE ESPECIALIZADO | JOR | 0.090909 | 747.63 | 67.97
|  | PZA | MO111 | TECNICO ESPECIALIZADO | JOR | 0.090909 | 1251.93 | 113.81
|  | PZA | %MO1 | HERRAMIENTA MENOR | % | 4.68 | 1 | 4.68
|  | PZA | %MO5 | EQUIPO DE SEGURIDAD | % | 3.12 | 1 | 3.12
12208-063 | Interruptor termomagnético FA I-LINE, 2x50A Catálogo No. FA22050AB, 240 Vca., 10KA, incluye: suministro, instalación, mano de obra, equipo y herramienta. | PZA | 342-SQD-1013 | INT. TERMOMAG. FA I-LINE, 2x50A CAT. FA22050AB, 240 Vca., 10KA | PZA | 1 | 3620 | 3620
|  | PZA | MO031 | AYUDANTE ESPECIALIZADO | JOR | 0.090909 | 747.63 | 67.97
|  | PZA | MO111 | TECNICO ESPECIALIZADO | JOR | 0.090909 | 1251.93 | 113.81
|  | PZA | %MO1 | HERRAMIENTA MENOR | % | 4.68 | 1 | 4.68
|  | PZA | %MO5 | EQUIPO DE SEGURIDAD | % | 3.12 | 1 | 3.12
12208-064 | Interruptor termomagnético FA I-LINE, 2x50A Catálogo No. FA22050AC, 240 Vca., 10KA, incluye: suministro, instalación, mano de obra, equipo y herramienta. | PZA | 342-SQD-1014 | INT. TERMOMAG. FA I-LINE, 2x50A CAT. FA22050AC, 240 Vca., 10KA | PZA | 1 | 3620 | 3620
|  | PZA | MO031 | AYUDANTE ESPECIALIZADO | JOR | 0.090909 | 747.63 | 67.97
|  | PZA | MO111 | TECNICO ESPECIALIZADO | JOR | 0.090909 | 1251.93 | 113.81
|  | PZA | %MO1 | HERRAMIENTA MENOR | % | 4.68 | 1 | 4.68
|  | PZA | %MO5 | EQUIPO DE SEGURIDAD | % | 3.12 | 1 | 3.12
12208-065 | Interruptor termomagnético FA I-LINE, 2x50A Catálogo No. FA22050BC, 240 Vca., 10KA, incluye: suministro, instalación, mano de obra, equipo y herramienta. | PZA | 342-SQD-1015 | INT. TERMOMAG. FA I-LINE, 2x50A CAT. FA22050BC, 240 Vca., 10KA | PZA | 1 | 3620 | 3620
|  | PZA | MO031 | AYUDANTE ESPECIALIZADO | JOR | 0.090909 | 747.63 | 67.97
|  | PZA | MO111 | TECNICO ESPECIALIZADO | JOR | 0.090909 | 1251.93 | 113.81
|  | PZA | %MO1 | HERRAMIENTA MENOR | % | 4.68 | 1 | 4.68
|  | PZA | %MO5 | EQUIPO DE SEGURIDAD | % | 3.12 | 1 | 3.12
12208-066 | Interruptor termomagnético FA I-LINE, 2x60A Catálogo No. FA22060AB, 240 Vca., 10KA, incluye: suministro, instalación, mano de obra, equipo y herramienta. | PZA | 342-SQD-1016 | INT. TERMOMAG. FA I-LINE, 2x60A CAT. FA22060AB, 240 Vca., 10KA | PZA | 1 | 3620 | 3620
|  | PZA | MO031 | AYUDANTE ESPECIALIZADO | JOR | 0.090909 | 747.63 | 67.97
|  | PZA | MO111 | TECNICO ESPECIALIZADO | JOR | 0.090909 | 1251.93 | 113.81
|  | PZA | %MO1 | HERRAMIENTA MENOR | % | 4.68 | 1 | 4.68
|  | PZA | %MO5 | EQUIPO DE SEGURIDAD | % | 3.12 | 1 | 3.12
12208-067 | Interruptor termomagnético FA I-LINE, 2x60A Catálogo No. FA22060AC, 240 Vca., 10KA, incluye: suministro, instalación, mano de obra, equipo y herramienta. | PZA | 342-SQD-1017 | INT. TERMOMAG. FA I-LINE, 2x60A CAT. FA22060AC, 240 Vca., 10KA | PZA | 1 | 3620 | 3620
|  | PZA | MO031 | AYUDANTE ESPECIALIZADO | JOR | 0.090909 | 747.63 | 67.97
|  | PZA | MO111 | TECNICO ESPECIALIZADO | JOR | 0.090909 | 1251.93 | 113.81
|  | PZA | %MO1 | HERRAMIENTA MENOR | % | 4.68 | 1 | 4.68
|  | PZA | %MO5 | EQUIPO DE SEGURIDAD | % | 3.12 | 1 | 3.12
12208-068 | Interruptor termomagnético FA I-LINE, 2x60A Catálogo No. FA22060BC, 240 Vca., 10KA, incluye: suministro, instalación, mano de obra, equipo y herramienta. | PZA | 342-SQD-1018 | INT. TERMOMAG. FA I-LINE, 2x60A CAT. FA22060BC, 240 Vca., 10KA | PZA | 1 | 3620 | 3620
|  | PZA | MO031 | AYUDANTE ESPECIALIZADO | JOR | 0.090909 | 747.63 | 67.97
|  | PZA | MO111 | TECNICO ESPECIALIZADO | JOR | 0.090909 | 1251.93 | 113.81
|  | PZA | %MO1 | HERRAMIENTA MENOR | % | 4.68 | 1 | 4.68
|  | PZA | %MO5 | EQUIPO DE SEGURIDAD | % | 3.12 | 1 | 3.12
12208-069 | Interruptor termomagnético FA I-LINE, 2x70A Catálogo No. FA22070AB, 240 Vca., 10KA, incluye: suministro, instalación, mano de obra, equipo y herramienta. | PZA | 342-SQD-1019 | INT. TERMOMAG. FA I-LINE, 2x70A CAT. FA22070AB, 240 Vca., 10KA | PZA | 1 | 5354 | 5354
|  | PZA | MO031 | AYUDANTE ESPECIALIZADO | JOR | 0.11111 | 747.63 | 83.07
|  | PZA | MO111 | TECNICO ESPECIALIZADO | JOR | 0.11111 | 1251.93 | 139.1
|  | PZA | %MO1 | HERRAMIENTA MENOR | % | 5.73 | 1 | 5.73
|  | PZA | %MO5 | EQUIPO DE SEGURIDAD | % | 3.81 | 1 | 3.81
12208-070 | Interruptor termomagnético FA I-LINE, 2x70A Catálogo No. FA22070AC, 240 Vca., 10KA, incluye: suministro, instalación, mano de obra, equipo y herramienta. | PZA | 342-SQD-1020 | INT. TERMOMAG. FA I-LINE, 2x70A CAT. FA22070AC, 240 Vca., 10KA | PZA | 1 | 5354 | 5354
|  | PZA | MO031 | AYUDANTE ESPECIALIZADO | JOR | 0.11111 | 747.63 | 83.07
|  | PZA | MO111 | TECNICO ESPECIALIZADO | JOR | 0.11111 | 1251.93 | 139.1
|  | PZA | %MO1 | HERRAMIENTA MENOR | % | 5.73 | 1 | 5.73
|  | PZA | %MO5 | EQUIPO DE SEGURIDAD | % | 3.81 | 1 | 3.81
12208-071 | Interruptor termomagnético FA I-LINE, 2x70A Catálogo No. FA22070BC, 240 Vca., 10KA, incluye: suministro, instalación, mano de obra, equipo y herramienta. | PZA | 342-SQD-1021 | INT. TERMOMAG. FA I-LINE, 2x70A CAT. FA22070BC, 240 Vca., 10KA | PZA | 1 | 5354 | 5354
|  | PZA | MO031 | AYUDANTE ESPECIALIZADO | JOR | 0.11111 | 747.63 | 83.07
|  | PZA | MO111 | TECNICO ESPECIALIZADO | JOR | 0.11111 | 1251.93 | 139.1
|  | PZA | %MO1 | HERRAMIENTA MENOR | % | 5.73 | 1 | 5.73
|  | PZA | %MO5 | EQUIPO DE SEGURIDAD | % | 3.81 | 1 | 3.81
12208-072 | Interruptor termomagnético FA I-LINE, 2x80A Catálogo No. FA22080AB, 240 Vca., 10KA, incluye: suministro, instalación, mano de obra, equipo y herramienta. | PZA | 342-SQD-1022 | INT. TERMOMAG. FA I-LINE, 2x80A CAT. FA22080AB, 240 Vca., 10KA | PZA | 1 | 5354 | 5354
|  | PZA | MO031 | AYUDANTE ESPECIALIZADO | JOR | 0.11111 | 747.63 | 83.07
|  | PZA | MO111 | TECNICO ESPECIALIZADO | JOR | 0.11111 | 1251.93 | 139.1
|  | PZA | %MO1 | HERRAMIENTA MENOR | % | 5.73 | 1 | 5.73
|  | PZA | %MO5 | EQUIPO DE SEGURIDAD | % | 3.81 | 1 | 3.81
12208-073 | Interruptor termomagnético FA I-LINE, 2x80A Catálogo No. FA22080AC, 240 Vca., 10KA, incluye: suministro, instalación, mano de obra, equipo y herramienta. | PZA | 342-SQD-1023 | INT. TERMOMAG. FA I-LINE, 2x80A CAT. FA22080AC, 240 Vca., 10KA | PZA | 1 | 5354 | 5354
|  | PZA | MO031 | AYUDANTE ESPECIALIZADO | JOR | 0.11111 | 747.63 | 83.07
|  | PZA | MO111 | TECNICO ESPECIALIZADO | JOR | 0.11111 | 1251.93 | 139.1
|  | PZA | %MO1 | HERRAMIENTA MENOR | % | 5.73 | 1 | 5.73
|  | PZA | %MO5 | EQUIPO DE SEGURIDAD | % | 3.81 | 1 | 3.81
12208-074 | Interruptor termomagnético FA I-LINE, 2x80A Catálogo No. FA22080BC, 240 Vca., 10KA, incluye: suministro, instalación, mano de obra, equipo y herramienta. | PZA | 342-SQD-1024 | INT. TERMOMAG. FA I-LINE, 2x80A CAT. FA22080BC, 240 Vca., 10KA | PZA | 1 | 5354 | 5354
|  | PZA | MO031 | AYUDANTE ESPECIALIZADO | JOR | 0.11111 | 747.63 | 83.07
|  | PZA | MO111 | TECNICO ESPECIALIZADO | JOR | 0.11111 | 1251.93 | 139.1
|  | PZA | %MO1 | HERRAMIENTA MENOR | % | 5.73 | 1 | 5.73
|  | PZA | %MO5 | EQUIPO DE SEGURIDAD | % | 3.81 | 1 | 3.81
12208-075 | Interruptor termomagnético FA I-LINE, 2x90A Catálogo No. FA22090AB, 240 Vca., 10KA, incluye: suministro, instalación, mano de obra, equipo y herramienta. | PZA | 342-SQD-1025 | INT. TERMOMAG. FA I-LINE, 2x90A CAT. FA22090AB, 240 Vca., 10KA | PZA | 1 | 5354 | 5354
|  | PZA | MO031 | AYUDANTE ESPECIALIZADO | JOR | 0.11111 | 747.63 | 83.07
|  | PZA | MO111 | TECNICO ESPECIALIZADO | JOR | 0.11111 | 1251.93 | 139.1
|  | PZA | %MO1 | HERRAMIENTA MENOR | % | 5.73 | 1 | 5.73
|  | PZA | %MO5 | EQUIPO DE SEGURIDAD | % | 3.81 | 1 | 3.81
12208-076 | Interruptor termomagnético FA I-LINE, 2x90A Catálogo No. FA22090AC, 240 Vca., 10KA, incluye: suministro, instalación, mano de obra, equipo y herramienta. | PZA | 342-SQD-1026 | INT. TERMOMAG. FA I-LINE, 2x90A CAT. FA22090AC, 240 Vca., 10KA | PZA | 1 | 5354 | 5354
|  | PZA | MO031 | AYUDANTE ESPECIALIZADO | JOR | 0.11111 | 747.63 | 83.07
|  | PZA | MO111 | TECNICO ESPECIALIZADO | JOR | 0.11111 | 1251.93 | 139.1
|  | PZA | %MO1 | HERRAMIENTA MENOR | % | 5.73 | 1 | 5.73
|  | PZA | %MO5 | EQUIPO DE SEGURIDAD | % | 3.81 | 1 | 3.81
12208-077 | Interruptor termomagnético FA I-LINE, 2x90A Catálogo No. FA22090BC, 240 Vca., 10KA, incluye: suministro, instalación, mano de obra, equipo y herramienta. | PZA | 342-SQD-1027 | INT. TERMOMAG. FA I-LINE, 2x90A CAT. FA22090BC, 240 Vca., 10KA | PZA | 1 | 5354 | 5354
|  | PZA | MO031 | AYUDANTE ESPECIALIZADO | JOR | 0.11111 | 747.63 | 83.07
|  | PZA | MO111 | TECNICO ESPECIALIZADO | JOR | 0.11111 | 1251.93 | 139.1
|  | PZA | %MO1 | HERRAMIENTA MENOR | % | 5.73 | 1 | 5.73
|  | PZA | %MO5 | EQUIPO DE SEGURIDAD | % | 3.81 | 1 | 3.81
12208-078 | Interruptor termomagnético FA I-LINE, 2x100A Catálogo No. FA22100AB, 240 Vca., 10KA, incluye: suministro, instalación, mano de obra, equipo y herramienta. | PZA | 342-SQD-1028 | INT. TERMOMAG. FA I-LINE, 2x100A CAT. FA22100AB, 240 Vca., 10KA | PZA | 1 | 5354 | 5354
|  | PZA | MO031 | AYUDANTE ESPECIALIZADO | JOR | 0.11111 | 747.63 | 83.07
|  | PZA | MO111 | TECNICO ESPECIALIZADO | JOR | 0.11111 | 1251.93 | 139.1
|  | PZA | %MO1 | HERRAMIENTA MENOR | % | 5.73 | 1 | 5.73
|  | PZA | %MO5 | EQUIPO DE SEGURIDAD | % | 3.81 | 1 | 3.81
12208-079 | Interruptor termomagnético FA I-LINE, 2x100A Catálogo No. FA22100AC, 240 Vca., 10KA, incluye: suministro, instalación, mano de obra, equipo y herramienta. | PZA | 342-SQD-1029 | INT. TERMOMAG. FA I-LINE, 2x100A CAT. FA22100AC, 240 Vca., 10KA | PZA | 1 | 5354 | 5354
|  | PZA | MO031 | AYUDANTE ESPECIALIZADO | JOR | 0.11111 | 747.63 | 83.07
|  | PZA | MO111 | TECNICO ESPECIALIZADO | JOR | 0.11111 | 1251.93 | 139.1
|  | PZA | %MO1 | HERRAMIENTA MENOR | % | 5.73 | 1 | 5.73
|  | PZA | %MO5 | EQUIPO DE SEGURIDAD | % | 3.81 | 1 | 3.81
12208-080 | Interruptor termomagnético FA I-LINE, 2x100A Catálogo No. FA22100BC, 240 Vca., 10KA, incluye: suministro, instalación, mano de obra, equipo y herramienta. | PZA | 342-SQD-1030 | INT. TERMOMAG. FA I-LINE, 2x100A CAT. FA22100BC, 240 Vca., 10KA | PZA | 1 | 5354 | 5354
|  | PZA | MO031 | AYUDANTE ESPECIALIZADO | JOR | 0.11111 | 747.63 | 83.07
|  | PZA | MO111 | TECNICO ESPECIALIZADO | JOR | 0.11111 | 1251.93 | 139.1
|  | PZA | %MO1 | HERRAMIENTA MENOR | % | 5.73 | 1 | 5.73
|  | PZA | %MO5 | EQUIPO DE SEGURIDAD | % | 3.81 | 1 | 3.81
12208-081 | Interruptor termomagnético FA I-LINE, 3x15 Catálogo No. FA32015, 240 Vca., 10KA, incluye: suministro, instalación, mano de obra, equipo y herramienta. | PZA | 342-SQD-1031 | INT. TERMOMAG. FA I-LINE, 3x15 CAT. FA32015, 240 Vca., 10KA | PZA | 1 | 4690 | 4690
|  | PZA | MO031 | AYUDANTE ESPECIALIZADO | JOR | 0.14286 | 747.63 | 106.8
|  | PZA | MO111 | TECNICO ESPECIALIZADO | JOR | 0.14286 | 1251.93 | 178.85
|  | PZA | %MO1 | HERRAMIENTA MENOR | % | 7.37 | 1 | 7.37
|  | PZA | %MO5 | EQUIPO DE SEGURIDAD | % | 4.9 | 1 | 4.9
12208-082 | Interruptor termomagnético FA I-LINE, 3x20 Catálogo No. FA32020, 240 Vca., 10KA, incluye: suministro, instalación, mano de obra, equipo y herramienta. | PZA | 342-SQD-1032 | INT. TERMOMAG. FA I-LINE, 3x20 CAT. FA32020, 240 Vca., 10KA | PZA | 1 | 4690 | 4690
|  | PZA | MO031 | AYUDANTE ESPECIALIZADO | JOR | 0.14286 | 747.63 | 106.8
|  | PZA | MO111 | TECNICO ESPECIALIZADO | JOR | 0.14286 | 1251.93 | 178.85
|  | PZA | %MO1 | HERRAMIENTA MENOR | % | 7.37 | 1 | 7.37
|  | PZA | %MO5 | EQUIPO DE SEGURIDAD | % | 4.9 | 1 | 4.9
12208-083 | Interruptor termomagnético FA I-LINE, 3x30 Catálogo No. FA32030, 240 Vca., 10KA, incluye: suministro, instalación, mano de obra, equipo y herramienta. | PZA | 342-SQD-1033 | INT. TERMOMAG. FA I-LINE, 3x30 CAT. FA32030, 240 Vca., 10KA | PZA | 1 | 6853 | 6853
|  | PZA | MO031 | AYUDANTE ESPECIALIZADO | JOR | 0.14286 | 747.63 | 106.8
|  | PZA | MO111 | TECNICO ESPECIALIZADO | JOR | 0.14286 | 1251.93 | 178.85
|  | PZA | %MO1 | HERRAMIENTA MENOR | % | 7.37 | 1 | 7.37
|  | PZA | %MO5 | EQUIPO DE SEGURIDAD | % | 4.9 | 1 | 4.9
12208-084 | Interruptor termomagnético FA I-LINE, 3x40 Catálogo No. FA32040, 240 Vca., 10KA, incluye: suministro, instalación, mano de obra, equipo y herramienta. | PZA | 342-SQD-1034 | INT. TERMOMAG. FA I-LINE, 3x40 CAT. FA32040, 240 Vca., 10KA | PZA | 1 | 6853 | 6853
|  | PZA | MO031 | AYUDANTE ESPECIALIZADO | JOR | 0.14286 | 747.63 | 106.8
|  | PZA | MO111 | TECNICO ESPECIALIZADO | JOR | 0.14286 | 1251.93 | 178.85
|  | PZA | %MO1 | HERRAMIENTA MENOR | % | 7.37 | 1 | 7.37
|  | PZA | %MO5 | EQUIPO DE SEGURIDAD | % | 4.9 | 1 | 4.9
12208-085 | Interruptor termomagnético FA I-LINE, 3x50 Catálogo No. FA32050, 240 Vca., 10KA, incluye: suministro, instalación, mano de obra, equipo y herramienta. | PZA | 342-SQD-1035 | INT. TERMOMAG. FA I-LINE, 3x50 CAT. FA32050, 240 Vca., 10KA | PZA | 1 | 6853 | 6853
|  | PZA | MO031 | AYUDANTE ESPECIALIZADO | JOR | 0.13201 | 747.63 | 98.7
|  | PZA | MO111 | TECNICO ESPECIALIZADO | JOR | 0.13201 | 1251.93 | 165.27
|  | PZA | %MO1 | HERRAMIENTA MENOR | % | 6.8 | 1 | 6.8
12208-086 | Interruptor termomagnético FA I-LINE, 3x70 Catálogo No. FA32070, 240 Vca., 10KA, incluye: suministro, instalación, mano de obra, equipo y herramienta. | PZA | 342-SQD-1036 | INT. TERMOMAG. FA I-LINE, 3x70 CAT. FA32070, 240 Vca., 10KA | PZA | 1 | 7392 | 7392
|  | PZA | MO031 | AYUDANTE ESPECIALIZADO | JOR | 0.16667 | 747.63 | 124.61
|  | PZA | MO111 | TECNICO ESPECIALIZADO | JOR | 0.16667 | 1251.93 | 208.66
|  | PZA | %MO1 | HERRAMIENTA MENOR | % | 8.58 | 1 | 8.58
|  | PZA | %MO5 | EQUIPO DE SEGURIDAD | % | 5.72 | 1 | 5.72
12208-087 | Interruptor termomagnético FA I-LINE, 3x100 Catálogo No. FA32100, 240 Vca., 10KA, incluye: suministro, instalación, mano de obra, equipo y herramienta. | PZA | 342-SQD-1037 | INT. TERMOMAG. FA I-LINE, 3x100 CAT. FA32100, 240 Vca., 10KA | PZA | 1 | 7739 | 7739
|  | PZA | MO031 | AYUDANTE ESPECIALIZADO | JOR | 0.15401 | 747.63 | 115.14
|  | PZA | MO111 | TECNICO ESPECIALIZADO | JOR | 0.15401 | 1251.93 | 192.81
|  | PZA | %MO1 | HERRAMIENTA MENOR | % | 7.93 | 1 | 7.93
12208-088 | Interruptor termomagnético FA I-LINE 1x40A Catálogo No. FA14040A, 480 Vca., 18KA, incluye: suministro, instalación, mano de obra, equipo y herramienta. | PZA | 342-SQD-1038 | INT. TERMOMAG. FA I-LINE 1x40A CAT. FA14040A, 480 Vca., 18KA | PZA | 1 | 2188 | 2188
|  | PZA | MO031 | AYUDANTE ESPECIALIZADO | JOR | 0.071429 | 747.63 | 53.4
|  | PZA | MO111 | TECNICO ESPECIALIZADO | JOR | 0.071429 | 1251.93 | 89.42
|  | PZA | %MO1 | HERRAMIENTA MENOR | % | 3.68 | 1 | 3.68
|  | PZA | %MO5 | EQUIPO DE SEGURIDAD | % | 2.45 | 1 | 2.45
12208-089 | Interruptor termomagnético FA I-LINE 1x40A Catálogo No. FA14040B, 480vca., 18KA, incluye: suministro, instalación, mano de obra, equipo y herramienta. | PZA | 342-SQD-1039 | INT. TERMOMAG. FA I-LINE 1x40A CAT. FA14040B, 480vca., 18KA | PZA | 1 | 2188 | 2188
|  | PZA | MO031 | AYUDANTE ESPECIALIZADO | JOR | 0.071429 | 747.63 | 53.4
|  | PZA | MO111 | TECNICO ESPECIALIZADO | JOR | 0.071429 | 1251.93 | 89.42
|  | PZA | %MO1 | HERRAMIENTA MENOR | % | 3.68 | 1 | 3.68
|  | PZA | %MO5 | EQUIPO DE SEGURIDAD | % | 2.45 | 1 | 2.45
12208-090 | Interruptor termomagnético FA I-LINE 1x40A Catálogo No. FA14040C, 480vca., 18KA, incluye: suministro, instalación, mano de obra, equipo y herramienta. | PZA | 342-SQD-1040 | INT. TERMOMAG. FA I-LINE 1x40A CAT. FA14040C, 480vca., 18KA | PZA | 1 | 2188 | 2188
|  | PZA | MO031 | AYUDANTE ESPECIALIZADO | JOR | 0.071429 | 747.63 | 53.4
|  | PZA | MO111 | TECNICO ESPECIALIZADO | JOR | 0.071429 | 1251.93 | 89.42
|  | PZA | %MO1 | HERRAMIENTA MENOR | % | 3.68 | 1 | 3.68
|  | PZA | %MO5 | EQUIPO DE SEGURIDAD | % | 2.45 | 1 | 2.45
12208-091 | Interruptor termomagnético FA I-LINE 1x50A Catálogo No. FA14050A, 480vca., 18KA, incluye: suministro, instalación, mano de obra, equipo y herramienta. | PZA | 342-SQD-1041 | INT. TERMOMAG. FA I-LINE 1x50A CAT. FA14050A, 480vca., 18KA | PZA | 1 | 2188 | 2188
|  | PZA | MO031 | AYUDANTE ESPECIALIZADO | JOR | 0.071429 | 747.63 | 53.4
|  | PZA | MO111 | TECNICO ESPECIALIZADO | JOR | 0.071429 | 1251.93 | 89.42
|  | PZA | %MO1 | HERRAMIENTA MENOR | % | 3.68 | 1 | 3.68
|  | PZA | %MO5 | EQUIPO DE SEGURIDAD | % | 2.45 | 1 | 2.45
12208-092 | Interruptor termomagnético FA I-LINE 1x50A Catálogo No. FA14050B, 480vca., 18KA, incluye: suministro, instalación, mano de obra, equipo y herramienta. | PZA | 342-SQD-1042 | INT. TERMOMAG. FA I-LINE 1x50A CAT. FA14050B, 480vca., 18KA | PZA | 1 | 2188 | 2188
|  | PZA | MO031 | AYUDANTE ESPECIALIZADO | JOR | 0.071429 | 747.63 | 53.4
|  | PZA | MO111 | TECNICO ESPECIALIZADO | JOR | 0.071429 | 1251.93 | 89.42
|  | PZA | %MO1 | HERRAMIENTA MENOR | % | 3.68 | 1 | 3.68
|  | PZA | %MO5 | EQUIPO DE SEGURIDAD | % | 2.45 | 1 | 2.45
12208-093 | Interruptor termomagnético FA I-LINE 1x50A Catálogo No. FA14050C, 480vca., 18KA, incluye: suministro, instalación, mano de obra, equipo y herramienta. | PZA | 342-SQD-1043 | INT. TERMOMAG. FA I-LINE 1x50A CAT. FA14050C, 480vca., 18KA | PZA | 1 | 2188 | 2188
|  | PZA | MO031 | AYUDANTE ESPECIALIZADO | JOR | 0.071429 | 747.63 | 53.4
|  | PZA | MO111 | TECNICO ESPECIALIZADO | JOR | 0.071429 | 1251.93 | 89.42
|  | PZA | %MO1 | HERRAMIENTA MENOR | % | 3.68 | 1 | 3.68
|  | PZA | %MO5 | EQUIPO DE SEGURIDAD | % | 2.45 | 1 | 2.45
12208-094 | Interruptor termomagnético FA I-LINE 1x60A Catálogo No. FA14060A, 480vca., 18KA, incluye: suministro, instalación, mano de obra, equipo y herramienta. | PZA | 342-SQD-1044 | INT. TERMOMAG. FA I-LINE 1x60A CAT. FA14060A, 480vca., 18KA | PZA | 1 | 2188 | 2188
|  | PZA | MO031 | AYUDANTE ESPECIALIZADO | JOR | 0.071429 | 747.63 | 53.4
|  | PZA | MO111 | TECNICO ESPECIALIZADO | JOR | 0.071429 | 1251.93 | 89.42
|  | PZA | %MO1 | HERRAMIENTA MENOR | % | 3.68 | 1 | 3.68
|  | PZA | %MO5 | EQUIPO DE SEGURIDAD | % | 2.45 | 1 | 2.45
12208-095 | Interruptor termomagnético FA I-LINE 1x60A Catálogo No. FA14060B, 480vca., 18KA, incluye: suministro, instalación, mano de obra, equipo y herramienta. | PZA | 342-SQD-1045 | INT. TERMOMAG. FA I-LINE 1x60A CAT. FA14060B, 480vca., 18KA | PZA | 1 | 2188 | 2188
|  | PZA | MO031 | AYUDANTE ESPECIALIZADO | JOR | 0.071429 | 747.63 | 53.4
|  | PZA | MO111 | TECNICO ESPECIALIZADO | JOR | 0.071429 | 1251.93 | 89.42
|  | PZA | %MO1 | HERRAMIENTA MENOR | % | 3.68 | 1 | 3.68
|  | PZA | %MO5 | EQUIPO DE SEGURIDAD | % | 2.45 | 1 | 2.45
12208-096 | Interruptor termomagnético FA I-LINE 1x60A Catálogo No. FA14060C, 480vca., 18KA, incluye: suministro, instalación, mano de obra, equipo y herramienta. | PZA | 342-SQD-1046 | INT. TERMOMAG. FA I-LINE 1x60A CAT. FA14060C, 480vca., 18KA | PZA | 1 | 2188 | 2188
|  | PZA | MO031 | AYUDANTE ESPECIALIZADO | JOR | 0.071429 | 747.63 | 53.4
|  | PZA | MO111 | TECNICO ESPECIALIZADO | JOR | 0.071429 | 1251.93 | 89.42
|  | PZA | %MO1 | HERRAMIENTA MENOR | % | 3.68 | 1 | 3.68
|  | PZA | %MO5 | EQUIPO DE SEGURIDAD | % | 2.45 | 1 | 2.45
12208-097 | Interruptor termomagnético FA I-LINE 1x70A Catálogo No. FA14070A, 480vca., 18KA, incluye: suministro, instalación, mano de obra, equipo y herramienta. | PZA | 342-SQD-1047 | INT. TERMOMAG. FA I-LINE 1x70A CAT. FA14070A, 480vca., 18KA | PZA | 1 | 2748 | 2748
|  | PZA | MO031 | AYUDANTE ESPECIALIZADO | JOR | 0.083333 | 747.63 | 62.3
|  | PZA | MO111 | TECNICO ESPECIALIZADO | JOR | 0.083333 | 1251.93 | 104.33
|  | PZA | %MO1 | HERRAMIENTA MENOR | % | 4.29 | 1 | 4.29
|  | PZA | %MO5 | EQUIPO DE SEGURIDAD | % | 2.86 | 1 | 2.86
12208-098 | Interruptor termomagnético FA I-LINE 1x70A Catálogo No. FA14070B, 480vca., 18KA, incluye: suministro, instalación, mano de obra, equipo y herramienta. | PZA | 342-SQD-1048 | INT. TERMOMAG. FA I-LINE 1x70A CAT. FA14070B, 480vca., 18KA | PZA | 1 | 2748 | 2748
|  | PZA | MO031 | AYUDANTE ESPECIALIZADO | JOR | 0.083333 | 747.63 | 62.3
|  | PZA | MO111 | TECNICO ESPECIALIZADO | JOR | 0.083333 | 1251.93 | 104.33
|  | PZA | %MO1 | HERRAMIENTA MENOR | % | 4.29 | 1 | 4.29
|  | PZA | %MO5 | EQUIPO DE SEGURIDAD | % | 2.86 | 1 | 2.86
12208-099 | Interruptor termomagnético FA I-LINE 1x70A Catálogo No. FA14070C, 480vca., 18KA, incluye: suministro, instalación, mano de obra, equipo y herramienta. | PZA | 342-SQD-1049 | INT. TERMOMAG. FA I-LINE 1x70A CAT. FA14070C, 480vca., 18KA | PZA | 1 | 2748 | 2748
|  | PZA | MO031 | AYUDANTE ESPECIALIZADO | JOR | 0.083333 | 747.63 | 62.3
|  | PZA | MO111 | TECNICO ESPECIALIZADO | JOR | 0.083333 | 1251.93 | 104.33
|  | PZA | %MO1 | HERRAMIENTA MENOR | % | 4.29 | 1 | 4.29
|  | PZA | %MO5 | EQUIPO DE SEGURIDAD | % | 2.86 | 1 | 2.86
12208-100 | Interruptor termomagnético FA I-LINE 1x80A Catálogo No. FA14080A, 480vca., 18KA, incluye: suministro, instalación, mano de obra, equipo y herramienta. | PZA | 342-SQD-1050 | INT. TERMOMAG. FA I-LINE 1x80A CAT. FA14080A, 480vca., 18KA | PZA | 1 | 2748 | 2748
|  | PZA | MO031 | AYUDANTE ESPECIALIZADO | JOR | 0.083333 | 747.63 | 62.3
|  | PZA | MO111 | TECNICO ESPECIALIZADO | JOR | 0.083333 | 1251.93 | 104.33
|  | PZA | %MO1 | HERRAMIENTA MENOR | % | 4.29 | 1 | 4.29
|  | PZA | %MO5 | EQUIPO DE SEGURIDAD | % | 2.86 | 1 | 2.86
12208-101 | Interruptor termomagnético FA I-LINE 1x80A Catálogo No. FA14080B, 480vca., 18KA, incluye: suministro, instalación, mano de obra, equipo y herramienta. | PZA | 342-SQD-1051 | INT. TERMOMAG. FA I-LINE 1x80A CAT. FA14080B, 480vca., 18KA | PZA | 1 | 2748 | 2748
|  | PZA | MO031 | AYUDANTE ESPECIALIZADO | JOR | 0.083333 | 747.63 | 62.3
|  | PZA | MO111 | TECNICO ESPECIALIZADO | JOR | 0.083333 | 1251.93 | 104.33
|  | PZA | %MO1 | HERRAMIENTA MENOR | % | 4.29 | 1 | 4.29
|  | PZA | %MO5 | EQUIPO DE SEGURIDAD | % | 2.86 | 1 | 2.86
12208-102 | Interruptor termomagnético FA I-LINE 1x80A Catálogo No. FA14080C, 480vca., 18KA, incluye: suministro, instalación, mano de obra, equipo y herramienta. | PZA | 342-SQD-1052 | INT. TERMOMAG. FA I-LINE 1x80A CAT. FA14080C, 480vca., 18KA | PZA | 1 | 2748 | 2748
|  | PZA | MO031 | AYUDANTE ESPECIALIZADO | JOR | 0.083333 | 747.63 | 62.3
|  | PZA | MO111 | TECNICO ESPECIALIZADO | JOR | 0.083333 | 1251.93 | 104.33
|  | PZA | %MO1 | HERRAMIENTA MENOR | % | 4.29 | 1 | 4.29
|  | PZA | %MO5 | EQUIPO DE SEGURIDAD | % | 2.86 | 1 | 2.86
12208-103 | Interruptor termomagnético FA I-LINE 1x90A Catálogo No. FA14090A, 480vca., 18KA, incluye: suministro, instalación, mano de obra, equipo y herramienta. | PZA | 342-SQD-1053 | INT. TERMOMAG. FA I-LINE 1x90A CAT. FA14090A, 480vca., 18KA | PZA | 1 | 2748 | 2748
|  | PZA | MO031 | AYUDANTE ESPECIALIZADO | JOR | 0.083333 | 747.63 | 62.3
|  | PZA | MO111 | TECNICO ESPECIALIZADO | JOR | 0.083333 | 1251.93 | 104.33
|  | PZA | %MO1 | HERRAMIENTA MENOR | % | 4.29 | 1 | 4.29
|  | PZA | %MO5 | EQUIPO DE SEGURIDAD | % | 2.86 | 1 | 2.86
12208-104 | Interruptor termomagnético FA I-LINE 1x90A Catálogo No. FA14090B, 480vca., 18KA, incluye: suministro, instalación, mano de obra, equipo y herramienta. | PZA | 342-SQD-1054 | INT. TERMOMAG. FA I-LINE 1x90A CAT. FA14090B, 480vca., 18KA | PZA | 1 | 2748 | 2748
|  | PZA | MO031 | AYUDANTE ESPECIALIZADO | JOR | 0.083333 | 747.63 | 62.3
|  | PZA | MO111 | TECNICO ESPECIALIZADO | JOR | 0.083333 | 1251.93 | 104.33
|  | PZA | %MO1 | HERRAMIENTA MENOR | % | 4.29 | 1 | 4.29
|  | PZA | %MO5 | EQUIPO DE SEGURIDAD | % | 2.86 | 1 | 2.86
12208-105 | Interruptor termomagnético FA I-LINE 1x90A Catálogo No. FA14090C, 480vca., 18KA, incluye: suministro, instalación, mano de obra, equipo y herramienta. | PZA | 342-SQD-1055 | INT. TERMOMAG. FA I-LINE 1x90A CAT. FA14090C, 480vca., 18KA | PZA | 1 | 2748 | 2748
|  | PZA | MO031 | AYUDANTE ESPECIALIZADO | JOR | 0.083333 | 747.63 | 62.3
|  | PZA | MO111 | TECNICO ESPECIALIZADO | JOR | 0.083333 | 1251.93 | 104.33
|  | PZA | %MO1 | HERRAMIENTA MENOR | % | 4.29 | 1 | 4.29
|  | PZA | %MO5 | EQUIPO DE SEGURIDAD | % | 2.86 | 1 | 2.86
12208-106 | Interruptor termomagnético FA I-LINE 1x100A Catálogo No. FA14100A, 480vca., 18KA, incluye: suministro, instalación, mano de obra, equipo y herramienta. | PZA | 342-SQD-1056 | INT. TERMOMAG. FA I-LINE 1x100A CAT. FA14100A, 480vca., 18KA | PZA | 1 | 2748 | 2748
|  | PZA | MO031 | AYUDANTE ESPECIALIZADO | JOR | 0.083333 | 747.63 | 62.3
|  | PZA | MO111 | TECNICO ESPECIALIZADO | JOR | 0.083333 | 1251.93 | 104.33
|  | PZA | %MO1 | HERRAMIENTA MENOR | % | 4.29 | 1 | 4.29
|  | PZA | %MO5 | EQUIPO DE SEGURIDAD | % | 2.86 | 1 | 2.86
12208-107 | Interruptor termomagnético FA I-LINE 1x100A Catálogo No. FA14100B, 480vca., 18KA, incluye: suministro, instalación, mano de obra, equipo y herramienta. | PZA | 342-SQD-1057 | INT. TERMOMAG. FA I-LINE 1x100A CAT. FA14100B, 480vca., 18KA | PZA | 1 | 2748 | 2748
|  | PZA | MO031 | AYUDANTE ESPECIALIZADO | JOR | 0.083333 | 747.63 | 62.3
|  | PZA | MO111 | TECNICO ESPECIALIZADO | JOR | 0.083333 | 1251.93 | 104.33
|  | PZA | %MO1 | HERRAMIENTA MENOR | % | 4.29 | 1 | 4.29
|  | PZA | %MO5 | EQUIPO DE SEGURIDAD | % | 2.86 | 1 | 2.86
12208-108 | Interruptor termomagnético FA I-LINE 1x100A Catálogo No. FA14100C, 480vca., 18KA, incluye: suministro, instalación, mano de obra, equipo y herramienta. | PZA | 342-SQD-1058 | INT. TERMOMAG. FA I-LINE 1x100A CAT. FA14100C, 480vca., 18KA | PZA | 1 | 2748 | 2748
|  | PZA | MO031 | AYUDANTE ESPECIALIZADO | JOR | 0.083333 | 747.63 | 62.3
|  | PZA | MO111 | TECNICO ESPECIALIZADO | JOR | 0.083333 | 1251.93 | 104.33
|  | PZA | %MO1 | HERRAMIENTA MENOR | % | 4.29 | 1 | 4.29
|  | PZA | %MO5 | EQUIPO DE SEGURIDAD | % | 2.86 | 1 | 2.86
12208-109 | Interruptor termomagnético FA I-LINE 2x15A Catálogo No. FA24015AB, 480 Vca., 18KA, incluye: suministro, instalación, mano de obra, equipo y herramienta. | PZA | 342-SQD-1059 | INT. TERMOMAG. FA I-LINE 2x15A CAT. FA24015AB, 480 Vca., 18KA | PZA | 1 | 5017 | 5017
|  | PZA | MO031 | AYUDANTE ESPECIALIZADO | JOR | 0.1 | 747.63 | 74.76
|  | PZA | MO111 | TECNICO ESPECIALIZADO | JOR | 0.1 | 1251.93 | 125.19
|  | PZA | %MO1 | HERRAMIENTA MENOR | % | 5.14 | 1 | 5.14
|  | PZA | %MO5 | EQUIPO DE SEGURIDAD | % | 3.43 | 1 | 3.43
12208-110 | Interruptor termomagnético FA I-LINE 2x15A Catálogo No. FA24015AC, 480 Vca., 18KA, incluye: suministro, instalación, mano de obra, equipo y herramienta. | PZA | 342-SQD-1060 | INT. TERMOMAG. FA I-LINE 2x15A CAT. FA24015AC, 480 Vca., 18KA | PZA | 1 | 5017 | 5017
|  | PZA | MO031 | AYUDANTE ESPECIALIZADO | JOR | 0.1 | 747.63 | 74.76
|  | PZA | MO111 | TECNICO ESPECIALIZADO | JOR | 0.1 | 1251.93 | 125.19
|  | PZA | %MO1 | HERRAMIENTA MENOR | % | 5.14 | 1 | 5.14
|  | PZA | %MO5 | EQUIPO DE SEGURIDAD | % | 3.43 | 1 | 3.43
12208-111 | Interruptor termomagnético FA I-LINE 2x15A Catálogo No. FA24015BC, 480 Vca., 18KA, incluye: suministro, instalación, mano de obra, equipo y herramienta. | PZA | 342-SQD-1061 | INT. TERMOMAG. FA I-LINE 2x15A CAT. FA24015BC, 480 Vca., 18KA | PZA | 1 | 5017 | 5017
|  | PZA | MO031 | AYUDANTE ESPECIALIZADO | JOR | 0.1 | 747.63 | 74.76
|  | PZA | MO111 | TECNICO ESPECIALIZADO | JOR | 0.1 | 1251.93 | 125.19
|  | PZA | %MO1 | HERRAMIENTA MENOR | % | 5.14 | 1 | 5.14
|  | PZA | %MO5 | EQUIPO DE SEGURIDAD | % | 3.43 | 1 | 3.43
12208-112 | Interruptor termomagnético FA I-LINE 2x20A Catálogo No. FA24020AB, 480 Vca., 18KA, incluye: suministro, instalación, mano de obra, equipo y herramienta. | PZA | 342-SQD-1062 | INT. TERMOMAG. FA I-LINE 2x20A CAT. FA24020AB, 480 Vca., 18KA | PZA | 1 | 5017 | 5017
|  | PZA | MO031 | AYUDANTE ESPECIALIZADO | JOR | 0.1 | 747.63 | 74.76
|  | PZA | MO111 | TECNICO ESPECIALIZADO | JOR | 0.1 | 1251.93 | 125.19
|  | PZA | %MO1 | HERRAMIENTA MENOR | % | 5.14 | 1 | 5.14
|  | PZA | %MO5 | EQUIPO DE SEGURIDAD | % | 3.43 | 1 | 3.43
12208-113 | Interruptor termomagnético FA I-LINE 2x20A Catálogo No. FA24020AC, 480 Vca., 18KA, incluye: suministro, instalación, mano de obra, equipo y herramienta. | PZA | 342-SQD-1063 | INT. TERMOMAG. FA I-LINE 2x20A CAT. FA24020AC, 480 Vca., 18KA | PZA | 1 | 5017 | 5017
|  | PZA | MO031 | AYUDANTE ESPECIALIZADO | JOR | 0.1 | 747.63 | 74.76
|  | PZA | MO111 | TECNICO ESPECIALIZADO | JOR | 0.1 | 1251.93 | 125.19
|  | PZA | %MO1 | HERRAMIENTA MENOR | % | 5.14 | 1 | 5.14
|  | PZA | %MO5 | EQUIPO DE SEGURIDAD | % | 3.43 | 1 | 3.43
12208-114 | Interruptor termomagnético FA I-LINE 2x20A Catálogo No. FA24020BC, 480 Vca., 18KA, incluye: suministro, instalación, mano de obra, equipo y herramienta. | PZA | 342-SQD-1064 | INT. TERMOMAG. FA I-LINE 2x20A CAT. FA24020BC, 480 Vca., 18KA | PZA | 1 | 5017 | 5017
|  | PZA | MO031 | AYUDANTE ESPECIALIZADO | JOR | 0.1 | 747.63 | 74.76
|  | PZA | MO111 | TECNICO ESPECIALIZADO | JOR | 0.1 | 1251.93 | 125.19
|  | PZA | %MO1 | HERRAMIENTA MENOR | % | 5.14 | 1 | 5.14
|  | PZA | %MO5 | EQUIPO DE SEGURIDAD | % | 3.43 | 1 | 3.43
12208-115 | Interruptor termomagnético FA I-LINE 2x30A Catálogo No. FA24030AB, 480 Vca., 18KA, incluye: suministro, instalación, mano de obra, equipo y herramienta. | PZA | 342-SQD-1065 | INT. TERMOMAG. FA I-LINE 2x30A CAT. FA24030AB, 480 Vca., 18KA | PZA | 1 | 5017 | 5017
|  | PZA | MO031 | AYUDANTE ESPECIALIZADO | JOR | 0.1 | 747.63 | 74.76
|  | PZA | MO111 | TECNICO ESPECIALIZADO | JOR | 0.1 | 1251.93 | 125.19
|  | PZA | %MO1 | HERRAMIENTA MENOR | % | 5.14 | 1 | 5.14
|  | PZA | %MO5 | EQUIPO DE SEGURIDAD | % | 3.43 | 1 | 3.43
12208-116 | Interruptor termomagnético FA I-LINE 2x30A Catálogo No. FA24030AC, 480 Vca., 18KA, incluye: suministro, instalación, mano de obra, equipo y herramienta. | PZA | 342-SQD-1066 | INT. TERMOMAG. FA I-LINE 2x30A CAT. FA24030AC, 480 Vca., 18KA | PZA | 1 | 5017 | 5017
|  | PZA | MO031 | AYUDANTE ESPECIALIZADO | JOR | 0.1 | 747.63 | 74.76
|  | PZA | MO111 | TECNICO ESPECIALIZADO | JOR | 0.1 | 1251.93 | 125.19
|  | PZA | %MO1 | HERRAMIENTA MENOR | % | 5.14 | 1 | 5.14
|  | PZA | %MO5 | EQUIPO DE SEGURIDAD | % | 3.43 | 1 | 3.43
12208-117 | Interruptor termomagnético FA I-LINE 2x30A Catálogo No. FA24030BC, 480 Vca., 18KA, incluye: suministro, instalación, mano de obra, equipo y herramienta. | PZA | 342-SQD-1067 | INT. TERMOMAG. FA I-LINE 2x30A CAT. FA24030BC, 480 Vca., 18KA | PZA | 1 | 5017 | 5017
|  | PZA | MO031 | AYUDANTE ESPECIALIZADO | JOR | 0.1 | 747.63 | 74.76
|  | PZA | MO111 | TECNICO ESPECIALIZADO | JOR | 0.1 | 1251.93 | 125.19
|  | PZA | %MO1 | HERRAMIENTA MENOR | % | 5.14 | 1 | 5.14
|  | PZA | %MO5 | EQUIPO DE SEGURIDAD | % | 3.43 | 1 | 3.43
12208-118 | Interruptor termomagnético FA I-LINE 2x40A Catálogo No. FA24040AB, 480 Vca., 18KA, incluye: suministro, instalación, mano de obra, equipo y herramienta. | PZA | 342-SQD-1068 | INT. TERMOMAG. FA I-LINE 2x40A CAT. FA24040AB, 480 Vca., 18KA | PZA | 1 | 5017 | 5017
|  | PZA | MO031 | AYUDANTE ESPECIALIZADO | JOR | 0.1 | 747.63 | 74.76
|  | PZA | MO111 | TECNICO ESPECIALIZADO | JOR | 0.1 | 1251.93 | 125.19
|  | PZA | %MO1 | HERRAMIENTA MENOR | % | 5.14 | 1 | 5.14
|  | PZA | %MO5 | EQUIPO DE SEGURIDAD | % | 3.43 | 1 | 3.43
12208-119 | Interruptor termomagnético FA I-LINE 2x40A Catálogo No. FA24040AC, 480 Vca., 18KA, incluye: suministro, instalación, mano de obra, equipo y herramienta. | PZA | 342-SQD-1069 | INT. TERMOMAG. FA I-LINE 2x40A CAT. FA24040AC, 480 Vca., 18KA | PZA | 1 | 5017 | 5017
|  | PZA | MO031 | AYUDANTE ESPECIALIZADO | JOR | 0.1 | 747.63 | 74.76
|  | PZA | MO111 | TECNICO ESPECIALIZADO | JOR | 0.1 | 1251.93 | 125.19
|  | PZA | %MO1 | HERRAMIENTA MENOR | % | 5.14 | 1 | 5.14
|  | PZA | %MO5 | EQUIPO DE SEGURIDAD | % | 3.43 | 1 | 3.43
12208-120 | Interruptor termomagnético FA I-LINE 2x40A Catálogo No. FA24040BC, 480 Vca., 18KA, incluye: suministro, instalación, mano de obra, equipo y herramienta. | PZA | 342-SQD-1070 | INT. TERMOMAG. FA I-LINE 2x40A CAT. FA24040BC, 480 Vca., 18KA | PZA | 1 | 5017 | 5017
|  | PZA | MO031 | AYUDANTE ESPECIALIZADO | JOR | 0.1 | 747.63 | 74.76
|  | PZA | MO111 | TECNICO ESPECIALIZADO | JOR | 0.1 | 1251.93 | 125.19
|  | PZA | %MO1 | HERRAMIENTA MENOR | % | 5.14 | 1 | 5.14
|  | PZA | %MO5 | EQUIPO DE SEGURIDAD | % | 3.43 | 1 | 3.43
12208-121 | Interruptor termomagnético FA I-LINE 2x50A Catálogo No. FA24050AB, 480 Vca., 18KA, incluye: suministro, instalación, mano de obra, equipo y herramienta. | PZA | 342-SQD-1071 | INT. TERMOMAG. FA I-LINE 2x50A CAT. FA24050AB, 480 Vca., 18KA | PZA | 1 | 5017 | 5017
|  | PZA | MO031 | AYUDANTE ESPECIALIZADO | JOR | 0.1 | 747.63 | 74.76
|  | PZA | MO111 | TECNICO ESPECIALIZADO | JOR | 0.1 | 1251.93 | 125.19
|  | PZA | %MO1 | HERRAMIENTA MENOR | % | 5.14 | 1 | 5.14
|  | PZA | %MO5 | EQUIPO DE SEGURIDAD | % | 3.43 | 1 | 3.43
12208-122 | Interruptor termomagnético FA I-LINE 2x50A Catálogo No. FA24050AC, 480 Vca., 18KA, incluye: suministro, instalación, mano de obra, equipo y herramienta. | PZA | 342-SQD-1072 | INT. TERMOMAG. FA I-LINE 2x50A CAT. FA24050AC, 480 Vca., 18KA | PZA | 1 | 5017 | 5017
|  | PZA | MO031 | AYUDANTE ESPECIALIZADO | JOR | 0.1 | 747.63 | 74.76
|  | PZA | MO111 | TECNICO ESPECIALIZADO | JOR | 0.1 | 1251.93 | 125.19
|  | PZA | %MO1 | HERRAMIENTA MENOR | % | 5.14 | 1 | 5.14
|  | PZA | %MO5 | EQUIPO DE SEGURIDAD | % | 3.43 | 1 | 3.43
12208-123 | Interruptor termomagnético FA I-LINE 2x50A Catálogo No. FA24050BC, 480 Vca., 18KA, incluye: suministro, instalación, mano de obra, equipo y herramienta. | PZA | 342-SQD-1073 | INT. TERMOMAG. FA I-LINE 2x50A CAT. FA24050BC, 480 Vca., 18KA | PZA | 1 | 5017 | 5017
|  | PZA | MO031 | AYUDANTE ESPECIALIZADO | JOR | 0.1 | 747.63 | 74.76
|  | PZA | MO111 | TECNICO ESPECIALIZADO | JOR | 0.1 | 1251.93 | 125.19
|  | PZA | %MO1 | HERRAMIENTA MENOR | % | 5.14 | 1 | 5.14
|  | PZA | %MO5 | EQUIPO DE SEGURIDAD | % | 3.43 | 1 | 3.43
12208-124 | Interruptor termomagnético FA I-LINE 2x60A Catálogo No. FA24060AB, 480 Vca., 18KA, incluye: suministro, instalación, mano de obra, equipo y herramienta. | PZA | 342-SQD-1074 | INT. TERMOMAG. FA I-LINE 2x60A CAT. FA24060AB, 480 Vca., 18KA | PZA | 1 | 5017 | 5017
|  | PZA | MO031 | AYUDANTE ESPECIALIZADO | JOR | 0.1 | 747.63 | 74.76
|  | PZA | MO111 | TECNICO ESPECIALIZADO | JOR | 0.1 | 1251.93 | 125.19
|  | PZA | %MO1 | HERRAMIENTA MENOR | % | 5.14 | 1 | 5.14
|  | PZA | %MO5 | EQUIPO DE SEGURIDAD | % | 3.43 | 1 | 3.43
12208-125 | Interruptor termomagnético FA I-LINE 2x60A Catálogo No. FA24060AC, 480 Vca., 18KA, incluye: suministro, instalación, mano de obra, equipo y herramienta. | PZA | 342-SQD-1075 | INT. TERMOMAG. FA I-LINE 2x60A CAT. FA24060AC, 480 Vca., 18KA | PZA | 1 | 5017 | 5017
|  | PZA | MO031 | AYUDANTE ESPECIALIZADO | JOR | 0.1 | 747.63 | 74.76
|  | PZA | MO111 | TECNICO ESPECIALIZADO | JOR | 0.1 | 1251.93 | 125.19
|  | PZA | %MO1 | HERRAMIENTA MENOR | % | 5.14 | 1 | 5.14
|  | PZA | %MO5 | EQUIPO DE SEGURIDAD | % | 3.43 | 1 | 3.43
12208-126 | Interruptor termomagnético FA I-LINE 2x60A Catálogo No. FA24060BC, 480 Vca., 18KA, incluye: suministro, instalación, mano de obra, equipo y herramienta. | PZA | 342-SQD-1076 | INT. TERMOMAG. FA I-LINE 2x60A CAT. FA24060BC, 480 Vca., 18KA | PZA | 1 | 5017 | 5017
|  | PZA | MO031 | AYUDANTE ESPECIALIZADO | JOR | 0.1 | 747.63 | 74.76
|  | PZA | MO111 | TECNICO ESPECIALIZADO | JOR | 0.1 | 1251.93 | 125.19
|  | PZA | %MO1 | HERRAMIENTA MENOR | % | 5.14 | 1 | 5.14
|  | PZA | %MO5 | EQUIPO DE SEGURIDAD | % | 3.43 | 1 | 3.43
12208-127 | Interruptor termomagnético FA I-LINE 2x70A Catálogo No. FA24070AB, 480 Vca., 18KA, incluye: suministro, instalación, mano de obra, equipo y herramienta. | PZA | 342-SQD-1077 | INT. TERMOMAG. FA I-LINE 2x70A CAT. FA24070AB, 480 Vca., 18KA | PZA | 1 | 6653 | 6653
|  | PZA | MO031 | AYUDANTE ESPECIALIZADO | JOR | 0.14286 | 747.63 | 106.8
|  | PZA | MO111 | TECNICO ESPECIALIZADO | JOR | 0.14286 | 1251.93 | 178.85
|  | PZA | %MO1 | HERRAMIENTA MENOR | % | 7.37 | 1 | 7.37
|  | PZA | %MO5 | EQUIPO DE SEGURIDAD | % | 4.9 | 1 | 4.9
12208-128 | Interruptor termomagnético FA I-LINE 2x70A Catálogo No. FA24070AC, 480 Vca., 18KA, incluye: suministro, instalación, mano de obra, equipo y herramienta. | PZA | 342-SQD-1078 | INT. TERMOMAG. FA I-LINE 2x70A CAT. FA24070AC, 480 Vca., 18KA | PZA | 1 | 6653 | 6653
|  | PZA | MO031 | AYUDANTE ESPECIALIZADO | JOR | 0.14286 | 747.63 | 106.8
|  | PZA | MO111 | TECNICO ESPECIALIZADO | JOR | 0.14286 | 1251.93 | 178.85
|  | PZA | %MO1 | HERRAMIENTA MENOR | % | 7.37 | 1 | 7.37
|  | PZA | %MO5 | EQUIPO DE SEGURIDAD | % | 4.9 | 1 | 4.9
12208-129 | Interruptor termomagnético FA I-LINE 2x70A Catálogo No. FA24070BC, 480 Vca., 18KA, incluye: suministro, instalación, mano de obra, equipo y herramienta. | PZA | 342-SQD-1079 | INT. TERMOMAG. FA I-LINE 2x70A CAT. FA24070BC, 480 Vca., 18KA | PZA | 1 | 6653 | 6653
|  | PZA | MO031 | AYUDANTE ESPECIALIZADO | JOR | 0.14286 | 747.63 | 106.8
|  | PZA | MO111 | TECNICO ESPECIALIZADO | JOR | 0.14286 | 1251.93 | 178.85
|  | PZA | %MO1 | HERRAMIENTA MENOR | % | 7.37 | 1 | 7.37
|  | PZA | %MO5 | EQUIPO DE SEGURIDAD | % | 4.9 | 1 | 4.9
12208-130 | Interruptor termomagnético FA I-LINE 2x80A Catálogo No. FA24080AB, 480 Vca., 18KA, incluye: suministro, instalación, mano de obra, equipo y herramienta. | PZA | 342-SQD-1080 | INT. TERMOMAG. FA I-LINE 2x80A CAT. FA24080AB, 480 Vca., 18KA | PZA | 1 | 6653 | 6653
|  | PZA | MO031 | AYUDANTE ESPECIALIZADO | JOR | 0.14286 | 747.63 | 106.8
|  | PZA | MO111 | TECNICO ESPECIALIZADO | JOR | 0.14286 | 1251.93 | 178.85
|  | PZA | %MO1 | HERRAMIENTA MENOR | % | 7.37 | 1 | 7.37
|  | PZA | %MO5 | EQUIPO DE SEGURIDAD | % | 4.9 | 1 | 4.9
12208-131 | Interruptor termomagnético FA I-LINE 2x80A Catálogo No. FA24080AC, 480 Vca., 18KA, incluye: suministro, instalación, mano de obra, equipo y herramienta. | PZA | 342-SQD-1081 | INT. TERMOMAG. FA I-LINE 2x80A CAT. FA24080AC, 480 Vca., 18KA | PZA | 1 | 6653 | 6653
|  | PZA | MO031 | AYUDANTE ESPECIALIZADO | JOR | 0.14286 | 747.63 | 106.8
|  | PZA | MO111 | TECNICO ESPECIALIZADO | JOR | 0.14286 | 1251.93 | 178.85
|  | PZA | %MO1 | HERRAMIENTA MENOR | % | 7.37 | 1 | 7.37
|  | PZA | %MO5 | EQUIPO DE SEGURIDAD | % | 4.9 | 1 | 4.9
12208-132 | Interruptor termomagnético FA I-LINE 2x80A Catálogo No. FA24080BC, 480 Vca., 18KA, incluye: suministro, instalación, mano de obra, equipo y herramienta. | PZA | 342-SQD-1082 | INT. TERMOMAG. FA I-LINE 2x80A CAT. FA24080BC, 480 Vca., 18KA | PZA | 1 | 6653 | 6653
|  | PZA | MO031 | AYUDANTE ESPECIALIZADO | JOR | 0.14286 | 747.63 | 106.8
|  | PZA | MO111 | TECNICO ESPECIALIZADO | JOR | 0.14286 | 1251.93 | 178.85
|  | PZA | %MO1 | HERRAMIENTA MENOR | % | 7.37 | 1 | 7.37
|  | PZA | %MO5 | EQUIPO DE SEGURIDAD | % | 4.9 | 1 | 4.9
12208-133 | Interruptor termomagnético FA I-LINE 2x90A Catálogo No. FA24090AB, 480 Vca., 18KA, incluye: suministro, instalación, mano de obra, equipo y herramienta. | PZA | 342-SQD-1083 | INT. TERMOMAG. FA I-LINE 2x90A CAT. FA24090AB, 480 Vca., 18KA | PZA | 1 | 6653 | 6653
|  | PZA | MO031 | AYUDANTE ESPECIALIZADO | JOR | 0.14286 | 747.63 | 106.8
|  | PZA | MO111 | TECNICO ESPECIALIZADO | JOR | 0.14286 | 1251.93 | 178.85
|  | PZA | %MO1 | HERRAMIENTA MENOR | % | 7.37 | 1 | 7.37
|  | PZA | %MO5 | EQUIPO DE SEGURIDAD | % | 4.9 | 1 | 4.9
12208-134 | Interruptor termomagnético FA I-LINE 2x90A Catálogo No. FA24090AC, 480 Vca., 18KA, incluye: suministro, instalación, mano de obra, equipo y herramienta. | PZA | 342-SQD-1084 | INT. TERMOMAG. FA I-LINE 2x90A CAT. FA24090AC, 480 Vca., 18KA | PZA | 1 | 6653 | 6653
|  | PZA | MO031 | AYUDANTE ESPECIALIZADO | JOR | 0.14286 | 747.63 | 106.8
|  | PZA | MO111 | TECNICO ESPECIALIZADO | JOR | 0.14286 | 1251.93 | 178.85
|  | PZA | %MO1 | HERRAMIENTA MENOR | % | 7.37 | 1 | 7.37
|  | PZA | %MO5 | EQUIPO DE SEGURIDAD | % | 4.9 | 1 | 4.9
12208-135 | Interruptor termomagnético FA I-LINE 2x90A Catálogo No. FA24090BC, 480 Vca., 18KA, incluye: suministro, instalación, mano de obra, equipo y herramienta. | PZA | 342-SQD-1085 | INT. TERMOMAG. FA I-LINE 2x90A CAT. FA24090BC, 480 Vca., 18KA | PZA | 1 | 6653 | 6653
|  | PZA | MO031 | AYUDANTE ESPECIALIZADO | JOR | 0.14286 | 747.63 | 106.8
|  | PZA | MO111 | TECNICO ESPECIALIZADO | JOR | 0.14286 | 1251.93 | 178.85
|  | PZA | %MO1 | HERRAMIENTA MENOR | % | 7.37 | 1 | 7.37
|  | PZA | %MO5 | EQUIPO DE SEGURIDAD | % | 4.9 | 1 | 4.9
12208-136 | Interruptor termomagnético FA I-LINE 2x100A Catálogo No. FA24100AB, 480 Vca., 18KA, incluye: suministro, instalación, mano de obra, equipo y herramienta. | PZA | 342-SQD-1086 | INT. TERMOMAG. FA I-LINE 2x100A CAT. FA24100AB, 480 Vca., 18KA | PZA | 1 | 6653 | 6653
|  | PZA | MO031 | AYUDANTE ESPECIALIZADO | JOR | 0.14286 | 747.63 | 106.8
|  | PZA | MO111 | TECNICO ESPECIALIZADO | JOR | 0.14286 | 1251.93 | 178.85
|  | PZA | %MO1 | HERRAMIENTA MENOR | % | 7.37 | 1 | 7.37
|  | PZA | %MO5 | EQUIPO DE SEGURIDAD | % | 4.9 | 1 | 4.9
12208-137 | Interruptor termomagnético FA I-LINE 2x100A Catálogo No. FA24100AC, 480 Vca., 18KA, incluye: suministro, instalación, mano de obra, equipo y herramienta. | PZA | 342-SQD-1087 | INT. TERMOMAG. FA I-LINE 2x100A CAT. FA24100AC, 480 Vca., 18KA | PZA | 1 | 6653 | 6653
|  | PZA | MO031 | AYUDANTE ESPECIALIZADO | JOR | 0.14286 | 747.63 | 106.8
|  | PZA | MO111 | TECNICO ESPECIALIZADO | JOR | 0.14286 | 1251.93 | 178.85
|  | PZA | %MO1 | HERRAMIENTA MENOR | % | 7.37 | 1 | 7.37
|  | PZA | %MO5 | EQUIPO DE SEGURIDAD | % | 4.9 | 1 | 4.9
12208-138 | Interruptor termomagnético FA I-LINE 2x100A Catálogo No. FA24100BC, 480 Vca., 18KA, incluye: suministro, instalación, mano de obra, equipo y herramienta. | PZA | 342-SQD-1088 | INT. TERMOMAG. FA I-LINE 2x100A CAT. FA24100BC, 480 Vca., 18KA | PZA | 1 | 6653 | 6653
|  | PZA | MO031 | AYUDANTE ESPECIALIZADO | JOR | 0.14286 | 747.63 | 106.8
|  | PZA | MO111 | TECNICO ESPECIALIZADO | JOR | 0.14286 | 1251.93 | 178.85
|  | PZA | %MO1 | HERRAMIENTA MENOR | % | 7.37 | 1 | 7.37
|  | PZA | %MO5 | EQUIPO DE SEGURIDAD | % | 4.9 | 1 | 4.9
12208-139 | Interruptor termomagnético FA I-LINE, 3x15A Catálogo No. FA34015, 480 Vca., 18KA, incluye: suministro, instalación, mano de obra, equipo y herramienta. | PZA | 342-SQD-1101 | INT. TERMOMAG. FA I-LINE, 3x15A CAT. FA34015, 480 Vca., 18KA | PZA | 1 | 6723 | 6723
|  | PZA | MO031 | AYUDANTE ESPECIALIZADO | JOR | 0.16667 | 747.63 | 124.61
|  | PZA | MO111 | TECNICO ESPECIALIZADO | JOR | 0.16667 | 1251.93 | 208.66
|  | PZA | %MO1 | HERRAMIENTA MENOR | % | 8.58 | 1 | 8.58
|  | PZA | %MO5 | EQUIPO DE SEGURIDAD | % | 5.72 | 1 | 5.72
12208-140 | Interruptor termomagnético FA I-LINE, 3x20A Catálogo No. FA34020, 480 Vca., 18KA, incluye: suministro, instalación, mano de obra, equipo y herramienta. | PZA | 342-SQD-1102 | INT. TERMOMAG. FA I-LINE, 3x20A CAT. FA34020, 480 Vca., 18KA | PZA | 1 | 6723 | 6723
|  | PZA | MO031 | AYUDANTE ESPECIALIZADO | JOR | 0.16667 | 747.63 | 124.61
|  | PZA | MO111 | TECNICO ESPECIALIZADO | JOR | 0.16667 | 1251.93 | 208.66
|  | PZA | %MO1 | HERRAMIENTA MENOR | % | 8.58 | 1 | 8.58
|  | PZA | %MO5 | EQUIPO DE SEGURIDAD | % | 5.72 | 1 | 5.72
12208-141 | Interruptor termomagnético FA I-LINE, 3x30A Catálogo No. FA34030, 480 Vca., 18KA, incluye: suministro, instalación, mano de obra, equipo y herramienta. | PZA | 342-SQD-1103 | INT. TERMOMAG. FA I-LINE, 3x30A CAT. FA34030, 480 Vca., 18KA | PZA | 1 | 6723 | 6723
|  | PZA | MO031 | AYUDANTE ESPECIALIZADO | JOR | 0.16667 | 747.63 | 124.61
|  | PZA | MO111 | TECNICO ESPECIALIZADO | JOR | 0.16667 | 1251.93 | 208.66
|  | PZA | %MO1 | HERRAMIENTA MENOR | % | 8.58 | 1 | 8.58
|  | PZA | %MO5 | EQUIPO DE SEGURIDAD | % | 5.72 | 1 | 5.72
12208-142 | Interruptor termomagnético FA I-LINE, 3x40A Catálogo No. FA34040, 480 Vca., 18KA, incluye: suministro, instalación, mano de obra, equipo y herramienta. | PZA | 342-SQD-1104 | INT. TERMOMAG. FA I-LINE, 3x40A CAT. FA34040, 480 Vca., 18KA | PZA | 1 | 6723 | 6723
|  | PZA | MO031 | AYUDANTE ESPECIALIZADO | JOR | 0.16667 | 747.63 | 124.61
|  | PZA | MO111 | TECNICO ESPECIALIZADO | JOR | 0.16667 | 1251.93 | 208.66
|  | PZA | %MO1 | HERRAMIENTA MENOR | % | 8.58 | 1 | 8.58
|  | PZA | %MO5 | EQUIPO DE SEGURIDAD | % | 5.72 | 1 | 5.72
12208-143 | Interruptor termomagnético FA I-LINE, 3x50A Catálogo No. FA34050, 480 Vca., 18KA, incluye: suministro, instalación, mano de obra, equipo y herramienta. | PZA | 342-SQD-1105 | INT. TERMOMAG. FA I-LINE, 3x50A CAT. FA34050, 480 Vca., 18KA | PZA | 1 | 6723 | 6723
|  | PZA | MO031 | AYUDANTE ESPECIALIZADO | JOR | 0.16667 | 747.63 | 124.61
|  | PZA | MO111 | TECNICO ESPECIALIZADO | JOR | 0.16667 | 1251.93 | 208.66
|  | PZA | %MO1 | HERRAMIENTA MENOR | % | 8.58 | 1 | 8.58
|  | PZA | %MO5 | EQUIPO DE SEGURIDAD | % | 5.72 | 1 | 5.72
12208-144 | Interruptor termomagnético FA I-LINE, 3x70A Catálogo No. FA34070, 480 Vca., 18KA, incluye: suministro, instalación, mano de obra, equipo y herramienta. | PZA | 342-SQD-1106 | INT. TERMOMAG. FA I-LINE, 3x70A CAT. FA34070, 480 Vca., 18KA | PZA | 1 | 7866 | 7866
|  | PZA | MO031 | AYUDANTE ESPECIALIZADO | JOR | 0.16667 | 747.63 | 124.61
|  | PZA | MO111 | TECNICO ESPECIALIZADO | JOR | 0.16667 | 1251.93 | 208.66
|  | PZA | %MO1 | HERRAMIENTA MENOR | % | 8.58 | 1 | 8.58
|  | PZA | %MO5 | EQUIPO DE SEGURIDAD | % | 5.72 | 1 | 5.72
12208-145 | Interruptor termomagnético FA I-LINE, 3x100A Catálogo No. FA34100, 480 Vca., 18KA, incluye: suministro, instalación, mano de obra, equipo y herramienta. | PZA | 342-SQD-1107 | INT. TERMOMAG. FA I-LINE, 3x100A CAT. FA34100, 480 Vca., 18KA | PZA | 1 | 7866 | 7866
|  | PZA | MO031 | AYUDANTE ESPECIALIZADO | JOR | 0.16667 | 747.63 | 124.61
|  | PZA | MO111 | TECNICO ESPECIALIZADO | JOR | 0.16667 | 1251.93 | 208.66
|  | PZA | %MO1 | HERRAMIENTA MENOR | % | 8.58 | 1 | 8.58
|  | PZA | %MO5 | EQUIPO DE SEGURIDAD | % | 5.72 | 1 | 5.72
12208-146 | Interruptor termomagnético FA I-LINE, 3x15A Catálogo No. FA36015, 600 Vca., 18KA, incluye: suministro, instalación, mano de obra, equipo y herramienta. | PZA | 342-SQD-1108 | INT. TERMOMAG. FA I-LINE, 3x15A CAT. FA36015, 600 Vca., 18KA | PZA | 1 | 7763 | 7763
|  | PZA | MO031 | AYUDANTE ESPECIALIZADO | JOR | 0.2 | 747.63 | 149.53
|  | PZA | MO111 | TECNICO ESPECIALIZADO | JOR | 0.2 | 1251.93 | 250.39
|  | PZA | %MO1 | HERRAMIENTA MENOR | % | 10.31 | 1 | 10.31
|  | PZA | %MO5 | EQUIPO DE SEGURIDAD | % | 6.87 | 1 | 6.87
12208-147 | Interruptor termomagnético FA I-LINE, 3x20A Catálogo No. FA36020, 600 Vca., 18KA, incluye: suministro, instalación, mano de obra, equipo y herramienta. | PZA | 342-SQD-1109 | INT. TERMOMAG. FA I-LINE, 3x20A CAT. FA36020, 600 Vca., 18KA | PZA | 1 | 7763 | 7763
|  | PZA | MO031 | AYUDANTE ESPECIALIZADO | JOR | 0.2 | 747.63 | 149.53
|  | PZA | MO111 | TECNICO ESPECIALIZADO | JOR | 0.2 | 1251.93 | 250.39
|  | PZA | %MO1 | HERRAMIENTA MENOR | % | 10.31 | 1 | 10.31
|  | PZA | %MO5 | EQUIPO DE SEGURIDAD | % | 6.87 | 1 | 6.87
12208-148 | Interruptor termomagnético FA I-LINE, 3x30A Catálogo No. FA36030, 600 Vca., 18KA, incluye: suministro, instalación, mano de obra, equipo y herramienta. | PZA | 342-SQD-1110 | INT. TERMOMAG. FA I-LINE, 3x30A CAT. FA36030, 600 Vca., 18KA | PZA | 1 | 7763 | 7763
|  | PZA | MO031 | AYUDANTE ESPECIALIZADO | JOR | 0.2 | 747.63 | 149.53
|  | PZA | MO111 | TECNICO ESPECIALIZADO | JOR | 0.2 | 1251.93 | 250.39
|  | PZA | %MO1 | HERRAMIENTA MENOR | % | 10.31 | 1 | 10.31
|  | PZA | %MO5 | EQUIPO DE SEGURIDAD | % | 6.87 | 1 | 6.87
12208-149 | Interruptor termomagnético FA I-LINE, 3x40A Catálogo No. FA36040, 600 Vca., 18KA, incluye: suministro, instalación, mano de obra, equipo y herramienta. | PZA | 342-SQD-1111 | INT. TERMOMAG. FA I-LINE, 3x40A CAT. FA36040, 600 Vca., 18KA | PZA | 1 | 7763 | 7763
|  | PZA | MO031 | AYUDANTE ESPECIALIZADO | JOR | 0.2 | 747.63 | 149.53
|  | PZA | MO111 | TECNICO ESPECIALIZADO | JOR | 0.2 | 1251.93 | 250.39
|  | PZA | %MO1 | HERRAMIENTA MENOR | % | 10.31 | 1 | 10.31
|  | PZA | %MO5 | EQUIPO DE SEGURIDAD | % | 6.87 | 1 | 6.87
12208-150 | Interruptor termomagnético FA I-LINE, 3x50A Catálogo No. FA36050, 600 Vca., 18KA, incluye: suministro, instalación, mano de obra, equipo y herramienta. | PZA | 342-SQD-1112 | INT. TERMOMAG. FA I-LINE, 3x50A CAT. FA36050, 600 Vca., 18KA | PZA | 1 | 7763 | 7763
|  | PZA | MO031 | AYUDANTE ESPECIALIZADO | JOR | 0.2 | 747.63 | 149.53
|  | PZA | MO111 | TECNICO ESPECIALIZADO | JOR | 0.2 | 1251.93 | 250.39
|  | PZA | %MO1 | HERRAMIENTA MENOR | % | 10.31 | 1 | 10.31
|  | PZA | %MO5 | EQUIPO DE SEGURIDAD | % | 6.87 | 1 | 6.87
12208-151 | Interruptor termomagnético FA I-LINE, 3x60A Catálogo No. FA36060, 600 Vca., 18KA, incluye: suministro, instalación, mano de obra, equipo y herramienta. | PZA | 342-SQD-1113 | INT. TERMOMAG. FA I-LINE, 3x60A CAT. FA36060, 600 Vca., 18KA | PZA | 1 | 7763 | 7763
|  | PZA | MO031 | AYUDANTE ESPECIALIZADO | JOR | 0.22222 | 747.63 | 166.14
|  | PZA | MO111 | TECNICO ESPECIALIZADO | JOR | 0.22222 | 1251.93 | 278.21
|  | PZA | %MO1 | HERRAMIENTA MENOR | % | 11.45 | 1 | 11.45
|  | PZA | %MO5 | EQUIPO DE SEGURIDAD | % | 7.64 | 1 | 7.64
12208-152 | Interruptor termomagnético FA I-LINE, 3x70A Catálogo No. FA36070, 600 Vca., 18KA, incluye: suministro, instalación, mano de obra, equipo y herramienta. | PZA | 342-SQD-1114 | INT. TERMOMAG. FA I-LINE, 3x70A CAT. FA36070, 600 Vca., 18KA | PZA | 1 | 9005 | 9005
|  | PZA | MO031 | AYUDANTE ESPECIALIZADO | JOR | 0.22222 | 747.63 | 166.14
|  | PZA | MO111 | TECNICO ESPECIALIZADO | JOR | 0.22222 | 1251.93 | 278.21
|  | PZA | %MO1 | HERRAMIENTA MENOR | % | 11.45 | 1 | 11.45
|  | PZA | %MO5 | EQUIPO DE SEGURIDAD | % | 7.64 | 1 | 7.64
12208-153 | Interruptor termomagnético FA I-LINE, 3x80A Catálogo No. FA36080, 600 Vca., 18KA, incluye: suministro, instalación, mano de obra, equipo y herramienta. | PZA | 342-SQD-1115 | INT. TERMOMAG. FA I-LINE, 3x80A CAT. FA36080, 600 Vca., 18KA | PZA | 1 | 9005 | 9005
|  | PZA | MO031 | AYUDANTE ESPECIALIZADO | JOR | 0.22222 | 747.63 | 166.14
|  | PZA | MO111 | TECNICO ESPECIALIZADO | JOR | 0.22222 | 1251.93 | 278.21
|  | PZA | %MO1 | HERRAMIENTA MENOR | % | 11.45 | 1 | 11.45
|  | PZA | %MO5 | EQUIPO DE SEGURIDAD | % | 7.64 | 1 | 7.64
12208-154 | Interruptor termomagnético FA I-LINE, 3x90A Catálogo No. FA36090, 600 Vca., 18KA, incluye: suministro, instalación, mano de obra, equipo y herramienta. | PZA | 342-SQD-1116 | INT. TERMOMAG. FA I-LINE, 3x90A CAT. FA36090, 600 Vca., 18KA | PZA | 1 | 9005 | 9005
|  | PZA | MO031 | AYUDANTE ESPECIALIZADO | JOR | 0.22222 | 747.63 | 166.14
|  | PZA | MO111 | TECNICO ESPECIALIZADO | JOR | 0.22222 | 1251.93 | 278.21
|  | PZA | %MO1 | HERRAMIENTA MENOR | % | 11.45 | 1 | 11.45
|  | PZA | %MO5 | EQUIPO DE SEGURIDAD | % | 7.64 | 1 | 7.64
12208-155 | Interruptor termomagnético FA I-LINE, 3x100A Catálogo No. FA36100, 600 Vca., 18KA, incluye: suministro, instalación, mano de obra, equipo y herramienta. | PZA | 342-SQD-1117 | INT. TERMOMAG. FA I-LINE, 3x100A CAT. FA36100, 600 Vca., 18KA | PZA | 1 | 9005 | 9005
|  | PZA | MO031 | AYUDANTE ESPECIALIZADO | JOR | 0.22222 | 747.63 | 166.14
|  | PZA | MO111 | TECNICO ESPECIALIZADO | JOR | 0.22222 | 1251.93 | 278.21
|  | PZA | %MO1 | HERRAMIENTA MENOR | % | 11.45 | 1 | 11.45
|  | PZA | %MO5 | EQUIPO DE SEGURIDAD | % | 7.64 | 1 | 7.64
12208-156 | Interruptor termomagnético FH I-LINE, 1x15A Catálogo No. FH16015A, 600 Vca., 25KA, incluye: suministro, instalación, mano de obra, equipo y herramienta. | PZA | 342-SQD-1201 | INT. TERMOMAG. FH I-LINE, 1x15A CAT. FH16015A, 227 Vca., 25KA | PZA | 1 | 2648 | 2648
|  | PZA | MO031 | AYUDANTE ESPECIALIZADO | JOR | 0.076923 | 747.63 | 57.51
|  | PZA | MO111 | TECNICO ESPECIALIZADO | JOR | 0.076923 | 1251.93 | 96.3
|  | PZA | %MO1 | HERRAMIENTA MENOR | % | 3.97 | 1 | 3.97
|  | PZA | %MO5 | EQUIPO DE SEGURIDAD | % | 2.64 | 1 | 2.64
12208-157 | Interruptor termomagnético FH I-LINE, 1x15A Catálogo No. FH16015B, 600 Vca., 25KA, incluye: suministro, instalación, mano de obra, equipo y herramienta. | PZA | 342-SQD-1202 | INT. TERMOMAG. FH I-LINE, 1x15A CAT. FH16015B, 227 Vca., 25KA | PZA | 1 | 2648 | 2648
|  | PZA | MO031 | AYUDANTE ESPECIALIZADO | JOR | 0.076923 | 747.63 | 57.51
|  | PZA | MO111 | TECNICO ESPECIALIZADO | JOR | 0.076923 | 1251.93 | 96.3
|  | PZA | %MO1 | HERRAMIENTA MENOR | % | 3.97 | 1 | 3.97
|  | PZA | %MO5 | EQUIPO DE SEGURIDAD | % | 2.64 | 1 | 2.64
12208-158 | Interruptor termomagnético FH I-LINE, 1x15A Catálogo No. FH16015C, 600 Vca., 25KA, incluye: suministro, instalación, mano de obra, equipo y herramienta. | PZA | 342-SQD-1203 | INT. TERMOMAG. FH I-LINE, 1x15A CAT. FH16015C, 227 Vca., 25KA | PZA | 1 | 2648 | 2648
|  | PZA | MO031 | AYUDANTE ESPECIALIZADO | JOR | 0.076923 | 747.63 | 57.51
|  | PZA | MO111 | TECNICO ESPECIALIZADO | JOR | 0.076923 | 1251.93 | 96.3
|  | PZA | %MO1 | HERRAMIENTA MENOR | % | 3.97 | 1 | 3.97
|  | PZA | %MO5 | EQUIPO DE SEGURIDAD | % | 2.64 | 1 | 2.64
12208-159 | Interruptor termomagnético FH I-LINE, 1x20A Catálogo No. FH16020A, 600 Vca., 25KA, incluye: suministro, instalación, mano de obra, equipo y herramienta. | PZA | 342-SQD-1204 | INT. TERMOMAG. FH I-LINE, 1x20A CAT. FH16020A, 227 Vca., 25KA | PZA | 1 | 2648 | 2648
|  | PZA | MO031 | AYUDANTE ESPECIALIZADO | JOR | 0.076923 | 747.63 | 57.51
|  | PZA | MO111 | TECNICO ESPECIALIZADO | JOR | 0.076923 | 1251.93 | 96.3
|  | PZA | %MO1 | HERRAMIENTA MENOR | % | 3.97 | 1 | 3.97
|  | PZA | %MO5 | EQUIPO DE SEGURIDAD | % | 2.64 | 1 | 2.64
12208-160 | Interruptor termomagnético FH I-LINE, 1x20A Catálogo No. FH16020B, 600 Vca., 25KA, incluye: suministro, instalación, mano de obra, equipo y herramienta. | PZA | 342-SQD-1205 | INT. TERMOMAG. FH I-LINE, 1x20A CAT. FH16020B, 227 Vca., 25KA | PZA | 1 | 2648 | 2648
|  | PZA | MO031 | AYUDANTE ESPECIALIZADO | JOR | 0.076923 | 747.63 | 57.51
|  | PZA | MO111 | TECNICO ESPECIALIZADO | JOR | 0.076923 | 1251.93 | 96.3
|  | PZA | %MO1 | HERRAMIENTA MENOR | % | 3.97 | 1 | 3.97
|  | PZA | %MO5 | EQUIPO DE SEGURIDAD | % | 2.64 | 1 | 2.64
12208-161 | Interruptor termomagnético FH I-LINE, 1x20A Catálogo No. FH16020C, 600 Vca., 25KA, incluye: suministro, instalación, mano de obra, equipo y herramienta. | PZA | 342-SQD-1206 | INT. TERMOMAG. FH I-LINE, 1x20A CAT. FH16020C, 227 Vca., 25KA | PZA | 1 | 2648 | 2648
|  | PZA | MO031 | AYUDANTE ESPECIALIZADO | JOR | 0.076923 | 747.63 | 57.51
|  | PZA | MO111 | TECNICO ESPECIALIZADO | JOR | 0.076923 | 1251.93 | 96.3
|  | PZA | %MO1 | HERRAMIENTA MENOR | % | 3.97 | 1 | 3.97
|  | PZA | %MO5 | EQUIPO DE SEGURIDAD | % | 2.64 | 1 | 2.64
12208-162 | Interruptor termomagnético FH I-LINE, 1x30A Catálogo No. FH16030A, 600 Vca., 25KA, incluye: suministro, instalación, mano de obra, equipo y herramienta. | PZA | 342-SQD-1207 | INT. TERMOMAG. FH I-LINE, 1x30A CAT. FH16030A, 227 Vca., 25KA | PZA | 1 | 2648 | 2648
|  | PZA | MO031 | AYUDANTE ESPECIALIZADO | JOR | 0.076923 | 747.63 | 57.51
|  | PZA | MO111 | TECNICO ESPECIALIZADO | JOR | 0.076923 | 1251.93 | 96.3
|  | PZA | %MO1 | HERRAMIENTA MENOR | % | 3.97 | 1 | 3.97
|  | PZA | %MO5 | EQUIPO DE SEGURIDAD | % | 2.64 | 1 | 2.64
12208-163 | Interruptor termomagnético FH I-LINE, 1x30A Catálogo No. FH16030B, 600 Vca., 25KA, incluye: suministro, instalación, mano de obra, equipo y herramienta. | PZA | 342-SQD-1208 | INT. TERMOMAG. FH I-LINE, 1x30A CAT. FH16030B, 227 Vca., 25KA | PZA | 1 | 2648 | 2648
|  | PZA | MO031 | AYUDANTE ESPECIALIZADO | JOR | 0.076923 | 747.63 | 57.51
|  | PZA | MO111 | TECNICO ESPECIALIZADO | JOR | 0.076923 | 1251.93 | 96.3
|  | PZA | %MO1 | HERRAMIENTA MENOR | % | 3.97 | 1 | 3.97
|  | PZA | %MO5 | EQUIPO DE SEGURIDAD | % | 2.64 | 1 | 2.64
12208-164 | Interruptor termomagnético FH I-LINE, 1x30A Catálogo No. FH16030C, 600 Vca., 25KA, incluye: suministro, instalación, mano de obra, equipo y herramienta. | PZA | 342-SQD-1209 | INT. TERMOMAG. FH I-LINE, 1x30A CAT. FH16030C, 227 Vca., 25KA | PZA | 1 | 2648 | 2648
|  | PZA | MO031 | AYUDANTE ESPECIALIZADO | JOR | 0.076923 | 747.63 | 57.51
|  | PZA | MO111 | TECNICO ESPECIALIZADO | JOR | 0.076923 | 1251.93 | 96.3
|  | PZA | %MO1 | HERRAMIENTA MENOR | % | 3.97 | 1 | 3.97
|  | PZA | %MO5 | EQUIPO DE SEGURIDAD | % | 2.64 | 1 | 2.64
12208-165 | Interruptor termomagnético FH I-LINE, 1x40A Catálogo No. FH16040A, 600 Vca., 25KA, incluye: suministro, instalación, mano de obra, equipo y herramienta. | PZA | 342-SQD-1210 | INT. TERMOMAG. FH I-LINE, 1x40A CAT. FH16040A, 227 Vca., 25KA | PZA | 1 | 2648 | 2648
|  | PZA | MO031 | AYUDANTE ESPECIALIZADO | JOR | 0.076923 | 747.63 | 57.51
|  | PZA | MO111 | TECNICO ESPECIALIZADO | JOR | 0.076923 | 1251.93 | 96.3
|  | PZA | %MO1 | HERRAMIENTA MENOR | % | 3.97 | 1 | 3.97
|  | PZA | %MO5 | EQUIPO DE SEGURIDAD | % | 2.64 | 1 | 2.64
12208-166 | Interruptor termomagnético FH I-LINE, 1x40A Catálogo No. FH16040B, 600 Vca., 25KA, incluye: suministro, instalación, mano de obra, equipo y herramienta. | PZA | 342-SQD-1211 | INT. TERMOMAG. FH I-LINE, 1x40A CAT. FH16040B, 227 Vca., 25KA | PZA | 1 | 2648 | 2648
|  | PZA | MO031 | AYUDANTE ESPECIALIZADO | JOR | 0.076923 | 747.63 | 57.51
|  | PZA | MO111 | TECNICO ESPECIALIZADO | JOR | 0.076923 | 1251.93 | 96.3
|  | PZA | %MO1 | HERRAMIENTA MENOR | % | 3.97 | 1 | 3.97
|  | PZA | %MO5 | EQUIPO DE SEGURIDAD | % | 2.64 | 1 | 2.64
12208-167 | Interruptor termomagnético FH I-LINE, 1x40A Catálogo No. FH16040C, 600 Vca., 25KA, incluye: suministro, instalación, mano de obra, equipo y herramienta. | PZA | 342-SQD-1212 | INT. TERMOMAG. FH I-LINE, 1x40A CAT. FH16040C, 227 Vca., 25KA | PZA | 1 | 2648 | 2648
|  | PZA | MO031 | AYUDANTE ESPECIALIZADO | JOR | 0.076923 | 747.63 | 57.51
|  | PZA | MO111 | TECNICO ESPECIALIZADO | JOR | 0.076923 | 1251.93 | 96.3
|  | PZA | %MO1 | HERRAMIENTA MENOR | % | 3.97 | 1 | 3.97
|  | PZA | %MO5 | EQUIPO DE SEGURIDAD | % | 2.64 | 1 | 2.64
12208-168 | Interruptor termomagnético FH I-LINE, 1x50A Catálogo No. FH16050A, 600 Vca., 25KA, incluye: suministro, instalación, mano de obra, equipo y herramienta. | PZA | 342-SQD-1213 | INT. TERMOMAG. FH I-LINE, 1x50A CAT. FH16050A, 227 Vca., 25KA | PZA | 1 | 2648 | 2648
|  | PZA | MO031 | AYUDANTE ESPECIALIZADO | JOR | 0.076923 | 747.63 | 57.51
|  | PZA | MO111 | TECNICO ESPECIALIZADO | JOR | 0.076923 | 1251.93 | 96.3
|  | PZA | %MO1 | HERRAMIENTA MENOR | % | 3.97 | 1 | 3.97
|  | PZA | %MO5 | EQUIPO DE SEGURIDAD | % | 2.64 | 1 | 2.64
12208-169 | Interruptor termomagnético FH I-LINE, 1x50A Catálogo No. FH16050B, 600 Vca., 25KA, incluye: suministro, instalación, mano de obra, equipo y herramienta. | PZA | 342-SQD-1214 | INT. TERMOMAG. FH I-LINE, 1x50A CAT. FH16050B, 227 Vca., 25KA | PZA | 1 | 2648 | 2648
|  | PZA | MO031 | AYUDANTE ESPECIALIZADO | JOR | 0.076923 | 747.63 | 57.51
|  | PZA | MO111 | TECNICO ESPECIALIZADO | JOR | 0.076923 | 1251.93 | 96.3
|  | PZA | %MO1 | HERRAMIENTA MENOR | % | 3.97 | 1 | 3.97
|  | PZA | %MO5 | EQUIPO DE SEGURIDAD | % | 2.64 | 1 | 2.64
12208-170 | Interruptor termomagnético FH I-LINE, 1x50A Catálogo No. FH16050C, 600 Vca., 25KA, incluye: suministro, instalación, mano de obra, equipo y herramienta. | PZA | 342-SQD-1215 | INT. TERMOMAG. FH I-LINE, 1x50A CAT. FH16050C, 227 Vca., 25KA | PZA | 1 | 2648 | 2648
|  | PZA | MO031 | AYUDANTE ESPECIALIZADO | JOR | 0.076923 | 747.63 | 57.51
|  | PZA | MO111 | TECNICO ESPECIALIZADO | JOR | 0.076923 | 1251.93 | 96.3
|  | PZA | %MO1 | HERRAMIENTA MENOR | % | 3.97 | 1 | 3.97
|  | PZA | %MO5 | EQUIPO DE SEGURIDAD | % | 2.64 | 1 | 2.64
12208-171 | Interruptor termomagnético FH I-LINE, 1x60A Catálogo No. FH16060A, 600 Vca., 25KA, incluye: suministro, instalación, mano de obra, equipo y herramienta. | PZA | 342-SQD-1216 | INT. TERMOMAG. FH I-LINE, 1x60A CAT. FH16060A, 227 Vca., 25KA | PZA | 1 | 2648 | 2648
|  | PZA | MO031 | AYUDANTE ESPECIALIZADO | JOR | 0.076923 | 747.63 | 57.51
|  | PZA | MO111 | TECNICO ESPECIALIZADO | JOR | 0.076923 | 1251.93 | 96.3
|  | PZA | %MO1 | HERRAMIENTA MENOR | % | 3.97 | 1 | 3.97
|  | PZA | %MO5 | EQUIPO DE SEGURIDAD | % | 2.64 | 1 | 2.64
12208-172 | Interruptor termomagnético FH I-LINE, 1x60A Catálogo No. FH16060B, 600 Vca., 25KA, incluye: suministro, instalación, mano de obra, equipo y herramienta. | PZA | 342-SQD-1217 | INT. TERMOMAG. FH I-LINE, 1x60A CAT. FH16060B, 227 Vca., 25KA | PZA | 1 | 2648 | 2648
|  | PZA | MO031 | AYUDANTE ESPECIALIZADO | JOR | 0.076923 | 747.63 | 57.51
|  | PZA | MO111 | TECNICO ESPECIALIZADO | JOR | 0.076923 | 1251.93 | 96.3
|  | PZA | %MO1 | HERRAMIENTA MENOR | % | 3.97 | 1 | 3.97
|  | PZA | %MO5 | EQUIPO DE SEGURIDAD | % | 2.64 | 1 | 2.64
12208-173 | Interruptor termomagnético FH I-LINE, 1x60A Catálogo No. FH16060C, 600 Vca., 25KA, incluye: suministro, instalación, mano de obra, equipo y herramienta. | PZA | 342-SQD-1218 | INT. TERMOMAG. FH I-LINE, 1x60A CAT. FH16060C, 227 Vca., 25KA | PZA | 1 | 2648 | 2648
|  | PZA | MO031 | AYUDANTE ESPECIALIZADO | JOR | 0.076923 | 747.63 | 57.51
|  | PZA | MO111 | TECNICO ESPECIALIZADO | JOR | 0.076923 | 1251.93 | 96.3
|  | PZA | %MO1 | HERRAMIENTA MENOR | % | 3.97 | 1 | 3.97
|  | PZA | %MO5 | EQUIPO DE SEGURIDAD | % | 2.64 | 1 | 2.64
12208-174 | Interruptor termomagnético FH I-LINE, 1x70A Catálogo No. FH16070A, 600 Vca., 25KA, incluye: suministro, instalación, mano de obra, equipo y herramienta. | PZA | 342-SQD-1219 | INT. TERMOMAG. FH I-LINE, 1x70A CAT. FH16070A, 227 Vca., 25KA | PZA | 1 | 3320 | 3320
|  | PZA | MO031 | AYUDANTE ESPECIALIZADO | JOR | 0.090909 | 747.63 | 67.97
|  | PZA | MO111 | TECNICO ESPECIALIZADO | JOR | 0.090909 | 1251.93 | 113.81
|  | PZA | %MO1 | HERRAMIENTA MENOR | % | 4.68 | 1 | 4.68
|  | PZA | %MO5 | EQUIPO DE SEGURIDAD | % | 3.12 | 1 | 3.12
12208-175 | Interruptor termomagnético FH I-LINE, 1x70A Catálogo No. FH16070B, 600 Vca., 25KA, incluye: suministro, instalación, mano de obra, equipo y herramienta. | PZA | 342-SQD-1220 | INT. TERMOMAG. FH I-LINE, 1x70A CAT. FH16070B, 227 Vca., 25KA | PZA | 1 | 3320 | 3320
|  | PZA | MO031 | AYUDANTE ESPECIALIZADO | JOR | 0.090909 | 747.63 | 67.97
|  | PZA | MO111 | TECNICO ESPECIALIZADO | JOR | 0.090909 | 1251.93 | 113.81
|  | PZA | %MO1 | HERRAMIENTA MENOR | % | 4.68 | 1 | 4.68
|  | PZA | %MO5 | EQUIPO DE SEGURIDAD | % | 3.12 | 1 | 3.12
12208-176 | Interruptor termomagnético FH I-LINE, 1x70A Catálogo No. FH16070C, 600 Vca., 25KA, incluye: suministro, instalación, mano de obra, equipo y herramienta. | PZA | 342-SQD-1221 | INT. TERMOMAG. FH I-LINE, 1x70A CAT. FH16070C, 227 Vca., 25KA | PZA | 1 | 3320 | 3320
|  | PZA | MO031 | AYUDANTE ESPECIALIZADO | JOR | 0.090909 | 747.63 | 67.97
|  | PZA | MO111 | TECNICO ESPECIALIZADO | JOR | 0.090909 | 1251.93 | 113.81
|  | PZA | %MO1 | HERRAMIENTA MENOR | % | 4.68 | 1 | 4.68
|  | PZA | %MO5 | EQUIPO DE SEGURIDAD | % | 3.12 | 1 | 3.12
12208-177 | Interruptor termomagnético FH I-LINE, 1x80A Catálogo No. FH16080A, 600 Vca., 25KA, incluye: suministro, instalación, mano de obra, equipo y herramienta. | PZA | 342-SQD-1222 | INT. TERMOMAG. FH I-LINE, 1x80A CAT. FH16080A, 227 Vca., 25KA | PZA | 1 | 3320 | 3320
|  | PZA | MO031 | AYUDANTE ESPECIALIZADO | JOR | 0.090909 | 747.63 | 67.97
|  | PZA | MO111 | TECNICO ESPECIALIZADO | JOR | 0.090909 | 1251.93 | 113.81
|  | PZA | %MO1 | HERRAMIENTA MENOR | % | 4.68 | 1 | 4.68
|  | PZA | %MO5 | EQUIPO DE SEGURIDAD | % | 3.12 | 1 | 3.12
12208-178 | Interruptor termomagnético FH I-LINE, 1x80A Catálogo No. FH16080B, 600 Vca., 25KA, incluye: suministro, instalación, mano de obra, equipo y herramienta. | PZA | 342-SQD-1223 | INT. TERMOMAG. FH I-LINE, 1x80A CAT. FH16080B, 227 Vca., 25KA | PZA | 1 | 3320 | 3320
|  | PZA | MO031 | AYUDANTE ESPECIALIZADO | JOR | 0.090909 | 747.63 | 67.97
|  | PZA | MO111 | TECNICO ESPECIALIZADO | JOR | 0.090909 | 1251.93 | 113.81
|  | PZA | %MO1 | HERRAMIENTA MENOR | % | 4.68 | 1 | 4.68
|  | PZA | %MO5 | EQUIPO DE SEGURIDAD | % | 3.12 | 1 | 3.12
12208-179 | Interruptor termomagnético FH I-LINE, 1x80A Catálogo No. FH16080C, 600 Vca., 25KA, incluye: suministro, instalación, mano de obra, equipo y herramienta. | PZA | 342-SQD-1224 | INT. TERMOMAG. FH I-LINE, 1x80A CAT. FH16080C, 227 Vca., 25KA | PZA | 1 | 3320 | 3320
|  | PZA | MO031 | AYUDANTE ESPECIALIZADO | JOR | 0.090909 | 747.63 | 67.97
|  | PZA | MO111 | TECNICO ESPECIALIZADO | JOR | 0.090909 | 1251.93 | 113.81
|  | PZA | %MO1 | HERRAMIENTA MENOR | % | 4.68 | 1 | 4.68
|  | PZA | %MO5 | EQUIPO DE SEGURIDAD | % | 3.12 | 1 | 3.12
12208-180 | Interruptor termomagnético FH I-LINE, 1x90A Catálogo No. FH16090A, 600 Vca., 25KA, incluye: suministro, instalación, mano de obra, equipo y herramienta. | PZA | 342-SQD-1225 | INT. TERMOMAG. FH I-LINE, 1x90A CAT. FH16090A, 227 Vca., 25KA | PZA | 1 | 3320 | 3320
|  | PZA | MO031 | AYUDANTE ESPECIALIZADO | JOR | 0.090909 | 747.63 | 67.97
|  | PZA | MO111 | TECNICO ESPECIALIZADO | JOR | 0.090909 | 1251.93 | 113.81
|  | PZA | %MO1 | HERRAMIENTA MENOR | % | 4.68 | 1 | 4.68
|  | PZA | %MO5 | EQUIPO DE SEGURIDAD | % | 3.12 | 1 | 3.12
12208-181 | Interruptor termomagnético FH I-LINE, 1x90A Catálogo No. FH16090B, 600 Vca., 25KA, incluye: suministro, instalación, mano de obra, equipo y herramienta. | PZA | 342-SQD-1226 | INT. TERMOMAG. FH I-LINE, 1x90A CAT. FH16090B, 227 Vca., 25KA | PZA | 1 | 3320 | 3320
|  | PZA | MO031 | AYUDANTE ESPECIALIZADO | JOR | 0.090909 | 747.63 | 67.97
|  | PZA | MO111 | TECNICO ESPECIALIZADO | JOR | 0.090909 | 1251.93 | 113.81
|  | PZA | %MO1 | HERRAMIENTA MENOR | % | 4.68 | 1 | 4.68
|  | PZA | %MO5 | EQUIPO DE SEGURIDAD | % | 3.12 | 1 | 3.12
12208-182 | Interruptor termomagnético FH I-LINE, 1x90A Catálogo No. FH16090C, 600 Vca., 25KA, incluye: suministro, instalación, mano de obra, equipo y herramienta. | PZA | 342-SQD-1227 | INT. TERMOMAG. FH I-LINE, 1x90A CAT. FH16090C, 227 Vca., 25KA | PZA | 1 | 3320 | 3320
|  | PZA | MO031 | AYUDANTE ESPECIALIZADO | JOR | 0.090909 | 747.63 | 67.97
|  | PZA | MO111 | TECNICO ESPECIALIZADO | JOR | 0.090909 | 1251.93 | 113.81
|  | PZA | %MO1 | HERRAMIENTA MENOR | % | 4.68 | 1 | 4.68
|  | PZA | %MO5 | EQUIPO DE SEGURIDAD | % | 3.12 | 1 | 3.12
12208-183 | Interruptor termomagnético FH I-LINE, 1x100A Catálogo No. FH16100A, 600 Vca., 25KA, incluye: suministro, instalación, mano de obra, equipo y herramienta. | PZA | 342-SQD-1228 | INT. TERMOMAG. FH I-LINE, 1x100A CAT. FH16100A, 227 Vca., 25KA | PZA | 1 | 3320 | 3320
|  | PZA | MO031 | AYUDANTE ESPECIALIZADO | JOR | 0.090909 | 747.63 | 67.97
|  | PZA | MO111 | TECNICO ESPECIALIZADO | JOR | 0.090909 | 1251.93 | 113.81
|  | PZA | %MO1 | HERRAMIENTA MENOR | % | 4.68 | 1 | 4.68
|  | PZA | %MO5 | EQUIPO DE SEGURIDAD | % | 3.12 | 1 | 3.12
12208-184 | Interruptor termomagnético FH I-LINE, 1x100A Catálogo No. FH16100B, 600 Vca., 25KA, incluye: suministro, instalación, mano de obra, equipo y herramienta. | PZA | 342-SQD-1229 | INT. TERMOMAG. FH I-LINE, 1x100A CAT. FH16100B, 227 Vca., 25KA | PZA | 1 | 3320 | 3320
|  | PZA | MO031 | AYUDANTE ESPECIALIZADO | JOR | 0.090909 | 747.63 | 67.97
|  | PZA | MO111 | TECNICO ESPECIALIZADO | JOR | 0.090909 | 1251.93 | 113.81
|  | PZA | %MO1 | HERRAMIENTA MENOR | % | 4.68 | 1 | 4.68
|  | PZA | %MO5 | EQUIPO DE SEGURIDAD | % | 3.12 | 1 | 3.12
12208-185 | Interruptor termomagnético FH I-LINE, 1x100A Catálogo No. FH16100C, 600 Vca., 25KA, incluye: suministro, instalación, mano de obra, equipo y herramienta. | PZA | 342-SQD-1230 | INT. TERMOMAG. FH I-LINE, 1x100A CAT. FH16100C, 227 Vca., 25KA | PZA | 1 | 3320 | 3320
|  | PZA | MO031 | AYUDANTE ESPECIALIZADO | JOR | 0.076923 | 747.63 | 57.51
|  | PZA | MO111 | TECNICO ESPECIALIZADO | JOR | 0.076923 | 1251.93 | 96.3
|  | PZA | %MO1 | HERRAMIENTA MENOR | % | 3.97 | 1 | 3.97
|  | PZA | %MO5 | EQUIPO DE SEGURIDAD | % | 2.64 | 1 | 2.64
12208-186 | Interruptor termomagnético FH I-LINE, 2x15A Catálogo No. FH26015AB, 600 Vca., 25KA, incluye: suministro, instalación, mano de obra, equipo y herramienta. | PZA | 342-SQD-1231 | INT. TERMOMAG. FH I-LINE, 2x15A CAT. FH26015AB, 600 Vca., 25KA | PZA | 1 | 6072 | 6072
|  | PZA | MO031 | AYUDANTE ESPECIALIZADO | JOR | 0.125 | 747.63 | 93.45
|  | PZA | MO111 | TECNICO ESPECIALIZADO | JOR | 0.125 | 1251.93 | 156.49
|  | PZA | %MO1 | HERRAMIENTA MENOR | % | 6.43 | 1 | 6.43
|  | PZA | %MO5 | EQUIPO DE SEGURIDAD | % | 4.29 | 1 | 4.29
12208-187 | Interruptor termomagnético FH I-LINE, 2x15A Catálogo No. FH26015AC, 600 Vca., 25KA, incluye: suministro, instalación, mano de obra, equipo y herramienta. | PZA | 342-SQD-1232 | INT. TERMOMAG. FH I-LINE, 2x15A CAT. FH26015AC, 600 Vca., 25KA | PZA | 1 | 6072 | 6072
|  | PZA | MO031 | AYUDANTE ESPECIALIZADO | JOR | 0.125 | 747.63 | 93.45
|  | PZA | MO111 | TECNICO ESPECIALIZADO | JOR | 0.125 | 1251.93 | 156.49
|  | PZA | %MO1 | HERRAMIENTA MENOR | % | 6.43 | 1 | 6.43
|  | PZA | %MO5 | EQUIPO DE SEGURIDAD | % | 4.29 | 1 | 4.29
12208-188 | Interruptor termomagnético FH I-LINE, 2x15A Catálogo No. FH26015BC, 600 Vca., 25KA, incluye: suministro, instalación, mano de obra, equipo y herramienta. | PZA | 342-SQD-1233 | INT. TERMOMAG. FH I-LINE, 2x15A CAT. FH26015BC, 600 Vca., 25KA | PZA | 1 | 6072 | 6072
|  | PZA | MO031 | AYUDANTE ESPECIALIZADO | JOR | 0.125 | 747.63 | 93.45
|  | PZA | MO111 | TECNICO ESPECIALIZADO | JOR | 0.125 | 1251.93 | 156.49
|  | PZA | %MO1 | HERRAMIENTA MENOR | % | 6.43 | 1 | 6.43
|  | PZA | %MO5 | EQUIPO DE SEGURIDAD | % | 4.29 | 1 | 4.29
12208-189 | Interruptor termomagnético FH I-LINE, 2x20A Catálogo No. FH26020AB, 600 Vca., 25KA, incluye: suministro, instalación, mano de obra, equipo y herramienta. | PZA | 342-SQD-1234 | INT. TERMOMAG. FH I-LINE, 2x20A CAT. FH26020AB, 600 Vca., 25KA | PZA | 1 | 6072 | 6072
|  | PZA | MO031 | AYUDANTE ESPECIALIZADO | JOR | 0.125 | 747.63 | 93.45
|  | PZA | MO111 | TECNICO ESPECIALIZADO | JOR | 0.125 | 1251.93 | 156.49
|  | PZA | %MO1 | HERRAMIENTA MENOR | % | 6.43 | 1 | 6.43
|  | PZA | %MO5 | EQUIPO DE SEGURIDAD | % | 4.29 | 1 | 4.29
12208-190 | Interruptor termomagnético FH I-LINE, 2x20A Catálogo No. FH26020AC, 600 Vca., 25KA, incluye: suministro, instalación, mano de obra, equipo y herramienta. | PZA | 342-SQD-1235 | INT. TERMOMAG. FH I-LINE, 2x20A CAT. FH26020AC, 600 Vca., 25KA | PZA | 1 | 6072 | 6072
|  | PZA | MO031 | AYUDANTE ESPECIALIZADO | JOR | 0.125 | 747.63 | 93.45
|  | PZA | MO111 | TECNICO ESPECIALIZADO | JOR | 0.125 | 1251.93 | 156.49
|  | PZA | %MO1 | HERRAMIENTA MENOR | % | 6.43 | 1 | 6.43
|  | PZA | %MO5 | EQUIPO DE SEGURIDAD | % | 4.29 | 1 | 4.29
12208-191 | Interruptor termomagnético FH I-LINE, 2x20A Catálogo No. FH26020BC, 600 Vca., 25KA, incluye: suministro, instalación, mano de obra, equipo y herramienta. | PZA | 342-SQD-1236 | INT. TERMOMAG. FH I-LINE, 2x20A CAT. FH26020BC, 600 Vca., 25KA | PZA | 1 | 6072 | 6072
|  | PZA | MO031 | AYUDANTE ESPECIALIZADO | JOR | 0.125 | 747.63 | 93.45
|  | PZA | MO111 | TECNICO ESPECIALIZADO | JOR | 0.125 | 1251.93 | 156.49
|  | PZA | %MO1 | HERRAMIENTA MENOR | % | 6.43 | 1 | 6.43
|  | PZA | %MO5 | EQUIPO DE SEGURIDAD | % | 4.29 | 1 | 4.29
12208-192 | Interruptor termomagnético FH I-LINE, 2x30A Catálogo No. FH26030AB, 600 Vca., 25KA, incluye: suministro, instalación, mano de obra, equipo y herramienta. | PZA | 342-SQD-1237 | INT. TERMOMAG. FH I-LINE, 2x30A CAT. FH26030AB, 600 Vca., 25KA | PZA | 1 | 6072 | 6072
|  | PZA | MO031 | AYUDANTE ESPECIALIZADO | JOR | 0.125 | 747.63 | 93.45
|  | PZA | MO111 | TECNICO ESPECIALIZADO | JOR | 0.125 | 1251.93 | 156.49
|  | PZA | %MO1 | HERRAMIENTA MENOR | % | 6.43 | 1 | 6.43
|  | PZA | %MO5 | EQUIPO DE SEGURIDAD | % | 4.29 | 1 | 4.29
12208-193 | Interruptor termomagnético FH I-LINE, 2x30A Catálogo No. FH26030AC, 600 Vca., 25KA, incluye: suministro, instalación, mano de obra, equipo y herramienta. | PZA | 342-SQD-1238 | INT. TERMOMAG. FH I-LINE, 2x30A CAT. FH26030AC, 600 Vca., 25KA | PZA | 1 | 6072 | 6072
|  | PZA | MO031 | AYUDANTE ESPECIALIZADO | JOR | 0.125 | 747.63 | 93.45
|  | PZA | MO111 | TECNICO ESPECIALIZADO | JOR | 0.125 | 1251.93 | 156.49
|  | PZA | %MO1 | HERRAMIENTA MENOR | % | 6.43 | 1 | 6.43
|  | PZA | %MO5 | EQUIPO DE SEGURIDAD | % | 4.29 | 1 | 4.29
12208-194 | Interruptor termomagnético FH I-LINE, 2x30A Catálogo No. FH26030BC, 600 Vca., 25KA, incluye: suministro, instalación, mano de obra, equipo y herramienta. | PZA | 342-SQD-1239 | INT. TERMOMAG. FH I-LINE, 2x30A CAT. FH26030BC, 600 Vca., 25KA | PZA | 1 | 6072 | 6072
|  | PZA | MO031 | AYUDANTE ESPECIALIZADO | JOR | 0.125 | 747.63 | 93.45
|  | PZA | MO111 | TECNICO ESPECIALIZADO | JOR | 0.125 | 1251.93 | 156.49
|  | PZA | %MO1 | HERRAMIENTA MENOR | % | 6.43 | 1 | 6.43
|  | PZA | %MO5 | EQUIPO DE SEGURIDAD | % | 4.29 | 1 | 4.29
12208-195 | Interruptor termomagnético FH I-LINE, 2x40A Catálogo No. FH26040AB, 600 Vca., 25KA, incluye: suministro, instalación, mano de obra, equipo y herramienta. | PZA | 342-SQD-1240 | INT. TERMOMAG. FH I-LINE, 2x40A CAT. FH26040AB, 600 Vca., 25KA | PZA | 1 | 6072 | 6072
|  | PZA | MO031 | AYUDANTE ESPECIALIZADO | JOR | 0.125 | 747.63 | 93.45
|  | PZA | MO111 | TECNICO ESPECIALIZADO | JOR | 0.125 | 1251.93 | 156.49
|  | PZA | %MO1 | HERRAMIENTA MENOR | % | 6.43 | 1 | 6.43
|  | PZA | %MO5 | EQUIPO DE SEGURIDAD | % | 4.29 | 1 | 4.29
12208-196 | Interruptor termomagnético FH I-LINE, 2x40A Catálogo No. FH26040AC, 600 Vca., 25KA, incluye: suministro, instalación, mano de obra, equipo y herramienta. | PZA | 342-SQD-1241 | INT. TERMOMAG. FH I-LINE, 2x40A CAT. FH26040AC, 600 Vca., 25KA | PZA | 1 | 6072 | 6072
|  | PZA | MO031 | AYUDANTE ESPECIALIZADO | JOR | 0.125 | 747.63 | 93.45
|  | PZA | MO111 | TECNICO ESPECIALIZADO | JOR | 0.125 | 1251.93 | 156.49
|  | PZA | %MO1 | HERRAMIENTA MENOR | % | 6.43 | 1 | 6.43
|  | PZA | %MO5 | EQUIPO DE SEGURIDAD | % | 4.29 | 1 | 4.29
12208-197 | Interruptor termomagnético FH I-LINE, 2x40A Catálogo No. FH26040BC, 600 Vca., 25KA, incluye: suministro, instalación, mano de obra, equipo y herramienta. | PZA | 342-SQD-1242 | INT. TERMOMAG. FH I-LINE, 2x40A CAT. FH26040BC, 600 Vca., 25KA | PZA | 1 | 6072 | 6072
|  | PZA | MO031 | AYUDANTE ESPECIALIZADO | JOR | 0.125 | 747.63 | 93.45
|  | PZA | MO111 | TECNICO ESPECIALIZADO | JOR | 0.125 | 1251.93 | 156.49
|  | PZA | %MO1 | HERRAMIENTA MENOR | % | 6.43 | 1 | 6.43
|  | PZA | %MO5 | EQUIPO DE SEGURIDAD | % | 4.29 | 1 | 4.29
12208-198 | Interruptor termomagnético FH I-LINE, 2x50A Catálogo No. FH26050AB, 600 Vca., 25KA, incluye: suministro, instalación, mano de obra, equipo y herramienta. | PZA | 342-SQD-1243 | INT. TERMOMAG. FH I-LINE, 2x50A CAT. FH26050AB, 600 Vca., 25KA | PZA | 1 | 6072 | 6072
|  | PZA | MO031 | AYUDANTE ESPECIALIZADO | JOR | 0.125 | 747.63 | 93.45
|  | PZA | MO111 | TECNICO ESPECIALIZADO | JOR | 0.125 | 1251.93 | 156.49
|  | PZA | %MO1 | HERRAMIENTA MENOR | % | 6.43 | 1 | 6.43
|  | PZA | %MO5 | EQUIPO DE SEGURIDAD | % | 4.29 | 1 | 4.29
12208-199 | Interruptor termomagnético FH I-LINE, 2x50A Catálogo No. FH26050AC, 600 Vca., 25KA, incluye: suministro, instalación, mano de obra, equipo y herramienta. | PZA | 342-SQD-1244 | INT. TERMOMAG. FH I-LINE, 2x50A CAT. FH26050AC, 600 Vca., 25KA | PZA | 1 | 6072 | 6072
|  | PZA | MO031 | AYUDANTE ESPECIALIZADO | JOR | 0.125 | 747.63 | 93.45
|  | PZA | MO111 | TECNICO ESPECIALIZADO | JOR | 0.125 | 1251.93 | 156.49
|  | PZA | %MO1 | HERRAMIENTA MENOR | % | 6.43 | 1 | 6.43
|  | PZA | %MO5 | EQUIPO DE SEGURIDAD | % | 4.29 | 1 | 4.29
12208-200 | Interruptor termomagnético FH I-LINE, 2x50A Catálogo No. FH26050BC, 600 Vca., 25KA, incluye: suministro, instalación, mano de obra, equipo y herramienta. | PZA | 342-SQD-1245 | INT. TERMOMAG. FH I-LINE, 2x50A CAT. FH26050BC, 600 Vca., 25KA | PZA | 1 | 6072 | 6072
|  | PZA | MO031 | AYUDANTE ESPECIALIZADO | JOR | 0.125 | 747.63 | 93.45
|  | PZA | MO111 | TECNICO ESPECIALIZADO | JOR | 0.125 | 1251.93 | 156.49
|  | PZA | %MO1 | HERRAMIENTA MENOR | % | 6.43 | 1 | 6.43
|  | PZA | %MO5 | EQUIPO DE SEGURIDAD | % | 4.29 | 1 | 4.29
12208-201 | Interruptor termomagnético FH I-LINE, 2x60A Catálogo No. FH26060AB, 600 Vca., 25KA, incluye: suministro, instalación, mano de obra, equipo y herramienta. | PZA | 342-SQD-1246 | INT. TERMOMAG. FH I-LINE, 2x60A CAT. FH26060AB, 600 Vca., 25KA | PZA | 1 | 6072 | 6072
|  | PZA | MO031 | AYUDANTE ESPECIALIZADO | JOR | 0.125 | 747.63 | 93.45
|  | PZA | MO111 | TECNICO ESPECIALIZADO | JOR | 0.125 | 1251.93 | 156.49
|  | PZA | %MO1 | HERRAMIENTA MENOR | % | 6.43 | 1 | 6.43
|  | PZA | %MO5 | EQUIPO DE SEGURIDAD | % | 4.29 | 1 | 4.29
12208-202 | Interruptor termomagnético FH I-LINE, 2x60A Catálogo No. FH26060AC, 600 Vca., 25KA, incluye: suministro, instalación, mano de obra, equipo y herramienta. | PZA | 342-SQD-1247 | INT. TERMOMAG. FH I-LINE, 2x60A CAT. FH26060AC, 600 Vca., 25KA | PZA | 1 | 6072 | 6072
|  | PZA | MO031 | AYUDANTE ESPECIALIZADO | JOR | 0.125 | 747.63 | 93.45
|  | PZA | MO111 | TECNICO ESPECIALIZADO | JOR | 0.125 | 1251.93 | 156.49
|  | PZA | %MO1 | HERRAMIENTA MENOR | % | 6.43 | 1 | 6.43
|  | PZA | %MO5 | EQUIPO DE SEGURIDAD | % | 4.29 | 1 | 4.29
12208-203 | Interruptor termomagnético FH I-LINE, 2x60A Catálogo No. FH26060BC, 600 Vca., 25KA, incluye: suministro, instalación, mano de obra, equipo y herramienta. | PZA | 342-SQD-1248 | INT. TERMOMAG. FH I-LINE, 2x60A CAT. FH26060BC, 600 Vca., 25KA | PZA | 1 | 6072 | 6072
|  | PZA | MO031 | AYUDANTE ESPECIALIZADO | JOR | 0.125 | 747.63 | 93.45
|  | PZA | MO111 | TECNICO ESPECIALIZADO | JOR | 0.125 | 1251.93 | 156.49
|  | PZA | %MO1 | HERRAMIENTA MENOR | % | 6.43 | 1 | 6.43
|  | PZA | %MO5 | EQUIPO DE SEGURIDAD | % | 4.29 | 1 | 4.29
12208-204 | Interruptor termomagnético FH I-LINE, 2x70A Catálogo No. FH26070AB, 600 Vca., 25KA, incluye: suministro, instalación, mano de obra, equipo y herramienta. | PZA | 342-SQD-1249 | INT. TERMOMAG. FH I-LINE, 2x70A CAT. FH26070AB, 600 Vca., 25KA | PZA | 1 | 8045 | 8045
|  | PZA | MO031 | AYUDANTE ESPECIALIZADO | JOR | 0.16667 | 747.63 | 124.61
|  | PZA | MO111 | TECNICO ESPECIALIZADO | JOR | 0.16667 | 1251.93 | 208.66
|  | PZA | %MO1 | HERRAMIENTA MENOR | % | 8.58 | 1 | 8.58
|  | PZA | %MO5 | EQUIPO DE SEGURIDAD | % | 5.72 | 1 | 5.72
12208-205 | Interruptor termomagnético FH I-LINE, 2x70A Catálogo No. FH26070AC, 600 Vca., 25KA, incluye: suministro, instalación, mano de obra, equipo y herramienta. | PZA | 342-SQD-1250 | INT. TERMOMAG. FH I-LINE, 2x70A CAT. FH26070AC, 600 Vca., 25KA | PZA | 1 | 8045 | 8045
|  | PZA | MO031 | AYUDANTE ESPECIALIZADO | JOR | 0.16667 | 747.63 | 124.61
|  | PZA | MO111 | TECNICO ESPECIALIZADO | JOR | 0.16667 | 1251.93 | 208.66
|  | PZA | %MO1 | HERRAMIENTA MENOR | % | 8.58 | 1 | 8.58
|  | PZA | %MO5 | EQUIPO DE SEGURIDAD | % | 5.72 | 1 | 5.72
12208-206 | Interruptor termomagnético FH I-LINE, 2x70A Catálogo No. FH26070BC, 600 Vca., 25KA, incluye: suministro, instalación, mano de obra, equipo y herramienta. | PZA | 342-SQD-1251 | INT. TERMOMAG. FH I-LINE, 2x70A CAT. FH26070BC, 600 Vca., 25KA | PZA | 1 | 8045 | 8045
|  | PZA | MO031 | AYUDANTE ESPECIALIZADO | JOR | 0.16667 | 747.63 | 124.61
|  | PZA | MO111 | TECNICO ESPECIALIZADO | JOR | 0.16667 | 1251.93 | 208.66
|  | PZA | %MO1 | HERRAMIENTA MENOR | % | 8.58 | 1 | 8.58
|  | PZA | %MO5 | EQUIPO DE SEGURIDAD | % | 5.72 | 1 | 5.72
12208-207 | Interruptor termomagnético FH I-LINE, 2x80A Catálogo No. FH26080AB, 600 Vca., 25KA, incluye: suministro, instalación, mano de obra, equipo y herramienta. | PZA | 342-SQD-1252 | INT. TERMOMAG. FH I-LINE, 2x80A CAT. FH26080AB, 600 Vca., 25KA | PZA | 1 | 8045 | 8045
|  | PZA | MO031 | AYUDANTE ESPECIALIZADO | JOR | 0.16667 | 747.63 | 124.61
|  | PZA | MO111 | TECNICO ESPECIALIZADO | JOR | 0.16667 | 1251.93 | 208.66
|  | PZA | %MO1 | HERRAMIENTA MENOR | % | 8.58 | 1 | 8.58
|  | PZA | %MO5 | EQUIPO DE SEGURIDAD | % | 5.72 | 1 | 5.72
12208-208 | Interruptor termomagnético FH I-LINE, 2x80A Catálogo No. FH26080AC, 600 Vca., 25KA, incluye: suministro, instalación, mano de obra, equipo y herramienta. | PZA | 342-SQD-1253 | INT. TERMOMAG. FH I-LINE, 2x80A CAT. FH26080AC, 600 Vca., 25KA | PZA | 1 | 8045 | 8045
|  | PZA | MO031 | AYUDANTE ESPECIALIZADO | JOR | 0.16667 | 747.63 | 124.61
|  | PZA | MO111 | TECNICO ESPECIALIZADO | JOR | 0.16667 | 1251.93 | 208.66
|  | PZA | %MO1 | HERRAMIENTA MENOR | % | 8.58 | 1 | 8.58
|  | PZA | %MO5 | EQUIPO DE SEGURIDAD | % | 5.72 | 1 | 5.72
12208-209 | Interruptor termomagnético FH I-LINE, 2x80A Catálogo No. FH26080BC, 600 Vca., 25KA, incluye: suministro, instalación, mano de obra, equipo y herramienta. | PZA | 342-SQD-1254 | INT. TERMOMAG. FH I-LINE, 2x80A CAT. FH26080BC, 600 Vca., 25KA | PZA | 1 | 8045 | 8045
|  | PZA | MO031 | AYUDANTE ESPECIALIZADO | JOR | 0.16667 | 747.63 | 124.61
|  | PZA | MO111 | TECNICO ESPECIALIZADO | JOR | 0.16667 | 1251.93 | 208.66
|  | PZA | %MO1 | HERRAMIENTA MENOR | % | 8.58 | 1 | 8.58
|  | PZA | %MO5 | EQUIPO DE SEGURIDAD | % | 5.72 | 1 | 5.72
12208-210 | Interruptor termomagnético FH I-LINE, 2x90A Catálogo No. FH26090AB, 600 Vca., 25KA, incluye: suministro, instalación, mano de obra, equipo y herramienta. | PZA | 342-SQD-1255 | INT. TERMOMAG. FH I-LINE, 2x90A CAT. FH26090AB, 600 Vca., 25KA | PZA | 1 | 8045 | 8045
|  | PZA | MO031 | AYUDANTE ESPECIALIZADO | JOR | 0.16667 | 747.63 | 124.61
|  | PZA | MO111 | TECNICO ESPECIALIZADO | JOR | 0.16667 | 1251.93 | 208.66
|  | PZA | %MO1 | HERRAMIENTA MENOR | % | 8.58 | 1 | 8.58
|  | PZA | %MO5 | EQUIPO DE SEGURIDAD | % | 5.72 | 1 | 5.72
12208-211 | Interruptor termomagnético FH I-LINE, 2x90A Catálogo No. FH26090AC, 600 Vca., 25KA, incluye: suministro, instalación, mano de obra, equipo y herramienta. | PZA | 342-SQD-1256 | INT. TERMOMAG. FH I-LINE, 2x90A CAT. FH26090AC, 600 Vca., 25KA | PZA | 1 | 8045 | 8045
|  | PZA | MO031 | AYUDANTE ESPECIALIZADO | JOR | 0.16667 | 747.63 | 124.61
|  | PZA | MO111 | TECNICO ESPECIALIZADO | JOR | 0.16667 | 1251.93 | 208.66
|  | PZA | %MO1 | HERRAMIENTA MENOR | % | 8.58 | 1 | 8.58
|  | PZA | %MO5 | EQUIPO DE SEGURIDAD | % | 5.72 | 1 | 5.72
12208-212 | Interruptor termomagnético FH I-LINE, 2x90A Catálogo No. FH26090BC, 600 Vca., 25KA, incluye: suministro, instalación, mano de obra, equipo y herramienta. | PZA | 342-SQD-1257 | INT. TERMOMAG. FH I-LINE, 2x90A CAT. FH26090BC, 600 Vca., 25KA | PZA | 1 | 8045 | 8045
|  | PZA | MO031 | AYUDANTE ESPECIALIZADO | JOR | 0.16667 | 747.63 | 124.61
|  | PZA | MO111 | TECNICO ESPECIALIZADO | JOR | 0.16667 | 1251.93 | 208.66
|  | PZA | %MO1 | HERRAMIENTA MENOR | % | 8.58 | 1 | 8.58
|  | PZA | %MO5 | EQUIPO DE SEGURIDAD | % | 5.72 | 1 | 5.72
12208-213 | Interruptor termomagnético FH I-LINE, 2x100A Catálogo No. FH26100AB, 600 Vca., 25KA, incluye: suministro, instalación, mano de obra, equipo y herramienta. | PZA | 342-SQD-1258 | INT. TERMOMAG. FH I-LINE, 2x100A CAT. FH26100AB, 600 Vca., 25KA | PZA | 1 | 8045 | 8045
|  | PZA | MO031 | AYUDANTE ESPECIALIZADO | JOR | 0.16667 | 747.63 | 124.61
|  | PZA | MO111 | TECNICO ESPECIALIZADO | JOR | 0.16667 | 1251.93 | 208.66
|  | PZA | %MO1 | HERRAMIENTA MENOR | % | 8.58 | 1 | 8.58
|  | PZA | %MO5 | EQUIPO DE SEGURIDAD | % | 5.72 | 1 | 5.72
12208-214 | Interruptor termomagnético FH I-LINE, 2x100A Catálogo No. FH26100AC, 600 Vca., 25KA, incluye: suministro, instalación, mano de obra, equipo y herramienta. | PZA | 342-SQD-1259 | INT. TERMOMAG. FH I-LINE, 2x100A CAT. FH26100AC, 600 Vca., 25KA | PZA | 1 | 8045 | 8045
|  | PZA | MO031 | AYUDANTE ESPECIALIZADO | JOR | 0.16667 | 747.63 | 124.61
|  | PZA | MO111 | TECNICO ESPECIALIZADO | JOR | 0.16667 | 1251.93 | 208.66
|  | PZA | %MO1 | HERRAMIENTA MENOR | % | 8.58 | 1 | 8.58
|  | PZA | %MO5 | EQUIPO DE SEGURIDAD | % | 5.72 | 1 | 5.72
12208-215 | Interruptor termomagnético FH I-LINE, 2x100A Catálogo No. FH26100BC, 600 Vca., 25KA, incluye: suministro, instalación, mano de obra, equipo y herramienta. | PZA | 342-SQD-1260 | INT. TERMOMAG. FH I-LINE, 2x100A CAT. FH26100BC, 600 Vca., 25KA | PZA | 1 | 8045 | 8045
|  | PZA | MO031 | AYUDANTE ESPECIALIZADO | JOR | 0.16667 | 747.63 | 124.61
|  | PZA | MO111 | TECNICO ESPECIALIZADO | JOR | 0.16667 | 1251.93 | 208.66
|  | PZA | %MO1 | HERRAMIENTA MENOR | % | 8.58 | 1 | 8.58
|  | PZA | %MO5 | EQUIPO DE SEGURIDAD | % | 5.72 | 1 | 5.72
12208-216 | Interruptor termomagnético FH I-LINE, 3x15A Catálogo No. FH36015, 600 Vca., 25KA, incluye: suministro, instalación, mano de obra, equipo y herramienta. | PZA | 342-SQD-1261 | INT. TERMOMAG. FH I-LINE, 3x15A CAT. FH36015, 600 Vca., 25KA | PZA | 1 | 9400 | 9400
|  | PZA | MO031 | AYUDANTE ESPECIALIZADO | JOR | 0.22222 | 747.63 | 166.14
|  | PZA | MO111 | TECNICO ESPECIALIZADO | JOR | 0.22222 | 1251.93 | 278.21
|  | PZA | %MO1 | HERRAMIENTA MENOR | % | 11.45 | 1 | 11.45
|  | PZA | %MO5 | EQUIPO DE SEGURIDAD | % | 7.64 | 1 | 7.64
12208-217 | Interruptor termomagnético FH I-LINE, 3x20A Catálogo No. FH36020, 600 Vca., 25KA, incluye: suministro, instalación, mano de obra, equipo y herramienta. | PZA | 342-SQD-1262 | INT. TERMOMAG. FH I-LINE, 3x20A CAT. FH36020, 600 Vca., 25KA | PZA | 1 | 7877 | 7877
|  | PZA | MO031 | AYUDANTE ESPECIALIZADO | JOR | 0.22222 | 747.63 | 166.14
|  | PZA | MO111 | TECNICO ESPECIALIZADO | JOR | 0.22222 | 1251.93 | 278.21
|  | PZA | %MO1 | HERRAMIENTA MENOR | % | 11.45 | 1 | 11.45
|  | PZA | %MO5 | EQUIPO DE SEGURIDAD | % | 7.64 | 1 | 7.64
12208-218 | Interruptor termomagnético FH I-LINE, 3x30A Catálogo No. FH36030, 600 Vca., 25KA, incluye: suministro, instalación, mano de obra, equipo y herramienta. | PZA | 342-SQD-1263 | INT. TERMOMAG. FH I-LINE, 3x30A CAT. FH36030, 600 Vca., 25KA | PZA | 1 | 7877 | 7877
|  | PZA | MO031 | AYUDANTE ESPECIALIZADO | JOR | 0.22222 | 747.63 | 166.14
|  | PZA | MO111 | TECNICO ESPECIALIZADO | JOR | 0.22222 | 1251.93 | 278.21
|  | PZA | %MO1 | HERRAMIENTA MENOR | % | 11.45 | 1 | 11.45
|  | PZA | %MO5 | EQUIPO DE SEGURIDAD | % | 7.64 | 1 | 7.64
12208-219 | Interruptor termomagnético FH I-LINE, 3x40A Catálogo No. FH36040, 600 Vca., 25KA, incluye: suministro, instalación, mano de obra, equipo y herramienta. | PZA | 342-SQD-1264 | INT. TERMOMAG. FH I-LINE, 3x40A CAT. FH36040, 600 Vca., 25KA | PZA | 1 | 7877 | 7877
|  | PZA | MO031 | AYUDANTE ESPECIALIZADO | JOR | 0.22222 | 747.63 | 166.14
|  | PZA | MO111 | TECNICO ESPECIALIZADO | JOR | 0.22222 | 1251.93 | 278.21
|  | PZA | %MO1 | HERRAMIENTA MENOR | % | 11.45 | 1 | 11.45
|  | PZA | %MO5 | EQUIPO DE SEGURIDAD | % | 7.64 | 1 | 7.64
12208-220 | Interruptor termomagnético FH I-LINE, 3x50A Catálogo No. FH36050, 600 Vca., 25KA, incluye: suministro, instalación, mano de obra, equipo y herramienta. | PZA | 342-SQD-1265 | INT. TERMOMAG. FH I-LINE, 3x50A CAT. FH36050, 600 Vca., 25KA | PZA | 1 | 7877 | 7877
|  | PZA | MO031 | AYUDANTE ESPECIALIZADO | JOR | 0.22222 | 747.63 | 166.14
|  | PZA | MO111 | TECNICO ESPECIALIZADO | JOR | 0.22222 | 1251.93 | 278.21
|  | PZA | %MO1 | HERRAMIENTA MENOR | % | 11.45 | 1 | 11.45
|  | PZA | %MO5 | EQUIPO DE SEGURIDAD | % | 7.64 | 1 | 7.64
12208-221 | Interruptor termomagnético FH I-LINE, 3x60A Catálogo No. FH36060, 600 Vca., 25KA, incluye: suministro, instalación, mano de obra, equipo y herramienta. | PZA | 342-SQD-1266 | INT. TERMOMAG. FH I-LINE, 3x60A CAT. FH36060, 600 Vca., 25KA | PZA | 1 | 7877 | 7877
|  | PZA | MO031 | AYUDANTE ESPECIALIZADO | JOR | 0.22222 | 747.63 | 166.14
|  | PZA | MO111 | TECNICO ESPECIALIZADO | JOR | 0.22222 | 1251.93 | 278.21
|  | PZA | %MO1 | HERRAMIENTA MENOR | % | 11.45 | 1 | 11.45
|  | PZA | %MO5 | EQUIPO DE SEGURIDAD | % | 7.64 | 1 | 7.64
12208-222 | Interruptor termomagnético FH I-LINE, 3x70A Catálogo No. FH36070, 600 Vca., 25KA, incluye: suministro, instalación, mano de obra, equipo y herramienta. | PZA | 342-SQD-1267 | INT. TERMOMAG. FH I-LINE, 3x70A CAT. FH36070, 600 Vca., 25KA | PZA | 1 | 9137 | 9137
|  | PZA | MO031 | AYUDANTE ESPECIALIZADO | JOR | 0.25 | 747.63 | 186.91
|  | PZA | MO111 | TECNICO ESPECIALIZADO | JOR | 0.25 | 1251.93 | 312.98
|  | PZA | %MO1 | HERRAMIENTA MENOR | % | 12.88 | 1 | 12.88
|  | PZA | %MO5 | EQUIPO DE SEGURIDAD | % | 8.58 | 1 | 8.58
12208-223 | Interruptor termomagnético FH I-LINE, 3x80A Catálogo No. FH36080, 600 Vca., 25KA, incluye: suministro, instalación, mano de obra, equipo y herramienta. | PZA | 342-SQD-1268 | INT. TERMOMAG. FH I-LINE, 3x80A CAT. FH36080, 600 Vca., 25KA | PZA | 1 | 9137 | 9137
|  | PZA | MO031 | AYUDANTE ESPECIALIZADO | JOR | 0.25 | 747.63 | 186.91
|  | PZA | MO111 | TECNICO ESPECIALIZADO | JOR | 0.25 | 1251.93 | 312.98
|  | PZA | %MO1 | HERRAMIENTA MENOR | % | 12.88 | 1 | 12.88
|  | PZA | %MO5 | EQUIPO DE SEGURIDAD | % | 8.58 | 1 | 8.58
12208-224 | Interruptor termomagnético FH I-LINE, 3x90A Catálogo No. FH36090, 600 Vca., 25KA, incluye: suministro, instalación, mano de obra, equipo y herramienta. | PZA | 342-SQD-1269 | INT. TERMOMAG. FH I-LINE, 3x90A CAT. FH36090, 600 Vca., 25KA | PZA | 1 | 9137 | 9137
|  | PZA | MO031 | AYUDANTE ESPECIALIZADO | JOR | 0.25 | 747.63 | 186.91
|  | PZA | MO111 | TECNICO ESPECIALIZADO | JOR | 0.25 | 1251.93 | 312.98
|  | PZA | %MO1 | HERRAMIENTA MENOR | % | 12.88 | 1 | 12.88
|  | PZA | %MO5 | EQUIPO DE SEGURIDAD | % | 8.58 | 1 | 8.58
12208-225 | Interruptor termomagnético FH I-LINE, 3x100A Catálogo No. FH36100, 600 Vca., 25KA, incluye: suministro, instalación, mano de obra, equipo y herramienta. | PZA | 342-SQD-1270 | INT. TERMOMAG. FH I-LINE, 3x100A CAT. FH36100, 600 Vca., 25KA | PZA | 1 | 9137 | 9137
|  | PZA | MO031 | AYUDANTE ESPECIALIZADO | JOR | 0.25 | 747.63 | 186.91
|  | PZA | MO111 | TECNICO ESPECIALIZADO | JOR | 0.25 | 1251.93 | 312.98
|  | PZA | %MO1 | HERRAMIENTA MENOR | % | 12.88 | 1 | 12.88
|  | PZA | %MO5 | EQUIPO DE SEGURIDAD | % | 8.58 | 1 | 8.58
12208-227 | Interruptor termomagnético I LINE extra alta 3P 20A Catálogo No. FC34020, 480 Vca., 65KA, incluye: suministro, instalación, mano de obra, equipo y herramienta. | PZA | 342-SQD-1272 | INT. TERMOMAG. I LINE EXT 3P 20A CAT. FC34020, 480 Vca., 65KA | PZA | 1 | 23361 | 23361
|  | PZA | MO031 | AYUDANTE ESPECIALIZADO | JOR | 0.25 | 747.63 | 186.91
|  | PZA | MO111 | TECNICO ESPECIALIZADO | JOR | 0.25 | 1251.93 | 312.98
|  | PZA | %MO1 | HERRAMIENTA MENOR | % | 12.88 | 1 | 12.88
|  | PZA | %MO5 | EQUIPO DE SEGURIDAD | % | 8.58 | 1 | 8.58
12208-228 | Interruptor termomagnético I LINE extra alta 3P 30A Catálogo No. FC34030, 480 Vca., 65KA, incluye: suministro, instalación, mano de obra, equipo y herramienta. | PZA | 342-SQD-1273 | INT. TERMOMAG. I LINE EXT 3P 30A CAT. FC34030, 480 Vca., 65KA | PZA | 1 | 23361 | 23361
|  | PZA | MO031 | AYUDANTE ESPECIALIZADO | JOR | 0.25 | 747.63 | 186.91
|  | PZA | MO111 | TECNICO ESPECIALIZADO | JOR | 0.25 | 1251.93 | 312.98
|  | PZA | %MO1 | HERRAMIENTA MENOR | % | 12.88 | 1 | 12.88
|  | PZA | %MO5 | EQUIPO DE SEGURIDAD | % | 8.58 | 1 | 8.58
12208-229 | Interruptor termomagnético I LINE extra alta 3P 40A Catálogo No. FC34040, 480 Vca., 65KA, incluye: suministro, instalación, mano de obra, equipo y herramienta. | PZA | 342-SQD-1274 | INT. TERMOMAG. I LINE EXT 3P 40A CAT. FC34040, 480 Vca., 65KA | PZA | 1 | 23361 | 23361
|  | PZA | MO031 | AYUDANTE ESPECIALIZADO | JOR | 0.25 | 747.63 | 186.91
|  | PZA | MO111 | TECNICO ESPECIALIZADO | JOR | 0.25 | 1251.93 | 312.98
|  | PZA | %MO1 | HERRAMIENTA MENOR | % | 12.88 | 1 | 12.88
|  | PZA | %MO5 | EQUIPO DE SEGURIDAD | % | 8.58 | 1 | 8.58
12208-230 | Interruptor termomagnético I LINE extra alta 3P 50A Catálogo No. FC34050, 480 Vca., 65KA, incluye: suministro, instalación, mano de obra, equipo y herramienta. | PZA | 342-SQD-1275 | INT. TERMOMAG. I LINE EXT 3P 50A CAT. FC34050, 480 Vca., 65KA | PZA | 1 | 23361 | 23361
|  | PZA | MO031 | AYUDANTE ESPECIALIZADO | JOR | 0.25 | 747.63 | 186.91
|  | PZA | MO111 | TECNICO ESPECIALIZADO | JOR | 0.25 | 1251.93 | 312.98
|  | PZA | %MO1 | HERRAMIENTA MENOR | % | 12.88 | 1 | 12.88
|  | PZA | %MO5 | EQUIPO DE SEGURIDAD | % | 8.58 | 1 | 8.58
12208-231 | Interruptor termomagnético I LINE extra alta 3P 60A Catálogo No. FC34060, 480 Vca., 65KA, incluye: suministro, instalación, mano de obra, equipo y herramienta. | PZA | 342-SQD-1276 | INT. TERMOMAG. I LINE EXT 3P 60A CAT. FC34060, 480 Vca., 65KA | PZA | 1 | 23361 | 23361
|  | PZA | MO031 | AYUDANTE ESPECIALIZADO | JOR | 0.25 | 747.63 | 186.91
|  | PZA | MO111 | TECNICO ESPECIALIZADO | JOR | 0.25 | 1251.93 | 312.98
|  | PZA | %MO1 | HERRAMIENTA MENOR | % | 12.88 | 1 | 12.88
|  | PZA | %MO5 | EQUIPO DE SEGURIDAD | % | 8.58 | 1 | 8.58
12208-232 | Interruptor termomagnético I LINE extra alta 3P 70 Catálogo No. FC34070, 480 Vca., 65KA, incluye: suministro, instalación, mano de obra, equipo y herramienta. | PZA | 342-SQD-1277 | INT. TERMOMAG. I LINE EXT 3P 70 CAT. FC34070, 480 Vca., 65KA | PZA | 1 | 27096 | 27096
|  | PZA | MO031 | AYUDANTE ESPECIALIZADO | JOR | 0.28571 | 747.63 | 213.61
|  | PZA | MO111 | TECNICO ESPECIALIZADO | JOR | 0.28571 | 1251.93 | 357.69
|  | PZA | %MO1 | HERRAMIENTA MENOR | % | 14.71 | 1 | 14.71
|  | PZA | %MO5 | EQUIPO DE SEGURIDAD | % | 9.81 | 1 | 9.81
12208-233 | Interruptor termomagnético I LINE extra alta 3P 80A Catálogo No. FC34080, 480 Vca., 65KA, incluye: suministro, instalación, mano de obra, equipo y herramienta. | PZA | 342-SQD-1278 | INT. TERMOMAG. I LINE EXT 3P 80A CAT. FC34080, 480 Vca., 65KA | PZA | 1 | 27096 | 27096
|  | PZA | MO031 | AYUDANTE ESPECIALIZADO | JOR | 0.28571 | 747.63 | 213.61
|  | PZA | MO111 | TECNICO ESPECIALIZADO | JOR | 0.28571 | 1251.93 | 357.69
|  | PZA | %MO1 | HERRAMIENTA MENOR | % | 14.71 | 1 | 14.71
|  | PZA | %MO5 | EQUIPO DE SEGURIDAD | % | 9.81 | 1 | 9.81
12208-234 | Interruptor termomagnético I LINE extra alta 3P 90A Catálogo No. FC34090, 480 Vca., 65KA, incluye: suministro, instalación, mano de obra, equipo y herramienta. | PZA | 342-SQD-1279 | INT. TERMOMAG. I LINE EXT 3P 90A CAT. FC34090, 480 Vca., 65KA | PZA | 1 | 27096 | 27096
|  | PZA | MO031 | AYUDANTE ESPECIALIZADO | JOR | 0.28571 | 747.63 | 213.61
|  | PZA | MO111 | TECNICO ESPECIALIZADO | JOR | 0.28571 | 1251.93 | 357.69
|  | PZA | %MO1 | HERRAMIENTA MENOR | % | 14.71 | 1 | 14.71
|  | PZA | %MO5 | EQUIPO DE SEGURIDAD | % | 9.81 | 1 | 9.81
12208-235 | Interruptor termomagnético I LINE extra alta 3P 100A Catálogo No. FC34100, 480 Vca., 65KA, incluye: suministro, instalación, mano de obra, equipo y herramienta. | PZA | 342-SQD-1280 | INT. TERMOMAG. I LINE EXT 3P 100A CAT. FC34100, 480 Vca., 65KA | PZA | 1 | 27096 | 27096
|  | PZA | MO031 | AYUDANTE ESPECIALIZADO | JOR | 0.28571 | 747.63 | 213.61
|  | PZA | MO111 | TECNICO ESPECIALIZADO | JOR | 0.28571 | 1251.93 | 357.69
|  | PZA | %MO1 | HERRAMIENTA MENOR | % | 14.71 | 1 | 14.71
|  | PZA | %MO5 | EQUIPO DE SEGURIDAD | % | 9.81 | 1 | 9.81
12208-241 | Interruptor termomagnético FI I-LINE, 3x20A Catálogo No. FI36020, 480 Vca., 200KA, incluye: suministro, instalación, mano de obra, equipo y herramienta. | PZA | 342-SQD-1281 | INT. TERMOMAG. FI I-LINE, 3x20A CAT. FI36020, 480 Vca., 200KA | PZA | 1 | 39474 | 39474
|  | PZA | MO031 | AYUDANTE ESPECIALIZADO | JOR | 0.28571 | 747.63 | 213.61
|  | PZA | MO111 | TECNICO ESPECIALIZADO | JOR | 0.28571 | 1251.93 | 357.69
|  | PZA | %MO1 | HERRAMIENTA MENOR | % | 14.71 | 1 | 14.71
|  | PZA | %MO5 | EQUIPO DE SEGURIDAD | % | 9.81 | 1 | 9.81
12208-242 | Interruptor termomagnético FI I-LINE, 3x30A Catálogo No. FI36030, 480 Vca., 200KA, incluye: suministro, instalación, mano de obra, equipo y herramienta. | PZA | 342-SQD-1282 | INT. TERMOMAG. FI I-LINE, 3x30A CAT. FI36030, 480 Vca., 200KA | PZA | 1 | 39474 | 39474
|  | PZA | MO031 | AYUDANTE ESPECIALIZADO | JOR | 0.28571 | 747.63 | 213.61
|  | PZA | MO111 | TECNICO ESPECIALIZADO | JOR | 0.28571 | 1251.93 | 357.69
|  | PZA | %MO1 | HERRAMIENTA MENOR | % | 14.71 | 1 | 14.71
|  | PZA | %MO5 | EQUIPO DE SEGURIDAD | % | 9.81 | 1 | 9.81
12208-243 | Interruptor termomagnético FI I-LINE, 3x40A Catálogo No. FI36040, 480 Vca., 200KA, incluye: suministro, instalación, mano de obra, equipo y herramienta. | PZA | 342-SQD-1283 | INT. TERMOMAG. FI I-LINE, 3x40A CAT. FI36040, 480 Vca., 200KA | PZA | 1 | 39474 | 39474
|  | PZA | MO031 | AYUDANTE ESPECIALIZADO | JOR | 0.28571 | 747.63 | 213.61
|  | PZA | MO111 | TECNICO ESPECIALIZADO | JOR | 0.28571 | 1251.93 | 357.69
|  | PZA | %MO1 | HERRAMIENTA MENOR | % | 14.71 | 1 | 14.71
|  | PZA | %MO5 | EQUIPO DE SEGURIDAD | % | 9.81 | 1 | 9.81
12208-244 | Interruptor termomagnético FI I-LINE, 3x50A Catálogo No. FI36050, 480 Vca., 200KA, incluye: suministro, instalación, mano de obra, equipo y herramienta. | PZA | 342-SQD-1284 | INT. TERMOMAG. FI I-LINE, 3x50A CAT. FI36050, 480 Vca., 200KA | PZA | 1 | 39474 | 39474
|  | PZA | MO031 | AYUDANTE ESPECIALIZADO | JOR | 0.28571 | 747.63 | 213.61
|  | PZA | MO111 | TECNICO ESPECIALIZADO | JOR | 0.28571 | 1251.93 | 357.69
|  | PZA | %MO1 | HERRAMIENTA MENOR | % | 14.71 | 1 | 14.71
|  | PZA | %MO5 | EQUIPO DE SEGURIDAD | % | 9.81 | 1 | 9.81
12208-245 | Interruptor termomagnético FI I-LINE, 3x70A Catálogo No. FI36070, 480 Vca., 200KA, incluye: suministro, instalación, mano de obra, equipo y herramienta. | PZA | 342-SQD-1285 | INT. TERMOMAG. FI I-LINE, 3x70A CAT. FI36070, 480 Vca., 200KA | PZA | 1 | 48431 | 48431
|  | PZA | MO031 | AYUDANTE ESPECIALIZADO | JOR | 0.33333 | 747.63 | 249.21
|  | PZA | MO111 | TECNICO ESPECIALIZADO | JOR | 0.33333 | 1251.93 | 417.31
|  | PZA | %MO1 | HERRAMIENTA MENOR | % | 17.16 | 1 | 17.16
|  | PZA | %MO5 | EQUIPO DE SEGURIDAD | % | 11.44 | 1 | 11.44
12208-251 | Interruptor termomagnético PowerPact I-LINE 2 polos 15 A, 18 KA cnx. AB Catálogo No. HDA260151, 480 Vca. 18 KA, incluye: suministro, instalación, mano de obra, equipo y herramienta. | PZA | 342-SQD-1301 | INT. TERMOMAG. MARCO H-150A. PP. I-L 2 POLOS 15 A, 18 KA CNX. AB CAT. HDA260151, 600 Vca. | PZA | 1 | 5685 | 5685
|  | PZA | MO031 | AYUDANTE ESPECIALIZADO | JOR | 0.16667 | 747.63 | 124.61
|  | PZA | MO111 | TECNICO ESPECIALIZADO | JOR | 0.16667 | 1251.93 | 208.66
|  | PZA | %MO1 | HERRAMIENTA MENOR | % | 8.58 | 1 | 8.58
|  | PZA | %MO5 | EQUIPO DE SEGURIDAD | % | 5.72 | 1 | 5.72
12208-252 | Interruptor termomagnético PowerPact I-LINE 2 polos 15 A, 18 KA cnx. AC Catálogo No. HDA260152, 480 Vca. 18 KA, incluye: suministro, instalación, mano de obra, equipo y herramienta. | PZA | 342-SQD-1302 | INT. TERMOMAG. MARCO H-150A. PP. I-L 2 POLOS 15 A, 18 KA CNX. AC CAT. HDA260152, 600 Vca. | PZA | 1 | 5685 | 5685
|  | PZA | MO031 | AYUDANTE ESPECIALIZADO | JOR | 0.16667 | 747.63 | 124.61
|  | PZA | MO111 | TECNICO ESPECIALIZADO | JOR | 0.16667 | 1251.93 | 208.66
|  | PZA | %MO1 | HERRAMIENTA MENOR | % | 8.58 | 1 | 8.58
|  | PZA | %MO5 | EQUIPO DE SEGURIDAD | % | 5.72 | 1 | 5.72
12208-253 | Interruptor termomagnético PowerPact I-LINE 2 polos 15 A, 18 KA cnx. BC Catálogo No. HDA260154, 480 Vca. 18 KA, incluye: suministro, instalación, mano de obra, equipo y herramienta. | PZA | 342-SQD-1303 | INT. TERMOMAG. MARCO H-150A. PP. I-L 2 POLOS 15 A, 18 KA CNX. BC CAT. HDA260154, 600 Vca. | PZA | 1 | 5685 | 5685
|  | PZA | MO031 | AYUDANTE ESPECIALIZADO | JOR | 0.16667 | 747.63 | 124.61
|  | PZA | MO111 | TECNICO ESPECIALIZADO | JOR | 0.16667 | 1251.93 | 208.66
|  | PZA | %MO1 | HERRAMIENTA MENOR | % | 8.58 | 1 | 8.58
|  | PZA | %MO5 | EQUIPO DE SEGURIDAD | % | 5.72 | 1 | 5.72
12208-254 | Interruptor termomagnético PowerPact I-LINE 2 polos 20 A, 18 KA cnx. AB Catálogo No. HDA260201, 480 Vca. 18 KA, incluye: suministro, instalación, mano de obra, equipo y herramienta. | PZA | 342-SQD-1304 | INT. TERMOMAG. MARCO H-150A. PP. I-L 2 POLOS 20 A, 18 KA CNX. AB CAT. HDA260201, 600 Vca. | PZA | 1 | 5685 | 5685
|  | PZA | MO031 | AYUDANTE ESPECIALIZADO | JOR | 0.16667 | 747.63 | 124.61
|  | PZA | MO111 | TECNICO ESPECIALIZADO | JOR | 0.16667 | 1251.93 | 208.66
|  | PZA | %MO1 | HERRAMIENTA MENOR | % | 8.58 | 1 | 8.58
|  | PZA | %MO5 | EQUIPO DE SEGURIDAD | % | 5.72 | 1 | 5.72
12208-255 | Interruptor termomagnético PowerPact I-LINE 2 polos 20 A, 18 KA cnx. AC Catálogo No. HDA260202, 480 Vca. 18 KA, incluye: suministro, instalación, mano de obra, equipo y herramienta. | PZA | 342-SQD-1305 | INT. TERMOMAG. MARCO H-150A. PP. I-L 2 POLOS 20 A, 18 KA CNX. AC CAT. HDA260202, 600 Vca. | PZA | 1 | 5685 | 5685
|  | PZA | MO031 | AYUDANTE ESPECIALIZADO | JOR | 0.16667 | 747.63 | 124.61
|  | PZA | MO111 | TECNICO ESPECIALIZADO | JOR | 0.16667 | 1251.93 | 208.66
|  | PZA | %MO1 | HERRAMIENTA MENOR | % | 8.58 | 1 | 8.58
|  | PZA | %MO5 | EQUIPO DE SEGURIDAD | % | 5.72 | 1 | 5.72
12208-256 | Interruptor termomagnético PowerPact I-LINE 2 polos 20 A, 18 KA cnx. BC Catálogo No. HDA260204, 480 Vca. 18 KA, incluye: suministro, instalación, mano de obra, equipo y herramienta. | PZA | 342-SQD-1306 | INT. TERMOMAG. MARCO H-150A. PP. I-L 2 POLOS 20 A, 18 KA CNX. BC CAT. HDA260204, 600 Vca. | PZA | 1 | 5685 | 5685
|  | PZA | MO031 | AYUDANTE ESPECIALIZADO | JOR | 0.16667 | 747.63 | 124.61
|  | PZA | MO111 | TECNICO ESPECIALIZADO | JOR | 0.16667 | 1251.93 | 208.66
|  | PZA | %MO1 | HERRAMIENTA MENOR | % | 8.58 | 1 | 8.58
|  | PZA | %MO5 | EQUIPO DE SEGURIDAD | % | 5.72 | 1 | 5.72
12208-257 | Interruptor termomagnético PowerPact I-LINE 2 polos 30 A, 18 KA cnx. AB Catálogo No. HDA260301, 480 Vca. 18 KA, incluye: suministro, instalación, mano de obra, equipo y herramienta. | PZA | 342-SQD-1307 | INT. TERMOMAG. MARCO H-150A. PP. I-L 2 POLOS 30 A, 18 KA CNX. AB CAT. HDA260301, 600 Vca. | PZA | 1 | 5685 | 5685
|  | PZA | MO031 | AYUDANTE ESPECIALIZADO | JOR | 0.16667 | 747.63 | 124.61
|  | PZA | MO111 | TECNICO ESPECIALIZADO | JOR | 0.16667 | 1251.93 | 208.66
|  | PZA | %MO1 | HERRAMIENTA MENOR | % | 8.58 | 1 | 8.58
|  | PZA | %MO5 | EQUIPO DE SEGURIDAD | % | 5.72 | 1 | 5.72
12208-258 | Interruptor termomagnético PowerPact I-LINE 2 polos 30 A, 18 KA cnx. AC Catálogo No. HDA260302, 480 Vca. 18 KA, incluye: suministro, instalación, mano de obra, equipo y herramienta. | PZA | 342-SQD-1308 | INT. TERMOMAG. MARCO H-150A. PP. I-L 2 POLOS 30 A, 18 KA CNX. AC CAT. HDA260302, 600 Vca. | PZA | 1 | 5685 | 5685
|  | PZA | MO031 | AYUDANTE ESPECIALIZADO | JOR | 0.16667 | 747.63 | 124.61
|  | PZA | MO111 | TECNICO ESPECIALIZADO | JOR | 0.16667 | 1251.93 | 208.66
|  | PZA | %MO1 | HERRAMIENTA MENOR | % | 8.58 | 1 | 8.58
|  | PZA | %MO5 | EQUIPO DE SEGURIDAD | % | 5.72 | 1 | 5.72
12208-259 | Interruptor termomagnético PowerPact I-LINE 2 polos 30 A, 18 KA cnx. BC Catálogo No. HDA260304, 480 Vca. 18 KA, incluye: suministro, instalación, mano de obra, equipo y herramienta. | PZA | 342-SQD-1309 | INT. TERMOMAG. MARCO H-150A. PP. I-L 2 POLOS 30 A, 18 KA CNX. BC CAT. HDA260304, 600 Vca. | PZA | 1 | 5685 | 5685
|  | PZA | MO031 | AYUDANTE ESPECIALIZADO | JOR | 0.16667 | 747.63 | 124.61
|  | PZA | MO111 | TECNICO ESPECIALIZADO | JOR | 0.16667 | 1251.93 | 208.66
|  | PZA | %MO1 | HERRAMIENTA MENOR | % | 8.58 | 1 | 8.58
|  | PZA | %MO5 | EQUIPO DE SEGURIDAD | % | 5.72 | 1 | 5.72
12208-260 | Interruptor termomagnético PowerPact I-LINE 2 polos 40 A, 18 KA cnx. AB Catálogo No. HDA260401, 480 Vca. 18 KA, incluye: suministro, instalación, mano de obra, equipo y herramienta. | PZA | 342-SQD-1310 | INT. TERMOMAG. MARCO H-150A. PP. I-L 2 POLOS 40 A, 18 KA CNX. AB CAT. HDA260401, 600 Vca. | PZA | 1 | 5685 | 5685
|  | PZA | MO031 | AYUDANTE ESPECIALIZADO | JOR | 0.16667 | 747.63 | 124.61
|  | PZA | MO111 | TECNICO ESPECIALIZADO | JOR | 0.16667 | 1251.93 | 208.66
|  | PZA | %MO1 | HERRAMIENTA MENOR | % | 8.58 | 1 | 8.58
|  | PZA | %MO5 | EQUIPO DE SEGURIDAD | % | 5.72 | 1 | 5.72
12208-261 | Interruptor termomagnético PowerPact I-LINE 2 polos 40 A, 18 KA cnx. AC Catálogo No. HDA260402, 480 Vca. 18 KA, incluye: suministro, instalación, mano de obra, equipo y herramienta. | PZA | 342-SQD-1311 | INT. TERMOMAG. MARCO H-150A. PP. I-L 2 POLOS 40 A, 18 KA CNX. AC CAT. HDA260402, 600 Vca. | PZA | 1 | 5685 | 5685
|  | PZA | MO031 | AYUDANTE ESPECIALIZADO | JOR | 0.16667 | 747.63 | 124.61
|  | PZA | MO111 | TECNICO ESPECIALIZADO | JOR | 0.16667 | 1251.93 | 208.66
|  | PZA | %MO1 | HERRAMIENTA MENOR | % | 8.58 | 1 | 8.58
|  | PZA | %MO5 | EQUIPO DE SEGURIDAD | % | 5.72 | 1 | 5.72
12208-262 | Interruptor termomagnético PowerPact I-LINE 2 polos 40 A, 18 KA cnx. BC Catálogo No. HDA260404, 480 Vca. 18 KA, incluye: suministro, instalación, mano de obra, equipo y herramienta. | PZA | 342-SQD-1312 | INT. TERMOMAG. MARCO H-150A. PP. I-L 2 POLOS 40 A, 18 KA CNX. BC CAT. HDA260404, 600 Vca. | PZA | 1 | 5685 | 5685
|  | PZA | MO031 | AYUDANTE ESPECIALIZADO | JOR | 0.16667 | 747.63 | 124.61
|  | PZA | MO111 | TECNICO ESPECIALIZADO | JOR | 0.16667 | 1251.93 | 208.66
|  | PZA | %MO1 | HERRAMIENTA MENOR | % | 8.58 | 1 | 8.58
|  | PZA | %MO5 | EQUIPO DE SEGURIDAD | % | 5.72 | 1 | 5.72
12208-263 | Interruptor termomagnético PowerPact I-LINE 2 polos 70 A, 18 KA cnx. AB Catálogo No. HDA260701, 480 Vca. 18 KA, incluye: suministro, instalación, mano de obra, equipo y herramienta. | PZA | 342-SQD-1313 | INT. TERMOMAG. MARCO H-150A. PP. I-L 2 POLOS 70 A, 18 KA CNX. AB CAT. HDA260701, 600 Vca. | PZA | 1 | 6177 | 6177
|  | PZA | MO031 | AYUDANTE ESPECIALIZADO | JOR | 0.2 | 747.63 | 149.53
|  | PZA | MO111 | TECNICO ESPECIALIZADO | JOR | 0.2 | 1251.93 | 250.39
|  | PZA | %MO1 | HERRAMIENTA MENOR | % | 10.31 | 1 | 10.31
|  | PZA | %MO5 | EQUIPO DE SEGURIDAD | % | 6.87 | 1 | 6.87
12208-264 | Interruptor termomagnético PowerPact I-LINE 2 polos 70 A, 18 KA cnx. AC Catálogo No. HDA260702, 480 Vca. 18 KA, incluye: suministro, instalación, mano de obra, equipo y herramienta. | PZA | 342-SQD-1314 | INT. TERMOMAG. MARCO H-150A. PP. I-L 2 POLOS 70 A, 18 KA CNX. AC CAT. HDA260702, 600 Vca. | PZA | 1 | 6177 | 6177
|  | PZA | MO031 | AYUDANTE ESPECIALIZADO | JOR | 0.2 | 747.63 | 149.53
|  | PZA | MO111 | TECNICO ESPECIALIZADO | JOR | 0.2 | 1251.93 | 250.39
|  | PZA | %MO1 | HERRAMIENTA MENOR | % | 10.31 | 1 | 10.31
|  | PZA | %MO5 | EQUIPO DE SEGURIDAD | % | 6.87 | 1 | 6.87
12208-265 | Interruptor termomagnético PowerPact I-LINE 2 polos 70 A, 18 KA cnx. BC Catálogo No. HDA260704, 480 Vca. 18 KA, incluye: suministro, instalación, mano de obra, equipo y herramienta. | PZA | 342-SQD-1315 | INT. TERMOMAG. MARCO H-150A. PP. I-L 2 POLOS 70 A, 18 KA CNX. BC CAT. HDA260704, 600 Vca. | PZA | 1 | 6177 | 6177
|  | PZA | MO031 | AYUDANTE ESPECIALIZADO | JOR | 0.2 | 747.63 | 149.53
|  | PZA | MO111 | TECNICO ESPECIALIZADO | JOR | 0.2 | 1251.93 | 250.39
|  | PZA | %MO1 | HERRAMIENTA MENOR | % | 10.31 | 1 | 10.31
|  | PZA | %MO5 | EQUIPO DE SEGURIDAD | % | 6.87 | 1 | 6.87
12208-266 | Interruptor termomagnético PowerPact I-LINE 3 polos 15 A, 18 KA Catálogo No. HDA36015, 480 Vca. 18 KA, incluye: suministro, instalación, mano de obra, equipo y herramienta. | PZA | 342-SQD-1316 | INT. TERMOMAG. MARCO H-150A. PP. I-L 3 POLOS 15 A, 18 KA CAT. HDA36015, 600 Vca. | PZA | 1 | 6177 | 6177
|  | PZA | MO031 | AYUDANTE ESPECIALIZADO | JOR | 0.22222 | 747.63 | 166.14
|  | PZA | MO111 | TECNICO ESPECIALIZADO | JOR | 0.22222 | 1251.93 | 278.21
|  | PZA | %MO1 | HERRAMIENTA MENOR | % | 11.45 | 1 | 11.45
|  | PZA | %MO5 | EQUIPO DE SEGURIDAD | % | 7.64 | 1 | 7.64
12208-267 | Interruptor termomagnético PowerPact I-LINE 3 polos 20 A, 18 KA Catálogo No. HDA36020, 480 Vca. 18 KA, incluye: suministro, instalación, mano de obra, equipo y herramienta. | PZA | 342-SQD-1317 | INT. TERMOMAG. MARCO H-150A. PP. I-L 3 POLOS 20 A, 18 KA CAT. HDA36020, 600 Vca. | PZA | 1 | 6177 | 6177
|  | PZA | MO031 | AYUDANTE ESPECIALIZADO | JOR | 0.22222 | 747.63 | 166.14
|  | PZA | MO111 | TECNICO ESPECIALIZADO | JOR | 0.22222 | 1251.93 | 278.21
|  | PZA | %MO1 | HERRAMIENTA MENOR | % | 11.45 | 1 | 11.45
|  | PZA | %MO5 | EQUIPO DE SEGURIDAD | % | 7.64 | 1 | 7.64
12208-268 | Interruptor termomagnético PowerPact I-LINE 3 polos 30 A, 18 KA Catálogo No. HDA36030, 480 Vca. 18 KA, incluye: suministro, instalación, mano de obra, equipo y herramienta. | PZA | 342-SQD-1318 | INT. TERMOMAG. MARCO H-150A. PP. I-L 3 POLOS 30 A, 18 KA CAT. HDA36030, 600 Vca. | PZA | 1 | 6177 | 6177
|  | PZA | MO031 | AYUDANTE ESPECIALIZADO | JOR | 0.22222 | 747.63 | 166.14
|  | PZA | MO111 | TECNICO ESPECIALIZADO | JOR | 0.22222 | 1251.93 | 278.21
|  | PZA | %MO1 | HERRAMIENTA MENOR | % | 11.45 | 1 | 11.45
|  | PZA | %MO5 | EQUIPO DE SEGURIDAD | % | 7.64 | 1 | 7.64
12208-269 | Interruptor termomagnético PowerPact I-LINE 3 polos 40 A, 18 KA Catálogo No. HDA36040, 480 Vca. 18 KA, incluye: suministro, instalación, mano de obra, equipo y herramienta. | PZA | 342-SQD-1319 | INT. TERMOMAG. MARCO H-150A. PP. I-L 3 POLOS 40 A, 18 KA CAT. HDA36040, 600 Vca. | PZA | 1 | 6177 | 6177
|  | PZA | MO031 | AYUDANTE ESPECIALIZADO | JOR | 0.22222 | 747.63 | 166.14
|  | PZA | MO111 | TECNICO ESPECIALIZADO | JOR | 0.22222 | 1251.93 | 278.21
|  | PZA | %MO1 | HERRAMIENTA MENOR | % | 11.45 | 1 | 11.45
|  | PZA | %MO5 | EQUIPO DE SEGURIDAD | % | 7.64 | 1 | 7.64
12208-270 | Interruptor termomagnético PowerPact I-LINE 3 polos 50 A, 18 KA Catálogo No. HDA36050, 480 Vca. 18 KA, incluye: suministro, instalación, mano de obra, equipo y herramienta. | PZA | 342-SQD-1320 | INT. TERMOMAG. MARCO H-150A. PP. I-L 3 POLOS 50 A, 18 KA CAT. HDA36050, 600 Vca. | PZA | 1 | 6177 | 6177
|  | PZA | MO031 | AYUDANTE ESPECIALIZADO | JOR | 0.22222 | 747.63 | 166.14
|  | PZA | MO111 | TECNICO ESPECIALIZADO | JOR | 0.22222 | 1251.93 | 278.21
|  | PZA | %MO1 | HERRAMIENTA MENOR | % | 11.45 | 1 | 11.45
|  | PZA | %MO5 | EQUIPO DE SEGURIDAD | % | 7.64 | 1 | 7.64
12208-271 | Interruptor termomagnético PowerPact I-LINE 3 polos 60 A, 18 KA Catálogo No. HDA36060, 480 Vca. 18 KA, incluye: suministro, instalación, mano de obra, equipo y herramienta. | PZA | 342-SQD-1321 | INT. TERMOMAG. MARCO H-150A. PP. I-L 3 POLOS 60 A, 18 KA CAT. HDA36060, 600 Vca. | PZA | 1 | 6177 | 6177
|  | PZA | MO031 | AYUDANTE ESPECIALIZADO | JOR | 0.22222 | 747.63 | 166.14
|  | PZA | MO111 | TECNICO ESPECIALIZADO | JOR | 0.22222 | 1251.93 | 278.21
|  | PZA | %MO1 | HERRAMIENTA MENOR | % | 11.45 | 1 | 11.45
|  | PZA | %MO5 | EQUIPO DE SEGURIDAD | % | 7.64 | 1 | 7.64
12208-272 | Interruptor termomagnético PowerPact I-LINE 3 polos 70 A, 18 KA Catálogo No. HDA36070, 480 Vca. 18 KA, incluye: suministro, instalación, mano de obra, equipo y herramienta. | PZA | 342-SQD-1322 | INT. TERMOMAG. MARCO H-150A. PP. I-L 3 POLOS 70 A, 18 KA CAT. HDA36070, 600 Vca. | PZA | 1 | 7524 | 7524
|  | PZA | MO031 | AYUDANTE ESPECIALIZADO | JOR | 0.25 | 747.63 | 186.91
|  | PZA | MO111 | TECNICO ESPECIALIZADO | JOR | 0.25 | 1251.93 | 312.98
|  | PZA | %MO1 | HERRAMIENTA MENOR | % | 12.88 | 1 | 12.88
|  | PZA | %MO5 | EQUIPO DE SEGURIDAD | % | 8.58 | 1 | 8.58
12208-273 | Interruptor termomagnético PowerPact I-LINE 3 polos 80 A, 18 KA Catálogo No. HDA36080, 480 Vca. 18 KA, incluye: suministro, instalación, mano de obra, equipo y herramienta. | PZA | 342-SQD-1323 | INT. TERMOMAG. MARCO H-150A. PP. I-L 3 POLOS 80 A, 18 KA CAT. HDA36080, 600 Vca. | PZA | 1 | 7524 | 7524
|  | PZA | MO031 | AYUDANTE ESPECIALIZADO | JOR | 0.25 | 747.63 | 186.91
|  | PZA | MO111 | TECNICO ESPECIALIZADO | JOR | 0.25 | 1251.93 | 312.98
|  | PZA | %MO1 | HERRAMIENTA MENOR | % | 12.88 | 1 | 12.88
|  | PZA | %MO5 | EQUIPO DE SEGURIDAD | % | 8.58 | 1 | 8.58
12208-274 | Interruptor termomagnético PowerPact I-LINE 3 polos 90 A, 18 KA Catálogo No. HDA36090, 480 Vca. 18 KA, incluye: suministro, instalación, mano de obra, equipo y herramienta. | PZA | 342-SQD-1324 | INT. TERMOMAG. MARCO H-150A. PP. I-L 3 POLOS 90 A, 18 KA CAT. HDA36090, 600 Vca. | PZA | 1 | 7524 | 7524
|  | PZA | MO031 | AYUDANTE ESPECIALIZADO | JOR | 0.25 | 747.63 | 186.91
|  | PZA | MO111 | TECNICO ESPECIALIZADO | JOR | 0.25 | 1251.93 | 312.98
|  | PZA | %MO1 | HERRAMIENTA MENOR | % | 12.88 | 1 | 12.88
|  | PZA | %MO5 | EQUIPO DE SEGURIDAD | % | 8.58 | 1 | 8.58
12208-275 | Interruptor termomagnético PowerPact I-LINE 3 polos 100 A, 18 KA Catálogo No. HDA36100, 480 Vca. 18 KA, incluye: suministro, instalación, mano de obra, equipo y herramienta. | PZA | 342-SQD-1325 | INT. TERMOMAG. MARCO H-150A. PP. I-L 3 POLOS 100 A, 18 KA CAT. HDA36100, 600 Vca. | PZA | 1 | 7524 | 7524
|  | PZA | MO031 | AYUDANTE ESPECIALIZADO | JOR | 0.25 | 747.63 | 186.91
|  | PZA | MO111 | TECNICO ESPECIALIZADO | JOR | 0.25 | 1251.93 | 312.98
|  | PZA | %MO1 | HERRAMIENTA MENOR | % | 12.88 | 1 | 12.88
|  | PZA | %MO5 | EQUIPO DE SEGURIDAD | % | 8.58 | 1 | 8.58
12208-276 | Interruptor termomagnético PowerPact I-LINE 3 polos 125 A, 18 KA Catálogo No. HDA36125, 480 Vca. 18 KA, incluye: suministro, instalación, mano de obra, equipo y herramienta. | PZA | 342-SQD-1326 | INT. TERMOMAG. MARCO H-150A. PP. I-L 3 POLOS 125 A, 18 KA CAT. HDA36125, 600 Vca. | PZA | 1 | 11285 | 11285
|  | PZA | MO031 | AYUDANTE ESPECIALIZADO | JOR | 0.33333 | 747.63 | 249.21
|  | PZA | MO111 | TECNICO ESPECIALIZADO | JOR | 0.33333 | 1251.93 | 417.31
|  | PZA | %MO1 | HERRAMIENTA MENOR | % | 17.16 | 1 | 17.16
|  | PZA | %MO5 | EQUIPO DE SEGURIDAD | % | 11.44 | 1 | 11.44
12208-277 | Interruptor termomagnético PowerPact I-LINE 3 polos 150 A, 18 KA Catálogo No. HDA36150, 480 Vca. 18 KA, incluye: suministro, instalación, mano de obra, equipo y herramienta. | PZA | 342-SQD-1327 | INT. TERMOMAG. MARCO H-150A. PP. I-L 3 POLOS 150 A, 18 KA CAT. HDA36150, 600 Vca. | PZA | 1 | 11285 | 11285
|  | PZA | MO031 | AYUDANTE ESPECIALIZADO | JOR | 0.33333 | 747.63 | 249.21
|  | PZA | MO111 | TECNICO ESPECIALIZADO | JOR | 0.33333 | 1251.93 | 417.31
|  | PZA | %MO1 | HERRAMIENTA MENOR | % | 17.16 | 1 | 17.16
|  | PZA | %MO5 | EQUIPO DE SEGURIDAD | % | 11.44 | 1 | 11.44
12208-278 | Interruptor termomagnético PowerPact I-LINE 2 polos 15 A, 35 KA, conex AB Catálogo No. HGA260151, 600 Vca., incluye: suministro, instalación, mano de obra, equipo y herramienta. | PZA | 342-SQD-1328 | INT. TERMOMAG. MARCO H-150A. PP. I-L 2 POLOS 15 A, 35 KA, CNX. AB CAT. HGA260151, 600 Vca. | PZA | 1 | 5520 | 5520
|  | PZA | MO031 | AYUDANTE ESPECIALIZADO | JOR | 0.16667 | 747.63 | 124.61
|  | PZA | MO111 | TECNICO ESPECIALIZADO | JOR | 0.16667 | 1251.93 | 208.66
|  | PZA | %MO1 | HERRAMIENTA MENOR | % | 8.58 | 1 | 8.58
|  | PZA | %MO5 | EQUIPO DE SEGURIDAD | % | 5.72 | 1 | 5.72
12208-279 | Interruptor termomagnético PowerPact I-LINE 2 polos 15 A, 35 KA, conex AC Catálogo No. HGA260152, 600 Vca., incluye: suministro, instalación, mano de obra, equipo y herramienta. | PZA | 342-SQD-1329 | INT. TERMOMAG. MARCO H-150A. PP. I-L 2 POLOS 15 A, 35 KA, CNX. AC CAT. HGA260152, 600 Vca. | PZA | 1 | 5520 | 5520
|  | PZA | MO031 | AYUDANTE ESPECIALIZADO | JOR | 0.16667 | 747.63 | 124.61
|  | PZA | MO111 | TECNICO ESPECIALIZADO | JOR | 0.16667 | 1251.93 | 208.66
|  | PZA | %MO1 | HERRAMIENTA MENOR | % | 8.58 | 1 | 8.58
|  | PZA | %MO5 | EQUIPO DE SEGURIDAD | % | 5.72 | 1 | 5.72
12208-280 | Interruptor termomagnético PowerPact I-LINE 2 polos 15 A, 35 KA, conex BC Catálogo No. HGA260154, 600 Vca., incluye: suministro, instalación, mano de obra, equipo y herramienta. | PZA | 342-SQD-1330 | INT. TERMOMAG. MARCO H-150A. PP. I-L 2 POLOS 15 A, 35 KA, CNX. BC CAT. HGA260154, 600 Vca. | PZA | 1 | 5520 | 5520
|  | PZA | MO031 | AYUDANTE ESPECIALIZADO | JOR | 0.16667 | 747.63 | 124.61
|  | PZA | MO111 | TECNICO ESPECIALIZADO | JOR | 0.16667 | 1251.93 | 208.66
|  | PZA | %MO1 | HERRAMIENTA MENOR | % | 8.58 | 1 | 8.58
|  | PZA | %MO5 | EQUIPO DE SEGURIDAD | % | 5.72 | 1 | 5.72
12208-281 | Interruptor termomagnético PowerPact I-LINE 2 polos 20 A 35 KA conex AB Catálogo No. HGA260201, 600 Vca., incluye: suministro, instalación, mano de obra, equipo y herramienta. | PZA | 342-SQD-1331 | INT. TERMOMAG. MARCO H-150A. PP. I-L 2 POLOS 20 A 35 KA CNX. AB CAT. HGA260201, 600 Vca. | PZA | 1 | 5520 | 5520
|  | PZA | MO031 | AYUDANTE ESPECIALIZADO | JOR | 0.16667 | 747.63 | 124.61
|  | PZA | MO111 | TECNICO ESPECIALIZADO | JOR | 0.16667 | 1251.93 | 208.66
|  | PZA | %MO1 | HERRAMIENTA MENOR | % | 8.58 | 1 | 8.58
|  | PZA | %MO5 | EQUIPO DE SEGURIDAD | % | 5.72 | 1 | 5.72
12208-282 | Interruptor termomagnético PowerPact I-LINE 2 polos 20 A 35 KA conex AC Catálogo No. HGA260202, 600 Vca., incluye: suministro, instalación, mano de obra, equipo y herramienta. | PZA | 342-SQD-1332 | INT. TERMOMAG. MARCO H-150A. PP. I-L 2 POLOS 20 A 35 KA CNX. AC CAT. HGA260202, 600 Vca. | PZA | 1 | 5520 | 5520
|  | PZA | MO031 | AYUDANTE ESPECIALIZADO | JOR | 0.16667 | 747.63 | 124.61
|  | PZA | MO111 | TECNICO ESPECIALIZADO | JOR | 0.16667 | 1251.93 | 208.66
|  | PZA | %MO1 | HERRAMIENTA MENOR | % | 8.58 | 1 | 8.58
|  | PZA | %MO5 | EQUIPO DE SEGURIDAD | % | 5.72 | 1 | 5.72
12208-283 | Interruptor termomagnético PowerPact I-LINE 2 polos 20 A 35 KA conex BC Catálogo No. HGA260204, 600 Vca., incluye: suministro, instalación, mano de obra, equipo y herramienta. | PZA | 342-SQD-1333 | INT. TERMOMAG. MARCO H-150A. PP. I-L 2 POLOS 20 A 35 KA CNX. BC CAT. HGA260204, 600 Vca. | PZA | 1 | 5520 | 5520
|  | PZA | MO031 | AYUDANTE ESPECIALIZADO | JOR | 0.16667 | 747.63 | 124.61
|  | PZA | MO111 | TECNICO ESPECIALIZADO | JOR | 0.16667 | 1251.93 | 208.66
|  | PZA | %MO1 | HERRAMIENTA MENOR | % | 8.58 | 1 | 8.58
|  | PZA | %MO5 | EQUIPO DE SEGURIDAD | % | 5.72 | 1 | 5.72
12208-284 | Interruptor termomagnético PowerPact I-LINE 2 polos 30 A 35 KA conex AB Catálogo No. HGA260301, 600 Vca., incluye: suministro, instalación, mano de obra, equipo y herramienta. | PZA | 342-SQD-1334 | INT. TERMOMAG. MARCO H-150A. PP. I-L 2 POLOS 30 A 35 KA CNX. AB CAT. HGA260301, 600 Vca. | PZA | 1 | 5520 | 5520
|  | PZA | MO031 | AYUDANTE ESPECIALIZADO | JOR | 0.16667 | 747.63 | 124.61
|  | PZA | MO111 | TECNICO ESPECIALIZADO | JOR | 0.16667 | 1251.93 | 208.66
|  | PZA | %MO1 | HERRAMIENTA MENOR | % | 8.58 | 1 | 8.58
|  | PZA | %MO5 | EQUIPO DE SEGURIDAD | % | 5.72 | 1 | 5.72
12208-285 | Interruptor termomagnético PowerPact I-LINE 2 polos 30 A 35 KA conex AC Catálogo No. HGA260302, 600 Vca., incluye: suministro, instalación, mano de obra, equipo y herramienta. | PZA | 342-SQD-1335 | INT. TERMOMAG. MARCO H-150A. PP. I-L 2 POLOS 30 A 35 KA CNX. AC CAT. HGA260302, 600 Vca. | PZA | 1 | 5520 | 5520
|  | PZA | MO031 | AYUDANTE ESPECIALIZADO | JOR | 0.16667 | 747.63 | 124.61
|  | PZA | MO111 | TECNICO ESPECIALIZADO | JOR | 0.16667 | 1251.93 | 208.66
|  | PZA | %MO1 | HERRAMIENTA MENOR | % | 8.58 | 1 | 8.58
|  | PZA | %MO5 | EQUIPO DE SEGURIDAD | % | 5.72 | 1 | 5.72
12208-286 | Interruptor termomagnético PowerPact I-LINE 2 polos 30 A 35 KA conex BC Catálogo No. HGA260304, 600 Vca., incluye: suministro, instalación, mano de obra, equipo y herramienta. | PZA | 342-SQD-1336 | INT. TERMOMAG. MARCO H-150A. PP. I-L 2 POLOS 30 A 35 KA CNX. BC CAT. HGA260304, 600 Vca. | PZA | 1 | 5520 | 5520
|  | PZA | MO031 | AYUDANTE ESPECIALIZADO | JOR | 0.16667 | 747.63 | 124.61
|  | PZA | MO111 | TECNICO ESPECIALIZADO | JOR | 0.16667 | 1251.93 | 208.66
|  | PZA | %MO1 | HERRAMIENTA MENOR | % | 8.58 | 1 | 8.58
|  | PZA | %MO5 | EQUIPO DE SEGURIDAD | % | 5.72 | 1 | 5.72
12208-287 | Interruptor termomagnético PowerPact I-LINE 2 polos 40 A 35 KA conex AB Catálogo No. HGA260401, 600 Vca., incluye: suministro, instalación, mano de obra, equipo y herramienta. | PZA | 342-SQD-1337 | INT. TERMOMAG. MARCO H-150A. PP. I-L 2 POLOS 40 A 35 KA CNX. AB CAT. HGA260401, 600 Vca. | PZA | 1 | 5520 | 5520
|  | PZA | MO031 | AYUDANTE ESPECIALIZADO | JOR | 0.16667 | 747.63 | 124.61
|  | PZA | MO111 | TECNICO ESPECIALIZADO | JOR | 0.16667 | 1251.93 | 208.66
|  | PZA | %MO1 | HERRAMIENTA MENOR | % | 8.58 | 1 | 8.58
|  | PZA | %MO5 | EQUIPO DE SEGURIDAD | % | 5.72 | 1 | 5.72
12208-288 | Interruptor termomagnético PowerPact I-LINE 2 polos 40 A 35 KA conex AC Catálogo No. HGA260402, 600 Vca., incluye: suministro, instalación, mano de obra, equipo y herramienta. | PZA | 342-SQD-1338 | INT. TERMOMAG. MARCO H-150A. PP. I-L 2 POLOS 40 A 35 KA CNX. AC CAT. HGA260402, 600 Vca. | PZA | 1 | 5520 | 5520
|  | PZA | MO031 | AYUDANTE ESPECIALIZADO | JOR | 0.16667 | 747.63 | 124.61
|  | PZA | MO111 | TECNICO ESPECIALIZADO | JOR | 0.16667 | 1251.93 | 208.66
|  | PZA | %MO1 | HERRAMIENTA MENOR | % | 8.58 | 1 | 8.58
|  | PZA | %MO5 | EQUIPO DE SEGURIDAD | % | 5.72 | 1 | 5.72
12208-289 | Interruptor termomagnético PowerPact I-LINE 2 polos 40 A 35 KA conex BC Catálogo No. HGA260404, 600 Vca., incluye: suministro, instalación, mano de obra, equipo y herramienta. | PZA | 342-SQD-1339 | INT. TERMOMAG. MARCO H-150A. PP. I-L 2 POLOS 40 A 35 KA CNX. BC CAT. HGA260404, 600 Vca. | PZA | 1 | 5520 | 5520
|  | PZA | MO031 | AYUDANTE ESPECIALIZADO | JOR | 0.16667 | 747.63 | 124.61
|  | PZA | MO111 | TECNICO ESPECIALIZADO | JOR | 0.16667 | 1251.93 | 208.66
|  | PZA | %MO1 | HERRAMIENTA MENOR | % | 8.58 | 1 | 8.58
|  | PZA | %MO5 | EQUIPO DE SEGURIDAD | % | 5.72 | 1 | 5.72
12208-290 | Interruptor termomagnético PowerPact I-LINE 2 polos 70 A 35 KA conex AB Catálogo No. HGA260701, 600 Vca., incluye: suministro, instalación, mano de obra, equipo y herramienta. | PZA | 342-SQD-1340 | INT. TERMOMAG. MARCO H-150A. PP. I-L 2 POLOS 70 A 35 KA CNX. AB CAT. HGA260701, 600 Vca. | PZA | 1 | 7315 | 7315
|  | PZA | MO031 | AYUDANTE ESPECIALIZADO | JOR | 0.22222 | 747.63 | 166.14
|  | PZA | MO111 | TECNICO ESPECIALIZADO | JOR | 0.22222 | 1251.93 | 278.21
|  | PZA | %MO1 | HERRAMIENTA MENOR | % | 11.45 | 1 | 11.45
|  | PZA | %MO5 | EQUIPO DE SEGURIDAD | % | 7.64 | 1 | 7.64
12208-291 | Interruptor termomagnético PowerPact I-LINE 2 polos 70 A 35 KA conex AC Catálogo No. HGA260702, 600 Vca., incluye: suministro, instalación, mano de obra, equipo y herramienta. | PZA | 342-SQD-1341 | INT. TERMOMAG. MARCO H-150A. PP. I-L 2 POLOS 70 A 35 KA CNX. AC CAT. HGA260702, 600 Vca. | PZA | 1 | 7315 | 7315
|  | PZA | MO031 | AYUDANTE ESPECIALIZADO | JOR | 0.22222 | 747.63 | 166.14
|  | PZA | MO111 | TECNICO ESPECIALIZADO | JOR | 0.22222 | 1251.93 | 278.21
|  | PZA | %MO1 | HERRAMIENTA MENOR | % | 11.45 | 1 | 11.45
|  | PZA | %MO5 | EQUIPO DE SEGURIDAD | % | 7.64 | 1 | 7.64
12208-292 | Interruptor termomagnético PowerPact I-LINE 2 polos 70 A 35 KA conex BC Catálogo No. HGA260704, 600 Vca., incluye: suministro, instalación, mano de obra, equipo y herramienta. | PZA | 342-SQD-1342 | INT. TERMOMAG. MARCO H-150A. PP. I-L 2 POLOS 70 A 35 KA CNX. BC CAT. HGA260704, 600 Vca. | PZA | 1 | 7315 | 7315
|  | PZA | MO031 | AYUDANTE ESPECIALIZADO | JOR | 0.22222 | 747.63 | 166.14
|  | PZA | MO111 | TECNICO ESPECIALIZADO | JOR | 0.22222 | 1251.93 | 278.21
|  | PZA | %MO1 | HERRAMIENTA MENOR | % | 11.45 | 1 | 11.45
|  | PZA | %MO5 | EQUIPO DE SEGURIDAD | % | 7.64 | 1 | 7.64
12208-293 | Interruptor termomagnético PowerPact I-LINE 2 polos 80 A 35 KA conex AB Catálogo No. HGA260801, 600 Vca., incluye: suministro, instalación, mano de obra, equipo y herramienta. | PZA | 342-SQD-1343 | INT. TERMOMAG. MARCO H-150A. PP. I-L 2 POLOS 80 A 35 KA CNX. AB CAT. HGA260801, 600 Vca. | PZA | 1 | 7315 | 7315
|  | PZA | MO031 | AYUDANTE ESPECIALIZADO | JOR | 0.22222 | 747.63 | 166.14
|  | PZA | MO111 | TECNICO ESPECIALIZADO | JOR | 0.22222 | 1251.93 | 278.21
|  | PZA | %MO1 | HERRAMIENTA MENOR | % | 11.45 | 1 | 11.45
|  | PZA | %MO5 | EQUIPO DE SEGURIDAD | % | 7.64 | 1 | 7.64
12208-294 | Interruptor termomagnético PowerPact I-LINE 2 polos 80 A 35 KA conex AC Catálogo No. HGA260802, 600 Vca., incluye: suministro, instalación, mano de obra, equipo y herramienta. | PZA | 342-SQD-1344 | INT. TERMOMAG. MARCO H-150A. PP. I-L 2 POLOS 80 A 35 KA CNX. AC CAT. HGA260802, 600 Vca. | PZA | 1 | 7315 | 7315
|  | PZA | MO031 | AYUDANTE ESPECIALIZADO | JOR | 0.22222 | 747.63 | 166.14
|  | PZA | MO111 | TECNICO ESPECIALIZADO | JOR | 0.22222 | 1251.93 | 278.21
|  | PZA | %MO1 | HERRAMIENTA MENOR | % | 11.45 | 1 | 11.45
|  | PZA | %MO5 | EQUIPO DE SEGURIDAD | % | 7.64 | 1 | 7.64
12208-295 | Interruptor termomagnético PowerPact I-LINE 2 polos 80 A 35 KA conex BC Catálogo No. HGA260804, 600 Vca., incluye: suministro, instalación, mano de obra, equipo y herramienta. | PZA | 342-SQD-1345 | INT. TERMOMAG. MARCO H-150A. PP. I-L 2 POLOS 80 A 35 KA CNX. BC CAT. HGA260804, 600 Vca. | PZA | 1 | 7315 | 7315
|  | PZA | MO031 | AYUDANTE ESPECIALIZADO | JOR | 0.22222 | 747.63 | 166.14
|  | PZA | MO111 | TECNICO ESPECIALIZADO | JOR | 0.22222 | 1251.93 | 278.21
|  | PZA | %MO1 | HERRAMIENTA MENOR | % | 11.45 | 1 | 11.45
|  | PZA | %MO5 | EQUIPO DE SEGURIDAD | % | 7.64 | 1 | 7.64
12208-296 | Interruptor termomagnético PowerPact I-LINE 2 polos 90 A 35 KA conex AB Catálogo No. HGA260901, 600 Vca., incluye: suministro, instalación, mano de obra, equipo y herramienta. | PZA | 342-SQD-1346 | INT. TERMOMAG. MARCO H-150A. PP. I-L 2 POLOS 90 A 35 KA CNX. AB CAT. HGA260901, 600 Vca. | PZA | 1 | 7315 | 7315
|  | PZA | MO031 | AYUDANTE ESPECIALIZADO | JOR | 0.22222 | 747.63 | 166.14
|  | PZA | MO111 | TECNICO ESPECIALIZADO | JOR | 0.22222 | 1251.93 | 278.21
|  | PZA | %MO1 | HERRAMIENTA MENOR | % | 11.45 | 1 | 11.45
|  | PZA | %MO5 | EQUIPO DE SEGURIDAD | % | 7.64 | 1 | 7.64
12208-297 | Interruptor termomagnético PowerPact I-LINE 2 polos 90 A 35 KA conex AC Catálogo No. HGA260902, 600 Vca., incluye: suministro, instalación, mano de obra, equipo y herramienta. | PZA | 342-SQD-1347 | INT. TERMOMAG. MARCO H-150A. PP. I-L 2 POLOS 90 A 35 KA CNX. AC CAT. HGA260902, 600 Vca. | PZA | 1 | 7315 | 7315
|  | PZA | MO031 | AYUDANTE ESPECIALIZADO | JOR | 0.22222 | 747.63 | 166.14
|  | PZA | MO111 | TECNICO ESPECIALIZADO | JOR | 0.22222 | 1251.93 | 278.21
|  | PZA | %MO1 | HERRAMIENTA MENOR | % | 11.45 | 1 | 11.45
|  | PZA | %MO5 | EQUIPO DE SEGURIDAD | % | 7.64 | 1 | 7.64
12208-298 | Interruptor termomagnético PowerPact I-LINE 2 polos 90 A 35 KA conex BC Catálogo No. HGA260904, 600 Vca., incluye: suministro, instalación, mano de obra, equipo y herramienta. | PZA | 342-SQD-1348 | INT. TERMOMAG. MARCO H-150A. PP. I-L 2 POLOS 90 A 35 KA CNX. BC CAT. HGA260904, 600 Vca. | PZA | 1 | 7315 | 7315
|  | PZA | MO031 | AYUDANTE ESPECIALIZADO | JOR | 0.22222 | 747.63 | 166.14
|  | PZA | MO111 | TECNICO ESPECIALIZADO | JOR | 0.22222 | 1251.93 | 278.21
|  | PZA | %MO1 | HERRAMIENTA MENOR | % | 11.45 | 1 | 11.45
|  | PZA | %MO5 | EQUIPO DE SEGURIDAD | % | 7.64 | 1 | 7.64
12208-299 | Interruptor termomagnético PowerPact I-LINE 2 polos 100 A 35 KA conex AB Catálogo No. HGA261001, 600 Vca., incluye: suministro, instalación, mano de obra, equipo y herramienta. | PZA | 342-SQD-1349 | INT. TERMOMAG. MARCO H-150A. PP. I-L 2 POLOS 100 A 35 KA CNX. AB CAT. HGA261001, 600 Vca. | PZA | 1 | 7315 | 7315
|  | PZA | MO031 | AYUDANTE ESPECIALIZADO | JOR | 0.22222 | 747.63 | 166.14
|  | PZA | MO111 | TECNICO ESPECIALIZADO | JOR | 0.22222 | 1251.93 | 278.21
|  | PZA | %MO1 | HERRAMIENTA MENOR | % | 11.45 | 1 | 11.45
|  | PZA | %MO5 | EQUIPO DE SEGURIDAD | % | 7.64 | 1 | 7.64
12208-300 | Interruptor termomagnético PowerPact I-LINE 2 polos 100 A 35 KA conex AC Catálogo No. HGA261002, 600 Vca., incluye: suministro, instalación, mano de obra, equipo y herramienta. | PZA | 342-SQD-1350 | INT. TERMOMAG. MARCO H-150A. PP. I-L 2 POLOS 100 A 35 KA CNX. AC CAT. HGA261002, 600 Vca. | PZA | 1 | 7315 | 7315
|  | PZA | MO031 | AYUDANTE ESPECIALIZADO | JOR | 0.22222 | 747.63 | 166.14
|  | PZA | MO111 | TECNICO ESPECIALIZADO | JOR | 0.22222 | 1251.93 | 278.21
|  | PZA | %MO1 | HERRAMIENTA MENOR | % | 11.45 | 1 | 11.45
|  | PZA | %MO5 | EQUIPO DE SEGURIDAD | % | 7.64 | 1 | 7.64
12208-301 | Interruptor termomagnético PowerPact I-LINE 2 polos 100 A 35 KA conex BC Catálogo No. HGA261004, 600 Vca., incluye: suministro, instalación, mano de obra, equipo y herramienta. | PZA | 342-SQD-1351 | INT. TERMOMAG. MARCO H-150A. PP. I-L 2 POLOS 100 A 35 KA CNX. BC CAT. HGA261004, 600 Vca. | PZA | 1 | 7315 | 7315
|  | PZA | MO031 | AYUDANTE ESPECIALIZADO | JOR | 0.22222 | 747.63 | 166.14
|  | PZA | MO111 | TECNICO ESPECIALIZADO | JOR | 0.22222 | 1251.93 | 278.21
|  | PZA | %MO1 | HERRAMIENTA MENOR | % | 11.45 | 1 | 11.45
|  | PZA | %MO5 | EQUIPO DE SEGURIDAD | % | 7.64 | 1 | 7.64
12208-302 | Interruptor termomagnético PowerPact I-LINE 2 polos 125 A 35 KA conex AB Catálogo No. HGA261251, 600 Vca., incluye: suministro, instalación, mano de obra, equipo y herramienta. | PZA | 342-SQD-1352 | INT. TERMOMAG. MARCO H-150A. PP. I-L 2 POLOS 125 A 35 KA CNX. AB CAT. HGA261251, 600 Vca. | PZA | 1 | 10971 | 10971
|  | PZA | MO031 | AYUDANTE ESPECIALIZADO | JOR | 0.27027 | 747.63 | 202.06
|  | PZA | MO111 | TECNICO ESPECIALIZADO | JOR | 0.27027 | 1251.93 | 338.36
|  | PZA | %MO1 | HERRAMIENTA MENOR | % | 13.92 | 1 | 13.92
|  | PZA | %MO5 | EQUIPO DE SEGURIDAD | % | 9.28 | 1 | 9.28
12208-303 | Interruptor termomagnético PowerPact I-LINE 2 polos 125 A 35 KA conex AC Catálogo No. HGA261252, 600 Vca., incluye: suministro, instalación, mano de obra, equipo y herramienta. | PZA | 342-SQD-1353 | INT. TERMOMAG. MARCO H-150A. PP. I-L 2 POLOS 125 A 35 KA CNX. AC CAT. HGA261252, 600 Vca. | PZA | 1 | 10971 | 10971
|  | PZA | MO031 | AYUDANTE ESPECIALIZADO | JOR | 0.27027 | 747.63 | 202.06
|  | PZA | MO111 | TECNICO ESPECIALIZADO | JOR | 0.27027 | 1251.93 | 338.36
|  | PZA | %MO1 | HERRAMIENTA MENOR | % | 13.92 | 1 | 13.92
|  | PZA | %MO5 | EQUIPO DE SEGURIDAD | % | 9.28 | 1 | 9.28
12208-304 | Interruptor termomagnético PowerPact I-LINE 2 polos 125 A 35 KA conex BC Catálogo No. HGA261254, 600 Vca., incluye: suministro, instalación, mano de obra, equipo y herramienta. | PZA | 342-SQD-1354 | INT. TERMOMAG. MARCO H-150A. PP. I-L 2 POLOS 125 A 35 KA CNX. BC CAT. HGA261254, 600 Vca. | PZA | 1 | 10971 | 10971
|  | PZA | MO031 | AYUDANTE ESPECIALIZADO | JOR | 0.27027 | 747.63 | 202.06
|  | PZA | MO111 | TECNICO ESPECIALIZADO | JOR | 0.27027 | 1251.93 | 338.36
|  | PZA | %MO1 | HERRAMIENTA MENOR | % | 13.92 | 1 | 13.92
|  | PZA | %MO5 | EQUIPO DE SEGURIDAD | % | 9.28 | 1 | 9.28
12208-305 | Interruptor termomagnético PowerPact I-LINE 2 polos 150 A 35 KA conex AB Catálogo No. HGA261501, 600 Vca., incluye: suministro, instalación, mano de obra, equipo y herramienta. | PZA | 342-SQD-1355 | INT. TERMOMAG. MARCO H-150A. PP. I-L 2 POLOS 150 A 35 KA CNX. AB CAT. HGA261501, 600 Vca. | PZA | 1 | 10971 | 10971
|  | PZA | MO031 | AYUDANTE ESPECIALIZADO | JOR | 0.27027 | 747.63 | 202.06
|  | PZA | MO111 | TECNICO ESPECIALIZADO | JOR | 0.27027 | 1251.93 | 338.36
|  | PZA | %MO1 | HERRAMIENTA MENOR | % | 13.92 | 1 | 13.92
|  | PZA | %MO5 | EQUIPO DE SEGURIDAD | % | 9.28 | 1 | 9.28
12208-306 | Interruptor termomagnético PowerPact I-LINE 2 polos 150 A 35 KA conex AC Catálogo No. HGA261502, 600 Vca., incluye: suministro, instalación, mano de obra, equipo y herramienta. | PZA | 342-SQD-1356 | INT. TERMOMAG. MARCO H-150A. PP. I-L 2 POLOS 150 A 35 KA CNX. AC CAT. HGA261502, 600 Vca. | PZA | 1 | 10971 | 10971
|  | PZA | MO031 | AYUDANTE ESPECIALIZADO | JOR | 0.27027 | 747.63 | 202.06
|  | PZA | MO111 | TECNICO ESPECIALIZADO | JOR | 0.27027 | 1251.93 | 338.36
|  | PZA | %MO1 | HERRAMIENTA MENOR | % | 13.92 | 1 | 13.92
|  | PZA | %MO5 | EQUIPO DE SEGURIDAD | % | 9.28 | 1 | 9.28
12208-307 | Interruptor termomagnético PowerPact I-LINE 2 polos 150 A 35 KA conex BC Catálogo No. HGA261504, 600 Vca., incluye: suministro, instalación, mano de obra, equipo y herramienta. | PZA | 342-SQD-1357 | INT. TERMOMAG. MARCO H-150A. PP. I-L 2 POLOS 150 A 35 KA CNX. BC CAT. HGA261504, 600 Vca. | PZA | 1 | 10971 | 10971
|  | PZA | MO031 | AYUDANTE ESPECIALIZADO | JOR | 0.27027 | 747.63 | 202.06
|  | PZA | MO111 | TECNICO ESPECIALIZADO | JOR | 0.27027 | 1251.93 | 338.36
|  | PZA | %MO1 | HERRAMIENTA MENOR | % | 13.92 | 1 | 13.92
|  | PZA | %MO5 | EQUIPO DE SEGURIDAD | % | 9.28 | 1 | 9.28
12208-308 | Interruptor termomagnético PowerPact I-LINE 3 polos 15 A 35 KA Catálogo No. HGA36015, 600 Vca., incluye: suministro, instalación, mano de obra, equipo y herramienta. | PZA | 342-SQD-1358 | INT. TERMOMAG. MARCO H-150A. PP. I-L 3 POLOS 15 A 35 KA CAT. HGA36015, 600 Vca. | PZA | 1 | 8545 | 8545
|  | PZA | MO031 | AYUDANTE ESPECIALIZADO | JOR | 0.25 | 747.63 | 186.91
|  | PZA | MO111 | TECNICO ESPECIALIZADO | JOR | 0.25 | 1251.93 | 312.98
|  | PZA | %MO1 | HERRAMIENTA MENOR | % | 12.88 | 1 | 12.88
|  | PZA | %MO5 | EQUIPO DE SEGURIDAD | % | 8.58 | 1 | 8.58
12208-309 | Interruptor termomagnético PowerPact I-LINE 3 polos 20 A 35 KA Catálogo No. HGA36020, 600 Vca., incluye: suministro, instalación, mano de obra, equipo y herramienta. | PZA | 342-SQD-1359 | INT. TERMOMAG. MARCO H-150A. PP. I-L 3 POLOS 20 A 35 KA CAT. HGA36020, 600 Vca. | PZA | 1 | 8545 | 8545
|  | PZA | MO031 | AYUDANTE ESPECIALIZADO | JOR | 0.25 | 747.63 | 186.91
|  | PZA | MO111 | TECNICO ESPECIALIZADO | JOR | 0.25 | 1251.93 | 312.98
|  | PZA | %MO1 | HERRAMIENTA MENOR | % | 12.88 | 1 | 12.88
|  | PZA | %MO5 | EQUIPO DE SEGURIDAD | % | 8.58 | 1 | 8.58
12208-310 | Interruptor termomagnético PowerPact I-LINE 3 polos 30 A 35 KA Catálogo No. HGA36030, 600 Vca., incluye: suministro, instalación, mano de obra, equipo y herramienta. | PZA | 342-SQD-1360 | INT. TERMOMAG. MARCO H-150A. PP. I-L 3 POLOS 30 A 35 KA CAT. HGA36030, 600 Vca. | PZA | 1 | 8545 | 8545
|  | PZA | MO031 | AYUDANTE ESPECIALIZADO | JOR | 0.25 | 747.63 | 186.91
|  | PZA | MO111 | TECNICO ESPECIALIZADO | JOR | 0.25 | 1251.93 | 312.98
|  | PZA | %MO1 | HERRAMIENTA MENOR | % | 12.88 | 1 | 12.88
|  | PZA | %MO5 | EQUIPO DE SEGURIDAD | % | 8.58 | 1 | 8.58
12208-311 | Interruptor termomagnético PowerPact I-LINE 3 polos 40 A 35 KA Catálogo No. HGA36040, 600 Vca., incluye: suministro, instalación, mano de obra, equipo y herramienta. | PZA | 342-SQD-1361 | INT. TERMOMAG. MARCO H-150A. PP. I-L 3 POLOS 40 A 35 KA CAT. HGA36040, 600 Vca. | PZA | 1 | 8545 | 8545
|  | PZA | MO031 | AYUDANTE ESPECIALIZADO | JOR | 0.25 | 747.63 | 186.91
|  | PZA | MO111 | TECNICO ESPECIALIZADO | JOR | 0.25 | 1251.93 | 312.98
|  | PZA | %MO1 | HERRAMIENTA MENOR | % | 12.88 | 1 | 12.88
|  | PZA | %MO5 | EQUIPO DE SEGURIDAD | % | 8.58 | 1 | 8.58
12208-312 | Interruptor termomagnético PowerPact I-LINE 3 polos 50 A 35 KA Catálogo No. HGA36050, 600 Vca., incluye: suministro, instalación, mano de obra, equipo y herramienta. | PZA | 342-SQD-1362 | INT. TERMOMAG. MARCO H-150A. PP. I-L 3 POLOS 50 A 35 KA CAT. HGA36050, 600 Vca. | PZA | 1 | 8545 | 8545
|  | PZA | MO031 | AYUDANTE ESPECIALIZADO | JOR | 0.25 | 747.63 | 186.91
|  | PZA | MO111 | TECNICO ESPECIALIZADO | JOR | 0.25 | 1251.93 | 312.98
|  | PZA | %MO1 | HERRAMIENTA MENOR | % | 12.88 | 1 | 12.88
|  | PZA | %MO5 | EQUIPO DE SEGURIDAD | % | 8.58 | 1 | 8.58
12208-313 | Interruptor termomagnético PowerPact I-LINE 3 polos 60 A, 35 KA Catálogo No. HGA36060, 600 Vca., incluye: suministro, instalación, mano de obra, equipo y herramienta. | PZA | 342-SQD-1363 | INT. TERMOMAG. MARCO H-150A. PP. I-L 3 POLOS 60 A, 35 KA CAT. HGA36060, 600 Vca. | PZA | 1 | 8545 | 8545
|  | PZA | MO031 | AYUDANTE ESPECIALIZADO | JOR | 0.25 | 747.63 | 186.91
|  | PZA | MO111 | TECNICO ESPECIALIZADO | JOR | 0.25 | 1251.93 | 312.98
|  | PZA | %MO1 | HERRAMIENTA MENOR | % | 12.88 | 1 | 12.88
|  | PZA | %MO5 | EQUIPO DE SEGURIDAD | % | 8.58 | 1 | 8.58
12208-314 | Interruptor termomagnético PowerPact I-LINE 3 polos 70 A 35 KA Catálogo No. HGA36070, 600 Vca., incluye: suministro, instalación, mano de obra, equipo y herramienta. | PZA | 342-SQD-1364 | INT. TERMOMAG. MARCO H-150A. PP. I-L 3 POLOS 70 A 35 KA CAT. HGA36070, 600 Vca. | PZA | 1 | 9911 | 9911
|  | PZA | MO031 | AYUDANTE ESPECIALIZADO | JOR | 0.28571 | 747.63 | 213.61
|  | PZA | MO111 | TECNICO ESPECIALIZADO | JOR | 0.28571 | 1251.93 | 357.69
|  | PZA | %MO1 | HERRAMIENTA MENOR | % | 14.71 | 1 | 14.71
|  | PZA | %MO5 | EQUIPO DE SEGURIDAD | % | 9.81 | 1 | 9.81
12208-315 | Interruptor termomagnético PowerPact I-LINE 3 polos 80 A, 35 KA Catálogo No. HGA36080, 600 Vca., incluye: suministro, instalación, mano de obra, equipo y herramienta. | PZA | 342-SQD-1365 | INT. TERMOMAG. MARCO H-150A. PP. I-L 3 POLOS 80 A, 35 KA CAT. HGA36080, 600 Vca. | PZA | 1 | 9911 | 9911
|  | PZA | MO031 | AYUDANTE ESPECIALIZADO | JOR | 0.28571 | 747.63 | 213.61
|  | PZA | MO111 | TECNICO ESPECIALIZADO | JOR | 0.28571 | 1251.93 | 357.69
|  | PZA | %MO1 | HERRAMIENTA MENOR | % | 14.71 | 1 | 14.71
|  | PZA | %MO5 | EQUIPO DE SEGURIDAD | % | 9.81 | 1 | 9.81
12208-316 | Interruptor termomagnético PowerPact I-LINE 3 polos 90 A, 35 KA Catálogo No. HGA36090, 600 Vca., incluye: suministro, instalación, mano de obra, equipo y herramienta. | PZA | 342-SQD-1366 | INT. TERMOMAG. MARCO H-150A. PP. I-L 3 POLOS 90 A, 35 KA CAT. HGA36090, 600 Vca. | PZA | 1 | 9911 | 9911
|  | PZA | MO031 | AYUDANTE ESPECIALIZADO | JOR | 0.28571 | 747.63 | 213.61
|  | PZA | MO111 | TECNICO ESPECIALIZADO | JOR | 0.28571 | 1251.93 | 357.69
|  | PZA | %MO1 | HERRAMIENTA MENOR | % | 14.71 | 1 | 14.71
|  | PZA | %MO5 | EQUIPO DE SEGURIDAD | % | 9.81 | 1 | 9.81
12208-317 | Interruptor termomagnético PowerPact I-LINE 3 polos 100 A 35 KA Catálogo No. HGA36100, 600 Vca., incluye: suministro, instalación, mano de obra, equipo y herramienta. | PZA | 342-SQD-1367 | INT. TERMOMAG. MARCO H-150A. PP. I-L 3 POLOS 100 A 35 KA CAT. HGA36100, 600 Vca. | PZA | 1 | 9911 | 9911
|  | PZA | MO031 | AYUDANTE ESPECIALIZADO | JOR | 0.28571 | 747.63 | 213.61
|  | PZA | MO111 | TECNICO ESPECIALIZADO | JOR | 0.28571 | 1251.93 | 357.69
|  | PZA | %MO1 | HERRAMIENTA MENOR | % | 14.71 | 1 | 14.71
|  | PZA | %MO5 | EQUIPO DE SEGURIDAD | % | 9.81 | 1 | 9.81
12208-318 | Interruptor termomagnético PowerPact I-LINE 3 polos 125 A 35 KA Catálogo No. HGA36125, 600 Vca., incluye: suministro, instalación, mano de obra, equipo y herramienta. | PZA | 342-SQD-1368 | INT. TERMOMAG. MARCO H-150A. PP. I-L 3 POLOS 125 A 35 KA CAT. HGA36125, 600 Vca. | PZA | 1 | 14865 | 14865
|  | PZA | MO031 | AYUDANTE ESPECIALIZADO | JOR | 0.33333 | 747.63 | 249.21
|  | PZA | MO111 | TECNICO ESPECIALIZADO | JOR | 0.33333 | 1251.93 | 417.31
|  | PZA | %MO1 | HERRAMIENTA MENOR | % | 17.16 | 1 | 17.16
|  | PZA | %MO5 | EQUIPO DE SEGURIDAD | % | 11.44 | 1 | 11.44
12208-319 | Interruptor termomagnético PowerPact I-LINE 3 polos 150 A 35 KA Catálogo No. HGA36150, 600 Vca., incluye: suministro, instalación, mano de obra, equipo y herramienta. | PZA | 342-SQD-1369 | INT. TERMOMAG. MARCO H-150A. PP. I-L 3 POLOS 150 A 35 KA CAT. HGA36150, 600 Vca. | PZA | 1 | 14865 | 14865
|  | PZA | MO031 | AYUDANTE ESPECIALIZADO | JOR | 0.33333 | 747.63 | 249.21
|  | PZA | MO111 | TECNICO ESPECIALIZADO | JOR | 0.33333 | 1251.93 | 417.31
|  | PZA | %MO1 | HERRAMIENTA MENOR | % | 17.16 | 1 | 17.16
|  | PZA | %MO5 | EQUIPO DE SEGURIDAD | % | 11.44 | 1 | 11.44
12208-331 | Interruptor termomagnético I-LINE 2 polos 15 A, 65 KA conex. AB Catálogo No. HJA260151, 600 Vca., incluye: suministro, instalación, mano de obra, equipo y herramienta. | PZA | 342-SQD-1401 | INT. TERMOMAG. MARCO H-150A. PP. I-L 2 POLOS 15 A, 65 KA CNX. AB CAT. HJA260151, 600 Vca. | PZA | 1 | 6047 | 6047
|  | PZA | MO031 | AYUDANTE ESPECIALIZADO | JOR | 0.2 | 747.63 | 149.53
|  | PZA | MO111 | TECNICO ESPECIALIZADO | JOR | 0.2 | 1251.93 | 250.39
|  | PZA | %MO1 | HERRAMIENTA MENOR | % | 10.31 | 1 | 10.31
|  | PZA | %MO5 | EQUIPO DE SEGURIDAD | % | 6.87 | 1 | 6.87
12208-332 | Interruptor termomagnético I-LINE 2 polos 15 A, 65 KA conex. AC Catálogo No. HJA260152, 600 Vca., incluye: suministro, instalación, mano de obra, equipo y herramienta. | PZA | 342-SQD-1402 | INT. TERMOMAG. MARCO H-150A. PP. I-L 2 POLOS 15 A, 65 KA CNX. AC CAT. HJA260152, 600 Vca. | PZA | 1 | 6047 | 6047
|  | PZA | MO031 | AYUDANTE ESPECIALIZADO | JOR | 0.2 | 747.63 | 149.53
|  | PZA | MO111 | TECNICO ESPECIALIZADO | JOR | 0.2 | 1251.93 | 250.39
|  | PZA | %MO1 | HERRAMIENTA MENOR | % | 10.31 | 1 | 10.31
|  | PZA | %MO5 | EQUIPO DE SEGURIDAD | % | 6.87 | 1 | 6.87
12208-333 | Interruptor termomagnético I-LINE 2 polos 15 A, 65 KA conex. BC Catálogo No. HJA260154, 600 Vca., incluye: suministro, instalación, mano de obra, equipo y herramienta. | PZA | 342-SQD-1403 | INT. TERMOMAG. MARCO H-150A. PP. I-L 2 POLOS 15 A, 65 KA CNX. BC CAT. HJA260154, 600 Vca. | PZA | 1 | 6047 | 6047
|  | PZA | MO031 | AYUDANTE ESPECIALIZADO | JOR | 0.2 | 747.63 | 149.53
|  | PZA | MO111 | TECNICO ESPECIALIZADO | JOR | 0.2 | 1251.93 | 250.39
|  | PZA | %MO1 | HERRAMIENTA MENOR | % | 10.31 | 1 | 10.31
|  | PZA | %MO5 | EQUIPO DE SEGURIDAD | % | 6.87 | 1 | 6.87
12208-334 | Interruptor termomagnético I-LINE 2 polos 20 A, 65 KA conex. AB Catálogo No. HJA260201, 600 Vca., incluye: suministro, instalación, mano de obra, equipo y herramienta. | PZA | 342-SQD-1404 | INT. TERMOMAG. MARCO H-150A. PP. I-L 2 POLOS 20 A, 65 KA CNX. AB CAT. HJA260201, 600 Vca. | PZA | 1 | 6047 | 6047
|  | PZA | MO031 | AYUDANTE ESPECIALIZADO | JOR | 0.2 | 747.63 | 149.53
|  | PZA | MO111 | TECNICO ESPECIALIZADO | JOR | 0.2 | 1251.93 | 250.39
|  | PZA | %MO1 | HERRAMIENTA MENOR | % | 10.31 | 1 | 10.31
|  | PZA | %MO5 | EQUIPO DE SEGURIDAD | % | 6.87 | 1 | 6.87
12208-335 | Interruptor termomagnético I-LINE 2 polos 20 A, 65 KA conex. AC Catálogo No. HJA260202, 600 Vca., incluye: suministro, instalación, mano de obra, equipo y herramienta. | PZA | 342-SQD-1405 | INT. TERMOMAG. MARCO H-150A. PP. I-L 2 POLOS 20 A, 65 KA CNX. AC CAT. HJA260202, 600 Vca. | PZA | 1 | 6047 | 6047
|  | PZA | MO031 | AYUDANTE ESPECIALIZADO | JOR | 0.2 | 747.63 | 149.53
|  | PZA | MO111 | TECNICO ESPECIALIZADO | JOR | 0.2 | 1251.93 | 250.39
|  | PZA | %MO1 | HERRAMIENTA MENOR | % | 10.31 | 1 | 10.31
|  | PZA | %MO5 | EQUIPO DE SEGURIDAD | % | 6.87 | 1 | 6.87
12208-336 | Interruptor termomagnético I-LINE 2 polos 20 A, 65 KA conex. BC Catálogo No. HJA260204, 600 Vca., incluye: suministro, instalación, mano de obra, equipo y herramienta. | PZA | 342-SQD-1406 | INT. TERMOMAG. MARCO H-150A. PP. I-L 2 POLOS 20 A, 65 KA CNX. BC CAT. HJA260204, 600 Vca. | PZA | 1 | 6047 | 6047
|  | PZA | MO031 | AYUDANTE ESPECIALIZADO | JOR | 0.2 | 747.63 | 149.53
|  | PZA | MO111 | TECNICO ESPECIALIZADO | JOR | 0.2 | 1251.93 | 250.39
|  | PZA | %MO1 | HERRAMIENTA MENOR | % | 10.31 | 1 | 10.31
|  | PZA | %MO5 | EQUIPO DE SEGURIDAD | % | 6.87 | 1 | 6.87
12208-337 | Interruptor termomagnético I-LINE 2 polos 30 A, 65 KA conex. AB Catálogo No. HJA260301, 600 Vca., incluye: suministro, instalación, mano de obra, equipo y herramienta. | PZA | 342-SQD-1407 | INT. TERMOMAG. MARCO H-150A. PP. I-L 2 POLOS 30 A, 65 KA CNX. AB CAT. HJA260301, 600 Vca. | PZA | 1 | 6047 | 6047
|  | PZA | MO031 | AYUDANTE ESPECIALIZADO | JOR | 0.2 | 747.63 | 149.53
|  | PZA | MO111 | TECNICO ESPECIALIZADO | JOR | 0.2 | 1251.93 | 250.39
|  | PZA | %MO1 | HERRAMIENTA MENOR | % | 10.31 | 1 | 10.31
|  | PZA | %MO5 | EQUIPO DE SEGURIDAD | % | 6.87 | 1 | 6.87
12208-338 | Interruptor termomagnético I-LINE 2 polos 30 A, 65 KA conex. AC Catálogo No. HJA260302, 600 Vca., incluye: suministro, instalación, mano de obra, equipo y herramienta. | PZA | 342-SQD-1408 | INT. TERMOMAG. MARCO H-150A. PP. I-L 2 POLOS 30 A, 65 KA CNX. AC CAT. HJA260302, 600 Vca. | PZA | 1 | 6047 | 6047
|  | PZA | MO031 | AYUDANTE ESPECIALIZADO | JOR | 0.2 | 747.63 | 149.53
|  | PZA | MO111 | TECNICO ESPECIALIZADO | JOR | 0.2 | 1251.93 | 250.39
|  | PZA | %MO1 | HERRAMIENTA MENOR | % | 10.31 | 1 | 10.31
|  | PZA | %MO5 | EQUIPO DE SEGURIDAD | % | 6.87 | 1 | 6.87
12208-339 | Interruptor termomagnético I-LINE 2 polos 30 A, 65 KA conex. BC Catálogo No. HJA260304, 600 Vca., incluye: suministro, instalación, mano de obra, equipo y herramienta. | PZA | 342-SQD-1409 | INT. TERMOMAG. MARCO H-150A. PP. I-L 2 POLOS 30 A, 65 KA CNX. BC CAT. HJA260304, 600 Vca. | PZA | 1 | 6047 | 6047
|  | PZA | MO031 | AYUDANTE ESPECIALIZADO | JOR | 0.2 | 747.63 | 149.53
|  | PZA | MO111 | TECNICO ESPECIALIZADO | JOR | 0.2 | 1251.93 | 250.39
|  | PZA | %MO1 | HERRAMIENTA MENOR | % | 10.31 | 1 | 10.31
|  | PZA | %MO5 | EQUIPO DE SEGURIDAD | % | 6.87 | 1 | 6.87
12208-340 | Interruptor termomagnético I-LINE 2 polos 40 A, 65 KA conex. AB Catálogo No. HJA260401, 600 Vca., incluye: suministro, instalación, mano de obra, equipo y herramienta. | PZA | 342-SQD-1410 | INT. TERMOMAG. MARCO H-150A. PP. I-L 2 POLOS 40 A, 65 KA CNX. AB CAT. HJA260401, 600 Vca. | PZA | 1 | 6047 | 6047
|  | PZA | MO031 | AYUDANTE ESPECIALIZADO | JOR | 0.2 | 747.63 | 149.53
|  | PZA | MO111 | TECNICO ESPECIALIZADO | JOR | 0.2 | 1251.93 | 250.39
|  | PZA | %MO1 | HERRAMIENTA MENOR | % | 10.31 | 1 | 10.31
|  | PZA | %MO5 | EQUIPO DE SEGURIDAD | % | 6.87 | 1 | 6.87
12208-341 | Interruptor termomagnético I-LINE 2 polos 40 A, 65 KA conex. AC Catálogo No. HJA260402, 600 Vca., incluye: suministro, instalación, mano de obra, equipo y herramienta. | PZA | 342-SQD-1411 | INT. TERMOMAG. MARCO H-150A. PP. I-L 2 POLOS 40 A, 65 KA CNX. AC CAT. HJA260402, 600 Vca. | PZA | 1 | 6047 | 6047
|  | PZA | MO031 | AYUDANTE ESPECIALIZADO | JOR | 0.2 | 747.63 | 149.53
|  | PZA | MO111 | TECNICO ESPECIALIZADO | JOR | 0.2 | 1251.93 | 250.39
|  | PZA | %MO1 | HERRAMIENTA MENOR | % | 10.31 | 1 | 10.31
|  | PZA | %MO5 | EQUIPO DE SEGURIDAD | % | 6.87 | 1 | 6.87
12208-342 | Interruptor termomagnético I-LINE 2 polos 40 A, 65 KA conex. BC Catálogo No. HJA260404, 600 Vca., incluye: suministro, instalación, mano de obra, equipo y herramienta. | PZA | 342-SQD-1412 | INT. TERMOMAG. MARCO H-150A. PP. I-L 2 POLOS 40 A, 65 KA CNX. BC CAT. HJA260404, 600 Vca. | PZA | 1 | 6047 | 6047
|  | PZA | MO031 | AYUDANTE ESPECIALIZADO | JOR | 0.2 | 747.63 | 149.53
|  | PZA | MO111 | TECNICO ESPECIALIZADO | JOR | 0.2 | 1251.93 | 250.39
|  | PZA | %MO1 | HERRAMIENTA MENOR | % | 10.31 | 1 | 10.31
|  | PZA | %MO5 | EQUIPO DE SEGURIDAD | % | 6.87 | 1 | 6.87
12208-343 | Interruptor termomagnético I-LINE 2 polos 50 A, 65 KA conex. AB Catálogo No. HJA260501, 600 Vca., incluye: suministro, instalación, mano de obra, equipo y herramienta. | PZA | 342-SQD-1413 | INT. TERMOMAG. MARCO H-150A. PP. I-L 2 POLOS 50 A, 65 KA CNX. AB CAT. HJA260501, 600 Vca. | PZA | 1 | 6047 | 6047
|  | PZA | MO031 | AYUDANTE ESPECIALIZADO | JOR | 0.2 | 747.63 | 149.53
|  | PZA | MO111 | TECNICO ESPECIALIZADO | JOR | 0.2 | 1251.93 | 250.39
|  | PZA | %MO1 | HERRAMIENTA MENOR | % | 10.31 | 1 | 10.31
|  | PZA | %MO5 | EQUIPO DE SEGURIDAD | % | 6.87 | 1 | 6.87
12208-344 | Interruptor termomagnético I-LINE 2 polos 50 A, 65 KA conex. AC Catálogo No. HJA260502, 600 Vca., incluye: suministro, instalación, mano de obra, equipo y herramienta. | PZA | 342-SQD-1414 | INT. TERMOMAG. MARCO H-150A. PP. I-L 2 POLOS 50 A, 65 KA CNX. AC CAT. HJA260502, 600 Vca. | PZA | 1 | 6047 | 6047
|  | PZA | MO031 | AYUDANTE ESPECIALIZADO | JOR | 0.2 | 747.63 | 149.53
|  | PZA | MO111 | TECNICO ESPECIALIZADO | JOR | 0.2 | 1251.93 | 250.39
|  | PZA | %MO1 | HERRAMIENTA MENOR | % | 10.31 | 1 | 10.31
|  | PZA | %MO5 | EQUIPO DE SEGURIDAD | % | 6.87 | 1 | 6.87
12208-345 | Interruptor termomagnético I-LINE 2 polos 50 A, 65 KA conex. BC Catálogo No. HJA260504, 600 Vca., incluye: suministro, instalación, mano de obra, equipo y herramienta. | PZA | 342-SQD-1415 | INT. TERMOMAG. MARCO H-150A. PP. I-L 2 POLOS 50 A, 65 KA CNX. BC CAT. HJA260504, 600 Vca. | PZA | 1 | 6047 | 6047
|  | PZA | MO031 | AYUDANTE ESPECIALIZADO | JOR | 0.2 | 747.63 | 149.53
|  | PZA | MO111 | TECNICO ESPECIALIZADO | JOR | 0.2 | 1251.93 | 250.39
|  | PZA | %MO1 | HERRAMIENTA MENOR | % | 10.31 | 1 | 10.31
|  | PZA | %MO5 | EQUIPO DE SEGURIDAD | % | 6.87 | 1 | 6.87
12208-346 | Interruptor termomagnético I-LINE 2 polos 60 A, 65 KA conex. AB Catálogo No. HJA260601, 600 Vca., incluye: suministro, instalación, mano de obra, equipo y herramienta. | PZA | 342-SQD-1416 | INT. TERMOMAG. MARCO H-150A. PP. I-L 2 POLOS 60 A, 65 KA CNX. AB CAT. HJA260601, 600 Vca. | PZA | 1 | 6047 | 6047
|  | PZA | MO031 | AYUDANTE ESPECIALIZADO | JOR | 0.2 | 747.63 | 149.53
|  | PZA | MO111 | TECNICO ESPECIALIZADO | JOR | 0.2 | 1251.93 | 250.39
|  | PZA | %MO1 | HERRAMIENTA MENOR | % | 10.31 | 1 | 10.31
|  | PZA | %MO5 | EQUIPO DE SEGURIDAD | % | 6.87 | 1 | 6.87
12208-347 | Interruptor termomagnético I-LINE 2 polos 60 A, 65 KA conex. AC Catálogo No. HJA260602, 600 Vca., incluye: suministro, instalación, mano de obra, equipo y herramienta. | PZA | 342-SQD-1417 | INT. TERMOMAG. MARCO H-150A. PP. I-L 2 POLOS 60 A, 65 KA CNX. AC CAT. HJA260602, 600 Vca. | PZA | 1 | 6047 | 6047
|  | PZA | MO031 | AYUDANTE ESPECIALIZADO | JOR | 0.2 | 747.63 | 149.53
|  | PZA | MO111 | TECNICO ESPECIALIZADO | JOR | 0.2 | 1251.93 | 250.39
|  | PZA | %MO1 | HERRAMIENTA MENOR | % | 10.31 | 1 | 10.31
|  | PZA | %MO5 | EQUIPO DE SEGURIDAD | % | 6.87 | 1 | 6.87
12208-348 | Interruptor termomagnético I-LINE 2 polos 60 A, 65 KA conex. BC Catálogo No. HJA260604, 600 Vca., incluye: suministro, instalación, mano de obra, equipo y herramienta. | PZA | 342-SQD-1418 | INT. TERMOMAG. MARCO H-150A. PP. I-L 2 POLOS 60 A, 65 KA CNX. BC CAT. HJA260604, 600 Vca. | PZA | 1 | 6047 | 6047
|  | PZA | MO031 | AYUDANTE ESPECIALIZADO | JOR | 0.2 | 747.63 | 149.53
|  | PZA | MO111 | TECNICO ESPECIALIZADO | JOR | 0.2 | 1251.93 | 250.39
|  | PZA | %MO1 | HERRAMIENTA MENOR | % | 10.31 | 1 | 10.31
|  | PZA | %MO5 | EQUIPO DE SEGURIDAD | % | 6.87 | 1 | 6.87
12208-349 | Interruptor termomagnético I-LINE 2 polos 70 A, 65 KA conex. AB Catálogo No. HJA260701, 600 Vca., incluye: suministro, instalación, mano de obra, equipo y herramienta. | PZA | 342-SQD-1419 | INT. TERMOMAG. MARCO H-150A. PP. I-L 2 POLOS 70 A, 65 KA CNX. AB CAT. HJA260701, 600 Vca. | PZA | 1 | 8009 | 8009
|  | PZA | MO031 | AYUDANTE ESPECIALIZADO | JOR | 0.25 | 747.63 | 186.91
|  | PZA | MO111 | TECNICO ESPECIALIZADO | JOR | 0.25 | 1251.93 | 312.98
|  | PZA | %MO1 | HERRAMIENTA MENOR | % | 12.88 | 1 | 12.88
|  | PZA | %MO5 | EQUIPO DE SEGURIDAD | % | 8.58 | 1 | 8.58
12208-350 | Interruptor termomagnético I-LINE 2 polos 70 A, 65 KA conex. AC Catálogo No. HJA260702, 600 Vca., incluye: suministro, instalación, mano de obra, equipo y herramienta. | PZA | 342-SQD-1420 | INT. TERMOMAG. MARCO H-150A. PP. I-L 2 POLOS 70 A, 65 KA CNX. AC CAT. HJA260702, 600 Vca. | PZA | 1 | 8009 | 8009
|  | PZA | MO031 | AYUDANTE ESPECIALIZADO | JOR | 0.25 | 747.63 | 186.91
|  | PZA | MO111 | TECNICO ESPECIALIZADO | JOR | 0.25 | 1251.93 | 312.98
|  | PZA | %MO1 | HERRAMIENTA MENOR | % | 12.88 | 1 | 12.88
|  | PZA | %MO5 | EQUIPO DE SEGURIDAD | % | 8.58 | 1 | 8.58
12208-351 | Interruptor termomagnético I-LINE 2 polos 70 A, 65 KA conex. BC Catálogo No. HJA260704, 600 Vca., incluye: suministro, instalación, mano de obra, equipo y herramienta. | PZA | 342-SQD-1421 | INT. TERMOMAG. MARCO H-150A. PP. I-L 2 POLOS 70 A, 65 KA CNX. BC CAT. HJA260704, 600 Vca. | PZA | 1 | 8009 | 8009
|  | PZA | MO031 | AYUDANTE ESPECIALIZADO | JOR | 0.25 | 747.63 | 186.91
|  | PZA | MO111 | TECNICO ESPECIALIZADO | JOR | 0.25 | 1251.93 | 312.98
|  | PZA | %MO1 | HERRAMIENTA MENOR | % | 12.88 | 1 | 12.88
|  | PZA | %MO5 | EQUIPO DE SEGURIDAD | % | 8.58 | 1 | 8.58
12208-352 | Interruptor termomagnético I-LINE 2 polos 80 A, 65 KA conex. AB Catálogo No. HJA260801, 600 Vca., incluye: suministro, instalación, mano de obra, equipo y herramienta. | PZA | 342-SQD-1422 | INT. TERMOMAG. MARCO H-150A. PP. I-L 2 POLOS 80 A, 65 KA CNX. AB CAT. HJA260801, 600 Vca. | PZA | 1 | 8009 | 8009
|  | PZA | MO031 | AYUDANTE ESPECIALIZADO | JOR | 0.25 | 747.63 | 186.91
|  | PZA | MO111 | TECNICO ESPECIALIZADO | JOR | 0.25 | 1251.93 | 312.98
|  | PZA | %MO1 | HERRAMIENTA MENOR | % | 12.88 | 1 | 12.88
|  | PZA | %MO5 | EQUIPO DE SEGURIDAD | % | 8.58 | 1 | 8.58
12208-353 | Interruptor termomagnético I-LINE 2 polos 80 A, 65 KA conex. AC Catálogo No. HJA260802, 600 Vca., incluye: suministro, instalación, mano de obra, equipo y herramienta. | PZA | 342-SQD-1423 | INT. TERMOMAG. MARCO H-150A. PP. I-L 2 POLOS 80 A, 65 KA CNX. AC CAT. HJA260802, 600 Vca. | PZA | 1 | 8009 | 8009
|  | PZA | MO031 | AYUDANTE ESPECIALIZADO | JOR | 0.25 | 747.63 | 186.91
|  | PZA | MO111 | TECNICO ESPECIALIZADO | JOR | 0.25 | 1251.93 | 312.98
|  | PZA | %MO1 | HERRAMIENTA MENOR | % | 12.88 | 1 | 12.88
|  | PZA | %MO5 | EQUIPO DE SEGURIDAD | % | 8.58 | 1 | 8.58
12208-354 | Interruptor termomagnético I-LINE 2 polos 80 A, 65 KA conex. BC Catálogo No. HJA260804, 600 Vca., incluye: suministro, instalación, mano de obra, equipo y herramienta. | PZA | 342-SQD-1424 | INT. TERMOMAG. MARCO H-150A. PP. I-L 2 POLOS 80 A, 65 KA CNX. BC CAT. HJA260804, 600 Vca. | PZA | 1 | 8009 | 8009
|  | PZA | MO031 | AYUDANTE ESPECIALIZADO | JOR | 0.25 | 747.63 | 186.91
|  | PZA | MO111 | TECNICO ESPECIALIZADO | JOR | 0.25 | 1251.93 | 312.98
|  | PZA | %MO1 | HERRAMIENTA MENOR | % | 12.88 | 1 | 12.88
|  | PZA | %MO5 | EQUIPO DE SEGURIDAD | % | 8.58 | 1 | 8.58
12208-355 | Interruptor termomagnético I-LINE 2 polos 90 A, 65 KA conex. AB Catálogo No. HJA260901, 600 Vca., incluye: suministro, instalación, mano de obra, equipo y herramienta. | PZA | 342-SQD-1425 | INT. TERMOMAG. MARCO H-150A. PP. I-L 2 POLOS 90 A, 65 KA CNX. AB CAT. HJA260901, 600 Vca. | PZA | 1 | 8009 | 8009
|  | PZA | MO031 | AYUDANTE ESPECIALIZADO | JOR | 0.25 | 747.63 | 186.91
|  | PZA | MO111 | TECNICO ESPECIALIZADO | JOR | 0.25 | 1251.93 | 312.98
|  | PZA | %MO1 | HERRAMIENTA MENOR | % | 12.88 | 1 | 12.88
|  | PZA | %MO5 | EQUIPO DE SEGURIDAD | % | 8.58 | 1 | 8.58
12208-356 | Interruptor termomagnético I-LINE 2 polos 90 A, 65 KA conex. AC Catálogo No. HJA260902, 600 Vca., incluye: suministro, instalación, mano de obra, equipo y herramienta. | PZA | 342-SQD-1426 | INT. TERMOMAG. MARCO H-150A. PP. I-L 2 POLOS 90 A, 65 KA CNX. AC CAT. HJA260902, 600 Vca. | PZA | 1 | 8009 | 8009
|  | PZA | MO031 | AYUDANTE ESPECIALIZADO | JOR | 0.25 | 747.63 | 186.91
|  | PZA | MO111 | TECNICO ESPECIALIZADO | JOR | 0.25 | 1251.93 | 312.98
|  | PZA | %MO1 | HERRAMIENTA MENOR | % | 12.88 | 1 | 12.88
|  | PZA | %MO5 | EQUIPO DE SEGURIDAD | % | 8.58 | 1 | 8.58
12208-357 | Interruptor termomagnético I-LINE 2 polos 90 A, 65 KA conex. BC Catálogo No. HJA260904, 600 Vca., incluye: suministro, instalación, mano de obra, equipo y herramienta. | PZA | 342-SQD-1427 | INT. TERMOMAG. MARCO H-150A. PP. I-L 2 POLOS 90 A, 65 KA CNX. BC CAT. HJA260904, 600 Vca. | PZA | 1 | 8009 | 8009
|  | PZA | MO031 | AYUDANTE ESPECIALIZADO | JOR | 0.25 | 747.63 | 186.91
|  | PZA | MO111 | TECNICO ESPECIALIZADO | JOR | 0.25 | 1251.93 | 312.98
|  | PZA | %MO1 | HERRAMIENTA MENOR | % | 12.88 | 1 | 12.88
|  | PZA | %MO5 | EQUIPO DE SEGURIDAD | % | 8.58 | 1 | 8.58
12208-358 | Interruptor termomagnético I-LINE 2 polos 100 A, 65 KA conex. AB Catálogo No. HJA261001, 600 Vca., incluye: suministro, instalación, mano de obra, equipo y herramienta. | PZA | 342-SQD-1428 | INT. TERMOMAG. MARCO H-150A. PP. I-L 2 POLOS 100 A, 65 KA CNX. AB CAT. HJA261001, 600 Vca. | PZA | 1 | 8009 | 8009
|  | PZA | MO031 | AYUDANTE ESPECIALIZADO | JOR | 0.25 | 747.63 | 186.91
|  | PZA | MO111 | TECNICO ESPECIALIZADO | JOR | 0.25 | 1251.93 | 312.98
|  | PZA | %MO1 | HERRAMIENTA MENOR | % | 12.88 | 1 | 12.88
|  | PZA | %MO5 | EQUIPO DE SEGURIDAD | % | 8.58 | 1 | 8.58
12208-359 | Interruptor termomagnético I-LINE 2 polos 100 A, 65 KA conex. AC Catálogo No. HJA261002, 600 Vca., incluye: suministro, instalación, mano de obra, equipo y herramienta. | PZA | 342-SQD-1429 | INT. TERMOMAG. MARCO H-150A. PP. I-L 2 POLOS 100 A, 65 KA CNX. AC CAT. HJA261002, 600 Vca. | PZA | 1 | 8009 | 8009
|  | PZA | MO031 | AYUDANTE ESPECIALIZADO | JOR | 0.25 | 747.63 | 186.91
|  | PZA | MO111 | TECNICO ESPECIALIZADO | JOR | 0.25 | 1251.93 | 312.98
|  | PZA | %MO1 | HERRAMIENTA MENOR | % | 12.88 | 1 | 12.88
|  | PZA | %MO5 | EQUIPO DE SEGURIDAD | % | 8.58 | 1 | 8.58
12208-360 | Interruptor termomagnético I-LINE 2 polos 100 A, 65 KA conex. BC Catálogo No. HJA261004, 600 Vca., incluye: suministro, instalación, mano de obra, equipo y herramienta. | PZA | 342-SQD-1430 | INT. TERMOMAG. MARCO H-150A. PP. I-L 2 POLOS 100 A, 65 KA CNX. BC CAT. HJA261004, 600 Vca. | PZA | 1 | 8009 | 8009
|  | PZA | MO031 | AYUDANTE ESPECIALIZADO | JOR | 0.25 | 747.63 | 186.91
|  | PZA | MO111 | TECNICO ESPECIALIZADO | JOR | 0.25 | 1251.93 | 312.98
|  | PZA | %MO1 | HERRAMIENTA MENOR | % | 12.88 | 1 | 12.88
|  | PZA | %MO5 | EQUIPO DE SEGURIDAD | % | 8.58 | 1 | 8.58
12208-361 | Interruptor termomagnético I-LINE 2 polos 125 A, 65 KA conex. AB Catálogo No. HJA261251, 600 Vca., incluye: suministro, instalación, mano de obra, equipo y herramienta. | PZA | 342-SQD-1431 | INT. TERMOMAG. MARCO H-150A. PP. I-L 2 POLOS 125 A, 65 KA CNX. AB CAT. HJA261251, 600 Vca. | PZA | 1 | 12014 | 12014
|  | PZA | MO031 | AYUDANTE ESPECIALIZADO | JOR | 0.28571 | 747.63 | 213.61
|  | PZA | MO111 | TECNICO ESPECIALIZADO | JOR | 0.28571 | 1251.93 | 357.69
|  | PZA | %MO1 | HERRAMIENTA MENOR | % | 14.71 | 1 | 14.71
|  | PZA | %MO5 | EQUIPO DE SEGURIDAD | % | 9.81 | 1 | 9.81
12208-362 | Interruptor termomagnético I-LINE 2 polos 125 A, 65 KA conex. AC Catálogo No. HJA261252, 600 Vca., incluye: suministro, instalación, mano de obra, equipo y herramienta. | PZA | 342-SQD-1432 | INT. TERMOMAG. MARCO H-150A. PP. I-L 2 POLOS 125 A, 65 KA CNX. AC CAT. HJA261252, 600 Vca. | PZA | 1 | 12014 | 12014
|  | PZA | MO031 | AYUDANTE ESPECIALIZADO | JOR | 0.28571 | 747.63 | 213.61
|  | PZA | MO111 | TECNICO ESPECIALIZADO | JOR | 0.28571 | 1251.93 | 357.69
|  | PZA | %MO1 | HERRAMIENTA MENOR | % | 14.71 | 1 | 14.71
|  | PZA | %MO5 | EQUIPO DE SEGURIDAD | % | 9.81 | 1 | 9.81
12208-363 | Interruptor termomagnético I-LINE 2 polos 125 A, 65 KA conex. BC Catálogo No. HJA261254, 600 Vca., incluye: suministro, instalación, mano de obra, equipo y herramienta. | PZA | 342-SQD-1433 | INT. TERMOMAG. MARCO H-150A. PP. I-L 2 POLOS 125 A, 65 KA CNX. BC CAT. HJA261254, 600 Vca. | PZA | 1 | 12014 | 12014
|  | PZA | MO031 | AYUDANTE ESPECIALIZADO | JOR | 0.28571 | 747.63 | 213.61
|  | PZA | MO111 | TECNICO ESPECIALIZADO | JOR | 0.28571 | 1251.93 | 357.69
|  | PZA | %MO1 | HERRAMIENTA MENOR | % | 14.71 | 1 | 14.71
|  | PZA | %MO5 | EQUIPO DE SEGURIDAD | % | 9.81 | 1 | 9.81
12208-364 | Interruptor termomagnético I-LINE 2 polos 150 A, 65 KA conex. AB Catálogo No. HJA261501, 600 Vca., incluye: suministro, instalación, mano de obra, equipo y herramienta. | PZA | 342-SQD-1434 | INT. TERMOMAG. MARCO H-150A. PP. I-L 2 POLOS 150 A, 65 KA CNX. AB CAT. HJA261501, 600 Vca. | PZA | 1 | 12014 | 12014
|  | PZA | MO031 | AYUDANTE ESPECIALIZADO | JOR | 0.28571 | 747.63 | 213.61
|  | PZA | MO111 | TECNICO ESPECIALIZADO | JOR | 0.28571 | 1251.93 | 357.69
|  | PZA | %MO1 | HERRAMIENTA MENOR | % | 14.71 | 1 | 14.71
|  | PZA | %MO5 | EQUIPO DE SEGURIDAD | % | 9.81 | 1 | 9.81
12208-365 | Interruptor termomagnético I-LINE 2 polos 150 A, 65 KA conex. AC Catálogo No. HJA261502, 600 Vca., incluye: suministro, instalación, mano de obra, equipo y herramienta. | PZA | 342-SQD-1435 | INT. TERMOMAG. MARCO H-150A. PP. I-L 2 POLOS 150 A, 65 KA CNX. AC CAT. HJA261502, 600 Vca. | PZA | 1 | 12014 | 12014
|  | PZA | MO031 | AYUDANTE ESPECIALIZADO | JOR | 0.28571 | 747.63 | 213.61
|  | PZA | MO111 | TECNICO ESPECIALIZADO | JOR | 0.28571 | 1251.93 | 357.69
|  | PZA | %MO1 | HERRAMIENTA MENOR | % | 14.71 | 1 | 14.71
|  | PZA | %MO5 | EQUIPO DE SEGURIDAD | % | 9.81 | 1 | 9.81
12208-366 | Interruptor termomagnético I-LINE 2 polos 150 A, 65 KA conex. BC Catálogo No. HJA261504, 600 Vca., incluye: suministro, instalación, mano de obra, equipo y herramienta. | PZA | 342-SQD-1436 | INT. TERMOMAG. MARCO H-150A. PP. I-L 2 POLOS 150 A, 65 KA CNX. BC CAT. HJA261504, 600 Vca. | PZA | 1 | 12014 | 12014
|  | PZA | MO031 | AYUDANTE ESPECIALIZADO | JOR | 0.28571 | 747.63 | 213.61
|  | PZA | MO111 | TECNICO ESPECIALIZADO | JOR | 0.28571 | 1251.93 | 357.69
|  | PZA | %MO1 | HERRAMIENTA MENOR | % | 14.71 | 1 | 14.71
|  | PZA | %MO5 | EQUIPO DE SEGURIDAD | % | 9.81 | 1 | 9.81
12208-367 | Interruptor termomagnético I-LINE 3 polos 15 A, 65 KA Catálogo No. HJA36015, 600 Vca., incluye: suministro, instalación, mano de obra, equipo y herramienta. | PZA | 342-SQD-1437 | INT. TERMOMAG. MARCO H-150A. PP. I-L 3 POLOS 15 A, 65 KA CAT. HJA36015, 600 Vca. | PZA | 1 | 9826 | 9826
|  | PZA | MO031 | AYUDANTE ESPECIALIZADO | JOR | 0.28571 | 747.63 | 213.61
|  | PZA | MO111 | TECNICO ESPECIALIZADO | JOR | 0.28571 | 1251.93 | 357.69
|  | PZA | %MO1 | HERRAMIENTA MENOR | % | 14.71 | 1 | 14.71
|  | PZA | %MO5 | EQUIPO DE SEGURIDAD | % | 9.81 | 1 | 9.81
12208-368 | Interruptor termomagnético I-LINE 3 polos 20 A, 65 KA Catálogo No. HJA36020, 600 Vca., incluye: suministro, instalación, mano de obra, equipo y herramienta. | PZA | 342-SQD-1438 | INT. TERMOMAG. MARCO H-150A. PP. I-L 3 POLOS 20 A, 65 KA CAT. HJA36020, 600 Vca. | PZA | 1 | 9826 | 9826
|  | PZA | MO031 | AYUDANTE ESPECIALIZADO | JOR | 0.28571 | 747.63 | 213.61
|  | PZA | MO111 | TECNICO ESPECIALIZADO | JOR | 0.28571 | 1251.93 | 357.69
|  | PZA | %MO1 | HERRAMIENTA MENOR | % | 14.71 | 1 | 14.71
|  | PZA | %MO5 | EQUIPO DE SEGURIDAD | % | 9.81 | 1 | 9.81
12208-369 | Interruptor termomagnético I-LINE 3 polos 30 A, 65 KA Catálogo No. HJA36030, 600 Vca., incluye: suministro, instalación, mano de obra, equipo y herramienta. | PZA | 342-SQD-1439 | INT. TERMOMAG. MARCO H-150A. PP. I-L 3 POLOS 30 A, 65 KA CAT. HJA36030, 600 Vca. | PZA | 1 | 9826 | 9826
|  | PZA | MO031 | AYUDANTE ESPECIALIZADO | JOR | 0.28571 | 747.63 | 213.61
|  | PZA | MO111 | TECNICO ESPECIALIZADO | JOR | 0.28571 | 1251.93 | 357.69
|  | PZA | %MO1 | HERRAMIENTA MENOR | % | 14.71 | 1 | 14.71
|  | PZA | %MO5 | EQUIPO DE SEGURIDAD | % | 9.81 | 1 | 9.81
12208-370 | Interruptor termomagnético I-LINE 3 polos 40 A, 65 KA Catálogo No. HJA36040, 600 Vca., incluye: suministro, instalación, mano de obra, equipo y herramienta. | PZA | 342-SQD-1440 | INT. TERMOMAG. MARCO H-150A. PP. I-L 3 POLOS 40 A, 65 KA CAT. HJA36040, 600 Vca. | PZA | 1 | 9826 | 9826
|  | PZA | MO031 | AYUDANTE ESPECIALIZADO | JOR | 0.28571 | 747.63 | 213.61
|  | PZA | MO111 | TECNICO ESPECIALIZADO | JOR | 0.28571 | 1251.93 | 357.69
|  | PZA | %MO1 | HERRAMIENTA MENOR | % | 14.71 | 1 | 14.71
|  | PZA | %MO5 | EQUIPO DE SEGURIDAD | % | 9.81 | 1 | 9.81
12208-371 | Interruptor termomagnético I-LINE 3 polos 50 A, 65 KA Catálogo No. HJA36050, 600 Vca., incluye: suministro, instalación, mano de obra, equipo y herramienta. | PZA | 342-SQD-1441 | INT. TERMOMAG. MARCO H-150A. PP. I-L 3 POLOS 50 A, 65 KA CAT. HJA36050, 600 Vca. | PZA | 1 | 9826 | 9826
|  | PZA | MO031 | AYUDANTE ESPECIALIZADO | JOR | 0.28571 | 747.63 | 213.61
|  | PZA | MO111 | TECNICO ESPECIALIZADO | JOR | 0.28571 | 1251.93 | 357.69
|  | PZA | %MO1 | HERRAMIENTA MENOR | % | 14.71 | 1 | 14.71
|  | PZA | %MO5 | EQUIPO DE SEGURIDAD | % | 9.81 | 1 | 9.81
12208-372 | Interruptor termomagnético I-LINE 3 polos 60 A, 65 KA Catálogo No. HJA36060, 600 Vca., incluye: suministro, instalación, mano de obra, equipo y herramienta. | PZA | 342-SQD-1442 | INT. TERMOMAG. MARCO H-150A. PP. I-L 3 POLOS 60 A, 65 KA CAT. HJA36060, 600 Vca. | PZA | 1 | 9826 | 9826
|  | PZA | MO031 | AYUDANTE ESPECIALIZADO | JOR | 0.28571 | 747.63 | 213.61
|  | PZA | MO111 | TECNICO ESPECIALIZADO | JOR | 0.28571 | 1251.93 | 357.69
|  | PZA | %MO1 | HERRAMIENTA MENOR | % | 14.71 | 1 | 14.71
|  | PZA | %MO5 | EQUIPO DE SEGURIDAD | % | 9.81 | 1 | 9.81
12208-373 | Interruptor termomagnético I-LINE 3 polos 70 A, 65 KA Catálogo No. HJA36070, 600 Vca., incluye: suministro, instalación, mano de obra, equipo y herramienta. | PZA | 342-SQD-1443 | INT. TERMOMAG. MARCO H-150A. PP. I-L 3 POLOS 70 A, 65 KA CAT. HJA36070, 600 Vca. | PZA | 1 | 11397 | 11397
|  | PZA | MO031 | AYUDANTE ESPECIALIZADO | JOR | 0.33333 | 747.63 | 249.21
|  | PZA | MO111 | TECNICO ESPECIALIZADO | JOR | 0.33333 | 1251.93 | 417.31
|  | PZA | %MO1 | HERRAMIENTA MENOR | % | 17.16 | 1 | 17.16
|  | PZA | %MO5 | EQUIPO DE SEGURIDAD | % | 11.44 | 1 | 11.44
12208-374 | Interruptor termomagnético I-LINE 3 polos 80 A, 65 KA Catálogo No. HJA36080, 600 Vca., incluye: suministro, instalación, mano de obra, equipo y herramienta. | PZA | 342-SQD-1444 | INT. TERMOMAG. MARCO H-150A. PP. I-L 3 POLOS 80 A, 65 KA CAT. HJA36080, 600 Vca. | PZA | 1 | 11397 | 11397
|  | PZA | MO031 | AYUDANTE ESPECIALIZADO | JOR | 0.33333 | 747.63 | 249.21
|  | PZA | MO111 | TECNICO ESPECIALIZADO | JOR | 0.33333 | 1251.93 | 417.31
|  | PZA | %MO1 | HERRAMIENTA MENOR | % | 17.16 | 1 | 17.16
|  | PZA | %MO5 | EQUIPO DE SEGURIDAD | % | 11.44 | 1 | 11.44
12208-375 | Interruptor termomagnético I-LINE 3 polos 90 A, 65 KA Catálogo No. HJA36090, 600 Vca., incluye: suministro, instalación, mano de obra, equipo y herramienta. | PZA | 342-SQD-1445 | INT. TERMOMAG. MARCO H-150A. PP. I-L 3 POLOS 90 A, 65 KA CAT. HJA36090, 600 Vca. | PZA | 1 | 11397 | 11397
|  | PZA | MO031 | AYUDANTE ESPECIALIZADO | JOR | 0.33333 | 747.63 | 249.21
|  | PZA | MO111 | TECNICO ESPECIALIZADO | JOR | 0.33333 | 1251.93 | 417.31
|  | PZA | %MO1 | HERRAMIENTA MENOR | % | 17.16 | 1 | 17.16
|  | PZA | %MO5 | EQUIPO DE SEGURIDAD | % | 11.44 | 1 | 11.44
12208-376 | Interruptor termomagnético I-LINE 3 polos 100 A, 65 KA Catálogo No. HJA36100, 600 Vca., incluye: suministro, instalación, mano de obra, equipo y herramienta. | PZA | 342-SQD-1446 | INT. TERMOMAG. MARCO H-150A. PP. I-L 3 POLOS 100 A, 65 KA CAT. HJA36100, 600 Vca. | PZA | 1 | 11397 | 11397
|  | PZA | MO031 | AYUDANTE ESPECIALIZADO | JOR | 0.33333 | 747.63 | 249.21
|  | PZA | MO111 | TECNICO ESPECIALIZADO | JOR | 0.33333 | 1251.93 | 417.31
|  | PZA | %MO1 | HERRAMIENTA MENOR | % | 17.16 | 1 | 17.16
|  | PZA | %MO5 | EQUIPO DE SEGURIDAD | % | 11.44 | 1 | 11.44
12208-377 | Interruptor termomagnético I-LINE 3 polos 125 A, 65 KA Catálogo No. HJA36125, 600 Vca., incluye: suministro, instalación, mano de obra, equipo y herramienta. | PZA | 342-SQD-1447 | INT. TERMOMAG. MARCO H-150A. PP. I-L 3 POLOS 125 A, 65 KA CAT. HJA36125, 600 Vca. | PZA | 1 | 17096 | 17096
|  | PZA | MO031 | AYUDANTE ESPECIALIZADO | JOR | 0.4 | 747.63 | 299.05
|  | PZA | MO111 | TECNICO ESPECIALIZADO | JOR | 0.4 | 1251.93 | 500.77
|  | PZA | %MO1 | HERRAMIENTA MENOR | % | 20.6 | 1 | 20.6
|  | PZA | %MO5 | EQUIPO DE SEGURIDAD | % | 13.73 | 1 | 13.73
12208-378 | Interruptor termomagnético I-LINE 3 polos 150 A, 65 KA Catálogo No. HJA36150, 600 Vca., incluye: suministro, instalación, mano de obra, equipo y herramienta. | PZA | 342-SQD-1448 | INT. TERMOMAG. MARCO H-150A. PP. I-L 3 POLOS 150 A, 65 KA CAT. HJA36150, 600 Vca. | PZA | 1 | 17096 | 17096
|  | PZA | MO031 | AYUDANTE ESPECIALIZADO | JOR | 0.4 | 747.63 | 299.05
|  | PZA | MO111 | TECNICO ESPECIALIZADO | JOR | 0.4 | 1251.93 | 500.77
|  | PZA | %MO1 | HERRAMIENTA MENOR | % | 20.6 | 1 | 20.6
|  | PZA | %MO5 | EQUIPO DE SEGURIDAD | % | 13.73 | 1 | 13.73
12208-391 | Interruptor termomagnético PowerPact I-LINE 3 polos 15 A, 100 KA Catálogo No. HLA36015, 600 Vca., incluye: suministro, instalación, mano de obra, equipo y herramienta. | PZA | 342-SQD-1449 | INT. TERMOMAG. PP. I-L 3 POLOS 15 A, 100 KA CAT. HLA36015, 600 Vca. | PZA | 1 | 11679 | 11679
|  | PZA | MO031 | AYUDANTE ESPECIALIZADO | JOR | 0.3125 | 747.63 | 233.63
|  | PZA | MO111 | TECNICO ESPECIALIZADO | JOR | 0.3125 | 1251.93 | 391.23
|  | PZA | %MO1 | HERRAMIENTA MENOR | % | 16.09 | 1 | 16.09
|  | PZA | %MO5 | EQUIPO DE SEGURIDAD | % | 10.73 | 1 | 10.73
12208-392 | Interruptor termomagnético PowerPact I-LINE 3 polos 20 A, 100 KA Catálogo No. HLA36020, 600 Vca., incluye: suministro, instalación, mano de obra, equipo y herramienta. | PZA | 342-SQD-1450 | INT. TERMOMAG. PP. I-L 3 POLOS 20 A, 100 KA CAT. HLA36020, 600 Vca. | PZA | 1 | 11679 | 11679
|  | PZA | MO031 | AYUDANTE ESPECIALIZADO | JOR | 0.3125 | 747.63 | 233.63
|  | PZA | MO111 | TECNICO ESPECIALIZADO | JOR | 0.3125 | 1251.93 | 391.23
|  | PZA | %MO1 | HERRAMIENTA MENOR | % | 16.09 | 1 | 16.09
|  | PZA | %MO5 | EQUIPO DE SEGURIDAD | % | 10.73 | 1 | 10.73
12208-393 | Interruptor termomagnético PowerPact I-LINE 3 polos 30 A, 100 KA Catálogo No. HLA36030, 600 Vca., incluye: suministro, instalación, mano de obra, equipo y herramienta. | PZA | 342-SQD-1451 | INT. TERMOMAG. PP. I-L 3 POLOS 30 A, 100 KA CAT. HLA36030, 600 Vca. | PZA | 1 | 11679 | 11679
|  | PZA | MO031 | AYUDANTE ESPECIALIZADO | JOR | 0.3125 | 747.63 | 233.63
|  | PZA | MO111 | TECNICO ESPECIALIZADO | JOR | 0.3125 | 1251.93 | 391.23
|  | PZA | %MO1 | HERRAMIENTA MENOR | % | 16.09 | 1 | 16.09
|  | PZA | %MO5 | EQUIPO DE SEGURIDAD | % | 10.73 | 1 | 10.73
12208-394 | Interruptor termomagnético PowerPact I-LINE 3 polos 40 A, 100 KA Catálogo No. HLA36040, 600 Vca., incluye: suministro, instalación, mano de obra, equipo y herramienta. | PZA | 342-SQD-1452 | INT. TERMOMAG. PP. I-L 3 POLOS 40 A, 100 KA CAT. HLA36040, 600 Vca. | PZA | 1 | 11679 | 11679
|  | PZA | MO031 | AYUDANTE ESPECIALIZADO | JOR | 0.3125 | 747.63 | 233.63
|  | PZA | MO111 | TECNICO ESPECIALIZADO | JOR | 0.3125 | 1251.93 | 391.23
|  | PZA | %MO1 | HERRAMIENTA MENOR | % | 16.09 | 1 | 16.09
|  | PZA | %MO5 | EQUIPO DE SEGURIDAD | % | 10.73 | 1 | 10.73
12208-395 | Interruptor termomagnético PowerPact I-LINE 3 polos 50 A, 100 KA Catálogo No. HLA36050, 600 Vca., incluye: suministro, instalación, mano de obra, equipo y herramienta. | PZA | 342-SQD-1453 | INT. TERMOMAG. PP. I-L 3 POLOS 50 A, 100 KA CAT. HLA36050, 600 Vca. | PZA | 1 | 11679 | 11679
|  | PZA | MO031 | AYUDANTE ESPECIALIZADO | JOR | 0.3125 | 747.63 | 233.63
|  | PZA | MO111 | TECNICO ESPECIALIZADO | JOR | 0.3125 | 1251.93 | 391.23
|  | PZA | %MO1 | HERRAMIENTA MENOR | % | 16.09 | 1 | 16.09
|  | PZA | %MO5 | EQUIPO DE SEGURIDAD | % | 10.73 | 1 | 10.73
12208-396 | Interruptor termomagnético PowerPact I-LINE 3 polos 60 A, 100 KA Catálogo No. HLA36060, 600 Vca., incluye: suministro, instalación, mano de obra, equipo y herramienta. | PZA | 342-SQD-1454 | INT. TERMOMAG. PP. I-L 3 POLOS 60 A, 100 KA CAT. HLA36060, 600 Vca. | PZA | 1 | 11679 | 11679
|  | PZA | MO031 | AYUDANTE ESPECIALIZADO | JOR | 0.3125 | 747.63 | 233.63
|  | PZA | MO111 | TECNICO ESPECIALIZADO | JOR | 0.3125 | 1251.93 | 391.23
|  | PZA | %MO1 | HERRAMIENTA MENOR | % | 16.09 | 1 | 16.09
|  | PZA | %MO5 | EQUIPO DE SEGURIDAD | % | 10.73 | 1 | 10.73
12208-397 | Interruptor termomagnético PowerPact I-LINE 3 polos 70 A, 100 KA Catálogo No. HLA36070, 600 Vca., incluye: suministro, instalación, mano de obra, equipo y herramienta. | PZA | 342-SQD-1455 | INT. TERMOMAG. PP. I-L 3 POLOS 70 A, 100 KA CAT. HLA36070, 600 Vca. | PZA | 1 | 13547 | 13547
|  | PZA | MO031 | AYUDANTE ESPECIALIZADO | JOR | 0.35714 | 747.63 | 267.01
|  | PZA | MO111 | TECNICO ESPECIALIZADO | JOR | 0.35714 | 1251.93 | 447.12
|  | PZA | %MO1 | HERRAMIENTA MENOR | % | 18.4 | 1 | 18.4
|  | PZA | %MO5 | EQUIPO DE SEGURIDAD | % | 12.26 | 1 | 12.26
12208-398 | Interruptor termomagnético PowerPact I-LINE 3 polos 80 A, 100 KA Catálogo No. HLA36080, 600 Vca., incluye: suministro, instalación, mano de obra, equipo y herramienta. | PZA | 342-SQD-1456 | INT. TERMOMAG. PP. I-L 3 POLOS 80 A, 100 KA CAT. HLA36080, 600 Vca. | PZA | 1 | 13547 | 13547
|  | PZA | MO031 | AYUDANTE ESPECIALIZADO | JOR | 0.35714 | 747.63 | 267.01
|  | PZA | MO111 | TECNICO ESPECIALIZADO | JOR | 0.35714 | 1251.93 | 447.12
|  | PZA | %MO1 | HERRAMIENTA MENOR | % | 18.4 | 1 | 18.4
|  | PZA | %MO5 | EQUIPO DE SEGURIDAD | % | 12.26 | 1 | 12.26
12208-399 | Interruptor termomagnético PowerPact I-LINE 3 polos 90 A, 100 KA Catálogo No. HLA36090, 600 Vca., incluye: suministro, instalación, mano de obra, equipo y herramienta. | PZA | 342-SQD-1457 | INT. TERMOMAG. PP. I-L 3 POLOS 90 A, 100 KA CAT. HLA36090, 600 Vca. | PZA | 1 | 13547 | 13547
|  | PZA | MO031 | AYUDANTE ESPECIALIZADO | JOR | 0.35714 | 747.63 | 267.01
|  | PZA | MO111 | TECNICO ESPECIALIZADO | JOR | 0.35714 | 1251.93 | 447.12
|  | PZA | %MO1 | HERRAMIENTA MENOR | % | 18.4 | 1 | 18.4
|  | PZA | %MO5 | EQUIPO DE SEGURIDAD | % | 12.26 | 1 | 12.26
12208-400 | Interruptor termomagnético PowerPact I-LINE 3 polos 100 A, 100 KA Catálogo No. HLA36100, 600 Vca., incluye: suministro, instalación, mano de obra, equipo y herramienta. | PZA | 342-SQD-1458 | INT. TERMOMAG. PP. I-L 3 POLOS 100 A, 100 KA CAT. HLA36100, 600 Vca. | PZA | 1 | 13547 | 13547
|  | PZA | MO031 | AYUDANTE ESPECIALIZADO | JOR | 0.35714 | 747.63 | 267.01
|  | PZA | MO111 | TECNICO ESPECIALIZADO | JOR | 0.35714 | 1251.93 | 447.12
|  | PZA | %MO1 | HERRAMIENTA MENOR | % | 18.4 | 1 | 18.4
|  | PZA | %MO5 | EQUIPO DE SEGURIDAD | % | 12.26 | 1 | 12.26
12208-401 | Interruptor termomagnético PowerPact I-LINE 3 polos 125 A, 100 KA Catálogo No. HLA36125, 600 Vca., incluye: suministro, instalación, mano de obra, equipo y herramienta. | PZA | 342-SQD-1459 | INT. TERMOMAG. PP. I-L 3 POLOS 125 A, 100 KA CAT. HLA36125, 600 Vca. | PZA | 1 | 20320 | 20320
|  | PZA | MO031 | AYUDANTE ESPECIALIZADO | JOR | 0.41667 | 747.63 | 311.51
|  | PZA | MO111 | TECNICO ESPECIALIZADO | JOR | 0.41667 | 1251.93 | 521.64
|  | PZA | %MO1 | HERRAMIENTA MENOR | % | 21.46 | 1 | 21.46
|  | PZA | %MO5 | EQUIPO DE SEGURIDAD | % | 14.31 | 1 | 14.31
12208-402 | Interruptor termomagnético PowerPact I-LINE 3 polos 150 A, 100 KA Catálogo No. HLA36150, 600 Vca., incluye: suministro, instalación, mano de obra, equipo y herramienta. | PZA | 342-SQD-1460 | INT. TERMOMAG. PP. I-L 3 POLOS 150 A, 100 KA CAT. HLA36150, 600 Vca. | PZA | 1 | 20320 | 20320
|  | PZA | MO031 | AYUDANTE ESPECIALIZADO | JOR | 0.41667 | 747.63 | 311.51
|  | PZA | MO111 | TECNICO ESPECIALIZADO | JOR | 0.41667 | 1251.93 | 521.64
|  | PZA | %MO1 | HERRAMIENTA MENOR | % | 21.46 | 1 | 21.46
|  | PZA | %MO5 | EQUIPO DE SEGURIDAD | % | 14.31 | 1 | 14.31
12208-411 | Interruptor termomagnético PowerPact I-LINE 2 polos 175 A, 18 KA conex. AB, Catálogo No. JDA261751, 600 Vca., incluye: suministro, instalación, mano de obra, equipo y herramienta. | PZA | 342-SQD-1501 | INT. TERMOMAG. MARCO J-250A. PP. I-L 2 POLOS 175 A, 18 KA CNX. AB, CAT. JDA261751, 600 Vca. | PZA | 1 | 16834 | 16834
|  | PZA | MO031 | AYUDANTE ESPECIALIZADO | JOR | 0.33333 | 747.63 | 249.21
|  | PZA | MO111 | TECNICO ESPECIALIZADO | JOR | 0.33333 | 1251.93 | 417.31
|  | PZA | %MO1 | HERRAMIENTA MENOR | % | 17.16 | 1 | 17.16
|  | PZA | %MO5 | EQUIPO DE SEGURIDAD | % | 11.44 | 1 | 11.44
12208-412 | Interruptor termomagnético PowerPact I-LINE 2 polos 175 A, 18 KA conex. AC, Catálogo No. JDA261752, 600 Vca., incluye: suministro, instalación, mano de obra, equipo y herramienta. | PZA | 342-SQD-1502 | INT. TERMOMAG. MARCO J-250A. PP. I-L 2 POLOS 175 A, 18 KA CNX. AC, CAT. JDA261752, 600 Vca. | PZA | 1 | 16834 | 16834
|  | PZA | MO031 | AYUDANTE ESPECIALIZADO | JOR | 0.33333 | 747.63 | 249.21
|  | PZA | MO111 | TECNICO ESPECIALIZADO | JOR | 0.33333 | 1251.93 | 417.31
|  | PZA | %MO1 | HERRAMIENTA MENOR | % | 17.16 | 1 | 17.16
|  | PZA | %MO5 | EQUIPO DE SEGURIDAD | % | 11.44 | 1 | 11.44
12208-413 | Interruptor termomagnético PowerPact I-LINE 2 polos 175 A, 18 KA conex. BC, Catálogo No. JDA261754, 600 Vca., incluye: suministro, instalación, mano de obra, equipo y herramienta. | PZA | 342-SQD-1503 | INT. TERMOMAG. MARCO J-250A. PP. I-L 2 POLOS 175 A, 18 KA CNX. BC, CAT. JDA261754, 600 Vca. | PZA | 1 | 16834 | 16834
|  | PZA | MO031 | AYUDANTE ESPECIALIZADO | JOR | 0.33333 | 747.63 | 249.21
|  | PZA | MO111 | TECNICO ESPECIALIZADO | JOR | 0.33333 | 1251.93 | 417.31
|  | PZA | %MO1 | HERRAMIENTA MENOR | % | 17.16 | 1 | 17.16
|  | PZA | %MO5 | EQUIPO DE SEGURIDAD | % | 11.44 | 1 | 11.44
12208-414 | Interruptor termomagnético PowerPact I-LINE 2 polos 200 A, 18 KA conex. AB, Catálogo No. JDA262001, 600 Vca., incluye: suministro, instalación, mano de obra, equipo y herramienta. | PZA | 342-SQD-1504 | INT. TERMOMAG. MARCO J-250A. PP. I-L 2 POLOS 200 A, 18 KA CNX. AB, CAT. JDA262001, 600 Vca. | PZA | 1 | 16834 | 16834
|  | PZA | MO031 | AYUDANTE ESPECIALIZADO | JOR | 0.33333 | 747.63 | 249.21
|  | PZA | MO111 | TECNICO ESPECIALIZADO | JOR | 0.33333 | 1251.93 | 417.31
|  | PZA | %MO1 | HERRAMIENTA MENOR | % | 17.16 | 1 | 17.16
|  | PZA | %MO5 | EQUIPO DE SEGURIDAD | % | 11.44 | 1 | 11.44
12208-415 | Interruptor termomagnético PowerPact I-LINE 2 polos 200 A, 18 KA conex. AC, Catálogo No. JDA262002, 600 Vca., incluye: suministro, instalación, mano de obra, equipo y herramienta. | PZA | 342-SQD-1505 | INT. TERMOMAG. MARCO J-250A. PP. I-L 2 POLOS 200 A, 18 KA CNX. AC, CAT. JDA262002, 600 Vca. | PZA | 1 | 16834 | 16834
|  | PZA | MO031 | AYUDANTE ESPECIALIZADO | JOR | 0.33333 | 747.63 | 249.21
|  | PZA | MO111 | TECNICO ESPECIALIZADO | JOR | 0.33333 | 1251.93 | 417.31
|  | PZA | %MO1 | HERRAMIENTA MENOR | % | 17.16 | 1 | 17.16
|  | PZA | %MO5 | EQUIPO DE SEGURIDAD | % | 11.44 | 1 | 11.44
12208-416 | Interruptor termomagnético PowerPact I-LINE 2 polos 200 A, 18 KA conex. BC, Catálogo No. JDA262004, 600 Vca., incluye: suministro, instalación, mano de obra, equipo y herramienta. | PZA | 342-SQD-1506 | INT. TERMOMAG. MARCO J-250A. PP. I-L 2 POLOS 200 A, 18 KA CNX. BC, CAT. JDA262004, 600 Vca. | PZA | 1 | 16834 | 16834
|  | PZA | MO031 | AYUDANTE ESPECIALIZADO | JOR | 0.33333 | 747.63 | 249.21
|  | PZA | MO111 | TECNICO ESPECIALIZADO | JOR | 0.33333 | 1251.93 | 417.31
|  | PZA | %MO1 | HERRAMIENTA MENOR | % | 17.16 | 1 | 17.16
|  | PZA | %MO5 | EQUIPO DE SEGURIDAD | % | 11.44 | 1 | 11.44
12208-417 | Interruptor termomagnético PowerPact I-LINE 2 polos 225 A, 18 KA conex. AB, Catálogo No. JDA262251, 600 Vca., incluye: suministro, instalación, mano de obra, equipo y herramienta. | PZA | 342-SQD-1507 | INT. TERMOMAG. MARCO J-250A. PP. I-L 2 POLOS 225 A, 18 KA CNX. AB, CAT. JDA262251, 600 Vca. | PZA | 1 | 16834 | 16834
|  | PZA | MO031 | AYUDANTE ESPECIALIZADO | JOR | 0.33333 | 747.63 | 249.21
|  | PZA | MO111 | TECNICO ESPECIALIZADO | JOR | 0.33333 | 1251.93 | 417.31
|  | PZA | %MO1 | HERRAMIENTA MENOR | % | 17.16 | 1 | 17.16
|  | PZA | %MO5 | EQUIPO DE SEGURIDAD | % | 11.44 | 1 | 11.44
12208-418 | Interruptor termomagnético PowerPact I-LINE 2 polos 225 A, 18 KA conex. AC, Catálogo No. JDA262252, 600 Vca., incluye: suministro, instalación, mano de obra, equipo y herramienta. | PZA | 342-SQD-1508 | INT. TERMOMAG. MARCO J-250A. PP. I-L 2 POLOS 225 A, 18 KA CNX. AC, CAT. JDA262252, 600 Vca. | PZA | 1 | 16834 | 16834
|  | PZA | MO031 | AYUDANTE ESPECIALIZADO | JOR | 0.33333 | 747.63 | 249.21
|  | PZA | MO111 | TECNICO ESPECIALIZADO | JOR | 0.33333 | 1251.93 | 417.31
|  | PZA | %MO1 | HERRAMIENTA MENOR | % | 17.16 | 1 | 17.16
|  | PZA | %MO5 | EQUIPO DE SEGURIDAD | % | 11.44 | 1 | 11.44
12208-419 | Interruptor termomagnético PowerPact I-LINE 2 polos 225 A, 18 KA conex. BC, Catálogo No. JDA262254, 600 Vca., incluye: suministro, instalación, mano de obra, equipo y herramienta. | PZA | 342-SQD-1509 | INT. TERMOMAG. MARCO J-250A. PP. I-L 2 POLOS 225 A, 18 KA CNX. BC, CAT. JDA262254, 600 Vca. | PZA | 1 | 16834 | 16834
|  | PZA | MO031 | AYUDANTE ESPECIALIZADO | JOR | 0.33333 | 747.63 | 249.21
|  | PZA | MO111 | TECNICO ESPECIALIZADO | JOR | 0.33333 | 1251.93 | 417.31
|  | PZA | %MO1 | HERRAMIENTA MENOR | % | 17.16 | 1 | 17.16
|  | PZA | %MO5 | EQUIPO DE SEGURIDAD | % | 11.44 | 1 | 11.44
12208-420 | Interruptor termomagnético PowerPact I-LINE 2 polos 250 A, 18 KA conex. AB, Catálogo No. JDA262501, 600 Vca., incluye: suministro, instalación, mano de obra, equipo y herramienta. | PZA | 342-SQD-1510 | INT. TERMOMAG. MARCO J-250A. PP. I-L 2 POLOS 250 A, 18 KA CNX. AB, CAT. JDA262501, 600 Vca. | PZA | 1 | 17695 | 17695
|  | PZA | MO031 | AYUDANTE ESPECIALIZADO | JOR | 0.4 | 747.63 | 299.05
|  | PZA | MO111 | TECNICO ESPECIALIZADO | JOR | 0.4 | 1251.93 | 500.77
|  | PZA | %MO1 | HERRAMIENTA MENOR | % | 20.6 | 1 | 20.6
|  | PZA | %MO5 | EQUIPO DE SEGURIDAD | % | 13.73 | 1 | 13.73
12208-421 | Interruptor termomagnético PowerPact I-LINE 2 polos 250 A, 18 KA conex. AC, Catálogo No. JDA262502, 600 Vca., incluye: suministro, instalación, mano de obra, equipo y herramienta. | PZA | 342-SQD-1511 | INT. TERMOMAG. MARCO J-250A. PP. I-L 2 POLOS 250 A, 18 KA CNX. AC, CAT. JDA262502, 600 Vca. | PZA | 1 | 17695 | 17695
|  | PZA | MO031 | AYUDANTE ESPECIALIZADO | JOR | 0.4 | 747.63 | 299.05
|  | PZA | MO111 | TECNICO ESPECIALIZADO | JOR | 0.4 | 1251.93 | 500.77
|  | PZA | %MO1 | HERRAMIENTA MENOR | % | 20.6 | 1 | 20.6
|  | PZA | %MO5 | EQUIPO DE SEGURIDAD | % | 13.73 | 1 | 13.73
12208-422 | Interruptor termomagnético PowerPact I-LINE 2 polos 250 A, 18 KA conex. BC, Catálogo No. JDA262504, 600 Vca., incluye: suministro, instalación, mano de obra, equipo y herramienta. | PZA | 342-SQD-1512 | INT. TERMOMAG. MARCO J-250A. PP. I-L 2 POLOS 250 A, 18 KA CNX. BC, CAT. JDA262504, 600 Vca. | PZA | 1 | 17695 | 17695
|  | PZA | MO031 | AYUDANTE ESPECIALIZADO | JOR | 0.4 | 747.63 | 299.05
|  | PZA | MO111 | TECNICO ESPECIALIZADO | JOR | 0.4 | 1251.93 | 500.77
|  | PZA | %MO1 | HERRAMIENTA MENOR | % | 20.6 | 1 | 20.6
|  | PZA | %MO5 | EQUIPO DE SEGURIDAD | % | 13.73 | 1 | 13.73
12208-423 | Interruptor termomagnético PowerPact I-LINE 3 polos 175 A, 18 KA, Catálogo No. JDA36175, 600 Vca., incluye: suministro, instalación, mano de obra, equipo y herramienta. | PZA | 342-SQD-1513 | INT. TERMOMAG. MARCO J-250A. PP. I-L 3 POLOS 175 A, 18 KA, CAT. JDA36175, 600 Vca. | PZA | 1 | 17695 | 17695
|  | PZA | MO031 | AYUDANTE ESPECIALIZADO | JOR | 0.45455 | 747.63 | 339.83
|  | PZA | MO111 | TECNICO ESPECIALIZADO | JOR | 0.45455 | 1251.93 | 569.06
|  | PZA | %MO1 | HERRAMIENTA MENOR | % | 23.4 | 1 | 23.4
|  | PZA | %MO5 | EQUIPO DE SEGURIDAD | % | 15.61 | 1 | 15.61
12208-424 | Interruptor termomagnético PowerPact I-LINE 3 polos 200 A, 18 KA, Catálogo No. JDA36200, 600 Vca., incluye: suministro, instalación, mano de obra, equipo y herramienta. | PZA | 342-SQD-1514 | INT. TERMOMAG. MARCO J-250A. PP. I-L 3 POLOS 200 A, 18 KA, CAT. JDA36200, 600 Vca. | PZA | 1 | 17695 | 17695
|  | PZA | MO031 | AYUDANTE ESPECIALIZADO | JOR | 0.45455 | 747.63 | 339.83
|  | PZA | MO111 | TECNICO ESPECIALIZADO | JOR | 0.45455 | 1251.93 | 569.06
|  | PZA | %MO1 | HERRAMIENTA MENOR | % | 23.4 | 1 | 23.4
|  | PZA | %MO5 | EQUIPO DE SEGURIDAD | % | 15.61 | 1 | 15.61
12208-425 | Interruptor termomagnético PowerPact I-LINE 3 polos 225 A, 18 KA, Catálogo No. JDA36225, 600 Vca., incluye: suministro, instalación, mano de obra, equipo y herramienta. | PZA | 342-SQD-1515 | INT. TERMOMAG. MARCO J-250A. PP. I-L 3 POLOS 225 A, 18 KA, CAT. JDA36225, 600 Vca. | PZA | 1 | 17695 | 17695
|  | PZA | MO031 | AYUDANTE ESPECIALIZADO | JOR | 0.45455 | 747.63 | 339.83
|  | PZA | MO111 | TECNICO ESPECIALIZADO | JOR | 0.45455 | 1251.93 | 569.06
|  | PZA | %MO1 | HERRAMIENTA MENOR | % | 23.4 | 1 | 23.4
|  | PZA | %MO5 | EQUIPO DE SEGURIDAD | % | 15.61 | 1 | 15.61
12208-426 | Interruptor termomagnético PowerPact I-LINE 3 polos 250 A, 18 KA, Catálogo No. JDA36250, 600 Vca., incluye: suministro, instalación, mano de obra, equipo y herramienta. | PZA | 342-SQD-1516 | INT. TERMOMAG. MARCO J-250A. PP. I-L 3 POLOS 250 A, 18 KA, CAT. JDA36250, 600 Vca. | PZA | 1 | 26936 | 26936
|  | PZA | MO031 | AYUDANTE ESPECIALIZADO | JOR | 0.5 | 747.63 | 373.82
|  | PZA | MO111 | TECNICO ESPECIALIZADO | JOR | 0.5 | 1251.93 | 625.97
|  | PZA | %MO1 | HERRAMIENTA MENOR | % | 25.75 | 1 | 25.75
|  | PZA | %MO5 | EQUIPO DE SEGURIDAD | % | 17.17 | 1 | 17.17
12208-427 | Interruptor termomagnético PowerPact I-LINE 2 polos 175 A, 35 KA conex. AB, Catálogo No. JGA261751, 600 Vca., incluye: suministro, instalación, mano de obra, equipo y herramienta. | PZA | 342-SQD-1517 | INT. TERMOMAG. MARCO J-250A. PP. I-L 2 POLOS 175 A, 35 KA CNX. AB, CAT. JGA261751, 600 Vca. | PZA | 1 | 18523 | 18523
|  | PZA | MO031 | AYUDANTE ESPECIALIZADO | JOR | 0.33333 | 747.63 | 249.21
|  | PZA | MO111 | TECNICO ESPECIALIZADO | JOR | 0.33333 | 1251.93 | 417.31
|  | PZA | %MO1 | HERRAMIENTA MENOR | % | 17.16 | 1 | 17.16
|  | PZA | %MO5 | EQUIPO DE SEGURIDAD | % | 11.44 | 1 | 11.44
12208-428 | Interruptor termomagnético PowerPact I-LINE 2 polos 175 A, 35 KA conex. AC, Catálogo No. JGA261752, 600 Vca., incluye: suministro, instalación, mano de obra, equipo y herramienta. | PZA | 342-SQD-1518 | INT. TERMOMAG. MARCO J-250A. PP. I-L 2 POLOS 175 A, 35 KA CNX. AC, CAT. JGA261752, 600 Vca. | PZA | 1 | 18523 | 18523
|  | PZA | MO031 | AYUDANTE ESPECIALIZADO | JOR | 0.33333 | 747.63 | 249.21
|  | PZA | MO111 | TECNICO ESPECIALIZADO | JOR | 0.33333 | 1251.93 | 417.31
|  | PZA | %MO1 | HERRAMIENTA MENOR | % | 17.16 | 1 | 17.16
|  | PZA | %MO5 | EQUIPO DE SEGURIDAD | % | 11.44 | 1 | 11.44
12208-429 | Interruptor termomagnético PowerPact I-LINE 2 polos 175 A, 35 KA conex. BC, Catálogo No. JGA261754, 600 Vca., incluye: suministro, instalación, mano de obra, equipo y herramienta. | PZA | 342-SQD-1519 | INT. TERMOMAG. MARCO J-250A. PP. I-L 2 POLOS 175 A, 35 KA CNX. BC, CAT. JGA261754, 600 Vca. | PZA | 1 | 18523 | 18523
|  | PZA | MO031 | AYUDANTE ESPECIALIZADO | JOR | 0.33333 | 747.63 | 249.21
|  | PZA | MO111 | TECNICO ESPECIALIZADO | JOR | 0.33333 | 1251.93 | 417.31
|  | PZA | %MO1 | HERRAMIENTA MENOR | % | 17.16 | 1 | 17.16
|  | PZA | %MO5 | EQUIPO DE SEGURIDAD | % | 11.44 | 1 | 11.44
12208-430 | Interruptor termomagnético PowerPact I-LINE 2 polos 200 A, 35 KA conex. AB, Catálogo No. JGA262001, 600 Vca., incluye: suministro, instalación, mano de obra, equipo y herramienta. | PZA | 342-SQD-1520 | INT. TERMOMAG. MARCO J-250A. PP. I-L 2 POLOS 200 A, 35 KA CNX. AB, CAT. JGA262001, 600 Vca. | PZA | 1 | 18523 | 18523
|  | PZA | MO031 | AYUDANTE ESPECIALIZADO | JOR | 0.33333 | 747.63 | 249.21
|  | PZA | MO111 | TECNICO ESPECIALIZADO | JOR | 0.33333 | 1251.93 | 417.31
|  | PZA | %MO1 | HERRAMIENTA MENOR | % | 17.16 | 1 | 17.16
|  | PZA | %MO5 | EQUIPO DE SEGURIDAD | % | 11.44 | 1 | 11.44
12208-431 | Interruptor termomagnético PowerPact I-LINE 2 polos 200 A, 35 KA conex. AC, Catálogo No. JGA262002, 600 Vca., incluye: suministro, instalación, mano de obra, equipo y herramienta. | PZA | 342-SQD-1521 | INT. TERMOMAG. MARCO J-250A. PP. I-L 2 POLOS 200 A, 35 KA CNX. AC, CAT. JGA262002, 600 Vca. | PZA | 1 | 18523 | 18523
|  | PZA | MO031 | AYUDANTE ESPECIALIZADO | JOR | 0.33333 | 747.63 | 249.21
|  | PZA | MO111 | TECNICO ESPECIALIZADO | JOR | 0.33333 | 1251.93 | 417.31
|  | PZA | %MO1 | HERRAMIENTA MENOR | % | 17.16 | 1 | 17.16
|  | PZA | %MO5 | EQUIPO DE SEGURIDAD | % | 11.44 | 1 | 11.44
12208-432 | Interruptor termomagnético PowerPact I-LINE 2 polos 200 A, 35 KA conex. BC, Catálogo No. JGA262004, 600 Vca., incluye: suministro, instalación, mano de obra, equipo y herramienta. | PZA | 342-SQD-1522 | INT. TERMOMAG. MARCO J-250A. PP. I-L 2 POLOS 200 A, 35 KA CNX. BC, CAT. JGA262004, 600 Vca. | PZA | 1 | 18523 | 18523
|  | PZA | MO031 | AYUDANTE ESPECIALIZADO | JOR | 0.33333 | 747.63 | 249.21
|  | PZA | MO111 | TECNICO ESPECIALIZADO | JOR | 0.33333 | 1251.93 | 417.31
|  | PZA | %MO1 | HERRAMIENTA MENOR | % | 17.16 | 1 | 17.16
|  | PZA | %MO5 | EQUIPO DE SEGURIDAD | % | 11.44 | 1 | 11.44
12208-433 | Interruptor termomagnético PowerPact I-LINE 2 polos 225 A, 35 KA conex. AB, Catálogo No. JGA262251, 600 Vca., incluye: suministro, instalación, mano de obra, equipo y herramienta. | PZA | 342-SQD-1523 | INT. TERMOMAG. MARCO J-250A. PP. I-L 2 POLOS 225 A, 35 KA CNX. AB, CAT. JGA262251, 600 Vca. | PZA | 1 | 18523 | 18523
|  | PZA | MO031 | AYUDANTE ESPECIALIZADO | JOR | 0.4 | 747.63 | 299.05
|  | PZA | MO111 | TECNICO ESPECIALIZADO | JOR | 0.4 | 1251.93 | 500.77
|  | PZA | %MO1 | HERRAMIENTA MENOR | % | 20.6 | 1 | 20.6
|  | PZA | %MO5 | EQUIPO DE SEGURIDAD | % | 13.73 | 1 | 13.73
12208-434 | Interruptor termomagnético PowerPact I-LINE 2 polos 225 A, 35 KA conex. AC, Catálogo No. JGA262252, 600 Vca., incluye: suministro, instalación, mano de obra, equipo y herramienta. | PZA | 342-SQD-1524 | INT. TERMOMAG. MARCO J-250A. PP. I-L 2 POLOS 225 A, 35 KA CNX. AC, CAT. JGA262252, 600 Vca. | PZA | 1 | 18523 | 18523
|  | PZA | MO031 | AYUDANTE ESPECIALIZADO | JOR | 0.4 | 747.63 | 299.05
|  | PZA | MO111 | TECNICO ESPECIALIZADO | JOR | 0.4 | 1251.93 | 500.77
|  | PZA | %MO1 | HERRAMIENTA MENOR | % | 20.6 | 1 | 20.6
|  | PZA | %MO5 | EQUIPO DE SEGURIDAD | % | 13.73 | 1 | 13.73
12208-435 | Interruptor termomagnético PowerPact I-LINE 2 polos 225 A, 35 KA conex. BC, Catálogo No. JGA262254, 600 Vca., incluye: suministro, instalación, mano de obra, equipo y herramienta. | PZA | 342-SQD-1525 | INT. TERMOMAG. MARCO J-250A. PP. I-L 2 POLOS 225 A, 35 KA CNX. BC, CAT. JGA262254, 600 Vca. | PZA | 1 | 18523 | 18523
|  | PZA | MO031 | AYUDANTE ESPECIALIZADO | JOR | 0.4 | 747.63 | 299.05
|  | PZA | MO111 | TECNICO ESPECIALIZADO | JOR | 0.4 | 1251.93 | 500.77
|  | PZA | %MO1 | HERRAMIENTA MENOR | % | 20.6 | 1 | 20.6
|  | PZA | %MO5 | EQUIPO DE SEGURIDAD | % | 13.73 | 1 | 13.73
12208-436 | Interruptor termomagnético PowerPact I-LINE 2 polos 250 A, 35 KA conex. AB, Catálogo No. JGA262501, 600 Vca., incluye: suministro, instalación, mano de obra, equipo y herramienta. | PZA | 342-SQD-1526 | INT. TERMOMAG. MARCO J-250A. PP. I-L 2 POLOS 250 A, 35 KA CNX. AB, CAT. JGA262501, 600 Vca. | PZA | 1 | 22229 | 22229
|  | PZA | MO031 | AYUDANTE ESPECIALIZADO | JOR | 0.4 | 747.63 | 299.05
|  | PZA | MO111 | TECNICO ESPECIALIZADO | JOR | 0.4 | 1251.93 | 500.77
|  | PZA | %MO1 | HERRAMIENTA MENOR | % | 20.6 | 1 | 20.6
|  | PZA | %MO5 | EQUIPO DE SEGURIDAD | % | 13.73 | 1 | 13.73
12208-437 | Interruptor termomagnético PowerPact I-LINE 2 polos 250 A, 35 KA conex. AC, Catálogo No. JGA262502, 600 Vca., incluye: suministro, instalación, mano de obra, equipo y herramienta. | PZA | 342-SQD-1527 | INT. TERMOMAG. MARCO J-250A. PP. I-L 2 POLOS 250 A, 35 KA CNX. AC, CAT. JGA262502, 600 Vca. | PZA | 1 | 22229 | 22229
|  | PZA | MO031 | AYUDANTE ESPECIALIZADO | JOR | 0.4 | 747.63 | 299.05
|  | PZA | MO111 | TECNICO ESPECIALIZADO | JOR | 0.4 | 1251.93 | 500.77
|  | PZA | %MO1 | HERRAMIENTA MENOR | % | 20.6 | 1 | 20.6
|  | PZA | %MO5 | EQUIPO DE SEGURIDAD | % | 13.73 | 1 | 13.73
12208-438 | Interruptor termomagnético PowerPact I-LINE 2 polos 250 A, 35 KA conex. BC, Catálogo No. JGA262504, 600 Vca., incluye: suministro, instalación, mano de obra, equipo y herramienta. | PZA | 342-SQD-1528 | INT. TERMOMAG. MARCO J-250A. PP. I-L 2 POLOS 250 A, 35 KA CNX. BC, CAT. JGA262504, 600 Vca. | PZA | 1 | 22229 | 22229
|  | PZA | MO031 | AYUDANTE ESPECIALIZADO | JOR | 0.4 | 747.63 | 299.05
|  | PZA | MO111 | TECNICO ESPECIALIZADO | JOR | 0.4 | 1251.93 | 500.77
|  | PZA | %MO1 | HERRAMIENTA MENOR | % | 20.6 | 1 | 20.6
|  | PZA | %MO5 | EQUIPO DE SEGURIDAD | % | 13.73 | 1 | 13.73
12208-439 | Interruptor termomagnético PowerPact I-LINE 3 polos 175 A, 35 KA, Catálogo No. JGA36175, 600 Vca., incluye: suministro, instalación, mano de obra, equipo y herramienta. | PZA | 342-SQD-1529 | INT. TERMOMAG. MARCO J-250A. PP. I-L 3 POLOS 175 A, 35 KA, CAT. JGA36175, 600 Vca. | PZA | 1 | 24697 | 24697
|  | PZA | MO031 | AYUDANTE ESPECIALIZADO | JOR | 0.45455 | 747.63 | 339.83
|  | PZA | MO111 | TECNICO ESPECIALIZADO | JOR | 0.45455 | 1251.93 | 569.06
|  | PZA | %MO1 | HERRAMIENTA MENOR | % | 23.4 | 1 | 23.4
|  | PZA | %MO5 | EQUIPO DE SEGURIDAD | % | 15.61 | 1 | 15.61
12208-440 | Interruptor termomagnético PowerPact I-LINE 3 polos 200 A, 35 KA, Catálogo No. JGA36200, 600 Vca., incluye: suministro, instalación, mano de obra, equipo y herramienta. | PZA | 342-SQD-1530 | INT. TERMOMAG. MARCO J-250A. PP. I-L 3 POLOS 200 A, 35 KA, CAT. JGA36200, 600 Vca. | PZA | 1 | 24697 | 24697
|  | PZA | MO031 | AYUDANTE ESPECIALIZADO | JOR | 0.5 | 747.63 | 373.82
|  | PZA | MO111 | TECNICO ESPECIALIZADO | JOR | 0.5 | 1251.93 | 625.97
|  | PZA | %MO1 | HERRAMIENTA MENOR | % | 25.75 | 1 | 25.75
|  | PZA | %MO5 | EQUIPO DE SEGURIDAD | % | 17.17 | 1 | 17.17
12208-441 | Interruptor termomagnético PowerPact I-LINE 3 polos 225 A, 35 KA, Catálogo No. JGA36225, 600 Vca., incluye: suministro, instalación, mano de obra, equipo y herramienta. | PZA | 342-SQD-1531 | INT. TERMOMAG. MARCO J-250A. PP. I-L 3 POLOS 225 A, 35 KA, CAT. JGA36225, 600 Vca. | PZA | 1 | 24697 | 24697
|  | PZA | MO031 | AYUDANTE ESPECIALIZADO | JOR | 0.5 | 747.63 | 373.82
|  | PZA | MO111 | TECNICO ESPECIALIZADO | JOR | 0.5 | 1251.93 | 625.97
|  | PZA | %MO1 | HERRAMIENTA MENOR | % | 25.75 | 1 | 25.75
|  | PZA | %MO5 | EQUIPO DE SEGURIDAD | % | 17.17 | 1 | 17.17
12208-442 | Interruptor termomagnético PowerPact I-LINE 3 polos 250 A, 35 KA, Catálogo No. JGA36250, 600 Vca., incluye: suministro, instalación, mano de obra, equipo y herramienta. | PZA | 342-SQD-1532 | INT. TERMOMAG. MARCO J-250A. PP. I-L 3 POLOS 250 A, 35 KA, CAT. JGA36250, 600 Vca. | PZA | 1 | 29637 | 29637
|  | PZA | MO031 | AYUDANTE ESPECIALIZADO | JOR | 0.5 | 747.63 | 373.82
|  | PZA | MO111 | TECNICO ESPECIALIZADO | JOR | 0.5 | 1251.93 | 625.97
|  | PZA | %MO1 | HERRAMIENTA MENOR | % | 25.75 | 1 | 25.75
|  | PZA | %MO5 | EQUIPO DE SEGURIDAD | % | 17.17 | 1 | 17.17
12208-443 | Interruptor termomagnético PowerPact I-LINE 3 polos 175 A, 65 KA, Catálogo No. JJA36175, 600 Vca., incluye: suministro, instalación, mano de obra, equipo y herramienta. | PZA | 342-SQD-1533 | INT. TERMOMAG. MARCO J-250A. PP. I-L 3 POLOS 175 A, 65 KA, CAT. JJA36175, 600 Vca. | PZA | 1 | 27158 | 27158
|  | PZA | MO031 | AYUDANTE ESPECIALIZADO | JOR | 0.5 | 747.63 | 373.82
|  | PZA | MO111 | TECNICO ESPECIALIZADO | JOR | 0.5 | 1251.93 | 625.97
|  | PZA | %MO1 | HERRAMIENTA MENOR | % | 25.75 | 1 | 25.75
|  | PZA | %MO5 | EQUIPO DE SEGURIDAD | % | 17.17 | 1 | 17.17
12208-444 | Interruptor termomagnético PowerPact I-LINE 3 polos 200 A, 65 KA, Catálogo No. JJA36200, 600 Vca., incluye: suministro, instalación, mano de obra, equipo y herramienta. | PZA | 342-SQD-1534 | INT. TERMOMAG. MARCO J-250A. PP. I-L 3 POLOS 200 A, 65 KA, CAT. JJA36200, 600 Vca. | PZA | 1 | 27158 | 27158
|  | PZA | MO031 | AYUDANTE ESPECIALIZADO | JOR | 0.5 | 747.63 | 373.82
|  | PZA | MO111 | TECNICO ESPECIALIZADO | JOR | 0.5 | 1251.93 | 625.97
|  | PZA | %MO1 | HERRAMIENTA MENOR | % | 25.75 | 1 | 25.75
|  | PZA | %MO5 | EQUIPO DE SEGURIDAD | % | 17.17 | 1 | 17.17
12208-445 | Interruptor termomagnético PowerPact I-LINE 3 polos 225 A, 65 KA, Catálogo No. JJA36225, 600 Vca., incluye: suministro, instalación, mano de obra, equipo y herramienta. | PZA | 342-SQD-1535 | INT. TERMOMAG. MARCO J-250A. PP. I-L 3 POLOS 225 A, 65 KA, CAT. JJA36225, 600 Vca. | PZA | 1 | 27158 | 27158
|  | PZA | MO031 | AYUDANTE ESPECIALIZADO | JOR | 0.5 | 747.63 | 373.82
|  | PZA | MO111 | TECNICO ESPECIALIZADO | JOR | 0.5 | 1251.93 | 625.97
|  | PZA | %MO1 | HERRAMIENTA MENOR | % | 25.75 | 1 | 25.75
|  | PZA | %MO5 | EQUIPO DE SEGURIDAD | % | 17.17 | 1 | 17.17
12208-446 | Interruptor termomagnético PowerPact I-LINE 3 polos 250 A, 65 KA, Catálogo No. JJA36250, 600 Vca., incluye: suministro, instalación, mano de obra, equipo y herramienta. | PZA | 342-SQD-1536 | INT. TERMOMAG. MARCO J-250A. PP. I-L 3 POLOS 250 A, 65 KA, CAT. JJA36250, 600 Vca. | PZA | 1 | 32590 | 32590
|  | PZA | MO031 | AYUDANTE ESPECIALIZADO | JOR | 0.5 | 747.63 | 373.82
|  | PZA | MO111 | TECNICO ESPECIALIZADO | JOR | 0.5 | 1251.93 | 625.97
|  | PZA | %MO1 | HERRAMIENTA MENOR | % | 25.75 | 1 | 25.75
|  | PZA | %MO5 | EQUIPO DE SEGURIDAD | % | 17.17 | 1 | 17.17
12208-447 | Interruptor termomagnético PowerPact I-LINE 3 polos 175 A, 100 KA, Catálogo No. JLA36175, 600 Vca., incluye: suministro, instalación, mano de obra, equipo y herramienta. | PZA | 342-SQD-1537 | INT. TERMOMAG. MARCO J-250A. PP. I-L 3 POLOS 175 A, 100 KA, CAT. JLA36175, 600 Vca. | PZA | 1 | 27158 | 27158
|  | PZA | MO031 | AYUDANTE ESPECIALIZADO | JOR | 0.5 | 747.63 | 373.82
|  | PZA | MO111 | TECNICO ESPECIALIZADO | JOR | 0.5 | 1251.93 | 625.97
|  | PZA | %MO1 | HERRAMIENTA MENOR | % | 25.75 | 1 | 25.75
|  | PZA | %MO5 | EQUIPO DE SEGURIDAD | % | 17.17 | 1 | 17.17
12208-448 | Interruptor termomagnético PowerPact I-LINE 3 polos 200 A, 100 KA, Catálogo No. JLA36200, 600 Vca., incluye: suministro, instalación, mano de obra, equipo y herramienta. | PZA | 342-SQD-1538 | INT. TERMOMAG. MARCO J-250A. PP. I-L 3 POLOS 200 A, 100 KA, CAT. JLA36200, 600 Vca. | PZA | 1 | 27158 | 27158
|  | PZA | MO031 | AYUDANTE ESPECIALIZADO | JOR | 0.5 | 747.63 | 373.82
|  | PZA | MO111 | TECNICO ESPECIALIZADO | JOR | 0.5 | 1251.93 | 625.97
|  | PZA | %MO1 | HERRAMIENTA MENOR | % | 25.75 | 1 | 25.75
|  | PZA | %MO5 | EQUIPO DE SEGURIDAD | % | 17.17 | 1 | 17.17
12208-449 | Interruptor termomagnético PowerPact I-LINE 3 polos 225 A, 100 KA, Catálogo No. JLA36225, 600 Vca., incluye: suministro, instalación, mano de obra, equipo y herramienta. | PZA | 342-SQD-1539 | INT. TERMOMAG. MARCO J-250A. PP. I-L 3 POLOS 225 A, 100 KA, CAT. JLA36225, 600 Vca. | PZA | 1 | 27158 | 27158
|  | PZA | MO031 | AYUDANTE ESPECIALIZADO | JOR | 0.5 | 747.63 | 373.82
|  | PZA | MO111 | TECNICO ESPECIALIZADO | JOR | 0.5 | 1251.93 | 625.97
|  | PZA | %MO1 | HERRAMIENTA MENOR | % | 25.75 | 1 | 25.75
|  | PZA | %MO5 | EQUIPO DE SEGURIDAD | % | 17.17 | 1 | 17.17
12208-450 | Interruptor termomagnético PowerPact I-LINE 3 polos 250 A, 100 KA, Catálogo No. JLA36250, 600 Vca., incluye: suministro, instalación, mano de obra, equipo y herramienta. | PZA | 342-SQD-1540 | INT. TERMOMAG. MARCO J-250A. PP. I-L 3 POLOS 250 A, 100 KA, CAT. JLA36250, 600 Vca. | PZA | 1 | 32590 | 32590
|  | PZA | MO031 | AYUDANTE ESPECIALIZADO | JOR | 0.5 | 747.63 | 373.82
|  | PZA | MO111 | TECNICO ESPECIALIZADO | JOR | 0.5 | 1251.93 | 625.97
|  | PZA | %MO1 | HERRAMIENTA MENOR | % | 25.75 | 1 | 25.75
|  | PZA | %MO5 | EQUIPO DE SEGURIDAD | % | 17.17 | 1 | 17.17
12208-461 | Interruptor termomagnético LA I-LINE 3Px225A, 30 KA, Catálogo No. LA36225, 600 Vca., incluye: suministro, instalación, mano de obra, equipo y herramienta. | PZA | 342-SQD-1541 | INT. TERMOMAG. LA I-LINE 3Px225A, 30 KA, CAT. LA36225, 600 Vca. | PZA | 1 | 30375 | 30375
|  | PZA | MO031 | AYUDANTE ESPECIALIZADO | JOR | 0.5 | 747.63 | 373.82
|  | PZA | MO111 | TECNICO ESPECIALIZADO | JOR | 0.5 | 1251.93 | 625.97
|  | PZA | %MO1 | HERRAMIENTA MENOR | % | 25.75 | 1 | 25.75
|  | PZA | %MO5 | EQUIPO DE SEGURIDAD | % | 17.17 | 1 | 17.17
12208-462 | Interruptor termomagnético LA I-LINE 3Px250A, 30 KA, Catálogo No. LA36250, 600 Vca., incluye: suministro, instalación, mano de obra, equipo y herramienta. | PZA | 342-SQD-1542 | INT. TERMOMAG. LA I-LINE 3Px250A, 30 KA , CAT. LA36250, 600 Vca. | PZA | 1 | 30375 | 30375
|  | PZA | MO031 | AYUDANTE ESPECIALIZADO | JOR | 0.5 | 747.63 | 373.82
|  | PZA | MO111 | TECNICO ESPECIALIZADO | JOR | 0.5 | 1251.93 | 625.97
|  | PZA | %MO1 | HERRAMIENTA MENOR | % | 25.75 | 1 | 25.75
|  | PZA | %MO5 | EQUIPO DE SEGURIDAD | % | 17.17 | 1 | 17.17
12208-463 | Interruptor termomagnético LA I-LINE 3Px300A, 30 KA, Catálogo No. LA36300, 600 Vca., incluye: suministro, instalación, mano de obra, equipo y herramienta. | PZA | 342-SQD-1543 | INT. TERMOMAG. LA I-LINE 3Px300A, 30 KA, CAT. LA36300, 600 Vca. | PZA | 1 | 30375 | 30375
|  | PZA | MO031 | AYUDANTE ESPECIALIZADO | JOR | 0.5 | 747.63 | 373.82
|  | PZA | MO111 | TECNICO ESPECIALIZADO | JOR | 0.5 | 1251.93 | 625.97
|  | PZA | %MO1 | HERRAMIENTA MENOR | % | 25.75 | 1 | 25.75
|  | PZA | %MO5 | EQUIPO DE SEGURIDAD | % | 17.17 | 1 | 17.17
12208-464 | Interruptor termomagnético LA I-LINE 3Px350A, 30 KA, Catálogo No. LA36350, 600 Vca., incluye: suministro, instalación, mano de obra, equipo y herramienta. | PZA | 342-SQD-1544 | INT. TERMOMAG. LA I-LINE 3Px350A, 30 KA, CAT. LA36350, 600 Vca. | PZA | 1 | 30375 | 30375
|  | PZA | MO031 | AYUDANTE ESPECIALIZADO | JOR | 0.5 | 747.63 | 373.82
|  | PZA | MO111 | TECNICO ESPECIALIZADO | JOR | 0.5 | 1251.93 | 625.97
|  | PZA | %MO1 | HERRAMIENTA MENOR | % | 25.75 | 1 | 25.75
|  | PZA | %MO5 | EQUIPO DE SEGURIDAD | % | 17.17 | 1 | 17.17
12208-465 | Interruptor termomagnético LA I-LINE 3Px400A, 30 KA, Catálogo No. LA36400, 600 Vca., incluye: suministro, instalación, mano de obra, equipo y herramienta. | PZA | 342-SQD-1545 | INT. TERMOMAG. LA I-LINE 3Px400A, 30 KA, CAT. LA36400, 600 Vca. | PZA | 1 | 36500 | 36500
|  | PZA | MO031 | AYUDANTE ESPECIALIZADO | JOR | 0.5 | 747.63 | 373.82
|  | PZA | MO111 | TECNICO ESPECIALIZADO | JOR | 0.5 | 1251.93 | 625.97
|  | PZA | %MO1 | HERRAMIENTA MENOR | % | 25.75 | 1 | 25.75
|  | PZA | %MO5 | EQUIPO DE SEGURIDAD | % | 17.17 | 1 | 17.17
12208-466 | Interruptor termomagnético LH I-LINE 3Px225A, 35 KA, Catálogo No. LH36225, 600 Vca., incluye: suministro, instalación, mano de obra, equipo y herramienta. | PZA | 342-SQD-1546 | INT. TERMOMAG. LH I-LINE 3Px225A, 35 KA, CAT. LH36225, 600 Vca. | PZA | 1 | 38417 | 38417
|  | PZA | MO031 | AYUDANTE ESPECIALIZADO | JOR | 0.5 | 747.63 | 373.82
|  | PZA | MO111 | TECNICO ESPECIALIZADO | JOR | 0.5 | 1251.93 | 625.97
|  | PZA | %MO1 | HERRAMIENTA MENOR | % | 25.75 | 1 | 25.75
|  | PZA | %MO5 | EQUIPO DE SEGURIDAD | % | 17.17 | 1 | 17.17
12208-467 | Interruptor termomagnético LH I-LINE 3Px250A, 35 KA, Catálogo No. LH36250, 600 Vca., incluye: suministro, instalación, mano de obra, equipo y herramienta. | PZA | 342-SQD-1547 | INT. TERMOMAG. LH I-LINE 3Px250A, 35 KA, CAT. LH36250, 600 Vca. | PZA | 1 | 38417 | 38417
|  | PZA | MO031 | AYUDANTE ESPECIALIZADO | JOR | 0.5 | 747.63 | 373.82
|  | PZA | MO111 | TECNICO ESPECIALIZADO | JOR | 0.5 | 1251.93 | 625.97
|  | PZA | %MO1 | HERRAMIENTA MENOR | % | 25.75 | 1 | 25.75
|  | PZA | %MO5 | EQUIPO DE SEGURIDAD | % | 17.17 | 1 | 17.17
12208-468 | Interruptor termomagnético LH I-LINE 3Px300A, 35 KA, Catálogo No. LH36300, 600 Vca., incluye: suministro, instalación, mano de obra, equipo y herramienta. | PZA | 342-SQD-1548 | INT. TERMOMAG. LH I-LINE 3Px300A, 35 KA, CAT. LH36300, 600 Vca. | PZA | 1 | 38417 | 38417
|  | PZA | MO031 | AYUDANTE ESPECIALIZADO | JOR | 0.5 | 747.63 | 373.82
|  | PZA | MO111 | TECNICO ESPECIALIZADO | JOR | 0.5 | 1251.93 | 625.97
|  | PZA | %MO1 | HERRAMIENTA MENOR | % | 25.75 | 1 | 25.75
|  | PZA | %MO5 | EQUIPO DE SEGURIDAD | % | 17.17 | 1 | 17.17
12208-469 | Interruptor termomagnético LH I-LINE 3Px350A, 35 KA, Catálogo No. LH36350, 600 Vca., incluye: suministro, instalación, mano de obra, equipo y herramienta. | PZA | 342-SQD-1549 | INT. TERMOMAG. LH I-LINE 3Px350A, 35 KA, CAT. LH36350, 600 Vca. | PZA | 1 | 38417 | 38417
|  | PZA | MO031 | AYUDANTE ESPECIALIZADO | JOR | 0.5 | 747.63 | 373.82
|  | PZA | MO111 | TECNICO ESPECIALIZADO | JOR | 0.5 | 1251.93 | 625.97
|  | PZA | %MO1 | HERRAMIENTA MENOR | % | 25.75 | 1 | 25.75
|  | PZA | %MO5 | EQUIPO DE SEGURIDAD | % | 17.17 | 1 | 17.17
12208-470 | Interruptor termomagnético LH I-LINE 3Px400A, 35 KA, Catálogo No. LH36400, 600 Vca., incluye: suministro, instalación, mano de obra, equipo y herramienta. | PZA | 342-SQD-1550 | INT. TERMOMAG. LH I-LINE 3Px400A, 35 KA, CAT. LH36400, 600 Vca. | PZA | 1 | 38417 | 38417
|  | PZA | MO031 | AYUDANTE ESPECIALIZADO | JOR | 0.5 | 747.63 | 373.82
|  | PZA | MO111 | TECNICO ESPECIALIZADO | JOR | 0.5 | 1251.93 | 625.97
|  | PZA | %MO1 | HERRAMIENTA MENOR | % | 25.75 | 1 | 25.75
|  | PZA | %MO5 | EQUIPO DE SEGURIDAD | % | 17.17 | 1 | 17.17
12208-471 | Interruptor termomagnético I LINE EXT 3Px300A, 65 KA, Catálogo No. LC36300, 600 Vca., incluye: suministro, instalación, mano de obra, equipo y herramienta. | PZA | 342-SQD-1551 | INT. TERMOMAG. I LINE EXT 3Px300A, 65 KA, CAT. LC36300, 600 Vca. | PZA | 1 | 48028 | 48028
|  | PZA | MO031 | AYUDANTE ESPECIALIZADO | JOR | 0.5 | 747.63 | 373.82
|  | PZA | MO111 | TECNICO ESPECIALIZADO | JOR | 0.5 | 1251.93 | 625.97
|  | PZA | %MO1 | HERRAMIENTA MENOR | % | 25.75 | 1 | 25.75
|  | PZA | %MO5 | EQUIPO DE SEGURIDAD | % | 17.17 | 1 | 17.17
12208-472 | Interruptor termomagnético I LINE EXT 3Px350A, 65 KA, Catálogo No. LC36350, 600 Vca., incluye: suministro, instalación, mano de obra, equipo y herramienta. | PZA | 342-SQD-1552 | INT. TERMOMAG. I LINE EXT 3Px350A, 65 KA, CAT. LC36350, 600 Vca. | PZA | 1 | 48028 | 48028
|  | PZA | MO031 | AYUDANTE ESPECIALIZADO | JOR | 0.5 | 747.63 | 373.82
|  | PZA | MO111 | TECNICO ESPECIALIZADO | JOR | 0.5 | 1251.93 | 625.97
|  | PZA | %MO1 | HERRAMIENTA MENOR | % | 25.75 | 1 | 25.75
|  | PZA | %MO5 | EQUIPO DE SEGURIDAD | % | 17.17 | 1 | 17.17
12208-473 | Interruptor termomagnético I LINE EXT 3Px400A, 65 KA, Catálogo No. LC36400, 600 Vca., incluye: suministro, instalación, mano de obra, equipo y herramienta. | PZA | 342-SQD-1553 | INT. TERMOMAG. I LINE EXT 3Px400A, 65 KA , CAT. LC36400, 600 Vca. | PZA | 1 | 48028 | 48028
|  | PZA | MO031 | AYUDANTE ESPECIALIZADO | JOR | 0.5 | 747.63 | 373.82
|  | PZA | MO111 | TECNICO ESPECIALIZADO | JOR | 0.5 | 1251.93 | 625.97
|  | PZA | %MO1 | HERRAMIENTA MENOR | % | 25.75 | 1 | 25.75
|  | PZA | %MO5 | EQUIPO DE SEGURIDAD | % | 17.17 | 1 | 17.17
12208-474 | Interruptor termomagnético FAL 1x15, 10 KA, 240 Vca., Catálogo No. FAL12015, incluye: suministro, instalación, mano de obra, equipo y herramienta. | PZA | 342-SQD-1601 | INT. TERMOMAG. FAL 1x15, 10 KA, 120 vca., CAT. FAL12015 | PZA | 1 | 1570 | 1570
|  | PZA | MO031 | AYUDANTE ESPECIALIZADO | JOR | 0.071429 | 747.63 | 53.4
|  | PZA | MO111 | TECNICO ESPECIALIZADO | JOR | 0.071429 | 1251.93 | 89.42
|  | PZA | %MO1 | HERRAMIENTA MENOR | % | 3.68 | 1 | 3.68
|  | PZA | %MO5 | EQUIPO DE SEGURIDAD | % | 2.45 | 1 | 2.45
12208-475 | Interruptor termomagnético FAL 1x20, 10 KA, 240 Vca., Catálogo No. FAL12020, incluye: suministro, instalación, mano de obra, equipo y herramienta. | PZA | 342-SQD-1602 | INT. TERMOMAG. FAL 1x20, 10 KA, 120 vca., CAT. FAL12020 | PZA | 1 | 1570 | 1570
|  | PZA | MO031 | AYUDANTE ESPECIALIZADO | JOR | 0.071429 | 747.63 | 53.4
|  | PZA | MO111 | TECNICO ESPECIALIZADO | JOR | 0.071429 | 1251.93 | 89.42
|  | PZA | %MO1 | HERRAMIENTA MENOR | % | 3.68 | 1 | 3.68
|  | PZA | %MO5 | EQUIPO DE SEGURIDAD | % | 2.45 | 1 | 2.45
12208-476 | Interruptor termomagnético FAL 1x30, 10 KA, 240 Vca., Catálogo No. FAL12030, incluye: suministro, instalación, mano de obra, equipo y herramienta. | PZA | 342-SQD-1603 | INT. TERMOMAG. FAL 1x30, 10 KA, 120 vca., CAT. FAL12030 | PZA | 1 | 1570 | 1570
|  | PZA | MO031 | AYUDANTE ESPECIALIZADO | JOR | 0.071429 | 747.63 | 53.4
|  | PZA | MO111 | TECNICO ESPECIALIZADO | JOR | 0.071429 | 1251.93 | 89.42
|  | PZA | %MO1 | HERRAMIENTA MENOR | % | 3.68 | 1 | 3.68
|  | PZA | %MO5 | EQUIPO DE SEGURIDAD | % | 2.45 | 1 | 2.45
12208-477 | Interruptor termomagnético FAL 1x40, 10 KA, 240 Vca., Catálogo No. FAL12040, incluye: suministro, instalación, mano de obra, equipo y herramienta. | PZA | 342-SQD-1604 | INT. TERMOMAG. FAL 1x40, 10 KA, 120 vca., CAT. FAL12040 | PZA | 1 | 1570 | 1570
|  | PZA | MO031 | AYUDANTE ESPECIALIZADO | JOR | 0.071429 | 747.63 | 53.4
|  | PZA | MO111 | TECNICO ESPECIALIZADO | JOR | 0.071429 | 1251.93 | 89.42
|  | PZA | %MO1 | HERRAMIENTA MENOR | % | 3.68 | 1 | 3.68
|  | PZA | %MO5 | EQUIPO DE SEGURIDAD | % | 2.45 | 1 | 2.45
12208-478 | Interruptor termomagnético FAL 1x50, 10 KA, 240 Vca., Catálogo No. FAL12050, incluye: suministro, instalación, mano de obra, equipo y herramienta. | PZA | 342-SQD-1605 | INT. TERMOMAG. FAL 1x50, 10 KA, 120 vca., CAT. FAL12050 | PZA | 1 | 1570 | 1570
|  | PZA | MO031 | AYUDANTE ESPECIALIZADO | JOR | 0.071429 | 747.63 | 53.4
|  | PZA | MO111 | TECNICO ESPECIALIZADO | JOR | 0.071429 | 1251.93 | 89.42
|  | PZA | %MO1 | HERRAMIENTA MENOR | % | 3.68 | 1 | 3.68
|  | PZA | %MO5 | EQUIPO DE SEGURIDAD | % | 2.45 | 1 | 2.45
12208-479 | Interruptor termomagnético FAL 1x60, 10 KA, 240 Vca., Catálogo No. FAL12060, incluye: suministro, instalación, mano de obra, equipo y herramienta. | PZA | 342-SQD-1606 | INT. TERMOMAG. FAL 1x60, 10 KA, 120 vca., CAT. FAL12060 | PZA | 1 | 1570 | 1570
|  | PZA | MO031 | AYUDANTE ESPECIALIZADO | JOR | 0.071429 | 747.63 | 53.4
|  | PZA | MO111 | TECNICO ESPECIALIZADO | JOR | 0.071429 | 1251.93 | 89.42
|  | PZA | %MO1 | HERRAMIENTA MENOR | % | 3.68 | 1 | 3.68
|  | PZA | %MO5 | EQUIPO DE SEGURIDAD | % | 2.45 | 1 | 2.45
12208-480 | Interruptor termomagnético FAL 1x70, 10 KA, 240 Vca., Catálogo No. FAL12070, incluye: suministro, instalación, mano de obra, equipo y herramienta. | PZA | 342-SQD-1607 | INT. TERMOMAG. FAL 1x70, 10 KA, 120 vca., CAT. FAL12070 | PZA | 1 | 2251 | 2251
|  | PZA | MO031 | AYUDANTE ESPECIALIZADO | JOR | 0.083333 | 747.63 | 62.3
|  | PZA | MO111 | TECNICO ESPECIALIZADO | JOR | 0.083333 | 1251.93 | 104.33
|  | PZA | %MO1 | HERRAMIENTA MENOR | % | 4.29 | 1 | 4.29
|  | PZA | %MO5 | EQUIPO DE SEGURIDAD | % | 2.86 | 1 | 2.86
12208-481 | Interruptor termomagnético FAL 1x80, 10 KA, 240 Vca., Catálogo No. FAL12080, incluye: suministro, instalación, mano de obra, equipo y herramienta. | PZA | 342-SQD-1608 | INT. TERMOMAG. FAL 1x80, 10 KA, 120 vca., CAT. FAL12080 | PZA | 1 | 2251 | 2251
|  | PZA | MO031 | AYUDANTE ESPECIALIZADO | JOR | 0.083333 | 747.63 | 62.3
|  | PZA | MO111 | TECNICO ESPECIALIZADO | JOR | 0.083333 | 1251.93 | 104.33
|  | PZA | %MO1 | HERRAMIENTA MENOR | % | 4.29 | 1 | 4.29
|  | PZA | %MO5 | EQUIPO DE SEGURIDAD | % | 2.86 | 1 | 2.86
12208-482 | Interruptor termomagnético FAL 1x90, 10 KA, 240 Vca., Catálogo No. FAL12090, incluye: suministro, instalación, mano de obra, equipo y herramienta. | PZA | 342-SQD-1609 | INT. TERMOMAG. FAL 1x90, 10 KA, 120 vca., CAT. FAL12090 | PZA | 1 | 2251 | 2251
|  | PZA | MO031 | AYUDANTE ESPECIALIZADO | JOR | 0.083333 | 747.63 | 62.3
|  | PZA | MO111 | TECNICO ESPECIALIZADO | JOR | 0.083333 | 1251.93 | 104.33
|  | PZA | %MO1 | HERRAMIENTA MENOR | % | 4.29 | 1 | 4.29
|  | PZA | %MO5 | EQUIPO DE SEGURIDAD | % | 2.86 | 1 | 2.86
12208-483 | Interruptor termomagnético FAL 1x100, 10 KA, 240 Vca., Catálogo No. FAL12100, incluye: suministro, instalación, mano de obra, equipo y herramienta. | PZA | 342-SQD-1610 | INT. TERMOMAG. FAL 1x100, 10 KA, 120 vca., CAT. FAL12100 | PZA | 1 | 2251 | 2251
|  | PZA | MO031 | AYUDANTE ESPECIALIZADO | JOR | 0.083333 | 747.63 | 62.3
|  | PZA | MO111 | TECNICO ESPECIALIZADO | JOR | 0.083333 | 1251.93 | 104.33
|  | PZA | %MO1 | HERRAMIENTA MENOR | % | 4.29 | 1 | 4.29
|  | PZA | %MO5 | EQUIPO DE SEGURIDAD | % | 2.86 | 1 | 2.86
12208-484 | Interruptor termomagnético FAL 2x15, 10 KA, 240 Vca., Catálogo No. FAL22015, incluye: suministro, instalación, mano de obra, equipo y herramienta. | PZA | 342-SQD-1611 | INT. TERMOMAG. FAL 2x15, 10 KA, 240 Vca., CAT. FAL22015 | PZA | 1 | 3388 | 3388
|  | PZA | MO031 | AYUDANTE ESPECIALIZADO | JOR | 0.1 | 747.63 | 74.76
|  | PZA | MO111 | TECNICO ESPECIALIZADO | JOR | 0.1 | 1251.93 | 125.19
|  | PZA | %MO1 | HERRAMIENTA MENOR | % | 5.14 | 1 | 5.14
|  | PZA | %MO5 | EQUIPO DE SEGURIDAD | % | 3.43 | 1 | 3.43
12208-485 | Interruptor termomagnético FAL 2x20, 10 KA, 240 Vca., Catálogo No. FAL22020, incluye: suministro, instalación, mano de obra, equipo y herramienta. | PZA | 342-SQD-1612 | INT. TERMOMAG. FAL 2x20, 10 KA, 240 Vca., CAT. FAL22020 | PZA | 1 | 3388 | 3388
|  | PZA | MO031 | AYUDANTE ESPECIALIZADO | JOR | 0.1 | 747.63 | 74.76
|  | PZA | MO111 | TECNICO ESPECIALIZADO | JOR | 0.1 | 1251.93 | 125.19
|  | PZA | %MO1 | HERRAMIENTA MENOR | % | 5.14 | 1 | 5.14
|  | PZA | %MO5 | EQUIPO DE SEGURIDAD | % | 3.43 | 1 | 3.43
12208-486 | Interruptor termomagnético FAL 2x30, 10 KA, 240 Vca., Catálogo No. FAL22030, incluye: suministro, instalación, mano de obra, equipo y herramienta. | PZA | 342-SQD-1613 | INT. TERMOMAG. FAL 2x30, 10 KA, 240 Vca., CAT. FAL22030 | PZA | 1 | 3388 | 3388
|  | PZA | MO031 | AYUDANTE ESPECIALIZADO | JOR | 0.1 | 747.63 | 74.76
|  | PZA | MO111 | TECNICO ESPECIALIZADO | JOR | 0.1 | 1251.93 | 125.19
|  | PZA | %MO1 | HERRAMIENTA MENOR | % | 5.14 | 1 | 5.14
|  | PZA | %MO5 | EQUIPO DE SEGURIDAD | % | 3.43 | 1 | 3.43
12208-487 | Interruptor termomagnético FAL 2x40, 10 KA, 240 Vca., Catálogo No. FAL22040, incluye: suministro, instalación, mano de obra, equipo y herramienta. | PZA | 342-SQD-1614 | INT. TERMOMAG. FAL 2x40, 10 KA, 240 Vca., CAT. FAL22040 | PZA | 1 | 3388 | 3388
|  | PZA | MO031 | AYUDANTE ESPECIALIZADO | JOR | 0.1 | 747.63 | 74.76
|  | PZA | MO111 | TECNICO ESPECIALIZADO | JOR | 0.1 | 1251.93 | 125.19
|  | PZA | %MO1 | HERRAMIENTA MENOR | % | 5.14 | 1 | 5.14
|  | PZA | %MO5 | EQUIPO DE SEGURIDAD | % | 3.43 | 1 | 3.43
12208-488 | Interruptor termomagnético FAL 2x50, 10 KA, 240 Vca., Catálogo No. FAL22050, incluye: suministro, instalación, mano de obra, equipo y herramienta. | PZA | 342-SQD-1615 | INT. TERMOMAG. FAL 2x50, 10 KA, 240 Vca., CAT. FAL22050 | PZA | 1 | 3388 | 3388
|  | PZA | MO031 | AYUDANTE ESPECIALIZADO | JOR | 0.1 | 747.63 | 74.76
|  | PZA | MO111 | TECNICO ESPECIALIZADO | JOR | 0.1 | 1251.93 | 125.19
|  | PZA | %MO1 | HERRAMIENTA MENOR | % | 5.14 | 1 | 5.14
|  | PZA | %MO5 | EQUIPO DE SEGURIDAD | % | 3.43 | 1 | 3.43
12208-489 | Interruptor termomagnético FAL 2x60, 10 KA, 240 Vca., Catálogo No. FAL22060, incluye: suministro, instalación, mano de obra, equipo y herramienta. | PZA | 342-SQD-1616 | INT. TERMOMAG. FAL 2x60, 10 KA, 240 Vca., CAT. FAL22060 | PZA | 1 | 3388 | 3388
|  | PZA | MO031 | AYUDANTE ESPECIALIZADO | JOR | 0.1 | 747.63 | 74.76
|  | PZA | MO111 | TECNICO ESPECIALIZADO | JOR | 0.1 | 1251.93 | 125.19
|  | PZA | %MO1 | HERRAMIENTA MENOR | % | 5.14 | 1 | 5.14
|  | PZA | %MO5 | EQUIPO DE SEGURIDAD | % | 3.43 | 1 | 3.43
12208-490 | Interruptor termomagnético FAL 2x70, 10 KA, 240 Vca., Catálogo No. FAL22070, incluye: suministro, instalación, mano de obra, equipo y herramienta. | PZA | 342-SQD-1617 | INT. TERMOMAG. FAL 2x70, 10 KA, 240 Vca., CAT. FAL22070 | PZA | 1 | 5049 | 5049
|  | PZA | MO031 | AYUDANTE ESPECIALIZADO | JOR | 0.125 | 747.63 | 93.45
|  | PZA | MO111 | TECNICO ESPECIALIZADO | JOR | 0.125 | 1251.93 | 156.49
|  | PZA | %MO1 | HERRAMIENTA MENOR | % | 6.43 | 1 | 6.43
|  | PZA | %MO5 | EQUIPO DE SEGURIDAD | % | 4.29 | 1 | 4.29
12208-491 | Interruptor termomagnético FAL 2x80, 10 KA, 240 Vca., Catálogo No. FAL22080, incluye: suministro, instalación, mano de obra, equipo y herramienta. | PZA | 342-SQD-1618 | INT. TERMOMAG. FAL 2x80, 10 KA, 240 Vca., CAT. FAL22080 | PZA | 1 | 5049 | 5049
|  | PZA | MO031 | AYUDANTE ESPECIALIZADO | JOR | 0.125 | 747.63 | 93.45
|  | PZA | MO111 | TECNICO ESPECIALIZADO | JOR | 0.125 | 1251.93 | 156.49
|  | PZA | %MO1 | HERRAMIENTA MENOR | % | 6.43 | 1 | 6.43
|  | PZA | %MO5 | EQUIPO DE SEGURIDAD | % | 4.29 | 1 | 4.29
12208-492 | Interruptor termomagnético FAL 2x90, 10 KA, 240 Vca., Catálogo No. FAL22090, incluye: suministro, instalación, mano de obra, equipo y herramienta. | PZA | 342-SQD-1619 | INT. TERMOMAG. FAL 2x90, 10 KA, 240 Vca., CAT. FAL22090 | PZA | 1 | 5049 | 5049
|  | PZA | MO031 | AYUDANTE ESPECIALIZADO | JOR | 0.125 | 747.63 | 93.45
|  | PZA | MO111 | TECNICO ESPECIALIZADO | JOR | 0.125 | 1251.93 | 156.49
|  | PZA | %MO1 | HERRAMIENTA MENOR | % | 6.43 | 1 | 6.43
|  | PZA | %MO5 | EQUIPO DE SEGURIDAD | % | 4.29 | 1 | 4.29
12208-493 | Interruptor termomagnético FAL 2x100, 10 KA, 240 Vca., Catálogo No. FAL22100, incluye: suministro, instalación, mano de obra, equipo y herramienta. | PZA | 342-SQD-1620 | INT. TERMOMAG. FAL 2x100, 10 KA, 240 Vca., CAT. FAL22100 | PZA | 1 | 5049 | 5049
|  | PZA | MO031 | AYUDANTE ESPECIALIZADO | JOR | 0.125 | 747.63 | 93.45
|  | PZA | MO111 | TECNICO ESPECIALIZADO | JOR | 0.125 | 1251.93 | 156.49
|  | PZA | %MO1 | HERRAMIENTA MENOR | % | 6.43 | 1 | 6.43
|  | PZA | %MO5 | EQUIPO DE SEGURIDAD | % | 4.29 | 1 | 4.29
12208-494 | Interruptor termomagnético FAL 3x15, 10 KA, 240 Vca., Catálogo No. FAL32015, incluye: suministro, instalación, mano de obra, equipo y herramienta. | PZA | 342-SQD-1621 | INT. TERMOMAG. FAL 3x15, 10 KA, 240 Vca., CAT. FAL32015 | PZA | 1 | 4707 | 4707
|  | PZA | MO031 | AYUDANTE ESPECIALIZADO | JOR | 0.16667 | 747.63 | 124.61
|  | PZA | MO111 | TECNICO ESPECIALIZADO | JOR | 0.16667 | 1251.93 | 208.66
|  | PZA | %MO1 | HERRAMIENTA MENOR | % | 8.58 | 1 | 8.58
|  | PZA | %MO5 | EQUIPO DE SEGURIDAD | % | 5.72 | 1 | 5.72
12208-495 | Interruptor termomagnético FAL 3x20, 10 KA, 240 Vca., Catálogo No. FAL32020, incluye: suministro, instalación, mano de obra, equipo y herramienta. | PZA | 342-SQD-1622 | INT. TERMOMAG. FAL 3x20, 10 KA, 240 Vca., CAT. FAL32020 | PZA | 1 | 4707 | 4707
|  | PZA | MO031 | AYUDANTE ESPECIALIZADO | JOR | 0.16667 | 747.63 | 124.61
|  | PZA | MO111 | TECNICO ESPECIALIZADO | JOR | 0.16667 | 1251.93 | 208.66
|  | PZA | %MO1 | HERRAMIENTA MENOR | % | 8.58 | 1 | 8.58
|  | PZA | %MO5 | EQUIPO DE SEGURIDAD | % | 5.72 | 1 | 5.72
12208-496 | Interruptor termomagnético FAL 3x30, 10 KA, 240 Vca., Catálogo No. FAL32030, incluye: suministro, instalación, mano de obra, equipo y herramienta. | PZA | 342-SQD-1623 | INT. TERMOMAG. FAL 3x30, 10 KA, 240 Vca., CAT. FAL32030 | PZA | 1 | 4707 | 4707
|  | PZA | MO031 | AYUDANTE ESPECIALIZADO | JOR | 0.16667 | 747.63 | 124.61
|  | PZA | MO111 | TECNICO ESPECIALIZADO | JOR | 0.16667 | 1251.93 | 208.66
|  | PZA | %MO1 | HERRAMIENTA MENOR | % | 8.58 | 1 | 8.58
|  | PZA | %MO5 | EQUIPO DE SEGURIDAD | % | 5.72 | 1 | 5.72
12208-497 | Interruptor termomagnético FAL 3x40, 10 KA, 240 Vca., Catálogo No. FAL32040, incluye: suministro, instalación, mano de obra, equipo y herramienta. | PZA | 342-SQD-1624 | INT. TERMOMAG. FAL 3x40, 10 KA, 240 Vca., CAT. FAL32040 | PZA | 1 | 4707 | 4707
|  | PZA | MO031 | AYUDANTE ESPECIALIZADO | JOR | 0.16667 | 747.63 | 124.61
|  | PZA | MO111 | TECNICO ESPECIALIZADO | JOR | 0.16667 | 1251.93 | 208.66
|  | PZA | %MO1 | HERRAMIENTA MENOR | % | 8.58 | 1 | 8.58
|  | PZA | %MO5 | EQUIPO DE SEGURIDAD | % | 5.72 | 1 | 5.72
12208-498 | Interruptor termomagnético FAL 3x50, 10 KA, 240 Vca., Catálogo No. FAL32050, incluye: suministro, instalación, mano de obra, equipo y herramienta. | PZA | 342-SQD-1625 | INT. TERMOMAG. FAL 3x50, 10 KA, 240 Vca., CAT. FAL32050 | PZA | 1 | 4707 | 4707
|  | PZA | MO031 | AYUDANTE ESPECIALIZADO | JOR | 0.16667 | 747.63 | 124.61
|  | PZA | MO111 | TECNICO ESPECIALIZADO | JOR | 0.16667 | 1251.93 | 208.66
|  | PZA | %MO1 | HERRAMIENTA MENOR | % | 8.58 | 1 | 8.58
|  | PZA | %MO5 | EQUIPO DE SEGURIDAD | % | 5.72 | 1 | 5.72
12208-499 | Interruptor termomagnético FAL 3x70, 10 KA, 240 Vca., Catálogo No. FAL32070, incluye: suministro, instalación, mano de obra, equipo y herramienta. | PZA | 342-SQD-1626 | INT. TERMOMAG. FAL 3x70, 10 KA, 240 Vca., CAT. FAL32070 | PZA | 1 | 6305 | 6305
|  | PZA | MO031 | AYUDANTE ESPECIALIZADO | JOR | 0.2 | 747.63 | 149.53
|  | PZA | MO111 | TECNICO ESPECIALIZADO | JOR | 0.2 | 1251.93 | 250.39
|  | PZA | %MO1 | HERRAMIENTA MENOR | % | 10.31 | 1 | 10.31
|  | PZA | %MO5 | EQUIPO DE SEGURIDAD | % | 6.87 | 1 | 6.87
12208-500 | Interruptor termomagnético FAL 3x100, 10 KA, 240 Vca., Catálogo No. FAL32100, incluye: suministro, instalación, mano de obra, equipo y herramienta. | PZA | 342-SQD-1627 | INT. TERMOMAG. FAL 3x100, 10 KA, 240 Vca., CAT. FAL32100 | PZA | 1 | 6305 | 6305
|  | PZA | MO031 | AYUDANTE ESPECIALIZADO | JOR | 0.2 | 747.63 | 149.53
|  | PZA | MO111 | TECNICO ESPECIALIZADO | JOR | 0.2 | 1251.93 | 250.39
|  | PZA | %MO1 | HERRAMIENTA MENOR | % | 10.31 | 1 | 10.31
|  | PZA | %MO5 | EQUIPO DE SEGURIDAD | % | 6.87 | 1 | 6.87
12208-501 | Interruptor termomagnético FAL 1x15, 18 KA, 480 Vca., Catálogo No. FAL14015, incluye: suministro, instalación, mano de obra, equipo y herramienta. | PZA | 342-SQD-1628 | INT. TERMOMAG. FAL 1x15, 18 KA, 480 Vca., CAT. FAL14015 | PZA | 1 | 1987 | 1987
|  | PZA | MO031 | AYUDANTE ESPECIALIZADO | JOR | 0.071429 | 747.63 | 53.4
|  | PZA | MO111 | TECNICO ESPECIALIZADO | JOR | 0.071429 | 1251.93 | 89.42
|  | PZA | %MO1 | HERRAMIENTA MENOR | % | 3.68 | 1 | 3.68
|  | PZA | %MO5 | EQUIPO DE SEGURIDAD | % | 2.45 | 1 | 2.45
12208-502 | Interruptor termomagnético FAL 1x20, 18 KA, 480 Vca., Catálogo No. FAL14020, incluye: suministro, instalación, mano de obra, equipo y herramienta. | PZA | 342-SQD-1629 | INT. TERMOMAG. FAL 1x20, 18 KA, 480 Vca., CAT. FAL14020 | PZA | 1 | 1987 | 1987
|  | PZA | MO031 | AYUDANTE ESPECIALIZADO | JOR | 0.071429 | 747.63 | 53.4
|  | PZA | MO111 | TECNICO ESPECIALIZADO | JOR | 0.071429 | 1251.93 | 89.42
|  | PZA | %MO1 | HERRAMIENTA MENOR | % | 3.68 | 1 | 3.68
|  | PZA | %MO5 | EQUIPO DE SEGURIDAD | % | 2.45 | 1 | 2.45
12208-503 | Interruptor termomagnético FAL 1x30, 18 KA, 480 Vca., Catálogo No. FAL14030, incluye: suministro, instalación, mano de obra, equipo y herramienta. | PZA | 342-SQD-1630 | INT. TERMOMAG. FAL 1x30, 18 KA, 480 Vca., CAT. FAL14030 | PZA | 1 | 1987 | 1987
|  | PZA | MO031 | AYUDANTE ESPECIALIZADO | JOR | 0.071429 | 747.63 | 53.4
|  | PZA | MO111 | TECNICO ESPECIALIZADO | JOR | 0.071429 | 1251.93 | 89.42
|  | PZA | %MO1 | HERRAMIENTA MENOR | % | 3.68 | 1 | 3.68
|  | PZA | %MO5 | EQUIPO DE SEGURIDAD | % | 2.45 | 1 | 2.45
12208-504 | Interruptor termomagnético FAL 1x40, 18 KA, 480 Vca., Catálogo No. FAL14040, incluye: suministro, instalación, mano de obra, equipo y herramienta. | PZA | 342-SQD-1631 | INT. TERMOMAG. FAL 1x40, 18 KA, 480 Vca., CAT. FAL14040 | PZA | 1 | 1987 | 1987
|  | PZA | MO031 | AYUDANTE ESPECIALIZADO | JOR | 0.071429 | 747.63 | 53.4
|  | PZA | MO111 | TECNICO ESPECIALIZADO | JOR | 0.071429 | 1251.93 | 89.42
|  | PZA | %MO1 | HERRAMIENTA MENOR | % | 3.68 | 1 | 3.68
|  | PZA | %MO5 | EQUIPO DE SEGURIDAD | % | 2.45 | 1 | 2.45
12208-505 | Interruptor termomagnético FAL 1x50, 18 KA, 480 Vca., Catálogo No. FAL14050, incluye: suministro, instalación, mano de obra, equipo y herramienta. | PZA | 342-SQD-1632 | INT. TERMOMAG. FAL 1x50, 18 KA, 480 Vca., CAT. FAL14050 | PZA | 1 | 1987 | 1987
|  | PZA | MO031 | AYUDANTE ESPECIALIZADO | JOR | 0.071429 | 747.63 | 53.4
|  | PZA | MO111 | TECNICO ESPECIALIZADO | JOR | 0.071429 | 1251.93 | 89.42
|  | PZA | %MO1 | HERRAMIENTA MENOR | % | 3.68 | 1 | 3.68
|  | PZA | %MO5 | EQUIPO DE SEGURIDAD | % | 2.45 | 1 | 2.45
12208-506 | Interruptor termomagnético FAL 1x60, 18 KA, 480 Vca., Catálogo No. FAL14060, incluye: suministro, instalación, mano de obra, equipo y herramienta. | PZA | 342-SQD-1633 | INT. TERMOMAG. FAL 1x60, 18 KA, 480 Vca., CAT. FAL14060 | PZA | 1 | 1987 | 1987
|  | PZA | MO031 | AYUDANTE ESPECIALIZADO | JOR | 0.071429 | 747.63 | 53.4
|  | PZA | MO111 | TECNICO ESPECIALIZADO | JOR | 0.071429 | 1251.93 | 89.42
|  | PZA | %MO1 | HERRAMIENTA MENOR | % | 3.68 | 1 | 3.68
|  | PZA | %MO5 | EQUIPO DE SEGURIDAD | % | 2.45 | 1 | 2.45
12208-507 | Interruptor termomagnético FAL 1x70, 18 KA, 480 Vca., Catálogo No. FAL14070, incluye: suministro, instalación, mano de obra, equipo y herramienta. | PZA | 342-SQD-1634 | INT. TERMOMAG. FAL 1x70, 18 KA, 480 Vca., CAT. FAL14070 | PZA | 1 | 2762 | 2762
|  | PZA | MO031 | AYUDANTE ESPECIALIZADO | JOR | 0.083333 | 747.63 | 62.3
|  | PZA | MO111 | TECNICO ESPECIALIZADO | JOR | 0.083333 | 1251.93 | 104.33
|  | PZA | %MO1 | HERRAMIENTA MENOR | % | 4.29 | 1 | 4.29
|  | PZA | %MO5 | EQUIPO DE SEGURIDAD | % | 2.86 | 1 | 2.86
12208-508 | Interruptor termomagnético FAL 1x80, 18 KA, 480 Vca., Catálogo No. FAL14080, incluye: suministro, instalación, mano de obra, equipo y herramienta. | PZA | 342-SQD-1635 | INT. TERMOMAG. FAL 1x80, 18 KA, 480 Vca., CAT. FAL14080 | PZA | 1 | 2762 | 2762
|  | PZA | MO031 | AYUDANTE ESPECIALIZADO | JOR | 0.083333 | 747.63 | 62.3
|  | PZA | MO111 | TECNICO ESPECIALIZADO | JOR | 0.083333 | 1251.93 | 104.33
|  | PZA | %MO1 | HERRAMIENTA MENOR | % | 4.29 | 1 | 4.29
|  | PZA | %MO5 | EQUIPO DE SEGURIDAD | % | 2.86 | 1 | 2.86
12208-509 | Interruptor termomagnético FAL 1x90, 18 KA, 480 Vca., Catálogo No. FAL14090, incluye: suministro, instalación, mano de obra, equipo y herramienta. | PZA | 342-SQD-1636 | INT. TERMOMAG. FAL 1x90, 18 KA, 480 Vca., CAT. FAL14090 | PZA | 1 | 2762 | 2762
|  | PZA | MO031 | AYUDANTE ESPECIALIZADO | JOR | 0.083333 | 747.63 | 62.3
|  | PZA | MO111 | TECNICO ESPECIALIZADO | JOR | 0.083333 | 1251.93 | 104.33
|  | PZA | %MO1 | HERRAMIENTA MENOR | % | 4.29 | 1 | 4.29
|  | PZA | %MO5 | EQUIPO DE SEGURIDAD | % | 2.86 | 1 | 2.86
12208-510 | Interruptor termomagnético FAL 1x100, 18 KA, 480 Vca., Catálogo No. FAL14100, incluye: suministro, instalación, mano de obra, equipo y herramienta. | PZA | 342-SQD-1637 | INT. TERMOMAG. FAL 1x100, 18 KA, 480 Vca., CAT. FAL14100 | PZA | 1 | 2762 | 2762
|  | PZA | MO031 | AYUDANTE ESPECIALIZADO | JOR | 0.083333 | 747.63 | 62.3
|  | PZA | MO111 | TECNICO ESPECIALIZADO | JOR | 0.083333 | 1251.93 | 104.33
|  | PZA | %MO1 | HERRAMIENTA MENOR | % | 4.29 | 1 | 4.29
|  | PZA | %MO5 | EQUIPO DE SEGURIDAD | % | 2.86 | 1 | 2.86
12208-511 | Interruptor termomagnético FAL 2x15, 18 KA, 480 Vca., Catálogo No. FAL24015, incluye: suministro, instalación, mano de obra, equipo y herramienta. | PZA | 342-SQD-1638 | INT. TERMOMAG. FAL 2x15, 18 KA, 480 Vca., CAT. FAL24015 | PZA | 1 | 4767 | 4767
|  | PZA | MO031 | AYUDANTE ESPECIALIZADO | JOR | 0.1 | 747.63 | 74.76
|  | PZA | MO111 | TECNICO ESPECIALIZADO | JOR | 0.1 | 1251.93 | 125.19
|  | PZA | %MO1 | HERRAMIENTA MENOR | % | 5.14 | 1 | 5.14
|  | PZA | %MO5 | EQUIPO DE SEGURIDAD | % | 3.43 | 1 | 3.43
12208-512 | Interruptor termomagnético FAL 2x20, 18 KA, 480 Vca., Catálogo No. FAL24020, incluye: suministro, instalación, mano de obra, equipo y herramienta. | PZA | 342-SQD-1639 | INT. TERMOMAG. FAL 2x20, 18 KA, 480 Vca., CAT. FAL24020 | PZA | 1 | 4767 | 4767
|  | PZA | MO031 | AYUDANTE ESPECIALIZADO | JOR | 0.1 | 747.63 | 74.76
|  | PZA | MO111 | TECNICO ESPECIALIZADO | JOR | 0.1 | 1251.93 | 125.19
|  | PZA | %MO1 | HERRAMIENTA MENOR | % | 5.14 | 1 | 5.14
|  | PZA | %MO5 | EQUIPO DE SEGURIDAD | % | 3.43 | 1 | 3.43
12208-513 | Interruptor termomagnético FAL 2x30, 18 KA, 480 Vca., Catálogo No. FAL24030, incluye: suministro, instalación, mano de obra, equipo y herramienta. | PZA | 342-SQD-1640 | INT. TERMOMAG. FAL 2x30, 18 KA, 480 Vca., CAT. FAL24030 | PZA | 1 | 4767 | 4767
|  | PZA | MO031 | AYUDANTE ESPECIALIZADO | JOR | 0.1 | 747.63 | 74.76
|  | PZA | MO111 | TECNICO ESPECIALIZADO | JOR | 0.1 | 1251.93 | 125.19
|  | PZA | %MO1 | HERRAMIENTA MENOR | % | 5.14 | 1 | 5.14
|  | PZA | %MO5 | EQUIPO DE SEGURIDAD | % | 3.43 | 1 | 3.43
12208-514 | Interruptor termomagnético FAL 2x40, 18 KA, 480 Vca., Catálogo No. FAL24040, incluye: suministro, instalación, mano de obra, equipo y herramienta. | PZA | 342-SQD-1641 | INT. TERMOMAG. FAL 2x40, 18 KA, 480 Vca., CAT. FAL24040 | PZA | 1 | 4767 | 4767
|  | PZA | MO031 | AYUDANTE ESPECIALIZADO | JOR | 0.1 | 747.63 | 74.76
|  | PZA | MO111 | TECNICO ESPECIALIZADO | JOR | 0.1 | 1251.93 | 125.19
|  | PZA | %MO1 | HERRAMIENTA MENOR | % | 5.14 | 1 | 5.14
|  | PZA | %MO5 | EQUIPO DE SEGURIDAD | % | 3.43 | 1 | 3.43
12208-515 | Interruptor termomagnético FAL 2x50, 18 KA, 480 Vca., Catálogo No. FAL24050, incluye: suministro, instalación, mano de obra, equipo y herramienta. | PZA | 342-SQD-1642 | INT. TERMOMAG. FAL 2x50, 18 KA, 480 Vca., CAT. FAL24050 | PZA | 1 | 4767 | 4767
|  | PZA | MO031 | AYUDANTE ESPECIALIZADO | JOR | 0.1 | 747.63 | 74.76
|  | PZA | MO111 | TECNICO ESPECIALIZADO | JOR | 0.1 | 1251.93 | 125.19
|  | PZA | %MO1 | HERRAMIENTA MENOR | % | 5.14 | 1 | 5.14
|  | PZA | %MO5 | EQUIPO DE SEGURIDAD | % | 3.43 | 1 | 3.43
12208-516 | Interruptor termomagnético FAL 2x60, 18 KA, 480 Vca., Catálogo No. FAL24060, incluye: suministro, instalación, mano de obra, equipo y herramienta. | PZA | 342-SQD-1643 | INT. TERMOMAG. FAL 2x60, 18 KA, 480 Vca., CAT. FAL24060 | PZA | 1 | 4767 | 4767
|  | PZA | MO031 | AYUDANTE ESPECIALIZADO | JOR | 0.1 | 747.63 | 74.76
|  | PZA | MO111 | TECNICO ESPECIALIZADO | JOR | 0.1 | 1251.93 | 125.19
|  | PZA | %MO1 | HERRAMIENTA MENOR | % | 5.14 | 1 | 5.14
|  | PZA | %MO5 | EQUIPO DE SEGURIDAD | % | 3.43 | 1 | 3.43
12208-517 | Interruptor termomagnético FAL 2x70, 18 KA, 480 Vca., Catálogo No. FAL24070, incluye: suministro, instalación, mano de obra, equipo y herramienta. | PZA | 342-SQD-1644 | INT. TERMOMAG. FAL 2x70, 18 KA, 480 Vca., CAT. FAL24070 | PZA | 1 | 6492 | 6492
|  | PZA | MO031 | AYUDANTE ESPECIALIZADO | JOR | 0.125 | 747.63 | 93.45
|  | PZA | MO111 | TECNICO ESPECIALIZADO | JOR | 0.125 | 1251.93 | 156.49
|  | PZA | %MO1 | HERRAMIENTA MENOR | % | 6.43 | 1 | 6.43
|  | PZA | %MO5 | EQUIPO DE SEGURIDAD | % | 4.29 | 1 | 4.29
12208-518 | Interruptor termomagnético FAL 2x80, 18 KA, 480 Vca., Catálogo No. FAL24080, incluye: suministro, instalación, mano de obra, equipo y herramienta. | PZA | 342-SQD-1645 | INT. TERMOMAG. FAL 2x80, 18 KA, 480 Vca., CAT. FAL24080 | PZA | 1 | 6492 | 6492
|  | PZA | MO031 | AYUDANTE ESPECIALIZADO | JOR | 0.125 | 747.63 | 93.45
|  | PZA | MO111 | TECNICO ESPECIALIZADO | JOR | 0.125 | 1251.93 | 156.49
|  | PZA | %MO1 | HERRAMIENTA MENOR | % | 6.43 | 1 | 6.43
|  | PZA | %MO5 | EQUIPO DE SEGURIDAD | % | 4.29 | 1 | 4.29
12208-519 | Interruptor termomagnético FAL 2x90, 18 KA, 480 Vca., Catálogo No. FAL24090, incluye: suministro, instalación, mano de obra, equipo y herramienta. | PZA | 342-SQD-1646 | INT. TERMOMAG. FAL 2x90, 18 KA, 480 Vca., CAT. FAL24090 | PZA | 1 | 6492 | 6492
|  | PZA | MO031 | AYUDANTE ESPECIALIZADO | JOR | 0.125 | 747.63 | 93.45
|  | PZA | MO111 | TECNICO ESPECIALIZADO | JOR | 0.125 | 1251.93 | 156.49
|  | PZA | %MO1 | HERRAMIENTA MENOR | % | 6.43 | 1 | 6.43
|  | PZA | %MO5 | EQUIPO DE SEGURIDAD | % | 4.29 | 1 | 4.29
12208-520 | Interruptor termomagnético FAL 2x100, 18 KA, 480 Vca., Catálogo No. FAL24100, incluye: suministro, instalación, mano de obra, equipo y herramienta. | PZA | 342-SQD-1647 | INT. TERMOMAG. FAL 2x100, 18 KA, 480 Vca., CAT. FAL24100 | PZA | 1 | 6492 | 6492
|  | PZA | MO031 | AYUDANTE ESPECIALIZADO | JOR | 0.125 | 747.63 | 93.45
|  | PZA | MO111 | TECNICO ESPECIALIZADO | JOR | 0.125 | 1251.93 | 156.49
|  | PZA | %MO1 | HERRAMIENTA MENOR | % | 6.43 | 1 | 6.43
|  | PZA | %MO5 | EQUIPO DE SEGURIDAD | % | 4.29 | 1 | 4.29
12208-521 | Interruptor termomagnético FAL 3x15, 18 KA, 480 Vca., Catálogo No. FAL34015, incluye: suministro, instalación, mano de obra, equipo y herramienta. | PZA | 342-SQD-1648 | INT. TERMOMAG. FAL 3x15, 18 KA, 480 Vca., CAT. FAL34015 | PZA | 1 | 6573 | 6573
|  | PZA | MO031 | AYUDANTE ESPECIALIZADO | JOR | 0.16667 | 747.63 | 124.61
|  | PZA | MO111 | TECNICO ESPECIALIZADO | JOR | 0.16667 | 1251.93 | 208.66
|  | PZA | %MO1 | HERRAMIENTA MENOR | % | 8.58 | 1 | 8.58
|  | PZA | %MO5 | EQUIPO DE SEGURIDAD | % | 5.72 | 1 | 5.72
12208-522 | Interruptor termomagnético FAL 3x20, 18 KA, 480 Vca., Catálogo No. FAL34020, incluye: suministro, instalación, mano de obra, equipo y herramienta. | PZA | 342-SQD-1649 | INT. TERMOMAG. FAL 3x20, 18 KA, 480 Vca., CAT. FAL34020 | PZA | 1 | 6573 | 6573
|  | PZA | MO031 | AYUDANTE ESPECIALIZADO | JOR | 0.16667 | 747.63 | 124.61
|  | PZA | MO111 | TECNICO ESPECIALIZADO | JOR | 0.16667 | 1251.93 | 208.66
|  | PZA | %MO1 | HERRAMIENTA MENOR | % | 8.58 | 1 | 8.58
|  | PZA | %MO5 | EQUIPO DE SEGURIDAD | % | 5.72 | 1 | 5.72
12208-523 | Interruptor termomagnético FAL 3x30, 18 KA, 480 Vca., Catálogo No. FAL34030, incluye: suministro, instalación, mano de obra, equipo y herramienta. | PZA | 342-SQD-1650 | INT. TERMOMAG. FAL 3x30, 18 KA, 480 Vca., CAT. FAL34030 | PZA | 1 | 6573 | 6573
|  | PZA | MO031 | AYUDANTE ESPECIALIZADO | JOR | 0.16667 | 747.63 | 124.61
|  | PZA | MO111 | TECNICO ESPECIALIZADO | JOR | 0.16667 | 1251.93 | 208.66
|  | PZA | %MO1 | HERRAMIENTA MENOR | % | 8.58 | 1 | 8.58
|  | PZA | %MO5 | EQUIPO DE SEGURIDAD | % | 5.72 | 1 | 5.72
12208-524 | Interruptor termomagnético FAL 3x40, 18 KA, 480 Vca., Catálogo No. FAL34040, incluye: suministro, instalación, mano de obra, equipo y herramienta. | PZA | 342-SQD-1651 | INT. TERMOMAG. FAL 3x40, 18 KA, 480 Vca., CAT. FAL34040 | PZA | 1 | 6573 | 6573
|  | PZA | MO031 | AYUDANTE ESPECIALIZADO | JOR | 0.16667 | 747.63 | 124.61
|  | PZA | MO111 | TECNICO ESPECIALIZADO | JOR | 0.16667 | 1251.93 | 208.66
|  | PZA | %MO1 | HERRAMIENTA MENOR | % | 8.58 | 1 | 8.58
|  | PZA | %MO5 | EQUIPO DE SEGURIDAD | % | 5.72 | 1 | 5.72
12208-525 | Interruptor termomagnético FAL 3x50, 18 KA, 480 Vca., Catálogo No. FAL34050, incluye: suministro, instalación, mano de obra, equipo y herramienta. | PZA | 342-SQD-1652 | INT. TERMOMAG. FAL 3x50, 18 KA, 480 Vca., CAT. FAL34050 | PZA | 1 | 6573 | 6573
|  | PZA | MO031 | AYUDANTE ESPECIALIZADO | JOR | 0.16667 | 747.63 | 124.61
|  | PZA | MO111 | TECNICO ESPECIALIZADO | JOR | 0.16667 | 1251.93 | 208.66
|  | PZA | %MO1 | HERRAMIENTA MENOR | % | 8.58 | 1 | 8.58
|  | PZA | %MO5 | EQUIPO DE SEGURIDAD | % | 5.72 | 1 | 5.72
12208-526 | Interruptor termomagnético FAL 3x70, 18 KA, 480 Vca., Catálogo No. FAL34070, incluye: suministro, instalación, mano de obra, equipo y herramienta. | PZA | 342-SQD-1653 | INT. TERMOMAG. FAL 3x70, 18 KA, 480 Vca., CAT. FAL34070 | PZA | 1 | 7693 | 7693
|  | PZA | MO031 | AYUDANTE ESPECIALIZADO | JOR | 0.2 | 747.63 | 149.53
|  | PZA | MO111 | TECNICO ESPECIALIZADO | JOR | 0.2 | 1251.93 | 250.39
|  | PZA | %MO1 | HERRAMIENTA MENOR | % | 10.31 | 1 | 10.31
|  | PZA | %MO5 | EQUIPO DE SEGURIDAD | % | 6.87 | 1 | 6.87
12208-527 | Interruptor termomagnético FAL 3x100, 18 KA, 480 Vca., Catálogo No. FAL34100, incluye: suministro, instalación, mano de obra, equipo y herramienta. | PZA | 342-SQD-1654 | INT. TERMOMAG. FAL 3x100, 18 KA, 480 Vca., CAT. FAL34100 | PZA | 1 | 7693 | 7693
|  | PZA | MO031 | AYUDANTE ESPECIALIZADO | JOR | 0.2 | 747.63 | 149.53
|  | PZA | MO111 | TECNICO ESPECIALIZADO | JOR | 0.2 | 1251.93 | 250.39
|  | PZA | %MO1 | HERRAMIENTA MENOR | % | 10.31 | 1 | 10.31
|  | PZA | %MO5 | EQUIPO DE SEGURIDAD | % | 6.87 | 1 | 6.87
12208-528 | Interruptor termomagnético FAL 3x15, 18 KA, 600 Vca., Catálogo No. FAL36015, incluye: suministro, instalación, mano de obra, equipo y herramienta. | PZA | 342-SQD-1655 | INT. TERMOMAG. FAL 3x15, 18 KA, 600 Vca., CAT. FAL36015 | PZA | 1 | 7587 | 7587
|  | PZA | MO031 | AYUDANTE ESPECIALIZADO | JOR | 0.2 | 747.63 | 149.53
|  | PZA | MO111 | TECNICO ESPECIALIZADO | JOR | 0.2 | 1251.93 | 250.39
|  | PZA | %MO1 | HERRAMIENTA MENOR | % | 10.31 | 1 | 10.31
|  | PZA | %MO5 | EQUIPO DE SEGURIDAD | % | 6.87 | 1 | 6.87
12208-529 | Interruptor termomagnético FAL 3x20, 18 KA, 600 Vca., Catálogo No. FAL36020, incluye: suministro, instalación, mano de obra, equipo y herramienta. | PZA | 342-SQD-1656 | INT. TERMOMAG. FAL 3x20, 18 KA, 600 Vca., CAT. FAL36020 | PZA | 1 | 7587 | 7587
|  | PZA | MO031 | AYUDANTE ESPECIALIZADO | JOR | 0.2 | 747.63 | 149.53
|  | PZA | MO111 | TECNICO ESPECIALIZADO | JOR | 0.2 | 1251.93 | 250.39
|  | PZA | %MO1 | HERRAMIENTA MENOR | % | 10.31 | 1 | 10.31
|  | PZA | %MO5 | EQUIPO DE SEGURIDAD | % | 6.87 | 1 | 6.87
12208-530 | Interruptor termomagnético FAL 3x30, 18 KA, 600 Vca., Catálogo No. FAL36030, incluye: suministro, instalación, mano de obra, equipo y herramienta. | PZA | 342-SQD-1657 | INT. TERMOMAG. FAL 3x30, 18 KA, 600 Vca., CAT. FAL36030 | PZA | 1 | 7587 | 7587
|  | PZA | MO031 | AYUDANTE ESPECIALIZADO | JOR | 0.2 | 747.63 | 149.53
|  | PZA | MO111 | TECNICO ESPECIALIZADO | JOR | 0.2 | 1251.93 | 250.39
|  | PZA | %MO1 | HERRAMIENTA MENOR | % | 10.31 | 1 | 10.31
|  | PZA | %MO5 | EQUIPO DE SEGURIDAD | % | 6.87 | 1 | 6.87
12208-531 | Interruptor termomagnético FAL 3x40, 18 KA, 600 Vca., Catálogo No. FAL36040, incluye: suministro, instalación, mano de obra, equipo y herramienta. | PZA | 342-SQD-1658 | INT. TERMOMAG. FAL 3x40, 18 KA, 600 Vca., CAT. FAL36040 | PZA | 1 | 7587 | 7587
|  | PZA | MO031 | AYUDANTE ESPECIALIZADO | JOR | 0.2 | 747.63 | 149.53
|  | PZA | MO111 | TECNICO ESPECIALIZADO | JOR | 0.2 | 1251.93 | 250.39
|  | PZA | %MO1 | HERRAMIENTA MENOR | % | 10.31 | 1 | 10.31
|  | PZA | %MO5 | EQUIPO DE SEGURIDAD | % | 6.87 | 1 | 6.87
12208-532 | Interruptor termomagnético FAL 3x50, 18 KA, 600 Vca., Catálogo No. FAL36050, incluye: suministro, instalación, mano de obra, equipo y herramienta. | PZA | 342-SQD-1659 | INT. TERMOMAG. FAL 3x50, 18 KA, 600 Vca., CAT. FAL36050 | PZA | 1 | 7587 | 7587
|  | PZA | MO031 | AYUDANTE ESPECIALIZADO | JOR | 0.2 | 747.63 | 149.53
|  | PZA | MO111 | TECNICO ESPECIALIZADO | JOR | 0.2 | 1251.93 | 250.39
|  | PZA | %MO1 | HERRAMIENTA MENOR | % | 10.31 | 1 | 10.31
|  | PZA | %MO5 | EQUIPO DE SEGURIDAD | % | 6.87 | 1 | 6.87
12208-533 | Interruptor termomagnético FAL 3x60, 18 KA, 600 Vca., Catálogo No. FAL36060, incluye: suministro, instalación, mano de obra, equipo y herramienta. | PZA | 342-SQD-1660 | INT. TERMOMAG. FAL 3x60, 18 KA, 600 Vca., CAT. FAL36060 | PZA | 1 | 7587 | 7587
|  | PZA | MO031 | AYUDANTE ESPECIALIZADO | JOR | 0.2 | 747.63 | 149.53
|  | PZA | MO111 | TECNICO ESPECIALIZADO | JOR | 0.2 | 1251.93 | 250.39
|  | PZA | %MO1 | HERRAMIENTA MENOR | % | 10.31 | 1 | 10.31
|  | PZA | %MO5 | EQUIPO DE SEGURIDAD | % | 6.87 | 1 | 6.87
12208-534 | Interruptor termomagnético FAL 3x70, 18 KA, 600 Vca., Catálogo No. FAL36070, incluye: suministro, instalación, mano de obra, equipo y herramienta. | PZA | 342-SQD-1661 | INT. TERMOMAG. FAL 3x70, 18 KA, 600 Vca., CAT. FAL36070 | PZA | 1 | 8724 | 8724
|  | PZA | MO031 | AYUDANTE ESPECIALIZADO | JOR | 0.22222 | 747.63 | 166.14
|  | PZA | MO111 | TECNICO ESPECIALIZADO | JOR | 0.22222 | 1251.93 | 278.21
|  | PZA | %MO1 | HERRAMIENTA MENOR | % | 11.45 | 1 | 11.45
|  | PZA | %MO5 | EQUIPO DE SEGURIDAD | % | 7.64 | 1 | 7.64
12208-535 | Interruptor termomagnético FAL 3x80, 18 KA, 600 Vca., Catálogo No. FAL36080, incluye: suministro, instalación, mano de obra, equipo y herramienta. | PZA | 342-SQD-1662 | INT. TERMOMAG. FAL 3x80, 18 KA, 600 Vca., CAT. FAL36080 | PZA | 1 | 8724 | 8724
|  | PZA | MO031 | AYUDANTE ESPECIALIZADO | JOR | 0.22222 | 747.63 | 166.14
|  | PZA | MO111 | TECNICO ESPECIALIZADO | JOR | 0.22222 | 1251.93 | 278.21
|  | PZA | %MO1 | HERRAMIENTA MENOR | % | 11.45 | 1 | 11.45
|  | PZA | %MO5 | EQUIPO DE SEGURIDAD | % | 7.64 | 1 | 7.64
12208-536 | Interruptor termomagnético FAL 3x90, 18 KA, 600 Vca., Catálogo No. FAL36090, incluye: suministro, instalación, mano de obra, equipo y herramienta. | PZA | 342-SQD-1663 | INT. TERMOMAG. FAL 3x90, 18 KA, 600 Vca., CAT. FAL36090 | PZA | 1 | 8724 | 8724
|  | PZA | MO031 | AYUDANTE ESPECIALIZADO | JOR | 0.22222 | 747.63 | 166.14
|  | PZA | MO111 | TECNICO ESPECIALIZADO | JOR | 0.22222 | 1251.93 | 278.21
|  | PZA | %MO1 | HERRAMIENTA MENOR | % | 11.45 | 1 | 11.45
|  | PZA | %MO5 | EQUIPO DE SEGURIDAD | % | 7.64 | 1 | 7.64
12208-537 | Interruptor termomagnético FAL 3x100, 18 KA, 600 Vca., Catálogo No. FAL36100, incluye: suministro, instalación, mano de obra, equipo y herramienta. | PZA | 342-SQD-1664 | INT. TERMOMAG. FAL 3x100, 18 KA, 600 Vca., CAT. FAL36100 | PZA | 1 | 8724 | 8724
|  | PZA | MO031 | AYUDANTE ESPECIALIZADO | JOR | 0.22222 | 747.63 | 166.14
|  | PZA | MO111 | TECNICO ESPECIALIZADO | JOR | 0.22222 | 1251.93 | 278.21
|  | PZA | %MO1 | HERRAMIENTA MENOR | % | 11.45 | 1 | 11.45
|  | PZA | %MO5 | EQUIPO DE SEGURIDAD | % | 7.64 | 1 | 7.64
12208-538 | Interruptor termomagnético FHL 1x15A, 25 KA, 480 Vca., Catálogo No. FHL16015, incluye: suministro, instalación, mano de obra, equipo y herramienta. | PZA | 342-SQD-1665 | INT. TERMOMAG. FHL 1x15A, 25 KA, 227 Vca., CAT. FHL16015 | PZA | 1 | 2246 | 2246
|  | PZA | MO031 | AYUDANTE ESPECIALIZADO | JOR | 0.071429 | 747.63 | 53.4
|  | PZA | MO111 | TECNICO ESPECIALIZADO | JOR | 0.071429 | 1251.93 | 89.42
|  | PZA | %MO1 | HERRAMIENTA MENOR | % | 3.68 | 1 | 3.68
|  | PZA | %MO5 | EQUIPO DE SEGURIDAD | % | 2.45 | 1 | 2.45
12208-539 | Interruptor termomagnético FHL 1x20A, 25 KA, 480 Vca., Catálogo No. FHL16020, incluye: suministro, instalación, mano de obra, equipo y herramienta. | PZA | 342-SQD-1666 | INT. TERMOMAG. FHL 1x20A, 25 KA, 227 Vca. , CAT. FHL16020 | PZA | 1 | 2246 | 2246
|  | PZA | MO031 | AYUDANTE ESPECIALIZADO | JOR | 0.071429 | 747.63 | 53.4
|  | PZA | MO111 | TECNICO ESPECIALIZADO | JOR | 0.071429 | 1251.93 | 89.42
|  | PZA | %MO1 | HERRAMIENTA MENOR | % | 3.68 | 1 | 3.68
|  | PZA | %MO5 | EQUIPO DE SEGURIDAD | % | 2.45 | 1 | 2.45
12208-540 | Interruptor termomagnético FHL 1x30A, 25 KA, 480 Vca., Catálogo No. FHL16030, incluye: suministro, instalación, mano de obra, equipo y herramienta. | PZA | 342-SQD-1667 | INT. TERMOMAG. FHL 1x30A, 25 KA, 227 Vca. , CAT. FHL16030 | PZA | 1 | 2246 | 2246
|  | PZA | MO031 | AYUDANTE ESPECIALIZADO | JOR | 0.071429 | 747.63 | 53.4
|  | PZA | MO111 | TECNICO ESPECIALIZADO | JOR | 0.071429 | 1251.93 | 89.42
|  | PZA | %MO1 | HERRAMIENTA MENOR | % | 3.68 | 1 | 3.68
|  | PZA | %MO5 | EQUIPO DE SEGURIDAD | % | 2.45 | 1 | 2.45
12208-541 | Interruptor termomagnético FHL 1x40A, 25 KA, 480 Vca., Catálogo No. FHL16040, incluye: suministro, instalación, mano de obra, equipo y herramienta. | PZA | 342-SQD-1668 | INT. TERMOMAG. FHL 1x40A, 25 KA, 227 Vca. , CAT. FHL16040 | PZA | 1 | 2246 | 2246
|  | PZA | MO031 | AYUDANTE ESPECIALIZADO | JOR | 0.071429 | 747.63 | 53.4
|  | PZA | MO111 | TECNICO ESPECIALIZADO | JOR | 0.071429 | 1251.93 | 89.42
|  | PZA | %MO1 | HERRAMIENTA MENOR | % | 3.68 | 1 | 3.68
|  | PZA | %MO5 | EQUIPO DE SEGURIDAD | % | 2.45 | 1 | 2.45
12208-542 | Interruptor termomagnético FHL 1x50A, 25 KA, 480 Vca., Catálogo No. FHL16050, incluye: suministro, instalación, mano de obra, equipo y herramienta. | PZA | 342-SQD-1669 | INT. TERMOMAG. FHL 1x50A, 25 KA, 227 Vca. , CAT. FHL16050 | PZA | 1 | 2246 | 2246
|  | PZA | MO031 | AYUDANTE ESPECIALIZADO | JOR | 0.071429 | 747.63 | 53.4
|  | PZA | MO111 | TECNICO ESPECIALIZADO | JOR | 0.071429 | 1251.93 | 89.42
|  | PZA | %MO1 | HERRAMIENTA MENOR | % | 3.68 | 1 | 3.68
|  | PZA | %MO5 | EQUIPO DE SEGURIDAD | % | 2.45 | 1 | 2.45
12208-543 | Interruptor termomagnético FHL 1x60A, 25 KA, 480 Vca., Catálogo No. FHL16060, incluye: suministro, instalación, mano de obra, equipo y herramienta. | PZA | 342-SQD-1670 | INT. TERMOMAG. FHL 1x60A, 25 KA, 227 Vca. , CAT. FHL16060 | PZA | 1 | 2246 | 2246
|  | PZA | MO031 | AYUDANTE ESPECIALIZADO | JOR | 0.071429 | 747.63 | 53.4
|  | PZA | MO111 | TECNICO ESPECIALIZADO | JOR | 0.071429 | 1251.93 | 89.42
|  | PZA | %MO1 | HERRAMIENTA MENOR | % | 3.68 | 1 | 3.68
|  | PZA | %MO5 | EQUIPO DE SEGURIDAD | % | 2.45 | 1 | 2.45
12208-544 | Interruptor termomagnético FHL 1x70A, 25 KA, 480 Vca., Catálogo No. FHL16070, incluye: suministro, instalación, mano de obra, equipo y herramienta. | PZA | 342-SQD-1671 | INT. TERMOMAG. FHL 1x70A, 25 KA, 227 Vca. , CAT. FHL16070 | PZA | 1 | 3123 | 3123
|  | PZA | MO031 | AYUDANTE ESPECIALIZADO | JOR | 0.083333 | 747.63 | 62.3
|  | PZA | MO111 | TECNICO ESPECIALIZADO | JOR | 0.083333 | 1251.93 | 104.33
|  | PZA | %MO1 | HERRAMIENTA MENOR | % | 4.29 | 1 | 4.29
|  | PZA | %MO5 | EQUIPO DE SEGURIDAD | % | 2.86 | 1 | 2.86
12208-545 | Interruptor termomagnético FHL 1x80A, 25 KA, 480 Vca., Catálogo No. FHL16080, incluye: suministro, instalación, mano de obra, equipo y herramienta. | PZA | 342-SQD-1672 | INT. TERMOMAG. FHL 1x80A, 25 KA, 227 Vca. , CAT. FHL16080 | PZA | 1 | 3123 | 3123
|  | PZA | MO031 | AYUDANTE ESPECIALIZADO | JOR | 0.083333 | 747.63 | 62.3
|  | PZA | MO111 | TECNICO ESPECIALIZADO | JOR | 0.083333 | 1251.93 | 104.33
|  | PZA | %MO1 | HERRAMIENTA MENOR | % | 4.29 | 1 | 4.29
|  | PZA | %MO5 | EQUIPO DE SEGURIDAD | % | 2.86 | 1 | 2.86
12208-546 | Interruptor termomagnético FHL 1x90A, 25 KA, 480 Vca., Catálogo No. FHL16090, incluye: suministro, instalación, mano de obra, equipo y herramienta. | PZA | 342-SQD-1673 | INT. TERMOMAG. FHL 1x90A, 25 KA, 227 Vca. , CAT. FHL16090 | PZA | 1 | 3123 | 3123
|  | PZA | MO031 | AYUDANTE ESPECIALIZADO | JOR | 0.083333 | 747.63 | 62.3
|  | PZA | MO111 | TECNICO ESPECIALIZADO | JOR | 0.083333 | 1251.93 | 104.33
|  | PZA | %MO1 | HERRAMIENTA MENOR | % | 4.29 | 1 | 4.29
|  | PZA | %MO5 | EQUIPO DE SEGURIDAD | % | 2.86 | 1 | 2.86
12208-547 | Interruptor termomagnético FHL 1x100A, 25 KA, 480 Vca., Catálogo No. FHL16100, incluye: suministro, instalación, mano de obra, equipo y herramienta. | PZA | 342-SQD-1674 | INT. TERMOMAG. FHL 1x100A, 25 KA, 227 Vca. , CAT. FHL16100 | PZA | 1 | 3123 | 3123
|  | PZA | MO031 | AYUDANTE ESPECIALIZADO | JOR | 0.083333 | 747.63 | 62.3
|  | PZA | MO111 | TECNICO ESPECIALIZADO | JOR | 0.083333 | 1251.93 | 104.33
|  | PZA | %MO1 | HERRAMIENTA MENOR | % | 4.29 | 1 | 4.29
|  | PZA | %MO5 | EQUIPO DE SEGURIDAD | % | 2.86 | 1 | 2.86
12208-548 | Interruptor termomagnético FHL 2x15A, 25 KA, 480 Vca., Catálogo No. FHL26015, incluye: suministro, instalación, mano de obra, equipo y herramienta. | PZA | 342-SQD-1675 | INT. TERMOMAG. FHL 2x15A, 25 KA, 480 Vca., CAT. FHL26015 | PZA | 1 | 5403 | 5403
|  | PZA | MO031 | AYUDANTE ESPECIALIZADO | JOR | 0.1 | 747.63 | 74.76
|  | PZA | MO111 | TECNICO ESPECIALIZADO | JOR | 0.1 | 1251.93 | 125.19
|  | PZA | %MO1 | HERRAMIENTA MENOR | % | 5.14 | 1 | 5.14
|  | PZA | %MO5 | EQUIPO DE SEGURIDAD | % | 3.43 | 1 | 3.43
12208-549 | Interruptor termomagnético FHL 2x20A, 25 KA, 480 Vca., Catálogo No. FHL26020, incluye: suministro, instalación, mano de obra, equipo y herramienta. | PZA | 342-SQD-1676 | INT. TERMOMAG. FHL 2x20A, 25 KA, 480 Vca. , CAT. FHL26020 | PZA | 1 | 5403 | 5403
|  | PZA | MO031 | AYUDANTE ESPECIALIZADO | JOR | 0.1 | 747.63 | 74.76
|  | PZA | MO111 | TECNICO ESPECIALIZADO | JOR | 0.1 | 1251.93 | 125.19
|  | PZA | %MO1 | HERRAMIENTA MENOR | % | 5.14 | 1 | 5.14
|  | PZA | %MO5 | EQUIPO DE SEGURIDAD | % | 3.43 | 1 | 3.43
12208-550 | Interruptor termomagnético FHL 2x30A, 25 KA, 480 Vca., Catálogo No. FHL26030, incluye: suministro, instalación, mano de obra, equipo y herramienta. | PZA | 342-SQD-1677 | INT. TERMOMAG. FHL 2x30A, 25 KA, 480 Vca. , CAT. FHL26030 | PZA | 1 | 5403 | 5403
|  | PZA | MO031 | AYUDANTE ESPECIALIZADO | JOR | 0.1 | 747.63 | 74.76
|  | PZA | MO111 | TECNICO ESPECIALIZADO | JOR | 0.1 | 1251.93 | 125.19
|  | PZA | %MO1 | HERRAMIENTA MENOR | % | 5.14 | 1 | 5.14
|  | PZA | %MO5 | EQUIPO DE SEGURIDAD | % | 3.43 | 1 | 3.43
12208-551 | Interruptor termomagnético FHL 2x40A, 25 KA, 480 Vca., Catálogo No. FHL26040, incluye: suministro, instalación, mano de obra, equipo y herramienta. | PZA | 342-SQD-1678 | INT. TERMOMAG. FHL 2x40A, 25 KA, 480 Vca. , CAT. FHL26040 | PZA | 1 | 5403 | 5403
|  | PZA | MO031 | AYUDANTE ESPECIALIZADO | JOR | 0.1 | 747.63 | 74.76
|  | PZA | MO111 | TECNICO ESPECIALIZADO | JOR | 0.1 | 1251.93 | 125.19
|  | PZA | %MO1 | HERRAMIENTA MENOR | % | 5.14 | 1 | 5.14
|  | PZA | %MO5 | EQUIPO DE SEGURIDAD | % | 3.43 | 1 | 3.43
12208-552 | Interruptor termomagnético FHL 2x50A, 25 KA, 480 Vca., Catálogo No. FHL26050, incluye: suministro, instalación, mano de obra, equipo y herramienta. | PZA | 342-SQD-1679 | INT. TERMOMAG. FHL 2x50A, 25 KA, 480 Vca. , CAT. FHL26050 | PZA | 1 | 5403 | 5403
|  | PZA | MO031 | AYUDANTE ESPECIALIZADO | JOR | 0.1 | 747.63 | 74.76
|  | PZA | MO111 | TECNICO ESPECIALIZADO | JOR | 0.1 | 1251.93 | 125.19
|  | PZA | %MO1 | HERRAMIENTA MENOR | % | 5.14 | 1 | 5.14
|  | PZA | %MO5 | EQUIPO DE SEGURIDAD | % | 3.43 | 1 | 3.43
12208-553 | Interruptor termomagnético FHL 2x60A, 25 KA, 480 Vca., Catálogo No. FHL26060, incluye: suministro, instalación, mano de obra, equipo y herramienta. | PZA | 342-SQD-1680 | INT. TERMOMAG. FHL 2x60A, 25 KA, 480 Vca. , CAT. FHL26060 | PZA | 1 | 5403 | 5403
|  | PZA | MO031 | AYUDANTE ESPECIALIZADO | JOR | 0.1 | 747.63 | 74.76
|  | PZA | MO111 | TECNICO ESPECIALIZADO | JOR | 0.1 | 1251.93 | 125.19
|  | PZA | %MO1 | HERRAMIENTA MENOR | % | 5.14 | 1 | 5.14
|  | PZA | %MO5 | EQUIPO DE SEGURIDAD | % | 3.43 | 1 | 3.43
12208-554 | Interruptor termomagnético FHL 2x70A, 25 KA, 480 Vca., Catálogo No. FHL26070, incluye: suministro, instalación, mano de obra, equipo y herramienta. | PZA | 342-SQD-1681 | INT. TERMOMAG. FHL 2x70A, 25 KA, 480 Vca. , CAT. FHL26070 | PZA | 1 | 7356 | 7356
|  | PZA | MO031 | AYUDANTE ESPECIALIZADO | JOR | 0.14286 | 747.63 | 106.8
|  | PZA | MO111 | TECNICO ESPECIALIZADO | JOR | 0.14286 | 1251.93 | 178.85
|  | PZA | %MO1 | HERRAMIENTA MENOR | % | 7.37 | 1 | 7.37
|  | PZA | %MO5 | EQUIPO DE SEGURIDAD | % | 4.9 | 1 | 4.9
12208-555 | Interruptor termomagnético FHL 2x80A, 25 KA, 480 Vca., Catálogo No. FHL26080, incluye: suministro, instalación, mano de obra, equipo y herramienta. | PZA | 342-SQD-1682 | INT. TERMOMAG. FHL 2x80A, 25 KA, 480 Vca. , CAT. FHL26080 | PZA | 1 | 7356 | 7356
|  | PZA | MO031 | AYUDANTE ESPECIALIZADO | JOR | 0.14286 | 747.63 | 106.8
|  | PZA | MO111 | TECNICO ESPECIALIZADO | JOR | 0.14286 | 1251.93 | 178.85
|  | PZA | %MO1 | HERRAMIENTA MENOR | % | 7.37 | 1 | 7.37
|  | PZA | %MO5 | EQUIPO DE SEGURIDAD | % | 4.9 | 1 | 4.9
12208-556 | Interruptor termomagnético FHL 2x90A, 25 KA, 480 Vca., Catálogo No. FHL26090, incluye: suministro, instalación, mano de obra, equipo y herramienta. | PZA | 342-SQD-1683 | INT. TERMOMAG. FHL 2x90A, 25 KA, 480 Vca. , CAT. FHL26090 | PZA | 1 | 7356 | 7356
|  | PZA | MO031 | AYUDANTE ESPECIALIZADO | JOR | 0.14286 | 747.63 | 106.8
|  | PZA | MO111 | TECNICO ESPECIALIZADO | JOR | 0.14286 | 1251.93 | 178.85
|  | PZA | %MO1 | HERRAMIENTA MENOR | % | 7.37 | 1 | 7.37
|  | PZA | %MO5 | EQUIPO DE SEGURIDAD | % | 4.9 | 1 | 4.9
12208-557 | Interruptor termomagnético FHL 2x100A, 25 KA, 480 Vca., Catálogo No. FHL26100, incluye: suministro, instalación, mano de obra, equipo y herramienta. | PZA | 342-SQD-1684 | INT. TERMOMAG. FHL 2x100A, 25 KA, 480 Vca. , CAT. FHL26100 | PZA | 1 | 7356 | 7356
|  | PZA | MO031 | AYUDANTE ESPECIALIZADO | JOR | 0.14286 | 747.63 | 106.8
|  | PZA | MO111 | TECNICO ESPECIALIZADO | JOR | 0.14286 | 1251.93 | 178.85
|  | PZA | %MO1 | HERRAMIENTA MENOR | % | 7.37 | 1 | 7.37
|  | PZA | %MO5 | EQUIPO DE SEGURIDAD | % | 4.9 | 1 | 4.9
12208-558 | Interruptor termomagnético FHL 3x15A, 25 KA, 480 Vca., Catálogo No. FHL36015, incluye: suministro, instalación, mano de obra, equipo y herramienta. | PZA | 342-SQD-1685 | INT. TERMOMAG. FHL 3x15A, 25 KA, 480 Vca., CAT. FHL36015 | PZA | 1 | 8593 | 8593
|  | PZA | MO031 | AYUDANTE ESPECIALIZADO | JOR | 0.2 | 747.63 | 149.53
|  | PZA | MO111 | TECNICO ESPECIALIZADO | JOR | 0.2 | 1251.93 | 250.39
|  | PZA | %MO1 | HERRAMIENTA MENOR | % | 10.31 | 1 | 10.31
|  | PZA | %MO5 | EQUIPO DE SEGURIDAD | % | 6.87 | 1 | 6.87
12208-559 | Interruptor termomagnético FHL 3x20A, 25 KA, 480 Vca., Catálogo No. FHL36020, incluye: suministro, instalación, mano de obra, equipo y herramienta. | PZA | 342-SQD-1686 | INT. TERMOMAG. FHL 3x20A, 25 KA, 480 Vca. , CAT. FHL36020 | PZA | 1 | 8593 | 8593
|  | PZA | MO031 | AYUDANTE ESPECIALIZADO | JOR | 0.2 | 747.63 | 149.53
|  | PZA | MO111 | TECNICO ESPECIALIZADO | JOR | 0.2 | 1251.93 | 250.39
|  | PZA | %MO1 | HERRAMIENTA MENOR | % | 10.31 | 1 | 10.31
|  | PZA | %MO5 | EQUIPO DE SEGURIDAD | % | 6.87 | 1 | 6.87
12208-560 | Interruptor termomagnético FHL 3x30A, 25 KA, 480 Vca., Catálogo No. FHL36030, incluye: suministro, instalación, mano de obra, equipo y herramienta. | PZA | 342-SQD-1687 | INT. TERMOMAG. FHL 3x30A, 25 KA, 480 Vca. , CAT. FHL36030 | PZA | 1 | 8593 | 8593
|  | PZA | MO031 | AYUDANTE ESPECIALIZADO | JOR | 0.2 | 747.63 | 149.53
|  | PZA | MO111 | TECNICO ESPECIALIZADO | JOR | 0.2 | 1251.93 | 250.39
|  | PZA | %MO1 | HERRAMIENTA MENOR | % | 10.31 | 1 | 10.31
|  | PZA | %MO5 | EQUIPO DE SEGURIDAD | % | 6.87 | 1 | 6.87
12208-561 | Interruptor termomagnético FHL 3x40A, 25 KA, 480 Vca., Catálogo No. FHL36040, incluye: suministro, instalación, mano de obra, equipo y herramienta. | PZA | 342-SQD-1688 | INT. TERMOMAG. FHL 3x40A, 25 KA, 480 Vca. , CAT. FHL36040 | PZA | 1 | 8593 | 8593
|  | PZA | MO031 | AYUDANTE ESPECIALIZADO | JOR | 0.2 | 747.63 | 149.53
|  | PZA | MO111 | TECNICO ESPECIALIZADO | JOR | 0.2 | 1251.93 | 250.39
|  | PZA | %MO1 | HERRAMIENTA MENOR | % | 10.31 | 1 | 10.31
|  | PZA | %MO5 | EQUIPO DE SEGURIDAD | % | 6.87 | 1 | 6.87
12208-562 | Interruptor termomagnético FHL 3x50A, 25 KA, 480 Vca., Catálogo No. FHL36050, incluye: suministro, instalación, mano de obra, equipo y herramienta. | PZA | 342-SQD-1689 | INT. TERMOMAG. FHL 3x50A, 25 KA, 480 Vca. , CAT. FHL36050 | PZA | 1 | 8593 | 8593
|  | PZA | MO031 | AYUDANTE ESPECIALIZADO | JOR | 0.2 | 747.63 | 149.53
|  | PZA | MO111 | TECNICO ESPECIALIZADO | JOR | 0.2 | 1251.93 | 250.39
|  | PZA | %MO1 | HERRAMIENTA MENOR | % | 10.31 | 1 | 10.31
|  | PZA | %MO5 | EQUIPO DE SEGURIDAD | % | 6.87 | 1 | 6.87
12208-563 | Interruptor termomagnético FHL 3x60A, 25 KA, 480 Vca., Catálogo No. FHL36060, incluye: suministro, instalación, mano de obra, equipo y herramienta. | PZA | 342-SQD-1690 | INT. TERMOMAG. FHL 3x60A, 25 KA, 480 Vca. , CAT. FHL36060 | PZA | 1 | 8593 | 8593
|  | PZA | MO031 | AYUDANTE ESPECIALIZADO | JOR | 0.2 | 747.63 | 149.53
|  | PZA | MO111 | TECNICO ESPECIALIZADO | JOR | 0.2 | 1251.93 | 250.39
|  | PZA | %MO1 | HERRAMIENTA MENOR | % | 10.31 | 1 | 10.31
|  | PZA | %MO5 | EQUIPO DE SEGURIDAD | % | 6.87 | 1 | 6.87
12208-564 | Interruptor termomagnético FHL 3x70A, 25 KA, 480 Vca., Catálogo No. FHL36070, incluye: suministro, instalación, mano de obra, equipo y herramienta. | PZA | 342-SQD-1691 | INT. TERMOMAG. FHL 3x70A, 25 KA, 480 Vca. , CAT. FHL36070 | PZA | 1 | 9882 | 9882
|  | PZA | MO031 | AYUDANTE ESPECIALIZADO | JOR | 0.22222 | 747.63 | 166.14
|  | PZA | MO111 | TECNICO ESPECIALIZADO | JOR | 0.22222 | 1251.93 | 278.21
|  | PZA | %MO1 | HERRAMIENTA MENOR | % | 11.45 | 1 | 11.45
|  | PZA | %MO5 | EQUIPO DE SEGURIDAD | % | 7.64 | 1 | 7.64
12208-565 | Interruptor termomagnético FHL 3x80A, 25 KA, 480 Vca., Catálogo No. FHL36080, incluye: suministro, instalación, mano de obra, equipo y herramienta. | PZA | 342-SQD-1692 | INT. TERMOMAG. FHL 3x80A, 25 KA, 480 Vca. , CAT. FHL36080 | PZA | 1 | 9882 | 9882
|  | PZA | MO031 | AYUDANTE ESPECIALIZADO | JOR | 0.22222 | 747.63 | 166.14
|  | PZA | MO111 | TECNICO ESPECIALIZADO | JOR | 0.22222 | 1251.93 | 278.21
|  | PZA | %MO1 | HERRAMIENTA MENOR | % | 11.45 | 1 | 11.45
|  | PZA | %MO5 | EQUIPO DE SEGURIDAD | % | 7.64 | 1 | 7.64
12208-566 | Interruptor termomagnético FHL 3x90A, 25 KA, 480 Vca., Catálogo No. FHL36090, incluye: suministro, instalación, mano de obra, equipo y herramienta. | PZA | 342-SQD-1693 | INT. TERMOMAG. FHL 3x90A, 25 KA, 480 Vca. , CAT. FHL36090 | PZA | 1 | 9882 | 9882
|  | PZA | MO031 | AYUDANTE ESPECIALIZADO | JOR | 0.22222 | 747.63 | 166.14
|  | PZA | MO111 | TECNICO ESPECIALIZADO | JOR | 0.22222 | 1251.93 | 278.21
|  | PZA | %MO1 | HERRAMIENTA MENOR | % | 11.45 | 1 | 11.45
|  | PZA | %MO5 | EQUIPO DE SEGURIDAD | % | 7.64 | 1 | 7.64
12208-567 | Interruptor termomagnético FHL 3x100A, 25 KA, 480 Vca., Catálogo No. FHL36100, incluye: suministro, instalación, mano de obra, equipo y herramienta. | PZA | 342-SQD-1694 | INT. TERMOMAG. FHL 3x100A, 25 KA, 480 Vca. , CAT. FHL36100 | PZA | 1 | 9882 | 9882
|  | PZA | MO031 | AYUDANTE ESPECIALIZADO | JOR | 0.22222 | 747.63 | 166.14
|  | PZA | MO111 | TECNICO ESPECIALIZADO | JOR | 0.22222 | 1251.93 | 278.21
|  | PZA | %MO1 | HERRAMIENTA MENOR | % | 11.45 | 1 | 11.45
|  | PZA | %MO5 | EQUIPO DE SEGURIDAD | % | 7.64 | 1 | 7.64
12208-581 | Interruptor termomagnético PowerPact 2 polos 15 A, 18 KA, Catálogo No. HDL26015, 600 Vca., incluye: suministro, instalación, mano de obra, equipo y herramienta. | PZA | 342-SQD-1717 | INT. TERMOMAG. PP. 2 POLOS 15 A, 18 KA, CAT. HDL26015, 600 Vca. | PZA | 1 | 4932 | 4932
|  | PZA | MO031 | AYUDANTE ESPECIALIZADO | JOR | 0.11111 | 747.63 | 83.07
|  | PZA | MO111 | TECNICO ESPECIALIZADO | JOR | 0.11111 | 1251.93 | 139.1
|  | PZA | %MO1 | HERRAMIENTA MENOR | % | 5.73 | 1 | 5.73
|  | PZA | %MO5 | EQUIPO DE SEGURIDAD | % | 3.81 | 1 | 3.81
12208-582 | Interruptor termomagnético PowerPact 2 polos 20 A, 18 KA, Catálogo No. HDL26020, 600 Vca., incluye: suministro, instalación, mano de obra, equipo y herramienta. | PZA | 342-SQD-1718 | INT. TERMOMAG. PP. 2 POLOS 20 A, 18 KA, CAT. HDL26020, 600 Vca. | PZA | 1 | 4932 | 4932
|  | PZA | MO031 | AYUDANTE ESPECIALIZADO | JOR | 0.11111 | 747.63 | 83.07
|  | PZA | MO111 | TECNICO ESPECIALIZADO | JOR | 0.11111 | 1251.93 | 139.1
|  | PZA | %MO1 | HERRAMIENTA MENOR | % | 5.73 | 1 | 5.73
|  | PZA | %MO5 | EQUIPO DE SEGURIDAD | % | 3.81 | 1 | 3.81
12208-583 | Interruptor termomagnético PowerPact 2 polos 30 A, 18 KA, Catálogo No. HDL26030, 600 Vca., incluye: suministro, instalación, mano de obra, equipo y herramienta. | PZA | 342-SQD-1719 | INT. TERMOMAG. PP. 2 POLOS 30 A, 18 KA, CAT. HDL26030, 600 Vca. | PZA | 1 | 4932 | 4932
|  | PZA | MO031 | AYUDANTE ESPECIALIZADO | JOR | 0.11111 | 747.63 | 83.07
|  | PZA | MO111 | TECNICO ESPECIALIZADO | JOR | 0.11111 | 1251.93 | 139.1
|  | PZA | %MO1 | HERRAMIENTA MENOR | % | 5.73 | 1 | 5.73
|  | PZA | %MO5 | EQUIPO DE SEGURIDAD | % | 3.81 | 1 | 3.81
12208-584 | Interruptor termomagnético PowerPact 2 polos 40 A, 18 KA, Catálogo No. HDL26040, 600 Vca., incluye: suministro, instalación, mano de obra, equipo y herramienta. | PZA | 342-SQD-1720 | INT. TERMOMAG. PP. 2 POLOS 40 A, 18 KA, CAT. HDL26040, 600 Vca. | PZA | 1 | 4932 | 4932
|  | PZA | MO031 | AYUDANTE ESPECIALIZADO | JOR | 0.11111 | 747.63 | 83.07
|  | PZA | MO111 | TECNICO ESPECIALIZADO | JOR | 0.11111 | 1251.93 | 139.1
|  | PZA | %MO1 | HERRAMIENTA MENOR | % | 5.73 | 1 | 5.73
|  | PZA | %MO5 | EQUIPO DE SEGURIDAD | % | 3.81 | 1 | 3.81
12208-585 | Interruptor termomagnético PowerPact 2 polos 50 A, 18 KA, Catálogo No. HDL26050, 600 Vca., incluye: suministro, instalación, mano de obra, equipo y herramienta. | PZA | 342-SQD-1721 | INT. TERMOMAG. PP. 2 POLOS 50 A, 18 KA, CAT. HDL26050, 600 Vca. | PZA | 1 | 4932 | 4932
|  | PZA | MO031 | AYUDANTE ESPECIALIZADO | JOR | 0.11111 | 747.63 | 83.07
|  | PZA | MO111 | TECNICO ESPECIALIZADO | JOR | 0.11111 | 1251.93 | 139.1
|  | PZA | %MO1 | HERRAMIENTA MENOR | % | 5.73 | 1 | 5.73
|  | PZA | %MO5 | EQUIPO DE SEGURIDAD | % | 3.81 | 1 | 3.81
12208-586 | Interruptor termomagnético PowerPact 2 polos 60 A, 18 KA, Catálogo No. HDL26060, 600 Vca., incluye: suministro, instalación, mano de obra, equipo y herramienta. | PZA | 342-SQD-1722 | INT. TERMOMAG. PP. 2 POLOS 60 A, 18 KA, CAT. HDL26060, 600 Vca. | PZA | 1 | 4932 | 4932
|  | PZA | MO031 | AYUDANTE ESPECIALIZADO | JOR | 0.11111 | 747.63 | 83.07
|  | PZA | MO111 | TECNICO ESPECIALIZADO | JOR | 0.11111 | 1251.93 | 139.1
|  | PZA | %MO1 | HERRAMIENTA MENOR | % | 5.73 | 1 | 5.73
|  | PZA | %MO5 | EQUIPO DE SEGURIDAD | % | 3.81 | 1 | 3.81
12208-587 | Interruptor termomagnético PowerPact 2 polos 70 A, 18 KA, Catálogo No. HDL26070, 600 Vca., incluye: suministro, instalación, mano de obra, equipo y herramienta. | PZA | 342-SQD-1723 | INT. TERMOMAG. PP. 2 POLOS 70 A, 18 KA, CAT. HDL26070, 600 Vca. | PZA | 1 | 5673 | 5673
|  | PZA | MO031 | AYUDANTE ESPECIALIZADO | JOR | 0.14286 | 747.63 | 106.8
|  | PZA | MO111 | TECNICO ESPECIALIZADO | JOR | 0.14286 | 1251.93 | 178.85
|  | PZA | %MO1 | HERRAMIENTA MENOR | % | 7.37 | 1 | 7.37
|  | PZA | %MO5 | EQUIPO DE SEGURIDAD | % | 4.9 | 1 | 4.9
12208-588 | Interruptor termomagnético PowerPact 2 polos 80 A, 18 KA, Catálogo No. HDL26080, 600 Vca., incluye: suministro, instalación, mano de obra, equipo y herramienta. | PZA | 342-SQD-1724 | INT. TERMOMAG. PP. 2 POLOS 80 A, 18 KA, CAT. HDL26080, 600 Vca. | PZA | 1 | 5673 | 5673
|  | PZA | MO031 | AYUDANTE ESPECIALIZADO | JOR | 0.14286 | 747.63 | 106.8
|  | PZA | MO111 | TECNICO ESPECIALIZADO | JOR | 0.14286 | 1251.93 | 178.85
|  | PZA | %MO1 | HERRAMIENTA MENOR | % | 7.37 | 1 | 7.37
|  | PZA | %MO5 | EQUIPO DE SEGURIDAD | % | 4.9 | 1 | 4.9
12208-589 | Interruptor termomagnético PowerPact 2 polos 90 A, 18 KA, Catálogo No. HDL26090, 600 Vca., incluye: suministro, instalación, mano de obra, equipo y herramienta. | PZA | 342-SQD-1725 | INT. TERMOMAG. PP. 2 POLOS 90 A, 18 KA, CAT. HDL26090, 600 Vca. | PZA | 1 | 5673 | 5673
|  | PZA | MO031 | AYUDANTE ESPECIALIZADO | JOR | 0.14286 | 747.63 | 106.8
|  | PZA | MO111 | TECNICO ESPECIALIZADO | JOR | 0.14286 | 1251.93 | 178.85
|  | PZA | %MO1 | HERRAMIENTA MENOR | % | 7.37 | 1 | 7.37
|  | PZA | %MO5 | EQUIPO DE SEGURIDAD | % | 4.9 | 1 | 4.9
12208-590 | Interruptor termomagnético PowerPact 2 polos 100 A, 18 KA, Catálogo No. HDL26100, 600 Vca., incluye: suministro, instalación, mano de obra, equipo y herramienta. | PZA | 342-SQD-1726 | INT. TERMOMAG. PP. 2 POLOS 100 A, 18 KA, CAT. HDL26100, 600 Vca. | PZA | 1 | 5673 | 5673
|  | PZA | MO031 | AYUDANTE ESPECIALIZADO | JOR | 0.14286 | 747.63 | 106.8
|  | PZA | MO111 | TECNICO ESPECIALIZADO | JOR | 0.14286 | 1251.93 | 178.85
|  | PZA | %MO1 | HERRAMIENTA MENOR | % | 7.37 | 1 | 7.37
|  | PZA | %MO5 | EQUIPO DE SEGURIDAD | % | 4.9 | 1 | 4.9
12208-591 | Interruptor termomagnético PowerPact 2 polos 125 A, 18 KA, Catálogo No. HDL26125, 600 Vca., incluye: suministro, instalación, mano de obra, equipo y herramienta. | PZA | 342-SQD-1727 | INT. TERMOMAG. PP. 2 POLOS 125 A, 18 KA, CAT. HDL26125, 600 Vca. | PZA | 1 | 6213 | 6213
|  | PZA | MO031 | AYUDANTE ESPECIALIZADO | JOR | 0.2 | 747.63 | 149.53
|  | PZA | MO111 | TECNICO ESPECIALIZADO | JOR | 0.2 | 1251.93 | 250.39
|  | PZA | %MO1 | HERRAMIENTA MENOR | % | 10.31 | 1 | 10.31
|  | PZA | %MO5 | EQUIPO DE SEGURIDAD | % | 6.87 | 1 | 6.87
12208-592 | Interruptor termomagnético PowerPact 2 polos 150 A, 18 KA, Catálogo No. HDL26150, 600 Vca., incluye: suministro, instalación, mano de obra, equipo y herramienta. | PZA | 342-SQD-1728 | INT. TERMOMAG. PP. 2 POLOS 150 A, 18 KA, CAT. HDL26150, 600 Vca. | PZA | 1 | 6213 | 6213
|  | PZA | MO031 | AYUDANTE ESPECIALIZADO | JOR | 0.2 | 747.63 | 149.53
|  | PZA | MO111 | TECNICO ESPECIALIZADO | JOR | 0.2 | 1251.93 | 250.39
|  | PZA | %MO1 | HERRAMIENTA MENOR | % | 10.31 | 1 | 10.31
|  | PZA | %MO5 | EQUIPO DE SEGURIDAD | % | 6.87 | 1 | 6.87
12208-593 | Interruptor termomagnético PowerPact 3 polos 15 A, 18 KA, Catálogo No. HDL36015, 600 Vca., incluye: suministro, instalación, mano de obra, equipo y herramienta. | PZA | 342-SQD-1729 | INT. TERMOMAG. PP. 3 POLOS 15 A, 18 KA, CAT. HDL36015, 600 Vca. | PZA | 1 | 6213 | 6213
|  | PZA | MO031 | AYUDANTE ESPECIALIZADO | JOR | 0.2 | 747.63 | 149.53
|  | PZA | MO111 | TECNICO ESPECIALIZADO | JOR | 0.2 | 1251.93 | 250.39
|  | PZA | %MO1 | HERRAMIENTA MENOR | % | 10.31 | 1 | 10.31
|  | PZA | %MO5 | EQUIPO DE SEGURIDAD | % | 6.87 | 1 | 6.87
12208-594 | Interruptor termomagnético PowerPact 3 polos 20 A, 18 KA, Catálogo No. HDL36020, 600 Vca., incluye: suministro, instalación, mano de obra, equipo y herramienta. | PZA | 342-SQD-1730 | INT. TERMOMAG. PP. 3 POLOS 20 A, 18 KA, CAT. HDL36020, 600 Vca. | PZA | 1 | 6213 | 6213
|  | PZA | MO031 | AYUDANTE ESPECIALIZADO | JOR | 0.2 | 747.63 | 149.53
|  | PZA | MO111 | TECNICO ESPECIALIZADO | JOR | 0.2 | 1251.93 | 250.39
|  | PZA | %MO1 | HERRAMIENTA MENOR | % | 10.31 | 1 | 10.31
|  | PZA | %MO5 | EQUIPO DE SEGURIDAD | % | 6.87 | 1 | 6.87
12208-595 | Interruptor termomagnético PowerPact 3 polos 30 A, 18 KA, Catálogo No. HDL36030, 600 Vca., incluye: suministro, instalación, mano de obra, equipo y herramienta. | PZA | 342-SQD-1731 | INT. TERMOMAG. PP. 3 POLOS 30 A, 18 KA, CAT. HDL36030, 600 Vca. | PZA | 1 | 6213 | 6213
|  | PZA | MO031 | AYUDANTE ESPECIALIZADO | JOR | 0.2 | 747.63 | 149.53
|  | PZA | MO111 | TECNICO ESPECIALIZADO | JOR | 0.2 | 1251.93 | 250.39
|  | PZA | %MO1 | HERRAMIENTA MENOR | % | 10.31 | 1 | 10.31
|  | PZA | %MO5 | EQUIPO DE SEGURIDAD | % | 6.87 | 1 | 6.87
12208-596 | Interruptor termomagnético PowerPact 3 polos 40 A, 18 KA, Catálogo No. HDL36040, 600 Vca., incluye: suministro, instalación, mano de obra, equipo y herramienta. | PZA | 342-SQD-1732 | INT. TERMOMAG. PP. 3 POLOS 40 A, 18 KA, CAT. HDL36040, 600 Vca. | PZA | 1 | 6213 | 6213
|  | PZA | MO031 | AYUDANTE ESPECIALIZADO | JOR | 0.2 | 747.63 | 149.53
|  | PZA | MO111 | TECNICO ESPECIALIZADO | JOR | 0.2 | 1251.93 | 250.39
|  | PZA | %MO1 | HERRAMIENTA MENOR | % | 10.31 | 1 | 10.31
|  | PZA | %MO5 | EQUIPO DE SEGURIDAD | % | 6.87 | 1 | 6.87
12208-597 | Interruptor termomagnético PowerPact 3 polos 50 A, 18 KA, Catálogo No. HDL36050, 600 Vca., incluye: suministro, instalación, mano de obra, equipo y herramienta. | PZA | 342-SQD-1733 | INT. TERMOMAG. PP. 3 POLOS 50 A, 18 KA, CAT. HDL36050, 600 Vca. | PZA | 1 | 6213 | 6213
|  | PZA | MO031 | AYUDANTE ESPECIALIZADO | JOR | 0.2 | 747.63 | 149.53
|  | PZA | MO111 | TECNICO ESPECIALIZADO | JOR | 0.2 | 1251.93 | 250.39
|  | PZA | %MO1 | HERRAMIENTA MENOR | % | 10.31 | 1 | 10.31
|  | PZA | %MO5 | EQUIPO DE SEGURIDAD | % | 6.87 | 1 | 6.87
12208-598 | Interruptor termomagnético PowerPact 3 polos 60 A, 18 KA, Catálogo No. HDL36060, 600 Vca., incluye: suministro, instalación, mano de obra, equipo y herramienta. | PZA | 342-SQD-1734 | INT. TERMOMAG. PP. 3 POLOS 60 A, 18 KA, CAT. HDL36060, 600 Vca. | PZA | 1 | 6213 | 6213
|  | PZA | MO031 | AYUDANTE ESPECIALIZADO | JOR | 0.2 | 747.63 | 149.53
|  | PZA | MO111 | TECNICO ESPECIALIZADO | JOR | 0.2 | 1251.93 | 250.39
|  | PZA | %MO1 | HERRAMIENTA MENOR | % | 10.31 | 1 | 10.31
|  | PZA | %MO5 | EQUIPO DE SEGURIDAD | % | 6.87 | 1 | 6.87
12208-599 | Interruptor termomagnético PowerPact 3 polos 70 A, 18 KA, Catálogo No. HDL36070, 600 Vca., incluye: suministro, instalación, mano de obra, equipo y herramienta. | PZA | 342-SQD-1735 | INT. TERMOMAG. PP. 3 POLOS 70 A, 18 KA, CAT. HDL36070, 600 Vca. | PZA | 1 | 7450 | 7450
|  | PZA | MO031 | AYUDANTE ESPECIALIZADO | JOR | 0.22222 | 747.63 | 166.14
|  | PZA | MO111 | TECNICO ESPECIALIZADO | JOR | 0.22222 | 1251.93 | 278.21
|  | PZA | %MO1 | HERRAMIENTA MENOR | % | 11.45 | 1 | 11.45
|  | PZA | %MO5 | EQUIPO DE SEGURIDAD | % | 7.64 | 1 | 7.64
12208-600 | Interruptor termomagnético PowerPact 3 polos 80 A, 18 KA, Catálogo No. HDL36080, 600 Vca., incluye: suministro, instalación, mano de obra, equipo y herramienta. | PZA | 342-SQD-1736 | INT. TERMOMAG. PP. 3 POLOS 80 A, 18 KA, CAT. HDL36080, 600 Vca. | PZA | 1 | 7450 | 7450
|  | PZA | MO031 | AYUDANTE ESPECIALIZADO | JOR | 0.22222 | 747.63 | 166.14
|  | PZA | MO111 | TECNICO ESPECIALIZADO | JOR | 0.22222 | 1251.93 | 278.21
|  | PZA | %MO1 | HERRAMIENTA MENOR | % | 11.45 | 1 | 11.45
|  | PZA | %MO5 | EQUIPO DE SEGURIDAD | % | 7.64 | 1 | 7.64
12208-601 | Interruptor termomagnético PowerPact 3 polos 90 A, 18 KA, Catálogo No. HDL36090, 600 Vca., incluye: suministro, instalación, mano de obra, equipo y herramienta. | PZA | 342-SQD-1737 | INT. TERMOMAG. PP. 3 POLOS 90 A, 18 KA, CAT. HDL36090, 600 Vca. | PZA | 1 | 7450 | 7450
|  | PZA | MO031 | AYUDANTE ESPECIALIZADO | JOR | 0.22222 | 747.63 | 166.14
|  | PZA | MO111 | TECNICO ESPECIALIZADO | JOR | 0.22222 | 1251.93 | 278.21
|  | PZA | %MO1 | HERRAMIENTA MENOR | % | 11.45 | 1 | 11.45
|  | PZA | %MO5 | EQUIPO DE SEGURIDAD | % | 7.64 | 1 | 7.64
12208-602 | Interruptor termomagnético PowerPact 3 polos 100 A, 18 KA, Catálogo No. HDL36100, 600 Vca., incluye: suministro, instalación, mano de obra, equipo y herramienta. | PZA | 342-SQD-1738 | INT. TERMOMAG. PP. 3 POLOS 100 A, 18 KA, CAT. HDL36100, 600 Vca. | PZA | 1 | 7450 | 7450
|  | PZA | MO031 | AYUDANTE ESPECIALIZADO | JOR | 0.22222 | 747.63 | 166.14
|  | PZA | MO111 | TECNICO ESPECIALIZADO | JOR | 0.22222 | 1251.93 | 278.21
|  | PZA | %MO1 | HERRAMIENTA MENOR | % | 11.45 | 1 | 11.45
|  | PZA | %MO5 | EQUIPO DE SEGURIDAD | % | 7.64 | 1 | 7.64
12208-603 | Interruptor termomagnético PowerPact 3 polos 125 A, 18 KA, Catálogo No. HDL36125, 600 Vca., incluye: suministro, instalación, mano de obra, equipo y herramienta. | PZA | 342-SQD-1739 | INT. TERMOMAG. PP. 3 POLOS 125 A, 18 KA, CAT. HDL36125, 600 Vca. | PZA | 1 | 10844 | 10844
|  | PZA | MO031 | AYUDANTE ESPECIALIZADO | JOR | 0.25 | 747.63 | 186.91
|  | PZA | MO111 | TECNICO ESPECIALIZADO | JOR | 0.25 | 1251.93 | 312.98
|  | PZA | %MO1 | HERRAMIENTA MENOR | % | 12.88 | 1 | 12.88
|  | PZA | %MO5 | EQUIPO DE SEGURIDAD | % | 8.58 | 1 | 8.58
12208-604 | Interruptor termomagnético PowerPact 3 polos 150 A, 18 KA, Catálogo No. HDL36150, 600 Vca., incluye: suministro, instalación, mano de obra, equipo y herramienta. | PZA | 342-SQD-1740 | INT. TERMOMAG. PP. 3 POLOS 150 A, 18 KA, CAT. HDL36150, 600 Vca. | PZA | 1 | 10844 | 10844
|  | PZA | MO031 | AYUDANTE ESPECIALIZADO | JOR | 0.25 | 747.63 | 186.91
|  | PZA | MO111 | TECNICO ESPECIALIZADO | JOR | 0.25 | 1251.93 | 312.98
|  | PZA | %MO1 | HERRAMIENTA MENOR | % | 12.88 | 1 | 12.88
|  | PZA | %MO5 | EQUIPO DE SEGURIDAD | % | 8.58 | 1 | 8.58
12208-605 | Interruptor termomagnético PowerPact 2 polos 15 A, 35 KA, Catálogo No. HGL26015, 600 Vca., incluye: suministro, instalación, mano de obra, equipo y herramienta. | PZA | 342-SQD-1741 | INT. TERMOMAG. PP. 2 POLOS 15 A, 35 KA, CAT. HGL26015, 600 Vca. | PZA | 1 | 5403 | 5403
|  | PZA | MO031 | AYUDANTE ESPECIALIZADO | JOR | 0.14286 | 747.63 | 106.8
|  | PZA | MO111 | TECNICO ESPECIALIZADO | JOR | 0.14286 | 1251.93 | 178.85
|  | PZA | %MO1 | HERRAMIENTA MENOR | % | 7.37 | 1 | 7.37
|  | PZA | %MO5 | EQUIPO DE SEGURIDAD | % | 4.9 | 1 | 4.9
12208-606 | Interruptor termomagnético PowerPact 2 polos 20 A, 35 KA, Catálogo No. HGL26020, 600 Vca., incluye: suministro, instalación, mano de obra, equipo y herramienta. | PZA | 342-SQD-1742 | INT. TERMOMAG. PP. 2 POLOS 20 A, 35 KA, CAT. HGL26020, 600 Vca. | PZA | 1 | 5403 | 5403
|  | PZA | MO031 | AYUDANTE ESPECIALIZADO | JOR | 0.14286 | 747.63 | 106.8
|  | PZA | MO111 | TECNICO ESPECIALIZADO | JOR | 0.14286 | 1251.93 | 178.85
|  | PZA | %MO1 | HERRAMIENTA MENOR | % | 7.37 | 1 | 7.37
|  | PZA | %MO5 | EQUIPO DE SEGURIDAD | % | 4.9 | 1 | 4.9
12208-607 | Interruptor termomagnético PowerPact 2 polos 30 A, 35 KA, Catálogo No. HGL26030, 600 Vca., incluye: suministro, instalación, mano de obra, equipo y herramienta. | PZA | 342-SQD-1743 | INT. TERMOMAG. PP. 2 POLOS 30 A, 35 KA, CAT. HGL26030, 600 Vca. | PZA | 1 | 5403 | 5403
|  | PZA | MO031 | AYUDANTE ESPECIALIZADO | JOR | 0.14286 | 747.63 | 106.8
|  | PZA | MO111 | TECNICO ESPECIALIZADO | JOR | 0.14286 | 1251.93 | 178.85
|  | PZA | %MO1 | HERRAMIENTA MENOR | % | 7.37 | 1 | 7.37
|  | PZA | %MO5 | EQUIPO DE SEGURIDAD | % | 4.9 | 1 | 4.9
12208-608 | Interruptor termomagnético PowerPact 2 polos 40 A, 35 KA, Catálogo No. HGL26040, 600 Vca., incluye: suministro, instalación, mano de obra, equipo y herramienta. | PZA | 342-SQD-1744 | INT. TERMOMAG. PP. 2 POLOS 40 A, 35 KA, CAT. HGL26040, 600 Vca. | PZA | 1 | 5403 | 5403
|  | PZA | MO031 | AYUDANTE ESPECIALIZADO | JOR | 0.14286 | 747.63 | 106.8
|  | PZA | MO111 | TECNICO ESPECIALIZADO | JOR | 0.14286 | 1251.93 | 178.85
|  | PZA | %MO1 | HERRAMIENTA MENOR | % | 7.37 | 1 | 7.37
|  | PZA | %MO5 | EQUIPO DE SEGURIDAD | % | 4.9 | 1 | 4.9
12208-609 | Interruptor termomagnético PowerPact 2 polos 50 A, 35 KA, Catálogo No. HGL26050, 600 Vca., incluye: suministro, instalación, mano de obra, equipo y herramienta. | PZA | 342-SQD-1745 | INT. TERMOMAG. PP. 2 POLOS 50 A, 35 KA, CAT. HGL26050, 600 Vca. | PZA | 1 | 5403 | 5403
|  | PZA | MO031 | AYUDANTE ESPECIALIZADO | JOR | 0.14286 | 747.63 | 106.8
|  | PZA | MO111 | TECNICO ESPECIALIZADO | JOR | 0.14286 | 1251.93 | 178.85
|  | PZA | %MO1 | HERRAMIENTA MENOR | % | 7.37 | 1 | 7.37
|  | PZA | %MO5 | EQUIPO DE SEGURIDAD | % | 4.9 | 1 | 4.9
12208-610 | Interruptor termomagnético PowerPact 2 polos 60 A, 35 KA, Catálogo No. HGL26060, 600 Vca., incluye: suministro, instalación, mano de obra, equipo y herramienta. | PZA | 342-SQD-1746 | INT. TERMOMAG. PP. 2 POLOS 60 A, 35 KA, CAT. HGL26060, 600 Vca. | PZA | 1 | 5403 | 5403
|  | PZA | MO031 | AYUDANTE ESPECIALIZADO | JOR | 0.14286 | 747.63 | 106.8
|  | PZA | MO111 | TECNICO ESPECIALIZADO | JOR | 0.14286 | 1251.93 | 178.85
|  | PZA | %MO1 | HERRAMIENTA MENOR | % | 7.37 | 1 | 7.37
|  | PZA | %MO5 | EQUIPO DE SEGURIDAD | % | 4.9 | 1 | 4.9
12208-611 | Interruptor termomagnético PowerPact 2 polos 70 A, 35 KA, Catálogo No. HGL26070, 600 Vca., incluye: suministro, instalación, mano de obra, equipo y herramienta. | PZA | 342-SQD-1747 | INT. TERMOMAG. PP. 2 POLOS 70 A, 35 KA, CAT. HGL26070, 600 Vca. | PZA | 1 | 7356 | 7356
|  | PZA | MO031 | AYUDANTE ESPECIALIZADO | JOR | 0.2 | 747.63 | 149.53
|  | PZA | MO111 | TECNICO ESPECIALIZADO | JOR | 0.2 | 1251.93 | 250.39
|  | PZA | %MO1 | HERRAMIENTA MENOR | % | 10.31 | 1 | 10.31
|  | PZA | %MO5 | EQUIPO DE SEGURIDAD | % | 6.87 | 1 | 6.87
12208-612 | Interruptor termomagnético PowerPact 2 polos 80 A, 35 KA, Catálogo No. HGL26080, 600 Vca., incluye: suministro, instalación, mano de obra, equipo y herramienta. | PZA | 342-SQD-1748 | INT. TERMOMAG. PP. 2 POLOS 80 A, 35 KA, CAT. HGL26080, 600 Vca. | PZA | 1 | 7356 | 7356
|  | PZA | MO031 | AYUDANTE ESPECIALIZADO | JOR | 0.2 | 747.63 | 149.53
|  | PZA | MO111 | TECNICO ESPECIALIZADO | JOR | 0.2 | 1251.93 | 250.39
|  | PZA | %MO1 | HERRAMIENTA MENOR | % | 10.31 | 1 | 10.31
|  | PZA | %MO5 | EQUIPO DE SEGURIDAD | % | 6.87 | 1 | 6.87
12208-613 | Interruptor termomagnético PowerPact 2 polos 90 A, 35 KA, Catálogo No. HGL26090, 600 Vca., incluye: suministro, instalación, mano de obra, equipo y herramienta. | PZA | 342-SQD-1749 | INT. TERMOMAG. PP. 2 POLOS 90 A, 35 KA, CAT. HGL26090, 600 Vca. | PZA | 1 | 7356 | 7356
|  | PZA | MO031 | AYUDANTE ESPECIALIZADO | JOR | 0.2 | 747.63 | 149.53
|  | PZA | MO111 | TECNICO ESPECIALIZADO | JOR | 0.2 | 1251.93 | 250.39
|  | PZA | %MO1 | HERRAMIENTA MENOR | % | 10.31 | 1 | 10.31
|  | PZA | %MO5 | EQUIPO DE SEGURIDAD | % | 6.87 | 1 | 6.87
12208-614 | Interruptor termomagnético PowerPact 2 polos 100 A, 35 KA, Catálogo No. HGL26100, 600 Vca., incluye: suministro, instalación, mano de obra, equipo y herramienta. | PZA | 342-SQD-1750 | INT. TERMOMAG. PP. 2 POLOS 100 A, 35 KA, CAT. HGL26100, 600 Vca. | PZA | 1 | 7356 | 7356
|  | PZA | MO031 | AYUDANTE ESPECIALIZADO | JOR | 0.2 | 747.63 | 149.53
|  | PZA | MO111 | TECNICO ESPECIALIZADO | JOR | 0.2 | 1251.93 | 250.39
|  | PZA | %MO1 | HERRAMIENTA MENOR | % | 10.31 | 1 | 10.31
|  | PZA | %MO5 | EQUIPO DE SEGURIDAD | % | 6.87 | 1 | 6.87
12208-615 | Interruptor termomagnético PowerPact 2 polos 125 A, 35 KA, Catálogo No. HGL26125, 600 Vca., incluye: suministro, instalación, mano de obra, equipo y herramienta. | PZA | 342-SQD-1751 | INT. TERMOMAG. PP. 2 POLOS 125 A, 35 KA, CAT. HGL26125, 600 Vca. | PZA | 1 | 11033 | 11033
|  | PZA | MO031 | AYUDANTE ESPECIALIZADO | JOR | 0.25 | 747.63 | 186.91
|  | PZA | MO111 | TECNICO ESPECIALIZADO | JOR | 0.25 | 1251.93 | 312.98
|  | PZA | %MO1 | HERRAMIENTA MENOR | % | 12.88 | 1 | 12.88
|  | PZA | %MO5 | EQUIPO DE SEGURIDAD | % | 8.58 | 1 | 8.58
12208-616 | Interruptor termomagnético PowerPact 2 polos 150 A, 35 KA, Catálogo No. HGL26150, 600 Vca., incluye: suministro, instalación, mano de obra, equipo y herramienta. | PZA | 342-SQD-1752 | INT. TERMOMAG. PP. 2 POLOS 150 A, 35 KA, CAT. HGL26150, 600 Vca. | PZA | 1 | 11033 | 11033
|  | PZA | MO031 | AYUDANTE ESPECIALIZADO | JOR | 0.25 | 747.63 | 186.91
|  | PZA | MO111 | TECNICO ESPECIALIZADO | JOR | 0.25 | 1251.93 | 312.98
|  | PZA | %MO1 | HERRAMIENTA MENOR | % | 12.88 | 1 | 12.88
|  | PZA | %MO5 | EQUIPO DE SEGURIDAD | % | 8.58 | 1 | 8.58
12208-617 | Interruptor termomagnético PowerPact 3 polos 15 A, 35 KA, Catálogo No. HGL36015, 600 Vca., incluye: suministro, instalación, mano de obra, equipo y herramienta. | PZA | 342-SQD-1753 | INT. TERMOMAG. PP. 3 POLOS 15 A, 35 KA, CAT. HGL36015, 600 Vca. | PZA | 1 | 8593 | 8593
|  | PZA | MO031 | AYUDANTE ESPECIALIZADO | JOR | 0.25 | 747.63 | 186.91
|  | PZA | MO111 | TECNICO ESPECIALIZADO | JOR | 0.25 | 1251.93 | 312.98
|  | PZA | %MO1 | HERRAMIENTA MENOR | % | 12.88 | 1 | 12.88
|  | PZA | %MO5 | EQUIPO DE SEGURIDAD | % | 8.58 | 1 | 8.58
12208-618 | Interruptor termomagnético PowerPact 3 polos 20 A, 35 KA, Catálogo No. HGL36020, 600 Vca., incluye: suministro, instalación, mano de obra, equipo y herramienta. | PZA | 342-SQD-1754 | INT. TERMOMAG. PP. 3 POLOS 20 A, 35 KA, CAT. HGL36020, 600 Vca. | PZA | 1 | 8593 | 8593
|  | PZA | MO031 | AYUDANTE ESPECIALIZADO | JOR | 0.25 | 747.63 | 186.91
|  | PZA | MO111 | TECNICO ESPECIALIZADO | JOR | 0.25 | 1251.93 | 312.98
|  | PZA | %MO1 | HERRAMIENTA MENOR | % | 12.88 | 1 | 12.88
|  | PZA | %MO5 | EQUIPO DE SEGURIDAD | % | 8.58 | 1 | 8.58
12208-619 | Interruptor termomagnético PowerPact 3 polos 30 A, 35 KA, Catálogo No. HGL36030, 600 Vca., incluye: suministro, instalación, mano de obra, equipo y herramienta. | PZA | 342-SQD-1755 | INT. TERMOMAG. PP. 3 POLOS 30 A, 35 KA, CAT. HGL36030, 600 Vca. | PZA | 1 | 8593 | 8593
|  | PZA | MO031 | AYUDANTE ESPECIALIZADO | JOR | 0.25 | 747.63 | 186.91
|  | PZA | MO111 | TECNICO ESPECIALIZADO | JOR | 0.25 | 1251.93 | 312.98
|  | PZA | %MO1 | HERRAMIENTA MENOR | % | 12.88 | 1 | 12.88
|  | PZA | %MO5 | EQUIPO DE SEGURIDAD | % | 8.58 | 1 | 8.58
12208-620 | Interruptor termomagnético PowerPact 3 polos 40 A, 35 KA, Catálogo No. HGL36040, 600 Vca., incluye: suministro, instalación, mano de obra, equipo y herramienta. | PZA | 342-SQD-1756 | INT. TERMOMAG. PP. 3 POLOS 40 A, 35 KA, CAT. HGL36040, 600 Vca. | PZA | 1 | 8593 | 8593
|  | PZA | MO031 | AYUDANTE ESPECIALIZADO | JOR | 0.25 | 747.63 | 186.91
|  | PZA | MO111 | TECNICO ESPECIALIZADO | JOR | 0.25 | 1251.93 | 312.98
|  | PZA | %MO1 | HERRAMIENTA MENOR | % | 12.88 | 1 | 12.88
|  | PZA | %MO5 | EQUIPO DE SEGURIDAD | % | 8.58 | 1 | 8.58
12208-621 | Interruptor termomagnético PowerPact 3 polos 50 A, 35 KA, Catálogo No. HGL36050, 600 Vca., incluye: suministro, instalación, mano de obra, equipo y herramienta. | PZA | 342-SQD-1757 | INT. TERMOMAG. PP. 3 POLOS 50 A, 35 KA, CAT. HGL36050, 600 Vca. | PZA | 1 | 8593 | 8593
|  | PZA | MO031 | AYUDANTE ESPECIALIZADO | JOR | 0.25 | 747.63 | 186.91
|  | PZA | MO111 | TECNICO ESPECIALIZADO | JOR | 0.25 | 1251.93 | 312.98
|  | PZA | %MO1 | HERRAMIENTA MENOR | % | 12.88 | 1 | 12.88
|  | PZA | %MO5 | EQUIPO DE SEGURIDAD | % | 8.58 | 1 | 8.58
12208-622 | Interruptor termomagnético PowerPact 3 polos 60 A, 35 KA, Catálogo No. HGL36060, 600 Vca., incluye: suministro, instalación, mano de obra, equipo y herramienta. | PZA | 342-SQD-1758 | INT. TERMOMAG. PP. 3 POLOS 60 A, 35 KA, CAT. HGL36060, 600 Vca. | PZA | 1 | 8593 | 8593
|  | PZA | MO031 | AYUDANTE ESPECIALIZADO | JOR | 0.25 | 747.63 | 186.91
|  | PZA | MO111 | TECNICO ESPECIALIZADO | JOR | 0.25 | 1251.93 | 312.98
|  | PZA | %MO1 | HERRAMIENTA MENOR | % | 12.88 | 1 | 12.88
|  | PZA | %MO5 | EQUIPO DE SEGURIDAD | % | 8.58 | 1 | 8.58
12208-623 | Interruptor termomagnético PowerPact 3 polos 70 A, 35 KA, Catálogo No. HGL36070, 600 Vca., incluye: suministro, instalación, mano de obra, equipo y herramienta. | PZA | 342-SQD-1759 | INT. TERMOMAG. PP. 3 POLOS 70 A, 35 KA, CAT. HGL36070, 600 Vca. | PZA | 1 | 9882 | 9882
|  | PZA | MO031 | AYUDANTE ESPECIALIZADO | JOR | 0.28571 | 747.63 | 213.61
|  | PZA | MO111 | TECNICO ESPECIALIZADO | JOR | 0.28571 | 1251.93 | 357.69
|  | PZA | %MO1 | HERRAMIENTA MENOR | % | 14.71 | 1 | 14.71
|  | PZA | %MO5 | EQUIPO DE SEGURIDAD | % | 9.81 | 1 | 9.81
12208-624 | Interruptor termomagnético PowerPact 3 polos 80 A, 35 KA, Catálogo No. HGL36080, 600 Vca., incluye: suministro, instalación, mano de obra, equipo y herramienta. | PZA | 342-SQD-1760 | INT. TERMOMAG. PP. 3 POLOS 80 A, 35 KA, CAT. HGL36080, 600 Vca. | PZA | 1 | 9882 | 9882
|  | PZA | MO031 | AYUDANTE ESPECIALIZADO | JOR | 0.28571 | 747.63 | 213.61
|  | PZA | MO111 | TECNICO ESPECIALIZADO | JOR | 0.28571 | 1251.93 | 357.69
|  | PZA | %MO1 | HERRAMIENTA MENOR | % | 14.71 | 1 | 14.71
|  | PZA | %MO5 | EQUIPO DE SEGURIDAD | % | 9.81 | 1 | 9.81
12208-625 | Interruptor termomagnético PowerPact 3 polos 90 A, 35 KA, Catálogo No. HGL36090, 600 Vca., incluye: suministro, instalación, mano de obra, equipo y herramienta. | PZA | 342-SQD-1761 | INT. TERMOMAG. PP. 3 POLOS 90 A, 35 KA, CAT. HGL36090, 600 Vca. | PZA | 1 | 9882 | 9882
|  | PZA | MO031 | AYUDANTE ESPECIALIZADO | JOR | 0.28571 | 747.63 | 213.61
|  | PZA | MO111 | TECNICO ESPECIALIZADO | JOR | 0.28571 | 1251.93 | 357.69
|  | PZA | %MO1 | HERRAMIENTA MENOR | % | 14.71 | 1 | 14.71
|  | PZA | %MO5 | EQUIPO DE SEGURIDAD | % | 9.81 | 1 | 9.81
12208-626 | Interruptor termomagnético PowerPact 3 polos 100 A, 35 KA, Catálogo No. HGL36100, 600 Vca., incluye: suministro, instalación, mano de obra, equipo y herramienta. | PZA | 342-SQD-1762 | INT. TERMOMAG. PP. 3 POLOS 100 A, 35 KA, CAT. HGL36100, 600 Vca. | PZA | 1 | 9882 | 9882
|  | PZA | MO031 | AYUDANTE ESPECIALIZADO | JOR | 0.28571 | 747.63 | 213.61
|  | PZA | MO111 | TECNICO ESPECIALIZADO | JOR | 0.28571 | 1251.93 | 357.69
|  | PZA | %MO1 | HERRAMIENTA MENOR | % | 14.71 | 1 | 14.71
|  | PZA | %MO5 | EQUIPO DE SEGURIDAD | % | 9.81 | 1 | 9.81
12208-627 | Interruptor termomagnético PowerPact 3 polos 125 A, 35 KA, Catálogo No. HGL36125, 600 Vca., incluye: suministro, instalación, mano de obra, equipo y herramienta. | PZA | 342-SQD-1763 | INT. TERMOMAG. PP. 3 POLOS 125 A, 35 KA, CAT. HGL36125, 600 Vca. | PZA | 1 | 14827 | 14827
|  | PZA | MO031 | AYUDANTE ESPECIALIZADO | JOR | 0.33333 | 747.63 | 249.21
|  | PZA | MO111 | TECNICO ESPECIALIZADO | JOR | 0.33333 | 1251.93 | 417.31
|  | PZA | %MO1 | HERRAMIENTA MENOR | % | 17.16 | 1 | 17.16
|  | PZA | %MO5 | EQUIPO DE SEGURIDAD | % | 11.44 | 1 | 11.44
12208-628 | Interruptor termomagnético PowerPact 3 polos 150 A, 35 KA, Catálogo No. HGL36150, 600 Vca., incluye: suministro, instalación, mano de obra, equipo y herramienta. | PZA | 342-SQD-1764 | INT. TERMOMAG. PP. 3 POLOS 150 A, 35 KA, CAT. HGL36150, 600 Vca. | PZA | 1 | 14827 | 14827
|  | PZA | MO031 | AYUDANTE ESPECIALIZADO | JOR | 0.33333 | 747.63 | 249.21
|  | PZA | MO111 | TECNICO ESPECIALIZADO | JOR | 0.33333 | 1251.93 | 417.31
|  | PZA | %MO1 | HERRAMIENTA MENOR | % | 17.16 | 1 | 17.16
|  | PZA | %MO5 | EQUIPO DE SEGURIDAD | % | 11.44 | 1 | 11.44
12208-629 | Interruptor termomagnético PowerPact 3 polos 15 A, 65 KA, Catálogo No. HJL36015, 600 Vca., incluye: suministro, instalación, mano de obra, equipo y herramienta. | PZA | 342-SQD-1765 | INT. TERMOMAG. PP.3 POLOS 15 A, 65 KA , CAT. HJL36015, 600 Vca. | PZA | 1 | 10295 | 10295
|  | PZA | MO031 | AYUDANTE ESPECIALIZADO | JOR | 0.28571 | 747.63 | 213.61
|  | PZA | MO111 | TECNICO ESPECIALIZADO | JOR | 0.28571 | 1251.93 | 357.69
|  | PZA | %MO1 | HERRAMIENTA MENOR | % | 14.71 | 1 | 14.71
|  | PZA | %MO5 | EQUIPO DE SEGURIDAD | % | 9.81 | 1 | 9.81
12208-630 | Interruptor termomagnético PowerPact 3 polos 20 A, 65 KA, Catálogo No. HJL36020, 600 Vca., incluye: suministro, instalación, mano de obra, equipo y herramienta. | PZA | 342-SQD-1766 | INT. TERMOMAG. PP.3 POLOS 20 A, 65 KA , CAT. HJL36020, 600 Vca. | PZA | 1 | 10295 | 10295
|  | PZA | MO031 | AYUDANTE ESPECIALIZADO | JOR | 0.28571 | 747.63 | 213.61
|  | PZA | MO111 | TECNICO ESPECIALIZADO | JOR | 0.28571 | 1251.93 | 357.69
|  | PZA | %MO1 | HERRAMIENTA MENOR | % | 14.71 | 1 | 14.71
|  | PZA | %MO5 | EQUIPO DE SEGURIDAD | % | 9.81 | 1 | 9.81
12208-631 | Interruptor termomagnético PowerPact 3 polos 30 A, 65 KA, Catálogo No. HJL36030, 600 Vca., incluye: suministro, instalación, mano de obra, equipo y herramienta. | PZA | 342-SQD-1767 | INT. TERMOMAG. PP.3 POLOS 30 A, 65 KA , CAT. HJL36030, 600 Vca. | PZA | 1 | 10295 | 10295
|  | PZA | MO031 | AYUDANTE ESPECIALIZADO | JOR | 0.28571 | 747.63 | 213.61
|  | PZA | MO111 | TECNICO ESPECIALIZADO | JOR | 0.28571 | 1251.93 | 357.69
|  | PZA | %MO1 | HERRAMIENTA MENOR | % | 14.71 | 1 | 14.71
|  | PZA | %MO5 | EQUIPO DE SEGURIDAD | % | 9.81 | 1 | 9.81
12208-632 | Interruptor termomagnético PowerPact 3 polos 40 A, 65 KA, Catálogo No. HJL36040, 600 Vca., incluye: suministro, instalación, mano de obra, equipo y herramienta. | PZA | 342-SQD-1768 | INT. TERMOMAG. PP.3 POLOS 40 A, 65 KA , CAT. HJL36040, 600 Vca. | PZA | 1 | 10295 | 10295
|  | PZA | MO031 | AYUDANTE ESPECIALIZADO | JOR | 0.28571 | 747.63 | 213.61
|  | PZA | MO111 | TECNICO ESPECIALIZADO | JOR | 0.28571 | 1251.93 | 357.69
|  | PZA | %MO1 | HERRAMIENTA MENOR | % | 14.71 | 1 | 14.71
|  | PZA | %MO5 | EQUIPO DE SEGURIDAD | % | 9.81 | 1 | 9.81
12208-633 | Interruptor termomagnético PowerPact 3 polos 50 A, 65 KA, Catálogo No. HJL36050, 600 Vca., incluye: suministro, instalación, mano de obra, equipo y herramienta. | PZA | 342-SQD-1769 | INT. TERMOMAG. PP.3 POLOS 50 A, 65 KA , CAT. HJL36050, 600 Vca. | PZA | 1 | 10295 | 10295
|  | PZA | MO031 | AYUDANTE ESPECIALIZADO | JOR | 0.28571 | 747.63 | 213.61
|  | PZA | MO111 | TECNICO ESPECIALIZADO | JOR | 0.28571 | 1251.93 | 357.69
|  | PZA | %MO1 | HERRAMIENTA MENOR | % | 14.71 | 1 | 14.71
|  | PZA | %MO5 | EQUIPO DE SEGURIDAD | % | 9.81 | 1 | 9.81
12208-634 | Interruptor termomagnético PowerPact 3 polos 60 A, 65 KA, Catálogo No. HJL36060, 600 Vca., incluye: suministro, instalación, mano de obra, equipo y herramienta. | PZA | 342-SQD-1770 | INT. TERMOMAG. PP.3 POLOS 60 A, 65 KA , CAT. HJL36060, 600 Vca. | PZA | 1 | 10295 | 10295
|  | PZA | MO031 | AYUDANTE ESPECIALIZADO | JOR | 0.28571 | 747.63 | 213.61
|  | PZA | MO111 | TECNICO ESPECIALIZADO | JOR | 0.28571 | 1251.93 | 357.69
|  | PZA | %MO1 | HERRAMIENTA MENOR | % | 14.71 | 1 | 14.71
|  | PZA | %MO5 | EQUIPO DE SEGURIDAD | % | 9.81 | 1 | 9.81
12208-635 | Interruptor termomagnético PowerPact 3 polos 70 A, 65 KA, Catálogo No. HJL36070, 600 Vca., incluye: suministro, instalación, mano de obra, equipo y herramienta. | PZA | 342-SQD-1771 | INT. TERMOMAG. PP.3 POLOS 70 A, 65 KA , CAT. HJL36070, 600 Vca. | PZA | 1 | 11842 | 11842
|  | PZA | MO031 | AYUDANTE ESPECIALIZADO | JOR | 0.33333 | 747.63 | 249.21
|  | PZA | MO111 | TECNICO ESPECIALIZADO | JOR | 0.33333 | 1251.93 | 417.31
|  | PZA | %MO1 | HERRAMIENTA MENOR | % | 17.16 | 1 | 17.16
|  | PZA | %MO5 | EQUIPO DE SEGURIDAD | % | 11.44 | 1 | 11.44
12208-636 | Interruptor termomagnético PowerPact 3 polos 80 A, 65 KA, Catálogo No. HJL36080, 600 Vca., incluye: suministro, instalación, mano de obra, equipo y herramienta. | PZA | 342-SQD-1772 | INT. TERMOMAG. PP.3 POLOS 80 A, 65 KA , CAT. HJL36080, 600 Vca. | PZA | 1 | 11842 | 11842
|  | PZA | MO031 | AYUDANTE ESPECIALIZADO | JOR | 0.33333 | 747.63 | 249.21
|  | PZA | MO111 | TECNICO ESPECIALIZADO | JOR | 0.33333 | 1251.93 | 417.31
|  | PZA | %MO1 | HERRAMIENTA MENOR | % | 17.16 | 1 | 17.16
|  | PZA | %MO5 | EQUIPO DE SEGURIDAD | % | 11.44 | 1 | 11.44
12208-637 | Interruptor termomagnético PowerPact 3 polos 90 A, 65 KA, Catálogo No. HJL36090, 600 Vca., incluye: suministro, instalación, mano de obra, equipo y herramienta. | PZA | 342-SQD-1773 | INT. TERMOMAG. PP.3 POLOS 90 A, 65 KA , CAT. HJL36090, 600 Vca. | PZA | 1 | 11842 | 11842
|  | PZA | MO031 | AYUDANTE ESPECIALIZADO | JOR | 0.33333 | 747.63 | 249.21
|  | PZA | MO111 | TECNICO ESPECIALIZADO | JOR | 0.33333 | 1251.93 | 417.31
|  | PZA | %MO1 | HERRAMIENTA MENOR | % | 17.16 | 1 | 17.16
|  | PZA | %MO5 | EQUIPO DE SEGURIDAD | % | 11.44 | 1 | 11.44
12208-638 | Interruptor termomagnético PowerPact 3 polos 100 A, 65 KA, Catálogo No. HJL36100, 600 Vca., incluye: suministro, instalación, mano de obra, equipo y herramienta. | PZA | 342-SQD-1774 | INT. TERMOMAG. PP.3 POLOS 100 A, 65 KA , CAT. HJL36100, 600 Vca. | PZA | 1 | 11842 | 11842
|  | PZA | MO031 | AYUDANTE ESPECIALIZADO | JOR | 0.33333 | 747.63 | 249.21
|  | PZA | MO111 | TECNICO ESPECIALIZADO | JOR | 0.33333 | 1251.93 | 417.31
|  | PZA | %MO1 | HERRAMIENTA MENOR | % | 17.16 | 1 | 17.16
|  | PZA | %MO5 | EQUIPO DE SEGURIDAD | % | 11.44 | 1 | 11.44
12208-639 | Interruptor termomagnético PowerPact 3 polos 125 A, 65 KA, Catálogo No. HJL36125, 600 Vca., incluye: suministro, instalación, mano de obra, equipo y herramienta. | PZA | 342-SQD-1775 | INT. TERMOMAG. PP.3 POLOS 125 A, 65 KA , CAT. HJL36125, 600 Vca. | PZA | 1 | 17762 | 17762
|  | PZA | MO031 | AYUDANTE ESPECIALIZADO | JOR | 0.5 | 747.63 | 373.82
|  | PZA | MO111 | TECNICO ESPECIALIZADO | JOR | 0.5 | 1251.93 | 625.97
|  | PZA | %MO1 | HERRAMIENTA MENOR | % | 25.75 | 1 | 25.75
|  | PZA | %MO5 | EQUIPO DE SEGURIDAD | % | 17.17 | 1 | 17.17
12208-640 | Interruptor termomagnético PowerPact 3 polos 150 A, 65 KA, Catálogo No. HJL36150, 600 Vca., incluye: suministro, instalación, mano de obra, equipo y herramienta. | PZA | 342-SQD-1776 | INT. TERMOMAG. PP.3 POLOS 150 A, 65 KA , CAT. HJL36150, 600 Vca. | PZA | 1 | 17762 | 17762
|  | PZA | MO031 | AYUDANTE ESPECIALIZADO | JOR | 0.5 | 747.63 | 373.82
|  | PZA | MO111 | TECNICO ESPECIALIZADO | JOR | 0.5 | 1251.93 | 625.97
|  | PZA | %MO1 | HERRAMIENTA MENOR | % | 25.75 | 1 | 25.75
|  | PZA | %MO5 | EQUIPO DE SEGURIDAD | % | 17.17 | 1 | 17.17
12208-641 | Interruptor termomagnético PowerPact 2 polos 175 A 18 KA, Catálogo No. JDL26175, 600 Vca., incluye: suministro, instalación, mano de obra, equipo y herramienta. | PZA | 342-SQD-1812 | INT. TERMOMAG. PP.2 POLOS 175 A 18 KA , CAT. JDL26175, 600 Vca. | PZA | 1 | 18073 | 18073
|  | PZA | MO031 | AYUDANTE ESPECIALIZADO | JOR | 0.4 | 747.63 | 299.05
|  | PZA | MO111 | TECNICO ESPECIALIZADO | JOR | 0.4 | 1251.93 | 500.77
|  | PZA | %MO1 | HERRAMIENTA MENOR | % | 20.6 | 1 | 20.6
|  | PZA | %MO5 | EQUIPO DE SEGURIDAD | % | 13.73 | 1 | 13.73
12208-642 | Interruptor termomagnético PowerPact 2 polos 200 A 18 KA, Catálogo No. JDL26200, 600 Vca., incluye: suministro, instalación, mano de obra, equipo y herramienta. | PZA | 342-SQD-1813 | INT. TERMOMAG. PP 2 POLOS 200 A 18 KA , CAT. JDL26200, 600 Vca. | PZA | 1 | 18073 | 18073
|  | PZA | MO031 | AYUDANTE ESPECIALIZADO | JOR | 0.4 | 747.63 | 299.05
|  | PZA | MO111 | TECNICO ESPECIALIZADO | JOR | 0.4 | 1251.93 | 500.77
|  | PZA | %MO1 | HERRAMIENTA MENOR | % | 20.6 | 1 | 20.6
|  | PZA | %MO5 | EQUIPO DE SEGURIDAD | % | 13.73 | 1 | 13.73
12208-643 | Interruptor termomagnético PowerPact 2 polos 225 A 18 KA, Catálogo No. JDL26225, 600 Vca., incluye: suministro, instalación, mano de obra, equipo y herramienta. | PZA | 342-SQD-1814 | INT. TERMOMAG. PP.2 POLOS 225 A 18 KA , CAT. JDL26225, 600 Vca. | PZA | 1 | 18073 | 18073
|  | PZA | MO031 | AYUDANTE ESPECIALIZADO | JOR | 0.4 | 747.63 | 299.05
|  | PZA | MO111 | TECNICO ESPECIALIZADO | JOR | 0.4 | 1251.93 | 500.77
|  | PZA | %MO1 | HERRAMIENTA MENOR | % | 20.6 | 1 | 20.6
|  | PZA | %MO5 | EQUIPO DE SEGURIDAD | % | 13.73 | 1 | 13.73
12208-644 | Interruptor termomagnético PowerPact 2 polos 250 A 18 KA, Catálogo No. JDL26250, 600 Vca., incluye: suministro, instalación, mano de obra, equipo y herramienta. | PZA | 342-SQD-1815 | INT. TERMOMAG. PP.2 POLOS 250 A 18 KA , CAT. JDL26250, 600 Vca. | PZA | 1 | 21687 | 21687
|  | PZA | MO031 | AYUDANTE ESPECIALIZADO | JOR | 0.4 | 747.63 | 299.05
|  | PZA | MO111 | TECNICO ESPECIALIZADO | JOR | 0.4 | 1251.93 | 500.77
|  | PZA | %MO1 | HERRAMIENTA MENOR | % | 20.6 | 1 | 20.6
|  | PZA | %MO5 | EQUIPO DE SEGURIDAD | % | 13.73 | 1 | 13.73
12208-645 | Interruptor termomagnético PowerPact 3 polos 175 A 18 KA, Catálogo No. JDL36175, 600 Vca., incluye: suministro, instalación, mano de obra, equipo y herramienta. | PZA | 342-SQD-1816 | INT. TERMOMAG. PP.3 POLOS 175 A 18 KA , CAT. JDL36175, 600 Vca. | PZA | 1 | 22676 | 22676
|  | PZA | MO031 | AYUDANTE ESPECIALIZADO | JOR | 0.5 | 747.63 | 373.82
|  | PZA | MO111 | TECNICO ESPECIALIZADO | JOR | 0.5 | 1251.93 | 625.97
|  | PZA | %MO1 | HERRAMIENTA MENOR | % | 25.75 | 1 | 25.75
|  | PZA | %MO5 | EQUIPO DE SEGURIDAD | % | 17.17 | 1 | 17.17
12208-646 | Interruptor termomagnético PowerPact 3 polos 200 A 18 KA, Catálogo No. JDL36200, 600 Vca., incluye: suministro, instalación, mano de obra, equipo y herramienta. | PZA | 342-SQD-1817 | INT. TERMOMAG. PP.3 POLOS 200 A 18 KA , CAT. JDL36200, 600 Vca. | PZA | 1 | 22676 | 22676
|  | PZA | MO031 | AYUDANTE ESPECIALIZADO | JOR | 0.5 | 747.63 | 373.82
|  | PZA | MO111 | TECNICO ESPECIALIZADO | JOR | 0.5 | 1251.93 | 625.97
|  | PZA | %MO1 | HERRAMIENTA MENOR | % | 25.75 | 1 | 25.75
|  | PZA | %MO5 | EQUIPO DE SEGURIDAD | % | 17.17 | 1 | 17.17
12208-647 | Interruptor termomagnético PowerPact 3 polos 225 A 18 KA, Catálogo No. JDL36225, 600 Vca., incluye: suministro, instalación, mano de obra, equipo y herramienta. | PZA | 342-SQD-1818 | INT. TERMOMAG. PP.3 POLOS 225 A 18 KA , CAT. JDL36225, 600 Vca. | PZA | 1 | 22676 | 22676
|  | PZA | MO031 | AYUDANTE ESPECIALIZADO | JOR | 0.5 | 747.63 | 373.82
|  | PZA | MO111 | TECNICO ESPECIALIZADO | JOR | 0.5 | 1251.93 | 625.97
|  | PZA | %MO1 | HERRAMIENTA MENOR | % | 25.75 | 1 | 25.75
|  | PZA | %MO5 | EQUIPO DE SEGURIDAD | % | 17.17 | 1 | 17.17
12208-648 | Interruptor termomagnético PowerPact 3 polos 250 A 18 KA, Catálogo No. JDL36250, 600 Vca., incluye: suministro, instalación, mano de obra, equipo y herramienta. | PZA | 342-SQD-1819 | INT. TERMOMAG. PP.3 POLOS 250 A 18 KA , CAT. JDL36250, 600 Vca. | PZA | 1 | 22676 | 22676
|  | PZA | MO031 | AYUDANTE ESPECIALIZADO | JOR | 0.5 | 747.63 | 373.82
|  | PZA | MO111 | TECNICO ESPECIALIZADO | JOR | 0.5 | 1251.93 | 625.97
|  | PZA | %MO1 | HERRAMIENTA MENOR | % | 25.75 | 1 | 25.75
|  | PZA | %MO5 | EQUIPO DE SEGURIDAD | % | 17.17 | 1 | 17.17
12208-649 | Interruptor termomagnético PowerPact 2 polos 175 A 35 KA, Catálogo No. JGL26175, 600 Vca., incluye: suministro, instalación, mano de obra, equipo y herramienta. | PZA | 342-SQD-1820 | INT. TERMOMAG. PP 2 POLOS 175 A 35 KA , CAT. JGL26175, 600 Vca. | PZA | 1 | 20479 | 20479
|  | PZA | MO031 | AYUDANTE ESPECIALIZADO | JOR | 0.4 | 747.63 | 299.05
|  | PZA | MO111 | TECNICO ESPECIALIZADO | JOR | 0.4 | 1251.93 | 500.77
|  | PZA | %MO1 | HERRAMIENTA MENOR | % | 20.6 | 1 | 20.6
|  | PZA | %MO5 | EQUIPO DE SEGURIDAD | % | 13.73 | 1 | 13.73
12208-650 | Interruptor termomagnético PowerPact 2 polos 200 A 35 KA, Catálogo No. JGL26200, 600 Vca., incluye: suministro, instalación, mano de obra, equipo y herramienta. | PZA | 342-SQD-1821 | INT. TERMOMAG. PP.2 POLOS 200 A 35 KA , CAT. JGL26200, 600 Vca. | PZA | 1 | 20479 | 20479
|  | PZA | MO031 | AYUDANTE ESPECIALIZADO | JOR | 0.4 | 747.63 | 299.05
|  | PZA | MO111 | TECNICO ESPECIALIZADO | JOR | 0.4 | 1251.93 | 500.77
|  | PZA | %MO1 | HERRAMIENTA MENOR | % | 20.6 | 1 | 20.6
|  | PZA | %MO5 | EQUIPO DE SEGURIDAD | % | 13.73 | 1 | 13.73
12208-651 | Interruptor termomagnético PowerPact 2 polos 225 A 35 KA, Catálogo No. JGL26225, 600 Vca., incluye: suministro, instalación, mano de obra, equipo y herramienta. | PZA | 342-SQD-1822 | INT. TERMOMAG. PP.2 POLOS 225 A 35 KA , CAT. JGL26225, 600 Vca. | PZA | 1 | 20479 | 20479
|  | PZA | MO031 | AYUDANTE ESPECIALIZADO | JOR | 0.4 | 747.63 | 299.05
|  | PZA | MO111 | TECNICO ESPECIALIZADO | JOR | 0.4 | 1251.93 | 500.77
|  | PZA | %MO1 | HERRAMIENTA MENOR | % | 20.6 | 1 | 20.6
|  | PZA | %MO5 | EQUIPO DE SEGURIDAD | % | 13.73 | 1 | 13.73
12208-652 | Interruptor termomagnético PowerPact 2 polos 250 A 35 KA, Catálogo No. JGL26250, 600 Vca., incluye: suministro, instalación, mano de obra, equipo y herramienta. | PZA | 342-SQD-1823 | INT. TERMOMAG. PP.2 POLOS 250 A 35 KA , CAT. JGL26250, 600 Vca. | PZA | 1 | 24573 | 24573
|  | PZA | MO031 | AYUDANTE ESPECIALIZADO | JOR | 0.4 | 747.63 | 299.05
|  | PZA | MO111 | TECNICO ESPECIALIZADO | JOR | 0.4 | 1251.93 | 500.77
|  | PZA | %MO1 | HERRAMIENTA MENOR | % | 20.6 | 1 | 20.6
|  | PZA | %MO5 | EQUIPO DE SEGURIDAD | % | 13.73 | 1 | 13.73
12208-653 | Interruptor termomagnético PowerPact 2 polos 250 A 35 KA, Catálogo No. JGL26250, 600 Vca., incluye: suministro, instalación, mano de obra, equipo y herramienta. | PZA | 342-SQD-1824 | INT. TERMOMAG. PP.2 POLOS 250 A 35 KA , CAT. JGL26250, 600 Vca. | PZA | 1 | 24573 | 24573
|  | PZA | MO031 | AYUDANTE ESPECIALIZADO | JOR | 0.4 | 747.63 | 299.05
|  | PZA | MO111 | TECNICO ESPECIALIZADO | JOR | 0.4 | 1251.93 | 500.77
|  | PZA | %MO1 | HERRAMIENTA MENOR | % | 20.6 | 1 | 20.6
|  | PZA | %MO5 | EQUIPO DE SEGURIDAD | % | 13.73 | 1 | 13.73
12208-654 | Interruptor termomagnético PowerPact 2 polos 250 A 35 KA, Catálogo No. JGL26250, 600 Vca., incluye: suministro, instalación, mano de obra, equipo y herramienta. | PZA | 342-SQD-1825 | INT. TERMOMAG. PP.2 POLOS 250 A 35 KA , CAT. JGL26250, 600 Vca. | PZA | 1 | 24573 | 24573
|  | PZA | MO031 | AYUDANTE ESPECIALIZADO | JOR | 0.4 | 747.63 | 299.05
|  | PZA | MO111 | TECNICO ESPECIALIZADO | JOR | 0.4 | 1251.93 | 500.77
|  | PZA | %MO1 | HERRAMIENTA MENOR | % | 20.6 | 1 | 20.6
|  | PZA | %MO5 | EQUIPO DE SEGURIDAD | % | 13.73 | 1 | 13.73
12208-655 | Interruptor termomagnético PowerPact 2 polos 250 A 35 KA, Catálogo No. JGL26250, 600 Vca., incluye: suministro, instalación, mano de obra, equipo y herramienta. | PZA | 342-SQD-1826 | INT. TERMOMAG. PP.2 POLOS 250 A 35 KA , CAT. JGL26250, 600 Vca. | PZA | 1 | 24573 | 24573
|  | PZA | MO031 | AYUDANTE ESPECIALIZADO | JOR | 0.4 | 747.63 | 299.05
|  | PZA | MO111 | TECNICO ESPECIALIZADO | JOR | 0.4 | 1251.93 | 500.77
|  | PZA | %MO1 | HERRAMIENTA MENOR | % | 20.6 | 1 | 20.6
|  | PZA | %MO5 | EQUIPO DE SEGURIDAD | % | 13.73 | 1 | 13.73
12208-656 | Interruptor termomagnético PowerPact 3 polos 175 A 35 KA, Catálogo No. JGL36175, 600 Vca., incluye: suministro, instalación, mano de obra, equipo y herramienta. | PZA | 342-SQD-1827 | INT. TERMOMAG. PP.3 POLOS 175 A 35 KA , CAT. JGL36175, 600 Vca. | PZA | 1 | 21785 | 21785
|  | PZA | MO031 | AYUDANTE ESPECIALIZADO | JOR | 0.5 | 747.63 | 373.82
|  | PZA | MO111 | TECNICO ESPECIALIZADO | JOR | 0.5 | 1251.93 | 625.97
|  | PZA | %MO1 | HERRAMIENTA MENOR | % | 25.75 | 1 | 25.75
|  | PZA | %MO5 | EQUIPO DE SEGURIDAD | % | 17.17 | 1 | 17.17
12208-657 | Interruptor termomagnético PowerPact 3 polos 200 A 35 KA, Catálogo No. JGL36200, 600 Vca., incluye: suministro, instalación, mano de obra, equipo y herramienta. | PZA | 342-SQD-1828 | INT. TERMOMAG. PP.3 POLOS 200 A 35 KA , CAT. JGL36200, 600 Vca. | PZA | 1 | 21785 | 21785
|  | PZA | MO031 | AYUDANTE ESPECIALIZADO | JOR | 0.5 | 747.63 | 373.82
|  | PZA | MO111 | TECNICO ESPECIALIZADO | JOR | 0.5 | 1251.93 | 625.97
|  | PZA | %MO1 | HERRAMIENTA MENOR | % | 25.75 | 1 | 25.75
|  | PZA | %MO5 | EQUIPO DE SEGURIDAD | % | 17.17 | 1 | 17.17
12208-658 | Interruptor termomagnético PowerPact 3 polos 225 A 35 KA, Catálogo No. JGL36225, 600 Vca., incluye: suministro, instalación, mano de obra, equipo y herramienta. | PZA | 342-SQD-1829 | INT. TERMOMAG. PP.3 POLOS 225 A 35 KA , CAT. JGL36225, 600 Vca. | PZA | 1 | 21785 | 21785
|  | PZA | MO031 | AYUDANTE ESPECIALIZADO | JOR | 0.5 | 747.63 | 373.82
|  | PZA | MO111 | TECNICO ESPECIALIZADO | JOR | 0.5 | 1251.93 | 625.97
|  | PZA | %MO1 | HERRAMIENTA MENOR | % | 25.75 | 1 | 25.75
|  | PZA | %MO5 | EQUIPO DE SEGURIDAD | % | 17.17 | 1 | 17.17
12208-659 | Interruptor termomagnético PowerPact 3 polos 250 A 35 KA, Catálogo No. JGL36250, 600 Vca., incluye: suministro, instalación, mano de obra, equipo y herramienta. | PZA | 342-SQD-1830 | INT. TERMOMAG. PP.3 POLOS 250 A 35 KA , CAT. JGL36250, 600 Vca. | PZA | 1 | 32764 | 32764
|  | PZA | MO031 | AYUDANTE ESPECIALIZADO | JOR | 0.5 | 747.63 | 373.82
|  | PZA | MO111 | TECNICO ESPECIALIZADO | JOR | 0.5 | 1251.93 | 625.97
|  | PZA | %MO1 | HERRAMIENTA MENOR | % | 25.75 | 1 | 25.75
|  | PZA | %MO5 | EQUIPO DE SEGURIDAD | % | 17.17 | 1 | 17.17
12208-660 | Interruptor termomagnético PowerPact 3 polos 250 A 35 KA, Catálogo No. JGL36250, 600 Vca., incluye: suministro, instalación, mano de obra, equipo y herramienta. | PZA | 342-SQD-1831 | INT. TERMOMAG. PP.3 POLOS 250 A 35 KA , CAT. JGL36250, 600 Vca. | PZA | 1 | 27459 | 27459
|  | PZA | MO031 | AYUDANTE ESPECIALIZADO | JOR | 0.5 | 747.63 | 373.82
|  | PZA | MO111 | TECNICO ESPECIALIZADO | JOR | 0.5 | 1251.93 | 625.97
|  | PZA | %MO1 | HERRAMIENTA MENOR | % | 25.75 | 1 | 25.75
|  | PZA | %MO5 | EQUIPO DE SEGURIDAD | % | 17.17 | 1 | 17.17
12208-661 | Interruptor termomagnético PowerPact 3 polos 250 A 35 KA, Catálogo No. JGL36250, 600 Vca., incluye: suministro, instalación, mano de obra, equipo y herramienta. | PZA | 342-SQD-1832 | INT. TERMOMAG. PP.3 POLOS 250 A 35 KA , CAT. JGL36250, 600 Vca. | PZA | 1 | 27459 | 27459
|  | PZA | MO031 | AYUDANTE ESPECIALIZADO | JOR | 0.5 | 747.63 | 373.82
|  | PZA | MO111 | TECNICO ESPECIALIZADO | JOR | 0.5 | 1251.93 | 625.97
|  | PZA | %MO1 | HERRAMIENTA MENOR | % | 25.75 | 1 | 25.75
|  | PZA | %MO5 | EQUIPO DE SEGURIDAD | % | 17.17 | 1 | 17.17
12208-662 | Interruptor termomagnético PowerPact 3 polos 250 A 35 KA, Catálogo No. JGL36250, 600 Vca., incluye: suministro, instalación, mano de obra, equipo y herramienta. | PZA | 342-SQD-1833 | INT. TERMOMAG. PP.3 POLOS 250 A 35 KA , CAT. JGL36250, 600 Vca. | PZA | 1 | 27459 | 27459
|  | PZA | MO031 | AYUDANTE ESPECIALIZADO | JOR | 0.5 | 747.63 | 373.82
|  | PZA | MO111 | TECNICO ESPECIALIZADO | JOR | 0.5 | 1251.93 | 625.97
|  | PZA | %MO1 | HERRAMIENTA MENOR | % | 25.75 | 1 | 25.75
|  | PZA | %MO5 | EQUIPO DE SEGURIDAD | % | 17.17 | 1 | 17.17
12208-663 | Interruptor termomagnético PowerPact 3 polos 175 A 65 KA, Catálogo No. JJL36175, 600 Vca., incluye: suministro, instalación, mano de obra, equipo y herramienta. | PZA | 342-SQD-1834 | INT. TERMOMAG. PP. 3 POLOS 175 A 65 KA , CAT. JJL36175, 600 Vca. | PZA | 1 | 29873 | 29873
|  | PZA | MO031 | AYUDANTE ESPECIALIZADO | JOR | 0.5 | 747.63 | 373.82
|  | PZA | MO111 | TECNICO ESPECIALIZADO | JOR | 0.5 | 1251.93 | 625.97
|  | PZA | %MO1 | HERRAMIENTA MENOR | % | 25.75 | 1 | 25.75
|  | PZA | %MO5 | EQUIPO DE SEGURIDAD | % | 17.17 | 1 | 17.17
12208-664 | Interruptor termomagnético PowerPact 3 polos 200 A 65 KA, Catálogo No. JJL36200, 600 Vca., incluye: suministro, instalación, mano de obra, equipo y herramienta. | PZA | 342-SQD-1835 | INT. TERMOMAG. PP. 3 POLOS 200 A 65 KA , CAT. JJL36200, 600 Vca. | PZA | 1 | 29873 | 29873
|  | PZA | MO031 | AYUDANTE ESPECIALIZADO | JOR | 0.5 | 747.63 | 373.82
|  | PZA | MO111 | TECNICO ESPECIALIZADO | JOR | 0.5 | 1251.93 | 625.97
|  | PZA | %MO1 | HERRAMIENTA MENOR | % | 25.75 | 1 | 25.75
|  | PZA | %MO5 | EQUIPO DE SEGURIDAD | % | 17.17 | 1 | 17.17
12208-665 | Interruptor termomagnético PowerPact 3 polos 225 A 65 KA, Catálogo No. JJL36225, 600 Vca., incluye: suministro, instalación, mano de obra, equipo y herramienta. | PZA | 342-SQD-1836 | INT. TERMOMAG. PP. 3 POLOS 225 A 65 KA , CAT. JJL36225, 600 Vca. | PZA | 1 | 29873 | 29873
|  | PZA | MO031 | AYUDANTE ESPECIALIZADO | JOR | 0.5 | 747.63 | 373.82
|  | PZA | MO111 | TECNICO ESPECIALIZADO | JOR | 0.5 | 1251.93 | 625.97
|  | PZA | %MO1 | HERRAMIENTA MENOR | % | 25.75 | 1 | 25.75
|  | PZA | %MO5 | EQUIPO DE SEGURIDAD | % | 17.17 | 1 | 17.17
12208-666 | Interruptor termomagnético PowerPact 3 polos 250 A 65 KA, Catálogo No. JJL36250, 600 Vca., incluye: suministro, instalación, mano de obra, equipo y herramienta. | PZA | 342-SQD-1837 | INT. TERMOMAG. PP. 3 POLOS 250 A 65 KA , CAT. JJL36250, 600 Vca. | PZA | 1 | 35849 | 35849
|  | PZA | MO031 | AYUDANTE ESPECIALIZADO | JOR | 0.5 | 747.63 | 373.82
|  | PZA | MO111 | TECNICO ESPECIALIZADO | JOR | 0.5 | 1251.93 | 625.97
|  | PZA | %MO1 | HERRAMIENTA MENOR | % | 25.75 | 1 | 25.75
|  | PZA | %MO5 | EQUIPO DE SEGURIDAD | % | 17.17 | 1 | 17.17
12208-667 | Interruptor termomagnético PowerPact 3 polos 175 A 100 KA, Catálogo No. JLL36175, 600 Vca., incluye: suministro, instalación, mano de obra, equipo y herramienta. | PZA | 342-SQD-1838 | INT. TERMOMAG. PP. 3 POLOS 175 A 100 KA , CAT. JLL36175, 600 Vca. | PZA | 1 | 30045 | 30045
|  | PZA | MO031 | AYUDANTE ESPECIALIZADO | JOR | 0.5 | 747.63 | 373.82
|  | PZA | MO111 | TECNICO ESPECIALIZADO | JOR | 0.5 | 1251.93 | 625.97
|  | PZA | %MO1 | HERRAMIENTA MENOR | % | 25.75 | 1 | 25.75
|  | PZA | %MO5 | EQUIPO DE SEGURIDAD | % | 17.17 | 1 | 17.17
12208-668 | Interruptor termomagnético PowerPact 3 polos 200 A 100 KA, Catálogo No. JLL36200, 600 Vca., incluye: suministro, instalación, mano de obra, equipo y herramienta. | PZA | 342-SQD-1839 | INT. TERMOMAG. PP. 3 POLOS 200 A 100 KA , CAT. JLL36200, 600 Vca. | PZA | 1 | 30045 | 30045
|  | PZA | MO031 | AYUDANTE ESPECIALIZADO | JOR | 0.5 | 747.63 | 373.82
|  | PZA | MO111 | TECNICO ESPECIALIZADO | JOR | 0.5 | 1251.93 | 625.97
|  | PZA | %MO1 | HERRAMIENTA MENOR | % | 25.75 | 1 | 25.75
|  | PZA | %MO5 | EQUIPO DE SEGURIDAD | % | 17.17 | 1 | 17.17
12208-669 | Interruptor termomagnético PowerPact 3 polos 225 A 100 KA, Catálogo No. JLL36225, 600 Vca., incluye: suministro, instalación, mano de obra, equipo y herramienta. | PZA | 342-SQD-1840 | INT. TERMOMAG. PP. 3 POLOS 225 A 100 KA , CAT. JLL36225, 600 Vca. | PZA | 1 | 30045 | 30045
|  | PZA | MO031 | AYUDANTE ESPECIALIZADO | JOR | 0.5 | 747.63 | 373.82
|  | PZA | MO111 | TECNICO ESPECIALIZADO | JOR | 0.5 | 1251.93 | 625.97
|  | PZA | %MO1 | HERRAMIENTA MENOR | % | 25.75 | 1 | 25.75
|  | PZA | %MO5 | EQUIPO DE SEGURIDAD | % | 17.17 | 1 | 17.17
12208-670 | Interruptor termomagnético PowerPact 3 polos 250 A 100 KA, Catálogo No. JLL36250, 600 Vca., incluye: suministro, instalación, mano de obra, equipo y herramienta. | PZA | 342-SQD-1841 | INT. TERMOMAG. PP. 3 POLOS 250 A 100 KA , CAT. JLL36250, 600 Vca. | PZA | 1 | 36058 | 36058
|  | PZA | MO031 | AYUDANTE ESPECIALIZADO | JOR | 0.5 | 747.63 | 373.82
|  | PZA | MO111 | TECNICO ESPECIALIZADO | JOR | 0.5 | 1251.93 | 625.97
|  | PZA | %MO1 | HERRAMIENTA MENOR | % | 25.75 | 1 | 25.75
|  | PZA | %MO5 | EQUIPO DE SEGURIDAD | % | 17.17 | 1 | 17.17
12208-691 | Interruptor termomagnético 3P 225A, 30KA, Catálogo No. LAL36225, 600 Vca., incluye: suministro, instalación, mano de obra, equipo y herramienta. | PZA | 342-SQD-1842 | INT. TERMOMAG. 3P 225A, 30KA, CAT. LAL36225, 600 Vca. | PZA | 1 | 29808 | 29808
|  | PZA | MO031 | AYUDANTE ESPECIALIZADO | JOR | 0.5 | 747.63 | 373.82
|  | PZA | MO111 | TECNICO ESPECIALIZADO | JOR | 0.5 | 1251.93 | 625.97
|  | PZA | %MO1 | HERRAMIENTA MENOR | % | 25.75 | 1 | 25.75
|  | PZA | %MO5 | EQUIPO DE SEGURIDAD | % | 17.17 | 1 | 17.17
12208-692 | Interruptor termomagnético 3P 250A, 30KA, Catálogo No. LAL36250, 600 Vca., incluye: suministro, instalación, mano de obra, equipo y herramienta. | PZA | 342-SQD-1843 | INT. TERMOMAG. 3P 250A, 30KA, CAT. LAL36250, 600 Vca. | PZA | 1 | 29808 | 29808
|  | PZA | MO031 | AYUDANTE ESPECIALIZADO | JOR | 0.5 | 747.63 | 373.82
|  | PZA | MO111 | TECNICO ESPECIALIZADO | JOR | 0.5 | 1251.93 | 625.97
|  | PZA | %MO1 | HERRAMIENTA MENOR | % | 25.75 | 1 | 25.75
|  | PZA | %MO5 | EQUIPO DE SEGURIDAD | % | 17.17 | 1 | 17.17
12208-693 | Interruptor termomagnético 3P 300A, 30KA, Catálogo No. LAL36300, 600 Vca., incluye: suministro, instalación, mano de obra, equipo y herramienta. | PZA | 342-SQD-1844 | INT. TERMOMAG. 3P 300A, 30KA, CAT. LAL36300, 600 Vca. | PZA | 1 | 29808 | 29808
|  | PZA | MO031 | AYUDANTE ESPECIALIZADO | JOR | 0.5 | 747.63 | 373.82
|  | PZA | MO111 | TECNICO ESPECIALIZADO | JOR | 0.5 | 1251.93 | 625.97
|  | PZA | %MO1 | HERRAMIENTA MENOR | % | 25.75 | 1 | 25.75
|  | PZA | %MO5 | EQUIPO DE SEGURIDAD | % | 17.17 | 1 | 17.17
12208-694 | Interruptor termomagnético 3P 350A, 30KA, Catálogo No. LAL36350, 600 Vca., incluye: suministro, instalación, mano de obra, equipo y herramienta. | PZA | 342-SQD-1845 | INT. TERMOMAG. 3P 350A, 30KA, CAT. LAL36350, 600 Vca. | PZA | 1 | 29808 | 29808
|  | PZA | MO031 | AYUDANTE ESPECIALIZADO | JOR | 0.5 | 747.63 | 373.82
|  | PZA | MO111 | TECNICO ESPECIALIZADO | JOR | 0.5 | 1251.93 | 625.97
|  | PZA | %MO1 | HERRAMIENTA MENOR | % | 25.75 | 1 | 25.75
|  | PZA | %MO5 | EQUIPO DE SEGURIDAD | % | 17.17 | 1 | 17.17
12208-695 | Interruptor termomagnético 3P 400A, 30KA, Catálogo No. LAL36400, 600 Vca., incluye: suministro, instalación, mano de obra, equipo y herramienta. | PZA | 342-SQD-1846 | INT. TERMOMAG. 3P 400A, 30KA, CAT. LAL36400, 600 Vca. | PZA | 1 | 29808 | 29808
|  | PZA | MO031 | AYUDANTE ESPECIALIZADO | JOR | 0.5 | 747.63 | 373.82
|  | PZA | MO111 | TECNICO ESPECIALIZADO | JOR | 0.5 | 1251.93 | 625.97
|  | PZA | %MO1 | HERRAMIENTA MENOR | % | 25.75 | 1 | 25.75
|  | PZA | %MO5 | EQUIPO DE SEGURIDAD | % | 17.17 | 1 | 17.17
12208-696 | Interruptor termomagnético 3P 225A, 30 KA, Catálogo No. LHL36225, 600 Vca., incluye: suministro, instalación, mano de obra, equipo y herramienta. | PZA | 342-SQD-1847 | INT. TERMOMAG. 3P 225A, 30 KA, CAT. LHL36225, 600 Vca. | PZA | 1 | 41009 | 41009
|  | PZA | MO031 | AYUDANTE ESPECIALIZADO | JOR | 0.5 | 747.63 | 373.82
|  | PZA | MO111 | TECNICO ESPECIALIZADO | JOR | 0.5 | 1251.93 | 625.97
|  | PZA | %MO1 | HERRAMIENTA MENOR | % | 25.75 | 1 | 25.75
|  | PZA | %MO5 | EQUIPO DE SEGURIDAD | % | 17.17 | 1 | 17.17
12208-697 | Interruptor termomagnético 3P 250A, 30 KA, Catálogo No. LHL36250, 600 Vca., incluye: suministro, instalación, mano de obra, equipo y herramienta. | PZA | 342-SQD-1848 | INT. TERMOMAG. 3P 250A, 30 KA, CAT. LHL36250, 600 Vca. | PZA | 1 | 41009 | 41009
|  | PZA | MO031 | AYUDANTE ESPECIALIZADO | JOR | 0.5 | 747.63 | 373.82
|  | PZA | MO111 | TECNICO ESPECIALIZADO | JOR | 0.5 | 1251.93 | 625.97
|  | PZA | %MO1 | HERRAMIENTA MENOR | % | 25.75 | 1 | 25.75
|  | PZA | %MO5 | EQUIPO DE SEGURIDAD | % | 17.17 | 1 | 17.17
12208-698 | Interruptor termomagnético 3P 300A, 30 KA, Catálogo No. LHL36300, 600 Vca., incluye: suministro, instalación, mano de obra, equipo y herramienta. | PZA | 342-SQD-1849 | INT. TERMOMAG. 3P 300A, 30 KA, CAT. LHL36300, 600 Vca. | PZA | 1 | 41009 | 41009
|  | PZA | MO031 | AYUDANTE ESPECIALIZADO | JOR | 0.5 | 747.63 | 373.82
|  | PZA | MO111 | TECNICO ESPECIALIZADO | JOR | 0.5 | 1251.93 | 625.97
|  | PZA | %MO1 | HERRAMIENTA MENOR | % | 25.75 | 1 | 25.75
|  | PZA | %MO5 | EQUIPO DE SEGURIDAD | % | 17.17 | 1 | 17.17
12208-699 | Interruptor termomagnético 3P 350A, 30 KA, Catálogo No. LHL36350, 600 Vca., incluye: suministro, instalación, mano de obra, equipo y herramienta. | PZA | 342-SQD-1850 | INT. TERMOMAG. 3P 350A, 30 KA, CAT. LHL36350, 600 Vca. | PZA | 1 | 41009 | 41009
|  | PZA | MO031 | AYUDANTE ESPECIALIZADO | JOR | 0.5 | 747.63 | 373.82
|  | PZA | MO111 | TECNICO ESPECIALIZADO | JOR | 0.5 | 1251.93 | 625.97
|  | PZA | %MO1 | HERRAMIENTA MENOR | % | 25.75 | 1 | 25.75
|  | PZA | %MO5 | EQUIPO DE SEGURIDAD | % | 17.17 | 1 | 17.17
12208-700 | Interruptor termomagnético 3P 400A, 30 KA, Catálogo No. LHL36400, 600 Vca., incluye: suministro, instalación, mano de obra, equipo y herramienta. | PZA | 342-SQD-1851 | INT. TERMOMAG. 3P 400A, 30 KA, CAT. LHL36400, 600 Vca. | PZA | 1 | 41009 | 41009
|  | PZA | MO031 | AYUDANTE ESPECIALIZADO | JOR | 0.5 | 747.63 | 373.82
|  | PZA | MO111 | TECNICO ESPECIALIZADO | JOR | 0.5 | 1251.93 | 625.97
|  | PZA | %MO1 | HERRAMIENTA MENOR | % | 25.75 | 1 | 25.75
|  | PZA | %MO5 | EQUIPO DE SEGURIDAD | % | 17.17 | 1 | 17.17
12208-701 | Interruptor termomagnético 3P 300A, 65 KA, Catálogo No. LCL36300, 600 Vca., incluye: suministro, instalación, mano de obra, equipo y herramienta. | PZA | 342-SQD-1852 | INT. TERMOMAG. 3P 300A, 65 KA, CAT. LCL36300, 600 Vca. | PZA | 1 | 45115 | 45115
|  | PZA | MO031 | AYUDANTE ESPECIALIZADO | JOR | 0.5 | 747.63 | 373.82
|  | PZA | MO111 | TECNICO ESPECIALIZADO | JOR | 0.5 | 1251.93 | 625.97
|  | PZA | %MO1 | HERRAMIENTA MENOR | % | 25.75 | 1 | 25.75
|  | PZA | %MO5 | EQUIPO DE SEGURIDAD | % | 17.17 | 1 | 17.17
12208-702 | Interruptor termomagnético 3P 350A, 65 KA, Catálogo No. LCL36350, 600 Vca., incluye: suministro, instalación, mano de obra, equipo y herramienta. | PZA | 342-SQD-1853 | INT. TERMOMAG. 3P 350A, 65 KA, CAT. LCL36350, 600 Vca. | PZA | 1 | 45115 | 45115
|  | PZA | MO031 | AYUDANTE ESPECIALIZADO | JOR | 0.5 | 747.63 | 373.82
|  | PZA | MO111 | TECNICO ESPECIALIZADO | JOR | 0.5 | 1251.93 | 625.97
|  | PZA | %MO1 | HERRAMIENTA MENOR | % | 25.75 | 1 | 25.75
|  | PZA | %MO5 | EQUIPO DE SEGURIDAD | % | 17.17 | 1 | 17.17
12208-703 | Interruptor termomagnético 3P 400A, 65 KA, Catálogo No. LCL36400, 600 Vca., incluye: suministro, instalación, mano de obra, equipo y herramienta. | PZA | 342-SQD-1854 | INT. TERMOMAG. 3P 400A, 65 KA, CAT. LCL36400, 600 Vca. | PZA | 1 | 45115 | 45115
|  | PZA | MO031 | AYUDANTE ESPECIALIZADO | JOR | 0.5 | 747.63 | 373.82
|  | PZA | MO111 | TECNICO ESPECIALIZADO | JOR | 0.5 | 1251.93 | 625.97
|  | PZA | %MO1 | HERRAMIENTA MENOR | % | 25.75 | 1 | 25.75
|  | PZA | %MO5 | EQUIPO DE SEGURIDAD | % | 17.17 | 1 | 17.17
12208-721 | Interruptor de seguridad 2P 30 Amp. C/fusibles, Catálogo No. L221, 120/240V servicio doméstico, incluye: suministro, instalación, mano de obra, equipo y herramienta. | PZA | 342-SQD-1901 | INT. DE SEGURIDAD 2P 30 AMP. C/FUSIBLES, CAT. L221, 120/240 V. DOMESTICO | PZA | 1 | 286 | 286
|  | PZA | MO031 | AYUDANTE ESPECIALIZADO | JOR | 0.10721 | 747.63 | 80.15
|  | PZA | MO084 | OFICIAL ELECTRICISTA | JOR | 0.10721 | 1149.38 | 123.22
|  | PZA | MO094 | SOBRESTANTE | JOR | 0.010721 | 1251.93 | 13.42
|  | PZA | %MO1 | HERRAMIENTA MENOR | % | 5.58 | 1 | 5.58
12208-722 | Interruptor de seguridad 3P 30 Amp. C/fusibles, Catálogo No. L321, 240V servicio doméstico, incluye: suministro, instalación, mano de obra, equipo y herramienta. | PZA | 342-SQD-1902 | INT. DE SEGURIDAD 3P 30 AMP. C/FUSIBLES, CAT. L321, 240 V. DOMESTICO | PZA | 1 | 372 | 372
|  | PZA | MO031 | AYUDANTE ESPECIALIZADO | JOR | 0.14286 | 747.63 | 106.8
|  | PZA | MO084 | OFICIAL ELECTRICISTA | JOR | 0.14286 | 1149.38 | 164.2
|  | PZA | MO094 | SOBRESTANTE | JOR | 0.014286 | 1251.93 | 17.88
|  | PZA | %MO1 | HERRAMIENTA MENOR | % | 7.42 | 1 | 7.42
12208-723 | Interruptor de seguridad 2P 30 Amp. Catálogo No. LM221, 120/240V servicio ligero clase 3130, incluye: suministro, instalación, mano de obra, equipo y herramienta. | PZA | 342-SQD-1903 | INT. DE SEGURIDAD 2P 30 AMP., CAT. LM221, 120/240 V. S. LIGERO CLASE 3130 | PZA | 1 | 825 | 825
|  | PZA | MO031 | AYUDANTE ESPECIALIZADO | JOR | 0.125 | 747.63 | 93.45
|  | PZA | MO084 | OFICIAL ELECTRICISTA | JOR | 0.125 | 1149.38 | 143.67
|  | PZA | MO094 | SOBRESTANTE | JOR | 0.0125 | 1251.93 | 15.65
|  | PZA | %MO1 | HERRAMIENTA MENOR | % | 6.5 | 1 | 6.5
|  | PZA | %MO5 | EQUIPO DE SEGURIDAD | % | 4.34 | 1 | 4.34
12208-724 | Interruptor de seguridad 2P 60 Amp. Catálogo No. LM222, 120/240V servicio ligero clase 3130, incluye: suministro, instalación, mano de obra, equipo y herramienta. | PZA | 342-SQD-1904 | INT. DE SEGURIDAD 2P 60 AMP., CAT. LM222, 120/240 V. S. LIGERO CLASE 3130 | PZA | 1 | 1537 | 1537
|  | PZA | MO031 | AYUDANTE ESPECIALIZADO | JOR | 0.16667 | 747.63 | 124.61
|  | PZA | MO084 | OFICIAL ELECTRICISTA | JOR | 0.16667 | 1149.38 | 191.56
|  | PZA | MO094 | SOBRESTANTE | JOR | 0.016667 | 1251.93 | 20.87
|  | PZA | %MO1 | HERRAMIENTA MENOR | % | 8.68 | 1 | 8.68
|  | PZA | %MO5 | EQUIPO DE SEGURIDAD | % | 5.78 | 1 | 5.78
12208-725 | Interruptor de seguridad 3P 30 Amp. Catálogo No. LM321, 120/240V servicio ligero clase 3130, incluye: suministro, instalación, mano de obra, equipo y herramienta. | PZA | 342-SQD-1905 | INT. DE SEGURIDAD 3P 30 AMP., CAT. LM321, 120/240 V. S. LIGERO CLASE 3130 | PZA | 1 | 1268 | 1268
|  | PZA | MO031 | AYUDANTE ESPECIALIZADO | JOR | 0.15401 | 747.63 | 115.14
|  | PZA | MO084 | OFICIAL ELECTRICISTA | JOR | 0.15401 | 1149.38 | 177.02
|  | PZA | MO094 | SOBRESTANTE | JOR | 0.015401 | 1251.93 | 19.28
|  | PZA | %MO1 | HERRAMIENTA MENOR | % | 8.01 | 1 | 8.01
12208-726 | Interruptor de seguridad 3P 60 Amp. Catálogo No. LM322, 120/240V servicio ligero clase 3130, incluye: suministro, instalación, mano de obra, equipo y herramienta. | PZA | 342-SQD-1906 | INT. DE SEGURIDAD 3P 60 AMP., CAT. LM322, 120/240 V. S. LIGERO CLASE 3130 | PZA | 1 | 1763 | 1763
|  | PZA | MO031 | AYUDANTE ESPECIALIZADO | JOR | 0.18482 | 747.63 | 138.17
|  | PZA | MO084 | OFICIAL ELECTRICISTA | JOR | 0.18482 | 1149.38 | 212.42
|  | PZA | MO094 | SOBRESTANTE | JOR | 0.018482 | 1251.93 | 23.14
|  | PZA | %MO1 | HERRAMIENTA MENOR | % | 9.62 | 1 | 9.62
12208-727 | Interruptor de seguridad 2P 30A. NEMA 1, Catálogo No. D221N, 240V servicio general clase 3130, incluye: suministro, instalación, mano de obra, equipo y herramienta. | PZA | 342-SQD-1907 | INT. DE SEGURIDAD 2P 30A. NEMA 1, CAT. D221N, 240 V. S. GENERAL CLASE 3130 | PZA | 1 | 1276 | 1276
|  | PZA | MO031 | AYUDANTE ESPECIALIZADO | JOR | 0.16667 | 747.63 | 124.61
|  | PZA | MO084 | OFICIAL ELECTRICISTA | JOR | 0.16667 | 1149.38 | 191.56
|  | PZA | MO094 | SOBRESTANTE | JOR | 0.016667 | 1251.93 | 20.87
|  | PZA | %MO1 | HERRAMIENTA MENOR | % | 8.68 | 1 | 8.68
|  | PZA | %MO5 | EQUIPO DE SEGURIDAD | % | 5.78 | 1 | 5.78
12208-728 | Interruptor de seguridad 2P 60A. NEMA 1, Catálogo No. D222N, 240V servicio general clase 3130, incluye: suministro, instalación, mano de obra, equipo y herramienta. | PZA | 342-SQD-1908 | INT. DE SEGURIDAD 2P 60A. NEMA 1, CAT. D222N, 240 V. S. GENERAL CLASE 3130 | PZA | 1 | 3715 | 3715
|  | PZA | MO031 | AYUDANTE ESPECIALIZADO | JOR | 0.16667 | 747.63 | 124.61
|  | PZA | MO084 | OFICIAL ELECTRICISTA | JOR | 0.16667 | 1149.38 | 191.56
|  | PZA | MO094 | SOBRESTANTE | JOR | 0.016667 | 1251.93 | 20.87
|  | PZA | %MO1 | HERRAMIENTA MENOR | % | 8.68 | 1 | 8.68
|  | PZA | %MO5 | EQUIPO DE SEGURIDAD | % | 5.78 | 1 | 5.78
12208-729 | Interruptor de seguridad 3P 30A. NEMA 1, Catálogo No. D321N, 240V servicio general clase 3130, incluye: suministro, instalación, mano de obra, equipo y herramienta. | PZA | 342-SQD-1909 | INT. DE SEGURIDAD 3P 30A. NEMA 1, CAT. D321N, 240 V. S. GENERAL CLASE 3130 | PZA | 1 | 2004 | 2004
|  | PZA | MO031 | AYUDANTE ESPECIALIZADO | JOR | 0.2 | 747.63 | 149.53
|  | PZA | MO084 | OFICIAL ELECTRICISTA | JOR | 0.2 | 1149.38 | 229.88
|  | PZA | MO094 | SOBRESTANTE | JOR | 0.02 | 1251.93 | 25.04
|  | PZA | %MO1 | HERRAMIENTA MENOR | % | 10.41 | 1 | 10.41
|  | PZA | %MO5 | EQUIPO DE SEGURIDAD | % | 6.94 | 1 | 6.94
12208-730 | Interruptor de seguridad 3P 60A. NEMA 1, Catálogo No. D322N, 240V servicio general clase 3130, incluye: suministro, instalación, mano de obra, equipo y herramienta. | PZA | 342-SQD-1910 | INT. DE SEGURIDAD 3P 60A. NEMA 1, CAT. D322N, 240 V. S. GENERAL CLASE 3130 | PZA | 1 | 3358 | 3358
|  | PZA | MO031 | AYUDANTE ESPECIALIZADO | JOR | 0.25 | 747.63 | 186.91
|  | PZA | MO084 | OFICIAL ELECTRICISTA | JOR | 0.25 | 1149.38 | 287.35
|  | PZA | MO094 | SOBRESTANTE | JOR | 0.025 | 1251.93 | 31.3
|  | PZA | %MO1 | HERRAMIENTA MENOR | % | 13.01 | 1 | 13.01
12208-731 | Interruptor de seguridad 3P 100A. NEMA 1, Catálogo No. D323N, 240V servicio general clase 3130, incluye: suministro, instalación, mano de obra, equipo y herramienta. | PZA | 342-SQD-1911 | INT. DE SEGURIDAD 3P 100A. NEMA 1 , CAT. D323N, 240 V. S. GENERAL CLASE 3130 | PZA | 1 | 6647 | 6647
|  | PZA | MO031 | AYUDANTE ESPECIALIZADO | JOR | 0.33333 | 747.63 | 249.21
|  | PZA | MO084 | OFICIAL ELECTRICISTA | JOR | 0.33333 | 1149.38 | 383.13
|  | PZA | MO094 | SOBRESTANTE | JOR | 0.033333 | 1251.93 | 41.73
|  | PZA | %MO1 | HERRAMIENTA MENOR | % | 17.33 | 1 | 17.33
12208-732 | Interruptor de seguridad 3P 200A. NEMA 1, Catálogo No. D324N, 240V servicio general clase 3130, incluye: suministro, instalación, mano de obra, equipo y herramienta. | PZA | 342-SQD-1912 | INT. DE SEGURIDAD 3P 200A. NEMA 1 , CAT. D324N, 240 V. S. GENERAL CLASE 3130 | PZA | 1 | 12642 | 12642
|  | PZA | MO031 | AYUDANTE ESPECIALIZADO | JOR | 0.4 | 747.63 | 299.05
|  | PZA | MO111 | TECNICO ESPECIALIZADO | JOR | 0.4 | 1251.93 | 500.77
|  | PZA | %MO1 | HERRAMIENTA MENOR | % | 20.6 | 1 | 20.6
|  | PZA | %MO5 | EQUIPO DE SEGURIDAD | % | 13.73 | 1 | 13.73
12208-733 | Interruptor de seguridad 3P 400A. NEMA 1, Catálogo No. D325N, 240V servicio general clase 3130, incluye: suministro, instalación, mano de obra, equipo y herramienta. | PZA | 342-SQD-1913 | INT. DE SEGURIDAD 3P 400A. NEMA 1 , CAT. D325N, 240 V. S. GENERAL CLASE 3130 | PZA | 1 | 61947 | 61947
|  | PZA | MO031 | AYUDANTE ESPECIALIZADO | JOR | 0.46204 | 747.63 | 345.43
|  | PZA | MO111 | TECNICO ESPECIALIZADO | JOR | 0.46204 | 1251.93 | 578.44
|  | PZA | %MO1 | HERRAMIENTA MENOR | % | 23.8 | 1 | 23.8
12208-734 | Interruptor de seguridad 3P 600A. NEMA 1, Catálogo No. D326N, 240V servicio general clase 3130, incluye: suministro, instalación, mano de obra, equipo y herramienta. | PZA | 342-SQD-1914 | INT. DE SEGURIDAD 3P 600A. NEMA 1 , CAT. D326N, 240 V. S. GENERAL CLASE 3130 | PZA | 1 | 103580 | 103580
|  | PZA | MO031 | AYUDANTE ESPECIALIZADO | JOR | 1 | 747.63 | 747.63
|  | PZA | MO111 | TECNICO ESPECIALIZADO | JOR | 1 | 1251.93 | 1251.93
|  | PZA | %MO1 | HERRAMIENTA MENOR | % | 51.5 | 1 | 51.5
|  | PZA | %MO5 | EQUIPO DE SEGURIDAD | % | 34.33 | 1 | 34.33
12208-735 | Interruptor de seguridad 2P 30A. NEMA 3R, Catálogo No. D221NRB, 240V servicio general clase 3130, incluye: suministro, instalación, mano de obra, equipo y herramienta. | PZA | 342-SQD-1915 | INT. DE SEGURIDAD 2P 30A. NEMA 3R, CAT. D221NRB, 240 V. S. GENERAL CLASE 3130 | PZA | 1 | 1874 | 1874
|  | PZA | MO031 | AYUDANTE ESPECIALIZADO | JOR | 0.16667 | 747.63 | 124.61
|  | PZA | MO084 | OFICIAL ELECTRICISTA | JOR | 0.16667 | 1149.38 | 191.56
|  | PZA | MO094 | SOBRESTANTE | JOR | 0.016667 | 1251.93 | 20.87
|  | PZA | %MO1 | HERRAMIENTA MENOR | % | 8.68 | 1 | 8.68
|  | PZA | %MO5 | EQUIPO DE SEGURIDAD | % | 5.78 | 1 | 5.78
12208-736 | Interruptor de seguridad 2P 60A. NEMA 3R, Catálogo No. D222NRB, 240V servicio general clase 3130, incluye: suministro, instalación, mano de obra, equipo y herramienta. | PZA | 342-SQD-1916 | INT. DE SEGURIDAD 2P 60A. NEMA 3R, CAT. D222NRB, 240 V. S. GENERAL CLASE 3130 | PZA | 1 | 4651 | 4651
|  | PZA | MO031 | AYUDANTE ESPECIALIZADO | JOR | 0.16667 | 747.63 | 124.61
|  | PZA | MO084 | OFICIAL ELECTRICISTA | JOR | 0.16667 | 1149.38 | 191.56
|  | PZA | MO094 | SOBRESTANTE | JOR | 0.016667 | 1251.93 | 20.87
|  | PZA | %MO1 | HERRAMIENTA MENOR | % | 8.68 | 1 | 8.68
|  | PZA | %MO5 | EQUIPO DE SEGURIDAD | % | 5.78 | 1 | 5.78
12208-737 | Interruptor de seguridad 3P 30A. NEMA 3R, Catálogo No. D321NRB, 240V servicio general clase 3130, incluye: suministro, instalación, mano de obra, equipo y herramienta. | PZA | 342-SQD-1917 | INT. DE SEGURIDAD 3P 30A. NEMA 3R, CAT. D321NRB, 240 V. S. GENERAL CLASE 3130 | PZA | 1 | 2108 | 2108
|  | PZA | MO031 | AYUDANTE ESPECIALIZADO | JOR | 0.2 | 747.63 | 149.53
|  | PZA | MO084 | OFICIAL ELECTRICISTA | JOR | 0.2 | 1149.38 | 229.88
|  | PZA | MO094 | SOBRESTANTE | JOR | 0.02 | 1251.93 | 25.04
|  | PZA | %MO1 | HERRAMIENTA MENOR | % | 10.41 | 1 | 10.41
12208-738 | Interruptor de seguridad 3P 60A. NEMA 3R, Catálogo No. D322NRB, 240V servicio general clase 3130, incluye: suministro, instalación, mano de obra, equipo y herramienta. | PZA | 342-SQD-1918 | INT. DE SEGURIDAD 3P 60A. NEMA 3R, CAT. D322NRB, 240 V. S. GENERAL CLASE 3130 | PZA | 1 | 6755 | 6755
|  | PZA | MO031 | AYUDANTE ESPECIALIZADO | JOR | 0.25 | 747.63 | 186.91
|  | PZA | MO084 | OFICIAL ELECTRICISTA | JOR | 0.25 | 1149.38 | 287.35
|  | PZA | MO094 | SOBRESTANTE | JOR | 0.025 | 1251.93 | 31.3
|  | PZA | %MO1 | HERRAMIENTA MENOR | % | 13.01 | 1 | 13.01
|  | PZA | %MO5 | EQUIPO DE SEGURIDAD | % | 8.67 | 1 | 8.67
12208-739 | Interruptor de seguridad 3P 100A. NEMA 3R, Catálogo No. D323NRB, 240V servicio general clase 3130, incluye: suministro, instalación, mano de obra, equipo y herramienta. | PZA | 342-SQD-1919 | INT. DE SEGURIDAD 3P 100A. NEMA 3R , CAT. D323NRB, 240 V. S. GENERAL CLASE 3130 | PZA | 1 | 11189 | 11189
|  | PZA | MO031 | AYUDANTE ESPECIALIZADO | JOR | 0.33333 | 747.63 | 249.21
|  | PZA | MO084 | OFICIAL ELECTRICISTA | JOR | 0.33333 | 1149.38 | 383.13
|  | PZA | MO094 | SOBRESTANTE | JOR | 0.033333 | 1251.93 | 41.73
|  | PZA | %MO1 | HERRAMIENTA MENOR | % | 17.33 | 1 | 17.33
|  | PZA | %MO5 | EQUIPO DE SEGURIDAD | % | 11.56 | 1 | 11.56
12208-740 | Interruptor de seguridad 3P 200A. NEMA 3R, Catálogo No. D324NRB, 240V servicio general clase 3130, incluye: suministro, instalación, mano de obra, equipo y herramienta. | PZA | 342-SQD-1920 | INT. DE SEGURIDAD 3P 200A. NEMA 3R , CAT. D324NRB, 240 V. S. GENERAL CLASE 3130 | PZA | 1 | 23899 | 23899
|  | PZA | MO031 | AYUDANTE ESPECIALIZADO | JOR | 0.4 | 747.63 | 299.05
|  | PZA | MO111 | TECNICO ESPECIALIZADO | JOR | 0.4 | 1251.93 | 500.77
|  | PZA | %MO1 | HERRAMIENTA MENOR | % | 20.6 | 1 | 20.6
|  | PZA | %MO5 | EQUIPO DE SEGURIDAD | % | 13.73 | 1 | 13.73
12208-741 | Interruptor de seguridad 3P 30A. NEMA 1, Catálogo No. H321N, 240V servicio pesado clase 3110, incluye: suministro, instalación, mano de obra, equipo y herramienta. | PZA | 342-SQD-1921 | INT. DE SEGURIDAD 3P 30A. NEMA 1, CAT. H321N, 240 V. S. PESADO CLASE 3110 | PZA | 1 | 5034 | 5034
|  | PZA | MO031 | AYUDANTE ESPECIALIZADO | JOR | 0.2 | 747.63 | 149.53
|  | PZA | MO084 | OFICIAL ELECTRICISTA | JOR | 0.2 | 1149.38 | 229.88
|  | PZA | MO094 | SOBRESTANTE | JOR | 0.02 | 1251.93 | 25.04
|  | PZA | %MO1 | HERRAMIENTA MENOR | % | 10.41 | 1 | 10.41
|  | PZA | %MO5 | EQUIPO DE SEGURIDAD | % | 6.94 | 1 | 6.94
12208-742 | Interruptor de seguridad 3P 60A. NEMA 1, Catálogo No. H322N, 240V servicio pesado clase 3110, incluye: suministro, instalación, mano de obra, equipo y herramienta. | PZA | 342-SQD-1922 | INT. DE SEGURIDAD 3P 60A. NEMA 1, CAT. H322N, 240 V. S. PESADO CLASE 3110 | PZA | 1 | 8681 | 8681
|  | PZA | MO031 | AYUDANTE ESPECIALIZADO | JOR | 0.25 | 747.63 | 186.91
|  | PZA | MO084 | OFICIAL ELECTRICISTA | JOR | 0.25 | 1149.38 | 287.35
|  | PZA | MO094 | SOBRESTANTE | JOR | 0.025 | 1251.93 | 31.3
|  | PZA | %MO1 | HERRAMIENTA MENOR | % | 13.01 | 1 | 13.01
|  | PZA | %MO5 | EQUIPO DE SEGURIDAD | % | 8.67 | 1 | 8.67
12208-743 | Interruptor de seguridad 3P 100A. NEMA 1, Catálogo No. H323N, 240V servicio pesado clase 3110, incluye: suministro, instalación, mano de obra, equipo y herramienta. | PZA | 342-SQD-1923 | INT. DE SEGURIDAD 3P 100A. NEMA 1, CAT. H323N, 240 V. S. PESADO CLASE 3110 | PZA | 1 | 13703 | 13703
|  | PZA | MO031 | AYUDANTE ESPECIALIZADO | JOR | 0.33333 | 747.63 | 249.21
|  | PZA | MO084 | OFICIAL ELECTRICISTA | JOR | 0.33333 | 1149.38 | 383.13
|  | PZA | MO094 | SOBRESTANTE | JOR | 0.033333 | 1251.93 | 41.73
|  | PZA | %MO1 | HERRAMIENTA MENOR | % | 17.33 | 1 | 17.33
|  | PZA | %MO5 | EQUIPO DE SEGURIDAD | % | 11.56 | 1 | 11.56
12208-744 | Interruptor de seguridad 3P 200A. NEMA 1, Catálogo No. H324N, 240V servicio pesado clase 3110, incluye: suministro, instalación, mano de obra, equipo y herramienta. | PZA | 342-SQD-1924 | INT. DE SEGURIDAD 3P 200A. NEMA 1, CAT. H324N, 240 V. S. PESADO CLASE 3110 | PZA | 1 | 19576 | 19576
|  | PZA | MO031 | AYUDANTE ESPECIALIZADO | JOR | 0.4 | 747.63 | 299.05
|  | PZA | MO111 | TECNICO ESPECIALIZADO | JOR | 0.4 | 1251.93 | 500.77
|  | PZA | %MO1 | HERRAMIENTA MENOR | % | 20.6 | 1 | 20.6
|  | PZA | %MO5 | EQUIPO DE SEGURIDAD | % | 13.73 | 1 | 13.73
12208-745 | Interruptor de seguridad 3P 30A. NEMA 3R, Catálogo No. H321NRB, 240V servicio pesado clase 3110, incluye: suministro, instalación, mano de obra, equipo y herramienta. | PZA | 342-SQD-1925 | INT. DE SEGURIDAD 3P 30A. NEMA 3R, CAT. H321NRB, 240 V. S. PESADO CLASE 3110 | PZA | 1 | 8920 | 8920
|  | PZA | MO031 | AYUDANTE ESPECIALIZADO | JOR | 0.2 | 747.63 | 149.53
|  | PZA | MO084 | OFICIAL ELECTRICISTA | JOR | 0.2 | 1149.38 | 229.88
|  | PZA | MO094 | SOBRESTANTE | JOR | 0.02 | 1251.93 | 25.04
|  | PZA | %MO1 | HERRAMIENTA MENOR | % | 10.41 | 1 | 10.41
|  | PZA | %MO5 | EQUIPO DE SEGURIDAD | % | 6.94 | 1 | 6.94
12208-746 | Interruptor de seguridad 3P 60A. NEMA 3R, Catálogo No. H322NRB, 240V servicio pesado clase 3110, incluye: suministro, instalación, mano de obra, equipo y herramienta. | PZA | 342-SQD-1926 | INT. DE SEGURIDAD 3P 60A. NEMA 3R, CAT. H322NRB, 240 V. S. PESADO CLASE 3110 | PZA | 1 | 14278 | 14278
|  | PZA | MO031 | AYUDANTE ESPECIALIZADO | JOR | 0.25 | 747.63 | 186.91
|  | PZA | MO084 | OFICIAL ELECTRICISTA | JOR | 0.25 | 1149.38 | 287.35
|  | PZA | MO094 | SOBRESTANTE | JOR | 0.025 | 1251.93 | 31.3
|  | PZA | %MO1 | HERRAMIENTA MENOR | % | 13.01 | 1 | 13.01
|  | PZA | %MO5 | EQUIPO DE SEGURIDAD | % | 8.67 | 1 | 8.67
12208-747 | Interruptor de seguridad 3P 100A. NEMA 3R, Catálogo No. H323NRB, 240V servicio pesado clase 3110, incluye: suministro, instalación, mano de obra, equipo y herramienta. | PZA | 342-SQD-1927 | INT. DE SEGURIDAD 3P 100A. NEMA 3R, CAT. H323NRB, 240 V. S. PESADO CLASE 3110 | PZA | 1 | 20496 | 20496
|  | PZA | MO031 | AYUDANTE ESPECIALIZADO | JOR | 0.33333 | 747.63 | 249.21
|  | PZA | MO084 | OFICIAL ELECTRICISTA | JOR | 0.33333 | 1149.38 | 383.13
|  | PZA | MO094 | SOBRESTANTE | JOR | 0.033333 | 1251.93 | 41.73
|  | PZA | %MO1 | HERRAMIENTA MENOR | % | 17.33 | 1 | 17.33
|  | PZA | %MO5 | EQUIPO DE SEGURIDAD | % | 11.56 | 1 | 11.56
12208-748 | Interruptor de seguridad 3P 200A. NEMA 3R, Catálogo No. H324NRB, 240V servicio pesado clase 3110, incluye: suministro, instalación, mano de obra, equipo y herramienta. | PZA | 342-SQD-1928 | INT. DE SEGURIDAD 3P 200A. NEMA 3R, CAT. H324NRB, 240 V. S. PESADO CLASE 3110 | PZA | 1 | 28062 | 28062
|  | PZA | MO031 | AYUDANTE ESPECIALIZADO | JOR | 0.4 | 747.63 | 299.05
|  | PZA | MO111 | TECNICO ESPECIALIZADO | JOR | 0.4 | 1251.93 | 500.77
|  | PZA | %MO1 | HERRAMIENTA MENOR | % | 20.6 | 1 | 20.6
|  | PZA | %MO5 | EQUIPO DE SEGURIDAD | % | 13.73 | 1 | 13.73
12208-749 | Interruptor de seguridad 3P 30A. NEMA 1, Catálogo No. H361, 600V servicio pesado clase 3110, incluye: suministro, instalación, mano de obra, equipo y herramienta. | PZA | 342-SQD-1929 | INT DE SEGURIDAD 3P 30A. NEMA 1, CAT. H361, 600 V. S. PESADO CLASE 3110 | PZA | 1 | 5788 | 5788
|  | PZA | MO031 | AYUDANTE ESPECIALIZADO | JOR | 0.18482 | 747.63 | 138.17
|  | PZA | MO084 | OFICIAL ELECTRICISTA | JOR | 0.18482 | 1149.38 | 212.42
|  | PZA | MO094 | SOBRESTANTE | JOR | 0.018482 | 1251.93 | 23.14
|  | PZA | %MO1 | HERRAMIENTA MENOR | % | 9.62 | 1 | 9.62
12208-750 | Interruptor de seguridad 3P 60A. NEMA 1, Catálogo No. H362, 600V servicio pesado clase 3110, incluye: suministro, instalación, mano de obra, equipo y herramienta. | PZA | 342-SQD-1930 | INT DE SEGURIDAD 3P 60A. NEMA 1, CAT. H362, 600 V. S. PESADO CLASE 3110 | PZA | 1 | 7916 | 7916
|  | PZA | MO031 | AYUDANTE ESPECIALIZADO | JOR | 0.25 | 747.63 | 186.91
|  | PZA | MO084 | OFICIAL ELECTRICISTA | JOR | 0.25 | 1149.38 | 287.35
|  | PZA | MO094 | SOBRESTANTE | JOR | 0.025 | 1251.93 | 31.3
|  | PZA | %MO1 | HERRAMIENTA MENOR | % | 13.01 | 1 | 13.01
|  | PZA | %MO5 | EQUIPO DE SEGURIDAD | % | 8.67 | 1 | 8.67
12208-751 | Interruptor de seguridad 3P 100A. NEMA 1, Catálogo No. H363, 600V servicio pesado clase 3110, incluye: suministro, instalación, mano de obra, equipo y herramienta. | PZA | 342-SQD-1931 | INT DE SEGURIDAD 3P 100A. NEMA 1, CAT. H363, 600 V. S. PESADO CLASE 3110 | PZA | 1 | 18656 | 18656
|  | PZA | MO031 | AYUDANTE ESPECIALIZADO | JOR | 0.30803 | 747.63 | 230.29
|  | PZA | MO084 | OFICIAL ELECTRICISTA | JOR | 0.30803 | 1149.38 | 354.04
|  | PZA | MO094 | SOBRESTANTE | JOR | 0.030803 | 1251.93 | 38.56
|  | PZA | %MO1 | HERRAMIENTA MENOR | % | 16.03 | 1 | 16.03
12208-752 | Interruptor de seguridad 3P 200A. NEMA 1, Catálogo No. H364, 600V servicio pesado clase 3110, incluye: suministro, instalación, mano de obra, equipo y herramienta. | PZA | 342-SQD-1932 | INT DE SEGURIDAD 3P 200A. NEMA 1, CAT. H364, 600 V. S. PESADO CLASE 3110 | PZA | 1 | 32172 | 32172
|  | PZA | MO031 | AYUDANTE ESPECIALIZADO | JOR | 0.36963 | 747.63 | 276.35
|  | PZA | MO111 | TECNICO ESPECIALIZADO | JOR | 0.36963 | 1251.93 | 462.75
|  | PZA | %MO1 | HERRAMIENTA MENOR | % | 19.04 | 1 | 19.04
12208-753 | Interruptor de seguridad 3P 400A. NEMA 1, Catálogo No. H365, 600V servicio pesado clase 3110, incluye: suministro, instalación, mano de obra, equipo y herramienta. | PZA | 342-SQD-1933 | INT DE SEGURIDAD 3P 400A. NEMA 1, CAT. H365, 600 V. S. PESADO CLASE 3110 | PZA | 1 | 80345 | 80345
|  | PZA | MO031 | AYUDANTE ESPECIALIZADO | JOR | 0.5 | 747.63 | 373.82
|  | PZA | MO111 | TECNICO ESPECIALIZADO | JOR | 0.5 | 1251.93 | 625.97
|  | PZA | %MO1 | HERRAMIENTA MENOR | % | 25.75 | 1 | 25.75
|  | PZA | %MO5 | EQUIPO DE SEGURIDAD | % | 17.17 | 1 | 17.17
12208-754 | Interruptor de seguridad 3P 600A. NEMA 1, Catálogo No. H366, 600V servicio pesado clase 3110, incluye: suministro, instalación, mano de obra, equipo y herramienta. | PZA | 342-SQD-1934 | INT DE SEGURIDAD 3P 600A. NEMA 1, CAT. H366, 600 V. S. PESADO CLASE 3110 | PZA | 1 | 182086 | 182086
|  | PZA | MO031 | AYUDANTE ESPECIALIZADO | JOR | 1 | 747.63 | 747.63
|  | PZA | MO111 | TECNICO ESPECIALIZADO | JOR | 1 | 1251.93 | 1251.93
|  | PZA | %MO1 | HERRAMIENTA MENOR | % | 51.5 | 1 | 51.5
|  | PZA | %MO5 | EQUIPO DE SEGURIDAD | % | 34.33 | 1 | 34.33
12208-755 | Interruptor de seguridad 3P 1200A. NEMA 1, Catálogo No. H368, 600V servicio pesado clase 3110, incluye: suministro, instalación, mano de obra, equipo y herramienta. | PZA | 342-SQD-1935 | INT DE SEGURIDAD 3P 1200A. NEMA 1, CAT. H368, 600 V. S. PESADO CLASE 3110 | PZA | 1 | 404503 | 404503
|  | PZA | MO031 | AYUDANTE ESPECIALIZADO | JOR | 1 | 747.63 | 747.63
|  | PZA | MO111 | TECNICO ESPECIALIZADO | JOR | 1 | 1251.93 | 1251.93
|  | PZA | %MO1 | HERRAMIENTA MENOR | % | 51.5 | 1 | 51.5
|  | PZA | %MO5 | EQUIPO DE SEGURIDAD | % | 34.33 | 1 | 34.33
12208-756 | Interruptor de seguridad 3P 30A. NEMA 3R, Catálogo No. H361RB, 600V servicio pesado clase 3110, incluye: suministro, instalación, mano de obra, equipo y herramienta. | PZA | 342-SQD-1936 | INT DE SEGURIDAD 3P 30A. NEMA 3R, CAT. H361RB, 600 V. S. PESADO CLASE 3110 | PZA | 1 | 12086 | 12086
|  | PZA | MO031 | AYUDANTE ESPECIALIZADO | JOR | 0.2 | 747.63 | 149.53
|  | PZA | MO084 | OFICIAL ELECTRICISTA | JOR | 0.2 | 1149.38 | 229.88
|  | PZA | MO094 | SOBRESTANTE | JOR | 0.02 | 1251.93 | 25.04
|  | PZA | %MO1 | HERRAMIENTA MENOR | % | 10.41 | 1 | 10.41
|  | PZA | %MO5 | EQUIPO DE SEGURIDAD | % | 6.94 | 1 | 6.94
12208-757 | Interruptor de seguridad 3P 60A. NEMA 3R, Catálogo No. H362RB, 600V servicio pesado clase 3110, incluye: suministro, instalación, mano de obra, equipo y herramienta. | PZA | 342-SQD-1937 | INT DE SEGURIDAD 3P 60A. NEMA 3R, CAT. H362RB, 600 V. S. PESADO CLASE 3110 | PZA | 1 | 17364 | 17364
|  | PZA | MO031 | AYUDANTE ESPECIALIZADO | JOR | 0.25 | 747.63 | 186.91
|  | PZA | MO084 | OFICIAL ELECTRICISTA | JOR | 0.25 | 1149.38 | 287.35
|  | PZA | MO094 | SOBRESTANTE | JOR | 0.025 | 1251.93 | 31.3
|  | PZA | %MO1 | HERRAMIENTA MENOR | % | 13.01 | 1 | 13.01
|  | PZA | %MO5 | EQUIPO DE SEGURIDAD | % | 8.67 | 1 | 8.67
12208-758 | Interruptor de seguridad 3P 100A. NEMA 3R, Catálogo No. H363RB, 600V S. pesado clase 3110, incluye: suministro, instalación, mano de obra, equipo y herramienta. | PZA | 342-SQD-1938 | INT DE SEGURIDAD 3P 100A. NEMA 3R, CAT. H363RB, 600 V. S. PESADO CLASE 3110 | PZA | 1 | 27236 | 27236
|  | PZA | MO031 | AYUDANTE ESPECIALIZADO | JOR | 0.4 | 747.63 | 299.05
|  | PZA | MO084 | OFICIAL ELECTRICISTA | JOR | 0.4 | 1149.38 | 459.75
|  | PZA | MO094 | SOBRESTANTE | JOR | 0.04 | 1251.93 | 50.08
|  | PZA | %MO1 | HERRAMIENTA MENOR | % | 20.82 | 1 | 20.82
|  | PZA | %MO5 | EQUIPO DE SEGURIDAD | % | 13.87 | 1 | 13.87
12208-759 | Interruptor de seguridad 3P 200A. NEMA 3R, Catálogo No. H364RB, 600V S. pesado clase 3110, incluye: suministro, instalación, mano de obra, equipo y herramienta. | PZA | 342-SQD-1939 | INT DE SEGURIDAD 3P 200A. NEMA 3R, CAT. H364RB, 600 V. S. PESADO CLASE 3110 | PZA | 1 | 36769 | 36769
|  | PZA | MO031 | AYUDANTE ESPECIALIZADO | JOR | 0.2 | 747.63 | 149.53
|  | PZA | MO111 | TECNICO ESPECIALIZADO | JOR | 0.2 | 1251.93 | 250.39
|  | PZA | %MO1 | HERRAMIENTA MENOR | % | 10.31 | 1 | 10.31
|  | PZA | %MO5 | EQUIPO DE SEGURIDAD | % | 6.87 | 1 | 6.87
12208-760 | Interruptor de seguridad doble tiro 2P 30A NEMA 1, Catálogo No. 92251, 240V clase 3140, incluye: suministro, instalación, mano de obra, equipo y herramienta. | PZA | 342-SQD-1940 | INT DE SEGURIDAD DOBLE TIRO 2P 30A NEMA 1, CAT. 92251, 240 V. CLASE 3140 | PZA | 1 | 13618 | 13618
|  | PZA | MO031 | AYUDANTE ESPECIALIZADO | JOR | 0.25 | 747.63 | 186.91
|  | PZA | MO084 | OFICIAL ELECTRICISTA | JOR | 0.25 | 1149.38 | 287.35
|  | PZA | MO094 | SOBRESTANTE | JOR | 0.025 | 1251.93 | 31.3
|  | PZA | %MO1 | HERRAMIENTA MENOR | % | 13.01 | 1 | 13.01
|  | PZA | %MO5 | EQUIPO DE SEGURIDAD | % | 8.67 | 1 | 8.67
12208-761 | Interruptor de seguridad doble tiro 2P 60A NEMA 1, Catálogo No. DTU222, 240V clase 3140, incluye: suministro, instalación, mano de obra, equipo y herramienta. | PZA | 342-SQD-1941 | INT DE SEGURIDAD DOBLE TIRO 2P 60A NEMA 1, CAT. DTU222, 240 V. CLASE 3140 | PZA | 1 | 20937 | 20937
|  | PZA | MO031 | AYUDANTE ESPECIALIZADO | JOR | 0.33333 | 747.63 | 249.21
|  | PZA | MO084 | OFICIAL ELECTRICISTA | JOR | 0.33333 | 1149.38 | 383.13
|  | PZA | MO094 | SOBRESTANTE | JOR | 0.033333 | 1251.93 | 41.73
|  | PZA | %MO1 | HERRAMIENTA MENOR | % | 17.33 | 1 | 17.33
|  | PZA | %MO5 | EQUIPO DE SEGURIDAD | % | 11.56 | 1 | 11.56
12208-762 | Interruptor de seguridad doble tiro 3P 60A NEMA 1, Catálogo No. DTU362, 600V clase 3140, incluye: suministro, instalación, mano de obra, equipo y herramienta. | PZA | 342-SQD-1942 | INT DE SEGURIDAD DOBLE TIRO 3P 60A NEMA 1, CAT. DTU362, 600 V. CLASE 3140 | PZA | 1 | 33790 | 33790
|  | PZA | MO031 | AYUDANTE ESPECIALIZADO | JOR | 0.5 | 747.63 | 373.82
|  | PZA | MO084 | OFICIAL ELECTRICISTA | JOR | 0.5 | 1149.38 | 574.69
|  | PZA | MO094 | SOBRESTANTE | JOR | 0.05 | 1251.93 | 62.6
|  | PZA | %MO1 | HERRAMIENTA MENOR | % | 26.01 | 1 | 26.01
|  | PZA | %MO5 | EQUIPO DE SEGURIDAD | % | 17.34 | 1 | 17.34
12208-763 | Interruptor de seguridad doble tiro 3P 100A NEMA 1, Catálogo No. DTU363, 600V clase 3140, incluye: suministro, instalación, mano de obra, equipo y herramienta. | PZA | 342-SQD-1943 | INT DE SEGURIDAD DOBLE TIRO 3P 100A NEMA 1, CAT. DTU363, 600 V. CLASE 3140 | PZA | 1 | 31640 | 31640
|  | PZA | MO031 | AYUDANTE ESPECIALIZADO | JOR | 0.4 | 747.63 | 299.05
|  | PZA | MO084 | OFICIAL ELECTRICISTA | JOR | 0.4 | 1149.38 | 459.75
|  | PZA | MO094 | SOBRESTANTE | JOR | 0.04 | 1251.93 | 50.08
|  | PZA | %MO1 | HERRAMIENTA MENOR | % | 20.82 | 1 | 20.82
|  | PZA | %MO5 | EQUIPO DE SEGURIDAD | % | 13.87 | 1 | 13.87
12208-764 | Interruptor de seguridad doble tiro 3P 200A NEMA 1, Catálogo No. 82344, 600V clase 3140, incluye: suministro, instalación, mano de obra, equipo y herramienta. | PZA | 342-SQD-1944 | INT DE SEGURIDAD DOBLE TIRO 3P 200A NEMA 1, CAT. 82344, 600 V. CLASE 3140 | PZA | 1 | 58726 | 58726
|  | PZA | MO031 | AYUDANTE ESPECIALIZADO | JOR | 0.5 | 747.63 | 373.82
|  | PZA | MO111 | TECNICO ESPECIALIZADO | JOR | 0.5 | 1251.93 | 625.97
|  | PZA | %MO1 | HERRAMIENTA MENOR | % | 25.75 | 1 | 25.75
|  | PZA | %MO5 | EQUIPO DE SEGURIDAD | % | 17.17 | 1 | 17.17
12208-765 | Interruptor de seguridad doble tiro 3P 400A NEMA 1, Catálogo No. 82345, 600V clase 3140, incluye: suministro, instalación, mano de obra, equipo y herramienta. | PZA | 342-SQD-1945 | INT DE SEGURIDAD DOBLE TIRO 3P 400A NEMA 1, CAT. 82345, 600 V. CLASE 3140 | PZA | 1 | 121538 | 121538
|  | PZA | MO031 | AYUDANTE ESPECIALIZADO | JOR | 0.5 | 747.63 | 373.82
|  | PZA | MO111 | TECNICO ESPECIALIZADO | JOR | 0.5 | 1251.93 | 625.97
|  | PZA | %MO1 | HERRAMIENTA MENOR | % | 25.75 | 1 | 25.75
|  | PZA | %MO5 | EQUIPO DE SEGURIDAD | % | 17.17 | 1 | 17.17
12208-766 | Interruptor de seguridad doble tiro 3P 600A NEMA 1, Catálogo No. DTU366, 600V clase 3140, incluye: suministro, instalación, mano de obra, equipo y herramienta. | PZA | 342-SQD-1946 | INT DE SEGURIDAD DOBLE TIRO 3P 600A NEMA 1, CAT. DTU366, 600 V. CLASE 3140 | PZA | 1 | 201139 | 201139
|  | PZA | MO031 | AYUDANTE ESPECIALIZADO | JOR | 0.5 | 747.63 | 373.82
|  | PZA | MO111 | TECNICO ESPECIALIZADO | JOR | 0.5 | 1251.93 | 625.97
|  | PZA | %MO1 | HERRAMIENTA MENOR | % | 25.75 | 1 | 25.75
|  | PZA | %MO5 | EQUIPO DE SEGURIDAD | % | 17.17 | 1 | 17.17
12208-801 | Transformador tipo seco interior Catálogo No. 3T125F 3KVA, primario 440V en delta, secundario 220/127V, 60 HZ. CLASE 7410, incluye: suministro, instalación, mano de obra, equipo y herramienta. | PZA | 342-SQD-2001 | TRANS. TIPO SECO INT. CAT. 3T125F 3KVA, PRIM 440V EN DELTA SEC.220/127V, 60 HZ. CLASE 7410 | PZA | 1 | 30242.36 | 30242.36
|  | PZA | MO031 | AYUDANTE ESPECIALIZADO | JOR | 1 | 747.63 | 747.63
|  | PZA | MO111 | TECNICO ESPECIALIZADO | JOR | 1 | 1251.93 | 1251.93
|  | PZA | %MO1 | HERRAMIENTA MENOR | % | 51.5 | 1 | 51.5
|  | PZA | %MO5 | EQUIPO DE SEGURIDAD | % | 34.33 | 1 | 34.33
12208-802 | Transformador tipo seco interior Catálogo No. 6T125F 6KVA, primario 440V en delta, secundario 220/127V, 60 HZ. CLASE 7410, incluye: suministro, instalación, mano de obra, equipo y herramienta. | PZA | 342-SQD-2002 | TRANS. TIPO SECO INT. CAT. 6T125F 6KVA, PRIM 440V EN DELTA SEC.220/127V, 60 HZ. CLASE 7410 | PZA | 1 | 35569.6 | 35569.6
|  | PZA | MO031 | AYUDANTE ESPECIALIZADO | JOR | 1 | 747.63 | 747.63
|  | PZA | MO111 | TECNICO ESPECIALIZADO | JOR | 1 | 1251.93 | 1251.93
|  | PZA | %MO1 | HERRAMIENTA MENOR | % | 51.5 | 1 | 51.5
|  | PZA | %MO5 | EQUIPO DE SEGURIDAD | % | 34.33 | 1 | 34.33
12208-803 | Transformador tipo seco interior Catálogo No. 9T125F 9KVA, primario 440V en delta, secundario 220/127V, 60 HZ., incluye: suministro, instalación, mano de obra, equipo y herramienta. | PZA | 342-SQD-2003 | TRANS. TIPO SECO INT. CAT. 9T125F 9KVA, PRIM 440V EN DELTA SEC.220/127V, 60 HZ. | PZA | 1 | 42734.92 | 42734.92
|  | PZA | MO031 | AYUDANTE ESPECIALIZADO | JOR | 1 | 747.63 | 747.63
|  | PZA | MO111 | TECNICO ESPECIALIZADO | JOR | 1 | 1251.93 | 1251.93
|  | PZA | %MO1 | HERRAMIENTA MENOR | % | 51.5 | 1 | 51.5
|  | PZA | %MO5 | EQUIPO DE SEGURIDAD | % | 34.33 | 1 | 34.33
12208-804 | Transformador tipo seco interior Catálogo No. 15T125H 15KVA, primario 440V en delta, secundario 220/127V, 60 HZ., incluye: suministro, instalación, mano de obra, equipo y herramienta. | PZA | 342-SQD-2004 | TRANS. TIPO SECO INT. CAT. 15T125H 15KVA, PRIM 440V EN DELTA SEC.220/127V, 60 HZ. | PZA | 1 | 60260.01 | 60260.01
|  | PZA | MO021 | AYUDANTE GENERAL | JOR | 1 | 737.81 | 737.81
|  | PZA | MO031 | AYUDANTE ESPECIALIZADO | JOR | 1 | 747.63 | 747.63
|  | PZA | MO082 | CABO DE OFICIOS | JOR | 0.1 | 1261.6 | 126.16
|  | PZA | MO111 | TECNICO ESPECIALIZADO | JOR | 1 | 1251.93 | 1251.93
|  | PZA | %MO1 | HERRAMIENTA MENOR | % | 72.96 | 1 | 72.96
|  | PZA | %MO5 | EQUIPO DE SEGURIDAD | % | 48.64 | 1 | 48.64
12208-805 | Transformador tipo seco interior Catálogo No. 30T125H 30KVA, primario 440V en delta, secundario 220/127V, 60 HZ., incluye: suministro, instalación, mano de obra, equipo y herramienta. | PZA | 342-SQD-2005 | TRANS. TIPO SECO INT. CAT. 30T125H 30KVA, PRIM 440V EN DELTA SEC.220/127V, 60 HZ. | PZA | 1 | 67426.68 | 67426.68
|  | PZA | MO021 | AYUDANTE GENERAL | JOR | 1 | 737.81 | 737.81
|  | PZA | MO031 | AYUDANTE ESPECIALIZADO | JOR | 1 | 747.63 | 747.63
|  | PZA | MO082 | CABO DE OFICIOS | JOR | 0.1 | 1261.6 | 126.16
|  | PZA | MO111 | TECNICO ESPECIALIZADO | JOR | 1 | 1251.93 | 1251.93
|  | PZA | %MO1 | HERRAMIENTA MENOR | % | 72.96 | 1 | 72.96
|  | PZA | %MO5 | EQUIPO DE SEGURIDAD | % | 48.64 | 1 | 48.64
12208-806 | Transformador tipo seco interior Catálogo No. 45T125H 45KVA, primario 440V en delta, secundario 220/127V, 60 HZ., incluye: suministro, instalación, mano de obra, equipo y herramienta. | PZA | 342-SQD-2006 | TRANS. TIPO SECO INT. CAT. 45T125H 45KVA, PRIM 440V EN DELTA SEC.220/127V, 60 HZ. | PZA | 1 | 83016.8 | 83016.8
|  | PZA | MO021 | AYUDANTE GENERAL | JOR | 1 | 737.81 | 737.81
|  | PZA | MO031 | AYUDANTE ESPECIALIZADO | JOR | 1.5 | 747.63 | 1121.45
|  | PZA | MO082 | CABO DE OFICIOS | JOR | 0.1 | 1261.6 | 126.16
|  | PZA | MO111 | TECNICO ESPECIALIZADO | JOR | 1.5 | 1251.93 | 1877.9
|  | PZA | %MO1 | HERRAMIENTA MENOR | % | 98.71 | 1 | 98.71
|  | PZA | %MO5 | EQUIPO DE SEGURIDAD | % | 65.81 | 1 | 65.81
12208-807 | Transformador tipo seco interior Catálogo No. 75T125H 75KVA, primario 440V en delta, secundario 220/127V, 60 HZ., incluye: suministro, instalación, mano de obra, equipo y herramienta. | PZA | 342-SQD-2007 | TRANS. TIPO SECO INT. CAT. 75T125H 75KVA, PRIM 440V EN DELTA SEC.220/127V, 60 HZ. | PZA | 1 | 97250.55 | 97250.55
|  | PZA | MO021 | AYUDANTE GENERAL | JOR | 1 | 737.81 | 737.81
|  | PZA | MO031 | AYUDANTE ESPECIALIZADO | JOR | 1.5 | 747.63 | 1121.45
|  | PZA | MO082 | CABO DE OFICIOS | JOR | 0.1 | 1261.6 | 126.16
|  | PZA | MO111 | TECNICO ESPECIALIZADO | JOR | 1.5 | 1251.93 | 1877.9
|  | PZA | %MO1 | HERRAMIENTA MENOR | % | 98.71 | 1 | 98.71
|  | PZA | %MO5 | EQUIPO DE SEGURIDAD | % | 65.81 | 1 | 65.81
12208-808 | Transformador tipo seco interior Catálogo No. 112T125H 112.5KVA, primario 440V en delta, secundario 220/127V, 60 HZ., incluye: suministro, instalación, mano de obra, equipo y herramienta. | PZA | 342-SQD-2008 | TRANS. TIPO SECO INT. CAT. 112T125H 112.5KVA, PRIM 440V EN DELTA SEC.220/127V, 60 HZ. | PZA | 1 | 118387.24 | 118387.24
|  | PZA | MO021 | AYUDANTE GENERAL | JOR | 1 | 737.81 | 737.81
|  | PZA | MO031 | AYUDANTE ESPECIALIZADO | JOR | 2 | 747.63 | 1495.26
|  | PZA | MO082 | CABO DE OFICIOS | JOR | 0.1 | 1261.6 | 126.16
|  | PZA | MO111 | TECNICO ESPECIALIZADO | JOR | 2 | 1251.93 | 2503.86
|  | PZA | %MO1 | HERRAMIENTA MENOR | % | 124.47 | 1 | 124.47
|  | PZA | %MO5 | EQUIPO DE SEGURIDAD | % | 82.98 | 1 | 82.98
12208-809 | Transformador tipo seco interior Catálogo No. 150T125H 150KVA, primario 440V en delta, secundario 220/127V, 60 HZ., incluye: suministro, instalación, mano de obra, equipo y herramienta. | PZA | 342-SQD-2009 | TRANS. TIPO SECO INT. CAT. 150T125H 150KVA, PRIM 440V EN DELTA SEC.220/127V, 60 HZ. | PZA | 1 | 143767.95 | 143767.95
|  | PZA | MO021 | AYUDANTE GENERAL | JOR | 1 | 737.81 | 737.81
|  | PZA | MO031 | AYUDANTE ESPECIALIZADO | JOR | 2 | 747.63 | 1495.26
|  | PZA | MO082 | CABO DE OFICIOS | JOR | 0.1 | 1261.6 | 126.16
|  | PZA | MO111 | TECNICO ESPECIALIZADO | JOR | 2 | 1251.93 | 2503.86
|  | PZA | %MO1 | HERRAMIENTA MENOR | % | 124.47 | 1 | 124.47
|  | PZA | %MO5 | EQUIPO DE SEGURIDAD | % | 82.98 | 1 | 82.98
12208-810 | Transformador tipo seco interior Catálogo No. 225T125H 225KVA, primario 440V en delta, secundario 220/127V, 60 HZ., incluye: suministro, instalación, mano de obra, equipo y herramienta. | PZA | 342-SQD-2010 | TRANS. TIPO SECO INT. CAT. 225T125H 225KVA, PRIM 440V EN DELTA SEC.220/127V, 60 HZ. | PZA | 1 | 198723.6 | 198723.6
|  | PZA | 359-CMB-0101 | DIESEL | LT | 56.6236 | 22.59 | 1279.13
|  | PZA | 359-CMB-0301 | ACEITE | LT | 1.6554 | 80 | 132.43
|  | PZA | LLGRUA | LLANTAS GRUA PETTIBONE | JGO | 0.00066667 | 335608 | 223.74
|  | PZA | MO021 | AYUDANTE GENERAL | JOR | 1 | 737.81 | 737.81
|  | PZA | MO031 | AYUDANTE ESPECIALIZADO | JOR | 2 | 747.63 | 1495.26
|  | PZA | MO082 | CABO DE OFICIOS | JOR | 0.1 | 1261.6 | 126.16
|  | PZA | MO093 | OPERADOR DE MAQUINARIA PESADA | JOR | 0.5 | 1261.6 | 630.8
|  | PZA | MO111 | TECNICO ESPECIALIZADO | JOR | 2 | 1251.93 | 2503.86
|  | PZA | %MO1 | HERRAMIENTA MENOR | % | 124.46 | 1 | 124.46
|  | PZA | %MO5 | EQUIPO DE SEGURIDAD | % | 82.98 | 1 | 82.98
|  | PZA | CFGRUA | GRUA DE PATIO PETTIBONEDE 20 TON. | HRS | 2 | 571.39 | 1142.78
12208-811 | Transformador tipo seco interior Catálogo No. 300T125H 300KVA, primario 440V en delta, secundario 220/127V, 60 HZ., incluye: suministro, instalación, mano de obra, equipo y herramienta. | PZA | 342-SQD-2011 | TRANS. TIPO SECO INT. CAT. 300T125H 300KVA, PRIM 440V EN DELTA SEC.220/127V, 60 HZ. | PZA | 1 | 283291.86 | 283291.86
|  | PZA | 359-CMB-0101 | DIESEL | LT | 56.6236 | 22.59 | 1279.13
|  | PZA | 359-CMB-0301 | ACEITE | LT | 1.6554 | 80 | 132.43
|  | PZA | LLGRUA | LLANTAS GRUA PETTIBONE | JGO | 0.00066667 | 335608 | 223.74
|  | PZA | MO021 | AYUDANTE GENERAL | JOR | 1 | 737.81 | 737.81
|  | PZA | MO031 | AYUDANTE ESPECIALIZADO | JOR | 2 | 747.63 | 1495.26
|  | PZA | MO082 | CABO DE OFICIOS | JOR | 0.1 | 1261.6 | 126.16
|  | PZA | MO093 | OPERADOR DE MAQUINARIA PESADA | JOR | 0.5 | 1261.6 | 630.8
|  | PZA | MO111 | TECNICO ESPECIALIZADO | JOR | 2 | 1251.93 | 2503.86
|  | PZA | %MO1 | HERRAMIENTA MENOR | % | 124.46 | 1 | 124.46
|  | PZA | %MO5 | EQUIPO DE SEGURIDAD | % | 82.98 | 1 | 82.98
|  | PZA | CFGRUA | GRUA DE PATIO PETTIBONEDE 20 TON. | HRS | 2 | 571.39 | 1142.78
12208-812 | Transformador tipo seco interior Catálogo No. 500T125H 500KVA, primario 440V en delta, secundario 220/127V, 60 HZ., incluye: suministro, instalación, mano de obra, equipo y herramienta. | PZA | 342-SQD-2012 | TRANS. TIPO SECO INT. CAT. 500T125H 500KVA, PRIM 440V EN DELTA SEC.220/127V, 60 HZ. | PZA | 1 | 726259.35 | 726259.35
|  | PZA | 359-CMB-0101 | DIESEL | LT | 56.6236 | 22.59 | 1279.13
|  | PZA | 359-CMB-0301 | ACEITE | LT | 1.6554 | 80 | 132.43
|  | PZA | LLGRUA | LLANTAS GRUA PETTIBONE | JGO | 0.00066667 | 335608 | 223.74
|  | PZA | MO021 | AYUDANTE GENERAL | JOR | 1 | 737.81 | 737.81
|  | PZA | MO031 | AYUDANTE ESPECIALIZADO | JOR | 3 | 747.63 | 2242.89
|  | PZA | MO082 | CABO DE OFICIOS | JOR | 0.1 | 1261.6 | 126.16
|  | PZA | MO093 | OPERADOR DE MAQUINARIA PESADA | JOR | 0.5 | 1261.6 | 630.8
|  | PZA | MO111 | TECNICO ESPECIALIZADO | JOR | 3 | 1251.93 | 3755.79
|  | PZA | %MO1 | HERRAMIENTA MENOR | % | 175.96 | 1 | 175.96
|  | PZA | %MO5 | EQUIPO DE SEGURIDAD | % | 117.31 | 1 | 117.31
|  | PZA | CFGRUA | GRUA DE PATIO PETTIBONEDE 20 TON. | HRS | 2 | 571.39 | 1142.78
12208-813 | Transformador tipo seco interior Catálogo No. 15T132H 15KVA, primario 480V en delta, secundario 220/127V, 60 HZ., incluye: suministro, instalación, mano de obra, equipo y herramienta. | PZA | 342-SQD-2013 | TRANS. TIPO SECO INT. CAT. 15T132H 15KVA, PRIM 480V EN DELTA SEC.220/127V, 60 HZ. | PZA | 1 | 60260.01 | 60260.01
|  | PZA | MO021 | AYUDANTE GENERAL | JOR | 1 | 737.81 | 737.81
|  | PZA | MO031 | AYUDANTE ESPECIALIZADO | JOR | 1 | 747.63 | 747.63
|  | PZA | MO082 | CABO DE OFICIOS | JOR | 0.1 | 1261.6 | 126.16
|  | PZA | MO111 | TECNICO ESPECIALIZADO | JOR | 1 | 1251.93 | 1251.93
|  | PZA | %MO1 | HERRAMIENTA MENOR | % | 72.96 | 1 | 72.96
|  | PZA | %MO5 | EQUIPO DE SEGURIDAD | % | 48.64 | 1 | 48.64
12208-814 | Transformador tipo seco interior Catálogo No. 30T132H 30KVA, primario 480V en delta, secundario 220/127V, 60 HZ., incluye: suministro, instalación, mano de obra, equipo y herramienta. | PZA | 342-SQD-2014 | TRANS. TIPO SECO INT. CAT. 30T132H 30KVA, PRIM 480V EN DELTA SEC.220/127V, 60 HZ. | PZA | 1 | 67426.68 | 67426.68
|  | PZA | MO021 | AYUDANTE GENERAL | JOR | 1 | 737.81 | 737.81
|  | PZA | MO031 | AYUDANTE ESPECIALIZADO | JOR | 1 | 747.63 | 747.63
|  | PZA | MO082 | CABO DE OFICIOS | JOR | 0.1 | 1261.6 | 126.16
|  | PZA | MO111 | TECNICO ESPECIALIZADO | JOR | 1 | 1251.93 | 1251.93
|  | PZA | %MO1 | HERRAMIENTA MENOR | % | 72.96 | 1 | 72.96
|  | PZA | %MO5 | EQUIPO DE SEGURIDAD | % | 48.64 | 1 | 48.64
12208-815 | Transformador tipo seco interior Catálogo No. 45T132H 45KVA, primario 480V en delta, secundario 220/127V, 60 HZ., incluye: suministro, instalación, mano de obra, equipo y herramienta. | PZA | 342-SQD-2015 | TRANS. TIPO SECO INT. CAT. 45T132H 45KVA, PRIM 480V EN DELTA SEC.220/127V, 60 HZ. | PZA | 1 | 83016.8 | 83016.8
|  | PZA | MO021 | AYUDANTE GENERAL | JOR | 1 | 737.81 | 737.81
|  | PZA | MO031 | AYUDANTE ESPECIALIZADO | JOR | 1.5 | 747.63 | 1121.45
|  | PZA | MO082 | CABO DE OFICIOS | JOR | 0.1 | 1261.6 | 126.16
|  | PZA | MO111 | TECNICO ESPECIALIZADO | JOR | 1.5 | 1251.93 | 1877.9
|  | PZA | %MO1 | HERRAMIENTA MENOR | % | 98.71 | 1 | 98.71
|  | PZA | %MO5 | EQUIPO DE SEGURIDAD | % | 65.81 | 1 | 65.81
12208-816 | Transformador tipo seco interior Catálogo No. 75T132H 75KVA, primario 480V en delta, secundario 220/127V, 60 HZ., incluye: suministro, instalación, mano de obra, equipo y herramienta. | PZA | 342-SQD-2016 | TRANS. TIPO SECO INT. CAT. 75T132H 75KVA, PRIM 480V EN DELTA SEC.220/127V, 60 HZ. | PZA | 1 | 97250.55 | 97250.55
|  | PZA | MO021 | AYUDANTE GENERAL | JOR | 1 | 737.81 | 737.81
|  | PZA | MO031 | AYUDANTE ESPECIALIZADO | JOR | 1.5 | 747.63 | 1121.45
|  | PZA | MO082 | CABO DE OFICIOS | JOR | 0.1 | 1261.6 | 126.16
|  | PZA | MO111 | TECNICO ESPECIALIZADO | JOR | 1.5 | 1251.93 | 1877.9
|  | PZA | %MO1 | HERRAMIENTA MENOR | % | 98.71 | 1 | 98.71
|  | PZA | %MO5 | EQUIPO DE SEGURIDAD | % | 65.81 | 1 | 65.81
12208-817 | Transformador tipo seco interior Catálogo No. 112T132H 112KVA, primario 480V en delta, secundario 220/127V, 60 HZ., incluye: suministro, instalación, mano de obra, equipo y herramienta. | PZA | 342-SQD-2017 | TRANS. TIPO SECO INT. CAT. 112T132H 112KVA, PRIM 480V EN DELTA SEC.220/127V, 60 HZ. | PZA | 1 | 118387.24 | 118387.24
|  | PZA | MO021 | AYUDANTE GENERAL | JOR | 1 | 737.81 | 737.81
|  | PZA | MO031 | AYUDANTE ESPECIALIZADO | JOR | 2 | 747.63 | 1495.26
|  | PZA | MO082 | CABO DE OFICIOS | JOR | 0.1 | 1261.6 | 126.16
|  | PZA | MO111 | TECNICO ESPECIALIZADO | JOR | 2 | 1251.93 | 2503.86
|  | PZA | %MO1 | HERRAMIENTA MENOR | % | 124.47 | 1 | 124.47
|  | PZA | %MO5 | EQUIPO DE SEGURIDAD | % | 82.98 | 1 | 82.98
12208-818 | Transformador tipo seco interior Catálogo No. 150T132H 150KVA, primario 480V en delta, secundario 220/127V, 60 HZ., incluye: suministro, instalación, mano de obra, equipo y herramienta. | PZA | 342-SQD-2018 | TRANS. TIPO SECO INT. CAT. 150T132H 150KVA, PRIM 480V EN DELTA SEC.220/127V, 60 HZ. | PZA | 1 | 143767.95 | 143767.95
|  | PZA | MO021 | AYUDANTE GENERAL | JOR | 1 | 737.81 | 737.81
|  | PZA | MO031 | AYUDANTE ESPECIALIZADO | JOR | 2 | 747.63 | 1495.26
|  | PZA | MO082 | CABO DE OFICIOS | JOR | 0.1 | 1261.6 | 126.16
|  | PZA | MO111 | TECNICO ESPECIALIZADO | JOR | 2 | 1251.93 | 2503.86
|  | PZA | %MO1 | HERRAMIENTA MENOR | % | 124.47 | 1 | 124.47
|  | PZA | %MO5 | EQUIPO DE SEGURIDAD | % | 82.98 | 1 | 82.98
12208-819 | Transformador tipo seco interior Catálogo No. 225T132H 225KVA, primario 480V en delta, secundario 220/127V, 60 HZ., incluye: suministro, instalación, mano de obra, equipo y herramienta. | PZA | 342-SQD-2019 | TRANS. TIPO SECO INT. CAT. 225T132H 225KVA, PRIM 480V EN DELTA SEC.220/127V, 60 HZ. | PZA | 1 | 198723.6 | 198723.6
|  | PZA | 359-CMB-0101 | DIESEL | LT | 56.6236 | 22.59 | 1279.13
|  | PZA | 359-CMB-0301 | ACEITE | LT | 1.6554 | 80 | 132.43
|  | PZA | LLGRUA | LLANTAS GRUA PETTIBONE | JGO | 0.00066667 | 335608 | 223.74
|  | PZA | MO021 | AYUDANTE GENERAL | JOR | 1 | 737.81 | 737.81
|  | PZA | MO031 | AYUDANTE ESPECIALIZADO | JOR | 2 | 747.63 | 1495.26
|  | PZA | MO082 | CABO DE OFICIOS | JOR | 0.1 | 1261.6 | 126.16
|  | PZA | MO093 | OPERADOR DE MAQUINARIA PESADA | JOR | 0.5 | 1261.6 | 630.8
|  | PZA | MO111 | TECNICO ESPECIALIZADO | JOR | 2 | 1251.93 | 2503.86
|  | PZA | %MO1 | HERRAMIENTA MENOR | % | 124.46 | 1 | 124.46
|  | PZA | %MO5 | EQUIPO DE SEGURIDAD | % | 82.98 | 1 | 82.98
|  | PZA | CFGRUA | GRUA DE PATIO PETTIBONEDE 20 TON. | HRS | 2 | 571.39 | 1142.78
12208-820 | Transformador tipo seco interior Catálogo No. 300T132H 300KVA, primario 480V en delta, secundario 220/127V, 60 HZ., incluye: suministro, instalación, mano de obra, equipo y herramienta. | PZA | 342-SQD-2020 | TRANS. TIPO SECO INT. CAT. 300T132H 300KVA, PRIM 480V EN DELTA SEC.220/127V, 60 HZ. | PZA | 1 | 283291.86 | 283291.86
|  | PZA | 359-CMB-0101 | DIESEL | LT | 56.6236 | 22.59 | 1279.13
|  | PZA | 359-CMB-0301 | ACEITE | LT | 1.6554 | 80 | 132.43
|  | PZA | LLGRUA | LLANTAS GRUA PETTIBONE | JGO | 0.00066667 | 335608 | 223.74
|  | PZA | MO021 | AYUDANTE GENERAL | JOR | 1 | 737.81 | 737.81
|  | PZA | MO031 | AYUDANTE ESPECIALIZADO | JOR | 2 | 747.63 | 1495.26
|  | PZA | MO082 | CABO DE OFICIOS | JOR | 0.1 | 1261.6 | 126.16
|  | PZA | MO093 | OPERADOR DE MAQUINARIA PESADA | JOR | 0.5 | 1261.6 | 630.8
|  | PZA | MO111 | TECNICO ESPECIALIZADO | JOR | 2 | 1251.93 | 2503.86
|  | PZA | %MO1 | HERRAMIENTA MENOR | % | 124.46 | 1 | 124.46
|  | PZA | %MO5 | EQUIPO DE SEGURIDAD | % | 82.98 | 1 | 82.98
|  | PZA | CFGRUA | GRUA DE PATIO PETTIBONEDE 20 TON. | HRS | 2 | 571.39 | 1142.78
12208-821 | Transformador tipo seco interior Catálogo No. 30T3H 30KVA, primario 480V en delta, secundario 208/127V, 60 HZ., incluye: suministro, instalación, mano de obra, equipo y herramienta. | PZA | 342-SQD-2021 | TRANS. TIPO SECO INT. CAT. 30T3H 30KVA, PRIM 480V EN DELTA SEC.208/127V, 60 HZ. | PZA | 1 | 67426.68 | 67426.68
|  | PZA | MO021 | AYUDANTE GENERAL | JOR | 1 | 737.81 | 737.81
|  | PZA | MO031 | AYUDANTE ESPECIALIZADO | JOR | 1 | 747.63 | 747.63
|  | PZA | MO082 | CABO DE OFICIOS | JOR | 0.1 | 1261.6 | 126.16
|  | PZA | MO111 | TECNICO ESPECIALIZADO | JOR | 1 | 1251.93 | 1251.93
|  | PZA | %MO1 | HERRAMIENTA MENOR | % | 72.96 | 1 | 72.96
|  | PZA | %MO5 | EQUIPO DE SEGURIDAD | % | 48.64 | 1 | 48.64
12208-822 | Transformador tipo seco interior Catálogo No. 45T3H 45KVA, primario 480V en delta, secundario 208/127V, 60 HZ., incluye: suministro, instalación, mano de obra, equipo y herramienta. | PZA | 342-SQD-2022 | TRANS. TIPO SECO INT. CAT. 45T3H 45KVA, PRIM 480V EN DELTA SEC.208/127V, 60 HZ. | PZA | 1 | 83016.8 | 83016.8
|  | PZA | MO021 | AYUDANTE GENERAL | JOR | 1 | 737.81 | 737.81
|  | PZA | MO031 | AYUDANTE ESPECIALIZADO | JOR | 1.5 | 747.63 | 1121.45
|  | PZA | MO082 | CABO DE OFICIOS | JOR | 0.1 | 1261.6 | 126.16
|  | PZA | MO111 | TECNICO ESPECIALIZADO | JOR | 1.5 | 1251.93 | 1877.9
|  | PZA | %MO1 | HERRAMIENTA MENOR | % | 98.71 | 1 | 98.71
|  | PZA | %MO5 | EQUIPO DE SEGURIDAD | % | 65.81 | 1 | 65.81
12208-823 | Transformador tipo seco interior Catálogo No. 75T3H 75KVA, primario 480V en delta, secundario 208/127V, 60 HZ., incluye: suministro, instalación, mano de obra, equipo y herramienta. | PZA | 342-SQD-2023 | TRANS. TIPO SECO INT. CAT. 75T3H 75KVA, PRIM 480V EN DELTA SEC.208/127V, 60 HZ. | PZA | 1 | 97250.55 | 97250.55
|  | PZA | MO021 | AYUDANTE GENERAL | JOR | 1 | 737.81 | 737.81
|  | PZA | MO031 | AYUDANTE ESPECIALIZADO | JOR | 1.5 | 747.63 | 1121.45
|  | PZA | MO082 | CABO DE OFICIOS | JOR | 0.1 | 1261.6 | 126.16
|  | PZA | MO111 | TECNICO ESPECIALIZADO | JOR | 1.5 | 1251.93 | 1877.9
|  | PZA | %MO1 | HERRAMIENTA MENOR | % | 98.71 | 1 | 98.71
|  | PZA | %MO5 | EQUIPO DE SEGURIDAD | % | 65.81 | 1 | 65.81
12208-824 | Transformador tipo seco interior Catálogo No. 112T3H 112KVA, primario 480V en delta, secundario 208/127V, 60 HZ., incluye: suministro, instalación, mano de obra, equipo y herramienta. | PZA | 342-SQD-2024 | TRANS. TIPO SECO INT. CAT. 112T3H 112KVA, PRIM 480V EN DELTA SEC.208/127V, 60 HZ. | PZA | 1 | 118387.24 | 118387.24
|  | PZA | MO021 | AYUDANTE GENERAL | JOR | 1 | 737.81 | 737.81
|  | PZA | MO031 | AYUDANTE ESPECIALIZADO | JOR | 2 | 747.63 | 1495.26
|  | PZA | MO082 | CABO DE OFICIOS | JOR | 0.1 | 1261.6 | 126.16
|  | PZA | MO111 | TECNICO ESPECIALIZADO | JOR | 2 | 1251.93 | 2503.86
|  | PZA | %MO1 | HERRAMIENTA MENOR | % | 124.47 | 1 | 124.47
|  | PZA | %MO5 | EQUIPO DE SEGURIDAD | % | 82.98 | 1 | 82.98
12208-825 | Transformador tipo seco interior Catálogo No. 150T3H 150KVA, primario 480V en delta, secundario 208/127V, 60 HZ., incluye: suministro, instalación, mano de obra, equipo y herramienta. | PZA | 342-SQD-2025 | TRANS. TIPO SECO INT. CAT. 150T3H 150KVA, PRIM 480V EN DELTA SEC.208/127V, 60 HZ. | PZA | 1 | 143767.95 | 143767.95
|  | PZA | MO021 | AYUDANTE GENERAL | JOR | 1 | 737.81 | 737.81
|  | PZA | MO031 | AYUDANTE ESPECIALIZADO | JOR | 2 | 747.63 | 1495.26
|  | PZA | MO082 | CABO DE OFICIOS | JOR | 0.1 | 1261.6 | 126.16
|  | PZA | MO111 | TECNICO ESPECIALIZADO | JOR | 2 | 1251.93 | 2503.86
|  | PZA | %MO1 | HERRAMIENTA MENOR | % | 124.47 | 1 | 124.47
|  | PZA | %MO5 | EQUIPO DE SEGURIDAD | % | 82.98 | 1 | 82.98
12208-826 | Transformador tipo seco interior Catálogo No. 225T3H 225KVA, primario 480V en delta, secundario 208/127V, 60 HZ., incluye: suministro, instalación, mano de obra, equipo y herramienta. | PZA | 342-SQD-2026 | TRANS. TIPO SECO INT. CAT. 225T3H 225KVA, PRIM 480V EN DELTA SEC.208/127V, 60 HZ. | PZA | 1 | 198723.6 | 198723.6
|  | PZA | 359-CMB-0101 | DIESEL | LT | 56.6236 | 22.59 | 1279.13
|  | PZA | 359-CMB-0301 | ACEITE | LT | 1.6554 | 80 | 132.43
|  | PZA | LLGRUA | LLANTAS GRUA PETTIBONE | JGO | 0.00066667 | 335608 | 223.74
|  | PZA | MO021 | AYUDANTE GENERAL | JOR | 1 | 737.81 | 737.81
|  | PZA | MO031 | AYUDANTE ESPECIALIZADO | JOR | 2 | 747.63 | 1495.26
|  | PZA | MO082 | CABO DE OFICIOS | JOR | 0.1 | 1261.6 | 126.16
|  | PZA | MO093 | OPERADOR DE MAQUINARIA PESADA | JOR | 0.5 | 1261.6 | 630.8
|  | PZA | MO111 | TECNICO ESPECIALIZADO | JOR | 2 | 1251.93 | 2503.86
|  | PZA | %MO1 | HERRAMIENTA MENOR | % | 124.46 | 1 | 124.46
|  | PZA | %MO5 | EQUIPO DE SEGURIDAD | % | 82.98 | 1 | 82.98
|  | PZA | CFGRUA | GRUA DE PATIO PETTIBONEDE 20 TON. | HRS | 2 | 571.39 | 1142.78
12208-827 | Transformador tipo seco interior Catálogo No. 300T3H 300KVA, primario 480V en delta, secundario 208/127V, 60 HZ., incluye: suministro, instalación, mano de obra, equipo y herramienta. | PZA | 342-SQD-2027 | TRANS. TIPO SECO INT. CAT. 300T3H 300KVA, PRIM 480V EN DELTA SEC.208/127V, 60 HZ. | PZA | 1 | 283291.86 | 283291.86
|  | PZA | 359-CMB-0101 | DIESEL | LT | 56.6236 | 22.59 | 1279.13
|  | PZA | 359-CMB-0301 | ACEITE | LT | 1.6554 | 80 | 132.43
|  | PZA | LLGRUA | LLANTAS GRUA PETTIBONE | JGO | 0.00066667 | 335608 | 223.74
|  | PZA | MO021 | AYUDANTE GENERAL | JOR | 1 | 737.81 | 737.81
|  | PZA | MO031 | AYUDANTE ESPECIALIZADO | JOR | 2 | 747.63 | 1495.26
|  | PZA | MO082 | CABO DE OFICIOS | JOR | 0.1 | 1261.6 | 126.16
|  | PZA | MO093 | OPERADOR DE MAQUINARIA PESADA | JOR | 0.5 | 1261.6 | 630.8
|  | PZA | MO111 | TECNICO ESPECIALIZADO | JOR | 2 | 1251.93 | 2503.86
|  | PZA | %MO1 | HERRAMIENTA MENOR | % | 124.46 | 1 | 124.46
|  | PZA | %MO5 | EQUIPO DE SEGURIDAD | % | 82.98 | 1 | 82.98
|  | PZA | CFGRUA | GRUA DE PATIO PETTIBONEDE 20 TON. | HRS | 2 | 571.39 | 1142.78
12208-828 | Transformador tipo seco interior Catálogo No. 500T68H 500KVA, primario 480V en delta, secundario 208/127V, 60 HZ., incluye: suministro, instalación, mano de obra, equipo y herramienta. | PZA | 342-SQD-2028 | TRANS. TIPO SECO INT. CAT. 500T68H 500KVA, PRIM 480V EN DELTA SEC.208/127V, 60 HZ. | PZA | 1 | 726259.35 | 726259.35
|  | PZA | 359-CMB-0101 | DIESEL | LT | 56.6236 | 22.59 | 1279.13
|  | PZA | 359-CMB-0301 | ACEITE | LT | 1.6554 | 80 | 132.43
|  | PZA | LLGRUA | LLANTAS GRUA PETTIBONE | JGO | 0.00066667 | 335608 | 223.74
|  | PZA | MO021 | AYUDANTE GENERAL | JOR | 1 | 737.81 | 737.81
|  | PZA | MO031 | AYUDANTE ESPECIALIZADO | JOR | 3 | 747.63 | 2242.89
|  | PZA | MO082 | CABO DE OFICIOS | JOR | 0.1 | 1261.6 | 126.16
|  | PZA | MO093 | OPERADOR DE MAQUINARIA PESADA | JOR | 0.5 | 1261.6 | 630.8
|  | PZA | MO111 | TECNICO ESPECIALIZADO | JOR | 3 | 1251.93 | 3755.79
|  | PZA | %MO1 | HERRAMIENTA MENOR | % | 175.96 | 1 | 175.96
|  | PZA | %MO5 | EQUIPO DE SEGURIDAD | % | 117.31 | 1 | 117.31
|  | PZA | CFGRUA | GRUA DE PATIO PETTIBONEDE 20 TON. | HRS | 2 | 571.39 | 1142.78
12208-829 | Transformador tipo seco interior Catálogo No. 750T68H 750KVA, primario 480V en delta, secundario 208/127V, 60 HZ., incluye: suministro, instalación, mano de obra, equipo y herramienta. | PZA | 342-SQD-2029 | TRANS. TIPO SECO INT. CAT. 750T68H 750KVA, PRIM 480V EN DELTA SEC.208/127V, 60 HZ. | PZA | 1 | 1311973.46 | 1311973.46
|  | PZA | 359-CMB-0101 | DIESEL | LT | 113.2472 | 22.59 | 2558.25
|  | PZA | 359-CMB-0301 | ACEITE | LT | 3.3108 | 80 | 264.86
|  | PZA | LLGRUA | LLANTAS GRUA PETTIBONE | JGO | 0.0013333 | 335608 | 447.48
|  | PZA | MO021 | AYUDANTE GENERAL | JOR | 1 | 737.81 | 737.81
|  | PZA | MO031 | AYUDANTE ESPECIALIZADO | JOR | 3 | 747.63 | 2242.89
|  | PZA | MO082 | CABO DE OFICIOS | JOR | 0.1 | 1261.6 | 126.16
|  | PZA | MO093 | OPERADOR DE MAQUINARIA PESADA | JOR | 1 | 1261.6 | 1261.6
|  | PZA | MO111 | TECNICO ESPECIALIZADO | JOR | 3 | 1251.93 | 3755.79
|  | PZA | %MO1 | HERRAMIENTA MENOR | % | 175.97 | 1 | 175.97
|  | PZA | %MO5 | EQUIPO DE SEGURIDAD | % | 117.31 | 1 | 117.31
|  | PZA | CFGRUA | GRUA DE PATIO PETTIBONEDE 20 TON. | HRS | 4 | 571.39 | 2285.56
12208-830 | Transformador tipo seco interior Catálogo No. 1000T77H 1000KVA, primario 480V en delta, secundario 208/127V, 60 HZ., incluye: suministro, instalación, mano de obra, equipo y herramienta. | PZA | 342-SQD-2030 | TRANS. TIPO SECO INT. CAT. 1000T77H 1000KVA, PRIM 480V EN DELTA SEC.208/127V, 60 HZ. | PZA | 1 | 1578439.94 | 1578439.94
|  | PZA | 359-CMB-0101 | DIESEL | LT | 113.2472 | 22.59 | 2558.25
|  | PZA | 359-CMB-0301 | ACEITE | LT | 3.3108 | 80 | 264.86
|  | PZA | LLGRUA | LLANTAS GRUA PETTIBONE | JGO | 0.0013333 | 335608 | 447.48
|  | PZA | MO021 | AYUDANTE GENERAL | JOR | 1 | 737.81 | 737.81
|  | PZA | MO031 | AYUDANTE ESPECIALIZADO | JOR | 3 | 747.63 | 2242.89
|  | PZA | MO082 | CABO DE OFICIOS | JOR | 0.1 | 1261.6 | 126.16
|  | PZA | MO093 | OPERADOR DE MAQUINARIA PESADA | JOR | 1 | 1261.6 | 1261.6
|  | PZA | MO111 | TECNICO ESPECIALIZADO | JOR | 3 | 1251.93 | 3755.79
|  | PZA | %MO1 | HERRAMIENTA MENOR | % | 175.97 | 1 | 175.97
|  | PZA | %MO5 | EQUIPO DE SEGURIDAD | % | 117.31 | 1 | 117.31
|  | PZA | CFGRUA | GRUA DE PATIO PETTIBONEDE 20 TON. | HRS | 4 | 571.39 | 2285.56
12208-851 | Gabinete NEMA 1 p/interruptor terminación FA, FHL, FCL, sobreponer Catálogo No. FA100SMX, incluye: suministro, instalación, mano de obra, equipo y herramienta. | PZA | 342-SQD-2101 | GABINETE NEMA 1 P/INT. TERM. FA, FHL, FCL, SOBREP. CAT. FA100SMX | PZA | 1 | 1641 | 1641
|  | PZA | MO031 | AYUDANTE ESPECIALIZADO | JOR | 0.25 | 747.63 | 186.91
|  | PZA | MO111 | TECNICO ESPECIALIZADO | JOR | 0.25 | 1251.93 | 312.98
|  | PZA | %MO1 | HERRAMIENTA MENOR | % | 12.88 | 1 | 12.88
|  | PZA | %MO5 | EQUIPO DE SEGURIDAD | % | 8.58 | 1 | 8.58
12208-852 | Gabinete NEMA 1 p/interruptor terminación FA, FHL, FCL, empotrar Catálogo No. FA100FMX, incluye: suministro, instalación, mano de obra, equipo y herramienta. | PZA | 342-SQD-2102 | GABINETE NEMA 1 P/INT. TERM. FA, FHL, FCL, EMPOTRAR CAT. FA100FMX | PZA | 1 | 1641 | 1641
|  | PZA | MO031 | AYUDANTE ESPECIALIZADO | JOR | 0.25 | 747.63 | 186.91
|  | PZA | MO111 | TECNICO ESPECIALIZADO | JOR | 0.25 | 1251.93 | 312.98
|  | PZA | %MO1 | HERRAMIENTA MENOR | % | 12.88 | 1 | 12.88
|  | PZA | %MO5 | EQUIPO DE SEGURIDAD | % | 8.58 | 1 | 8.58
12208-853 | Gabinete NEMA 3R p/interruptor terminación FA, FHL, FCL, Catálogo No. FA100RB, incluye: suministro, instalación, mano de obra, equipo y herramienta. | PZA | 342-SQD-2103 | GABINETE NEMA 3R P/INT. TERM. FA, FHL, FCL, CAT. FA100RB | PZA | 1 | 9277 | 9277
|  | PZA | MO031 | AYUDANTE ESPECIALIZADO | JOR | 0.25 | 747.63 | 186.91
|  | PZA | MO111 | TECNICO ESPECIALIZADO | JOR | 0.25 | 1251.93 | 312.98
|  | PZA | %MO1 | HERRAMIENTA MENOR | % | 12.88 | 1 | 12.88
|  | PZA | %MO5 | EQUIPO DE SEGURIDAD | % | 8.58 | 1 | 8.58
12208-854 | Gabinete NEMA 1 p/interruptor terminación KAL, KHL, sobreponer Catálogo No. KA225SMX, incluye: suministro, instalación, mano de obra, equipo y herramienta. | PZA | 342-SQD-2104 | GABINETE NEMA 1 P/INT. TERM. KAL, KHL, SOBREP. CAT. KA225SMX | PZA | 1 | 4667 | 4667
|  | PZA | MO031 | AYUDANTE ESPECIALIZADO | JOR | 0.25 | 747.63 | 186.91
|  | PZA | MO111 | TECNICO ESPECIALIZADO | JOR | 0.25 | 1251.93 | 312.98
|  | PZA | %MO1 | HERRAMIENTA MENOR | % | 12.88 | 1 | 12.88
|  | PZA | %MO5 | EQUIPO DE SEGURIDAD | % | 8.58 | 1 | 8.58
12208-855 | Gabinete NEMA 1 p/interruptor terminación KAL, KHL, empotrar Catálogo No. KA225FMX, incluye: suministro, instalación, mano de obra, equipo y herramienta. | PZA | 342-SQD-2105 | GABINETE NEMA 1 P/INT. TERM. KAL, KHL, EMPOTRAR CAT. KA225FMX | PZA | 1 | 4667 | 4667
|  | PZA | MO031 | AYUDANTE ESPECIALIZADO | JOR | 0.25 | 747.63 | 186.91
|  | PZA | MO111 | TECNICO ESPECIALIZADO | JOR | 0.25 | 1251.93 | 312.98
|  | PZA | %MO1 | HERRAMIENTA MENOR | % | 12.88 | 1 | 12.88
|  | PZA | %MO5 | EQUIPO DE SEGURIDAD | % | 8.58 | 1 | 8.58
12208-856 | Gabinete NEMA 3R p/interruptor terminación KAL, KHL, Catálogo No. KA225RB, incluye: suministro, instalación, mano de obra, equipo y herramienta. | PZA | 342-SQD-2106 | GABINETE NEMA 3R P/INT. TERM. KAL, KHL, CAT. KA225RB | PZA | 1 | 11541 | 11541
|  | PZA | MO031 | AYUDANTE ESPECIALIZADO | JOR | 0.25 | 747.63 | 186.91
|  | PZA | MO111 | TECNICO ESPECIALIZADO | JOR | 0.25 | 1251.93 | 312.98
|  | PZA | %MO1 | HERRAMIENTA MENOR | % | 12.88 | 1 | 12.88
|  | PZA | %MO5 | EQUIPO DE SEGURIDAD | % | 8.58 | 1 | 8.58
12208-857 | Gabinete NEMA 3R p/interruptor terminación Catálogo No. J250R, HDL,HGL,HJL,HLL,JDL,JGL,JJL,JLL, incluye: suministro, instalación, mano de obra, equipo y herramienta. | PZA | 342-SQD-2107 | GABINETE NEMA 3R P/INT. TERM. CAT. J250R, HDL,HGL,HJL,HLL,JDL,JGL,JJL,JLL | PZA | 1 | 22089 | 22089
|  | PZA | MO031 | AYUDANTE ESPECIALIZADO | JOR | 0.25 | 747.63 | 186.91
|  | PZA | MO111 | TECNICO ESPECIALIZADO | JOR | 0.25 | 1251.93 | 312.98
|  | PZA | %MO1 | HERRAMIENTA MENOR | % | 12.88 | 1 | 12.88
|  | PZA | %MO5 | EQUIPO DE SEGURIDAD | % | 8.58 | 1 | 8.58
12208-858 | Gabinete NEMA 1 p/interruptor terminación Catálogo No. J250SMX, sobreponer HDL,HGL,HJL,HLL,JDL,JGL,JJL,JLL, incluye: suministro, instalación, mano de obra, equipo y herramienta. | PZA | 342-SQD-2108 | GABINETE NEMA 1 P/INT. TERM. CAT. J250SMX, SOBREP. HDL,HGL,HJL,HLL,JDL,JGL,JJL,JLL | PZA | 1 | 3484 | 3484
|  | PZA | MO031 | AYUDANTE ESPECIALIZADO | JOR | 0.25 | 747.63 | 186.91
|  | PZA | MO111 | TECNICO ESPECIALIZADO | JOR | 0.25 | 1251.93 | 312.98
|  | PZA | %MO1 | HERRAMIENTA MENOR | % | 12.88 | 1 | 12.88
|  | PZA | %MO5 | EQUIPO DE SEGURIDAD | % | 8.58 | 1 | 8.58
12208-859 | Gabinete NEMA 1 p/interruptor terminación empotrar, Catálogo No. J250FMX, HDL,HGL,HJL,HLL,JDL,JGL,JJL,JLL, incluye: suministro, instalación, mano de obra, equipo y herramienta. | PZA | 342-SQD-2109 | GABINETE NEMA 1 P/INT. TERM. EMPOTRAR, CAT. J250FMX, HDL,HGL,HJL,HLL,JDL,JGL,JJL,JLL | PZA | 1 | 3484 | 3484
|  | PZA | MO031 | AYUDANTE ESPECIALIZADO | JOR | 0.25 | 747.63 | 186.91
|  | PZA | MO111 | TECNICO ESPECIALIZADO | JOR | 0.25 | 1251.93 | 312.98
|  | PZA | %MO1 | HERRAMIENTA MENOR | % | 12.88 | 1 | 12.88
|  | PZA | %MO5 | EQUIPO DE SEGURIDAD | % | 8.58 | 1 | 8.58
12208-860 | Gabinete NEMA 1 p/interruptor terminación LAL, LHL, empotrar, Catálogo No. LA400FMX, incluye: suministro, instalación, mano de obra, equipo y herramienta. | PZA | 342-SQD-2110 | GABINETE NEMA 1 P/INT. TERM. LAL, LHL, EMPOTRAR, CAT. LA400FMX | PZA | 1 | 4993 | 4993
|  | PZA | MO031 | AYUDANTE ESPECIALIZADO | JOR | 0.25 | 747.63 | 186.91
|  | PZA | MO111 | TECNICO ESPECIALIZADO | JOR | 0.25 | 1251.93 | 312.98
|  | PZA | %MO1 | HERRAMIENTA MENOR | % | 12.88 | 1 | 12.88
|  | PZA | %MO5 | EQUIPO DE SEGURIDAD | % | 8.58 | 1 | 8.58
12208-861 | Gabinete NEMA 1 p/interruptor terminación LAL, LHL, sobreponer, Catálogo No. LA400SMX, incluye: suministro, instalación, mano de obra, equipo y herramienta. | PZA | 342-SQD-2111 | GABINETE NEMA 1 P/INT. TERM. LAL, LHL, SOBREPONER, CAT. LA400SMX | PZA | 1 | 4993 | 4993
|  | PZA | MO031 | AYUDANTE ESPECIALIZADO | JOR | 0.25 | 747.63 | 186.91
|  | PZA | MO111 | TECNICO ESPECIALIZADO | JOR | 0.25 | 1251.93 | 312.98
|  | PZA | %MO1 | HERRAMIENTA MENOR | % | 12.88 | 1 | 12.88
|  | PZA | %MO5 | EQUIPO DE SEGURIDAD | % | 8.58 | 1 | 8.58
12208-862 | Gabinete NEMA 3R p/interruptor terminación LAL, LHL, Catálogo No. LA400R, incluye: suministro, instalación, mano de obra, equipo y herramienta. | PZA | 342-SQD-2112 | GABINETE NEMA 3R P/INT. TERM. LAL, LHL, CAT. LA400R | PZA | 1 | 23194 | 23194
|  | PZA | MO031 | AYUDANTE ESPECIALIZADO | JOR | 0.25 | 747.63 | 186.91
|  | PZA | MO111 | TECNICO ESPECIALIZADO | JOR | 0.25 | 1251.93 | 312.98
|  | PZA | %MO1 | HERRAMIENTA MENOR | % | 12.88 | 1 | 12.88
|  | PZA | %MO5 | EQUIPO DE SEGURIDAD | % | 8.58 | 1 | 8.58
12208-863 | Gabinete NEMA 1 p/interruptor terminación MGL, MJL, empotrar, Catálogo No. M800FMX, incluye: suministro, instalación, mano de obra, equipo y herramienta. | PZA | 342-SQD-2116 | GABINETE NEMA 1 P/INT. TERM. MGL, MJL, EMPOTRAR, CAT. M800FMX | PZA | 1 | 9233 | 9233
|  | PZA | MO031 | AYUDANTE ESPECIALIZADO | JOR | 0.33333 | 747.63 | 249.21
|  | PZA | MO111 | TECNICO ESPECIALIZADO | JOR | 0.33333 | 1251.93 | 417.31
|  | PZA | %MO1 | HERRAMIENTA MENOR | % | 17.16 | 1 | 17.16
|  | PZA | %MO5 | EQUIPO DE SEGURIDAD | % | 11.44 | 1 | 11.44
12208-864 | Gabinete NEMA 1 p/interruptor terminación MGL, MJL, sobreponer, Catálogo No. M800SMX, incluye: suministro, instalación, mano de obra, equipo y herramienta. | PZA | 342-SQD-2117 | GABINETE NEMA 1 P/INT. TERM. MGL, MJL, SOBREPONER, CAT. M800SMX | PZA | 1 | 7445 | 7445
|  | PZA | MO031 | AYUDANTE ESPECIALIZADO | JOR | 0.33333 | 747.63 | 249.21
|  | PZA | MO111 | TECNICO ESPECIALIZADO | JOR | 0.33333 | 1251.93 | 417.31
|  | PZA | %MO1 | HERRAMIENTA MENOR | % | 17.16 | 1 | 17.16
|  | PZA | %MO5 | EQUIPO DE SEGURIDAD | % | 11.44 | 1 | 11.44
12208-865 | Gabinete NEMA 1 p/interruptor terminación MGL, MJL, empotrar, Catálogo No. P1200FMX, incluye: suministro, instalación, mano de obra, equipo y herramienta. | PZA | 342-SQD-2118 | GABINETE NEMA 1 P/INT. TERM. MGL, MJL, EMPOTRAR, CAT. P1200FMX | PZA | 1 | 7445 | 7445
|  | PZA | MO031 | AYUDANTE ESPECIALIZADO | JOR | 0.33333 | 747.63 | 249.21
|  | PZA | MO111 | TECNICO ESPECIALIZADO | JOR | 0.33333 | 1251.93 | 417.31
|  | PZA | %MO1 | HERRAMIENTA MENOR | % | 17.16 | 1 | 17.16
|  | PZA | %MO5 | EQUIPO DE SEGURIDAD | % | 11.44 | 1 | 11.44
12208-866 | Gabinete NEMA 1 p/interruptor terminación MGL, MJL, sobreponer, Catálogo No. P1200SMX, incluye: suministro, instalación, mano de obra, equipo y herramienta. | PZA | 342-SQD-2119 | GABINETE NEMA 1 P/INT. TERM. MGL, MJL, SOBREPONER, CAT. P1200SMX | PZA | 1 | 7445 | 7445
|  | PZA | MO031 | AYUDANTE ESPECIALIZADO | JOR | 0.33333 | 747.63 | 249.21
|  | PZA | MO111 | TECNICO ESPECIALIZADO | JOR | 0.33333 | 1251.93 | 417.31
|  | PZA | %MO1 | HERRAMIENTA MENOR | % | 17.16 | 1 | 17.16
|  | PZA | %MO5 | EQUIPO DE SEGURIDAD | % | 11.44 | 1 | 11.44
12208-891 | Base para medidor cuadrada Catálogo No. MS1004J, NEMA 3R, 600V, 100 A, monofásico, incluye: suministro, instalación, mano de obra, equipo y herramienta. | PZA | 342-SQD-2202 | BASE PARA MEDIDOR CUADRADA CAT. MS1004J, NEMA 3R, 600V, 100 A, MONOFASICO | PZA | 1 | 911 | 911
|  | PZA | MO031 | AYUDANTE ESPECIALIZADO | JOR | 0.125 | 747.63 | 93.45
|  | PZA | MO084 | OFICIAL ELECTRICISTA | JOR | 0.125 | 1149.38 | 143.67
|  | PZA | MO094 | SOBRESTANTE | JOR | 0.0125 | 1251.93 | 15.65
|  | PZA | %MO1 | HERRAMIENTA MENOR | % | 6.5 | 1 | 6.5
|  | PZA | %MO5 | EQUIPO DE SEGURIDAD | % | 4.34 | 1 | 4.34
12208-892 | Base para medidor cuadrada Catálogo No. MS1005J, NEMA 3R, 600V, 100 A, monofásico, incluye: suministro, instalación, mano de obra, equipo y herramienta. | PZA | 342-SQD-2203 | BASE PARA MEDIDOR CUADRADA CAT.MS1005J, NEMA 3R, 600V, 100 A, MONOFASICO | PZA | 1 | 1030 | 1030
|  | PZA | MO031 | AYUDANTE ESPECIALIZADO | JOR | 0.125 | 747.63 | 93.45
|  | PZA | MO084 | OFICIAL ELECTRICISTA | JOR | 0.125 | 1149.38 | 143.67
|  | PZA | MO094 | SOBRESTANTE | JOR | 0.0125 | 1251.93 | 15.65
|  | PZA | %MO1 | HERRAMIENTA MENOR | % | 6.5 | 1 | 6.5
|  | PZA | %MO5 | EQUIPO DE SEGURIDAD | % | 4.34 | 1 | 4.34
12208-893 | Base para medidor cuadrada Catálogo No. MS1007J, NEMA 3R, 600V, 100 A, trifásico, incluye: suministro, instalación, mano de obra, equipo y herramienta. | PZA | 342-SQD-2204 | BASE PARA MEDIDOR CUADRADA CAT.MS1007J, NEMA 3R, 600V, 100 A, TRIFASICO | PZA | 1 | 1822 | 1822
|  | PZA | MO031 | AYUDANTE ESPECIALIZADO | JOR | 0.16667 | 747.63 | 124.61
|  | PZA | MO084 | OFICIAL ELECTRICISTA | JOR | 0.16667 | 1149.38 | 191.56
|  | PZA | MO094 | SOBRESTANTE | JOR | 0.016667 | 1251.93 | 20.87
|  | PZA | %MO1 | HERRAMIENTA MENOR | % | 8.68 | 1 | 8.68
|  | PZA | %MO5 | EQUIPO DE SEGURIDAD | % | 5.78 | 1 | 5.78
12208-894 | Base para medidor cuadrada Catálogo No. MS2007J, NEMA 3R, 600V, 200 A, trifásico, incluye: suministro, instalación, mano de obra, equipo y herramienta. | PZA | 342-SQD-2205 | BASE PARA MEDIDOR CUADRADA CAT.MS2007J, NEMA 3R, 600V, 200 A, TRIFASICO | PZA | 1 | 2056 | 2056
|  | PZA | MO031 | AYUDANTE ESPECIALIZADO | JOR | 0.16667 | 747.63 | 124.61
|  | PZA | MO084 | OFICIAL ELECTRICISTA | JOR | 0.16667 | 1149.38 | 191.56
|  | PZA | MO094 | SOBRESTANTE | JOR | 0.016667 | 1251.93 | 20.87
|  | PZA | %MO1 | HERRAMIENTA MENOR | % | 8.68 | 1 | 8.68
|  | PZA | %MO5 | EQUIPO DE SEGURIDAD | % | 5.78 | 1 | 5.78
12208-895 | Base para medidor cuadrada Catálogo No. MS02013J, NEMA 3R, 600V, 125 A, trifásico, incluye: suministro, instalación, mano de obra, equipo y herramienta. | PZA | 342-SQD-2206 | BASE PARA MEDIDOR CUADRADA CAT.MS02013J, NEMA 3R, 600V, 125 A, TRIFASICO | PZA | 1 | 12048 | 12048
|  | PZA | MO031 | AYUDANTE ESPECIALIZADO | JOR | 0.33333 | 747.63 | 249.21
|  | PZA | MO111 | TECNICO ESPECIALIZADO | JOR | 0.33333 | 1251.93 | 417.31
|  | PZA | %MO1 | HERRAMIENTA MENOR | % | 17.16 | 1 | 17.16
|  | PZA | %MO5 | EQUIPO DE SEGURIDAD | % | 11.44 | 1 | 11.44
12209-001 | Charola de aluminio de 3.25" de peralte, de 4" de ancho y espaciamiento a cada 6", Clase 8C, Cal. 14 de 3.66 m. de longitud, código MTR-0406, Incluye: suministro, acarreos, cortes, desperdicios, instalación, mano de obra, andamios, equipo y herramienta. | PZA | 342-BTC-1203 | CHAROLA DE ALUMINIO 3.25. DE 4 A X 6 E CLASE 8C, CAL. 14 DE 3.66 M, MTR-0406 | PZA | 1 | 1511.39 | 1511.39
|  | PZA | MO031 | AYUDANTE ESPECIALIZADO | JOR | 0.1 | 747.63 | 74.76
|  | PZA | MO084 | OFICIAL ELECTRICISTA | JOR | 0.1 | 1149.38 | 114.94
|  | PZA | MO094 | SOBRESTANTE | JOR | 0.01 | 1251.93 | 12.52
|  | PZA | %MO1 | HERRAMIENTA MENOR | % | 5.2 | 1 | 5.2
|  | PZA | %MO2 | ANDAMIOS | % | 8.67 | 1 | 8.67
|  | PZA | %MO5 | EQUIPO DE SEGURIDAD | % | 3.47 | 1 | 3.47
12209-002 | Charola de aluminio de 3.25" de peralte, de 4" de ancho y espaciamiento a cada 9", Clase 8C, Cal. 14 de 3.66 m. de longitud, código MTR-0409, Incluye: suministro, acarreos, cortes, desperdicios, instalación, mano de obra, andamios, equipo y herramienta. | PZA | 342-BTC-1204 | CHAROLA DE ALUMINIO 3.25. DE 4 A X 9 E CLASE 8C, CAL. 14 DE 3.66 M, MTR-0409 | PZA | 1 | 1415.58 | 1415.58
|  | PZA | MO031 | AYUDANTE ESPECIALIZADO | JOR | 0.1 | 747.63 | 74.76
|  | PZA | MO084 | OFICIAL ELECTRICISTA | JOR | 0.1 | 1149.38 | 114.94
|  | PZA | MO094 | SOBRESTANTE | JOR | 0.01 | 1251.93 | 12.52
|  | PZA | %MO1 | HERRAMIENTA MENOR | % | 5.2 | 1 | 5.2
|  | PZA | %MO2 | ANDAMIOS | % | 8.67 | 1 | 8.67
|  | PZA | %MO5 | EQUIPO DE SEGURIDAD | % | 3.47 | 1 | 3.47
12209-003 | Charola de aluminio de 3.25" de peralte, de 4" de ancho y espaciamiento a cada 12", Clase 8C, Cal. 14 de 3.66 m. de longitud, código MTR-0412, Incluye: suministro, acarreos, cortes, desperdicios, instalación, mano de obra, andamios, equipo y herramienta. | PZA | 342-BTC-1205 | CHAROLA DE ALUMINIO 3.25. DE 4 A X 12 E CLASE 8C, CAL. 14 DE 3.66 M, MTR-0412 | PZA | 1 | 1377.23 | 1377.23
|  | PZA | MO031 | AYUDANTE ESPECIALIZADO | JOR | 0.1 | 747.63 | 74.76
|  | PZA | MO084 | OFICIAL ELECTRICISTA | JOR | 0.1 | 1149.38 | 114.94
|  | PZA | MO094 | SOBRESTANTE | JOR | 0.01 | 1251.93 | 12.52
|  | PZA | %MO1 | HERRAMIENTA MENOR | % | 5.2 | 1 | 5.2
|  | PZA | %MO2 | ANDAMIOS | % | 8.67 | 1 | 8.67
|  | PZA | %MO5 | EQUIPO DE SEGURIDAD | % | 3.47 | 1 | 3.47
12209-004 | Charola de aluminio de 3.25" de peralte, de 6" de ancho y espaciamiento a cada 6", Clase 8C, Cal. 14 de 3.66 m. de longitud, código MTR-0606, Incluye: suministro, acarreos, cortes, desperdicios, instalación, mano de obra, andamios, equipo y herramienta. | PZA | 342-BTC-1206 | CHAROLA DE ALUMINIO 3.25. DE 6 A X 6 E CLASE 8C, CAL. 14 DE 3.66 M, MTR-0606 | PZA | 1 | 1617.02 | 1617.02
|  | PZA | MO031 | AYUDANTE ESPECIALIZADO | JOR | 0.1 | 747.63 | 74.76
|  | PZA | MO084 | OFICIAL ELECTRICISTA | JOR | 0.1 | 1149.38 | 114.94
|  | PZA | MO094 | SOBRESTANTE | JOR | 0.01 | 1251.93 | 12.52
|  | PZA | %MO1 | HERRAMIENTA MENOR | % | 5.2 | 1 | 5.2
|  | PZA | %MO2 | ANDAMIOS | % | 8.67 | 1 | 8.67
|  | PZA | %MO5 | EQUIPO DE SEGURIDAD | % | 3.47 | 1 | 3.47
12209-005 | Charola de aluminio de 3.25" de peralte, de 6" de ancho y espaciamiento a cada 9", Clase 8C, Cal. 14 de 3.66 m. de longitud, código MTR-0609, Incluye: suministro, acarreos, cortes, desperdicios, instalación, mano de obra, andamios, equipo y herramienta. | PZA | 342-BTC-1207 | CHAROLA DE ALUMINIO 3.25. DE 6 A X 9 E CLASE 8C, CAL. 14 DE 3.66 M, MTR-0609 | PZA | 1 | 1501.69 | 1501.69
|  | PZA | MO031 | AYUDANTE ESPECIALIZADO | JOR | 0.1 | 747.63 | 74.76
|  | PZA | MO084 | OFICIAL ELECTRICISTA | JOR | 0.1 | 1149.38 | 114.94
|  | PZA | MO094 | SOBRESTANTE | JOR | 0.01 | 1251.93 | 12.52
|  | PZA | %MO1 | HERRAMIENTA MENOR | % | 5.2 | 1 | 5.2
|  | PZA | %MO2 | ANDAMIOS | % | 8.67 | 1 | 8.67
|  | PZA | %MO5 | EQUIPO DE SEGURIDAD | % | 3.47 | 1 | 3.47
12209-006 | Charola de aluminio de 3.25" de peralte, de 6" de ancho y espaciamiento a cada 12", Clase 8C, Cal. 14 de 3.66 m. de longitud, código MTR-0612, Incluye: suministro, acarreos, cortes, desperdicios, instalación, mano de obra, andamios, equipo y herramienta. | PZA | 342-BTC-1208 | CHAROLA DE ALUMINIO 3.25. DE 6 A X 12 E CLASE 8C, CAL. 14 DE 3.66 M, MTR-0612 | PZA | 1 | 1409.8 | 1409.8
|  | PZA | MO031 | AYUDANTE ESPECIALIZADO | JOR | 0.1 | 747.63 | 74.76
|  | PZA | MO084 | OFICIAL ELECTRICISTA | JOR | 0.1 | 1149.38 | 114.94
|  | PZA | MO094 | SOBRESTANTE | JOR | 0.01 | 1251.93 | 12.52
|  | PZA | %MO1 | HERRAMIENTA MENOR | % | 5.2 | 1 | 5.2
|  | PZA | %MO2 | ANDAMIOS | % | 8.67 | 1 | 8.67
|  | PZA | %MO5 | EQUIPO DE SEGURIDAD | % | 3.47 | 1 | 3.47
12209-007 | Charola de aluminio de 3.25" de peralte, de 9" de ancho y espaciamiento a cada 6", Clase 8C, Cal. 14 de 3.66 m. de longitud, código MTR-0906, Incluye: suministro, acarreos, cortes, desperdicios, instalación, mano de obra, andamios, equipo y herramienta. | PZA | 342-BTC-1209 | CHAROLA DE ALUMINIO 3.25. DE 9 A X 6 E CLASE 8C, CAL. 14 DE 3.66 M, MTR-0906 | PZA | 1 | 1821.95 | 1821.95
|  | PZA | MO031 | AYUDANTE ESPECIALIZADO | JOR | 0.11111 | 747.63 | 83.07
|  | PZA | MO084 | OFICIAL ELECTRICISTA | JOR | 0.11111 | 1149.38 | 127.71
|  | PZA | MO094 | SOBRESTANTE | JOR | 0.011111 | 1251.93 | 13.91
|  | PZA | %MO1 | HERRAMIENTA MENOR | % | 5.78 | 1 | 5.78
|  | PZA | %MO2 | ANDAMIOS | % | 9.63 | 1 | 9.63
|  | PZA | %MO5 | EQUIPO DE SEGURIDAD | % | 3.85 | 1 | 3.85
12209-008 | Charola de aluminio de 3.25" de peralte, de 9" de ancho y espaciamiento a cada 9", Clase 8C, Cal. 14 de 3.66 m. de longitud, código MTR-0909, Incluye: suministro, acarreos, cortes, desperdicios, instalación, mano de obra, andamios, equipo y herramienta. | PZA | 342-BTC-1210 | CHAROLA DE ALUMINIO 3.25. DE 9 A X 9 E CLASE 8C, CAL. 14 DE 3.66 M, MTR-0909 | PZA | 1 | 1677.03 | 1677.03
|  | PZA | MO031 | AYUDANTE ESPECIALIZADO | JOR | 0.11111 | 747.63 | 83.07
|  | PZA | MO084 | OFICIAL ELECTRICISTA | JOR | 0.11111 | 1149.38 | 127.71
|  | PZA | MO094 | SOBRESTANTE | JOR | 0.011111 | 1251.93 | 13.91
|  | PZA | %MO1 | HERRAMIENTA MENOR | % | 5.78 | 1 | 5.78
|  | PZA | %MO2 | ANDAMIOS | % | 9.63 | 1 | 9.63
|  | PZA | %MO5 | EQUIPO DE SEGURIDAD | % | 3.85 | 1 | 3.85
12209-009 | Charola de aluminio de 3.25" de peralte, de 9" de ancho y espaciamiento a cada 12", Clase 8C, Cal. 14 de 3.66 m. de longitud, código MTR-0912, Incluye: suministro, acarreos, cortes, desperdicios, instalación, mano de obra, andamios, equipo y herramienta. | PZA | 342-BTC-1211 | CHAROLA DE ALUMINIO 3.25. DE 9 A X 12 E CLASE 8C, CAL. 14 DE 3.66 M, MTR-0912 | PZA | 1 | 1540.32 | 1540.32
|  | PZA | MO031 | AYUDANTE ESPECIALIZADO | JOR | 0.11111 | 747.63 | 83.07
|  | PZA | MO084 | OFICIAL ELECTRICISTA | JOR | 0.11111 | 1149.38 | 127.71
|  | PZA | MO094 | SOBRESTANTE | JOR | 0.011111 | 1251.93 | 13.91
|  | PZA | %MO1 | HERRAMIENTA MENOR | % | 5.78 | 1 | 5.78
|  | PZA | %MO2 | ANDAMIOS | % | 9.63 | 1 | 9.63
|  | PZA | %MO5 | EQUIPO DE SEGURIDAD | % | 3.85 | 1 | 3.85
12209-010 | Charola de aluminio de 3.25" de peralte, de 12" de ancho y espaciamiento a cada 6", Clase 8C, Cal. 14 de 3.66 m. de longitud, código MTR-1206, Incluye: suministro, acarreos, cortes, desperdicios, instalación, mano de obra, andamios, equipo y herramienta. | PZA | 342-BTC-1212 | CHAROLA DE ALUMINIO 3.25. DE 12 A X 6 E CLASE 8C, CAL. 14 DE 3.66 M, MTR-1206 | PZA | 1 | 1929.6 | 1929.6
|  | PZA | MO031 | AYUDANTE ESPECIALIZADO | JOR | 0.11111 | 747.63 | 83.07
|  | PZA | MO084 | OFICIAL ELECTRICISTA | JOR | 0.11111 | 1149.38 | 127.71
|  | PZA | MO094 | SOBRESTANTE | JOR | 0.011111 | 1251.93 | 13.91
|  | PZA | %MO1 | HERRAMIENTA MENOR | % | 5.78 | 1 | 5.78
|  | PZA | %MO2 | ANDAMIOS | % | 9.63 | 1 | 9.63
|  | PZA | %MO5 | EQUIPO DE SEGURIDAD | % | 3.85 | 1 | 3.85
12209-011 | Charola de aluminio de 3.25" de peralte, de 12" de ancho y espaciamiento a cada 9", Clase 8C, Cal. 14 de 3.66 m. de longitud, código MTR-1209, Incluye: suministro, acarreos, cortes, desperdicios, instalación, mano de obra, andamios, equipo y herramienta. | PZA | 342-BTC-1213 | CHAROLA DE ALUMINIO 3.25. DE 12 A X 9 E CLASE 8C, CAL. 14 DE 3.66 M, MTR-1209 | PZA | 1 | 1679.19 | 1679.19
|  | PZA | MO031 | AYUDANTE ESPECIALIZADO | JOR | 0.11111 | 747.63 | 83.07
|  | PZA | MO084 | OFICIAL ELECTRICISTA | JOR | 0.11111 | 1149.38 | 127.71
|  | PZA | MO094 | SOBRESTANTE | JOR | 0.011111 | 1251.93 | 13.91
|  | PZA | %MO1 | HERRAMIENTA MENOR | % | 5.78 | 1 | 5.78
|  | PZA | %MO2 | ANDAMIOS | % | 9.63 | 1 | 9.63
|  | PZA | %MO5 | EQUIPO DE SEGURIDAD | % | 3.85 | 1 | 3.85
12209-012 | Charola de aluminio de 3.25" de peralte, de 12" de ancho y espaciamiento a cada 12", Clase 8C, Cal. 14 de 3.66 m. de longitud, código MTR-1212, Incluye: suministro, acarreos, cortes, desperdicios, instalación, mano de obra, andamios, equipo y herramienta. | PZA | 342-BTC-1214 | CHAROLA DE ALUMINIO 3.25. DE 12 A X 12 E CLASE 8C, CAL. 14 DE 3.66 M, MTR-1212 | PZA | 1 | 1506.14 | 1506.14
|  | PZA | MO031 | AYUDANTE ESPECIALIZADO | JOR | 0.11111 | 747.63 | 83.07
|  | PZA | MO084 | OFICIAL ELECTRICISTA | JOR | 0.11111 | 1149.38 | 127.71
|  | PZA | MO094 | SOBRESTANTE | JOR | 0.011111 | 1251.93 | 13.91
|  | PZA | %MO1 | HERRAMIENTA MENOR | % | 5.78 | 1 | 5.78
|  | PZA | %MO2 | ANDAMIOS | % | 9.63 | 1 | 9.63
|  | PZA | %MO5 | EQUIPO DE SEGURIDAD | % | 3.85 | 1 | 3.85
12209-013 | Charola de aluminio de 3.25" de peralte, de 16" de ancho y espaciamiento a cada 6", Clase 8C, Cal. 14 de 3.66 m. de longitud, código MTR-1606, Incluye: suministro, acarreos, cortes, desperdicios, instalación, mano de obra, andamios, equipo y herramienta. | PZA | 342-BTC-1215 | CHAROLA DE ALUMINIO 3.25. DE 16 A X 6 E CLASE 8C, CAL. 14 DE 3.66 M, MTR-1606 | PZA | 1 | 2070.21 | 2070.21
|  | PZA | MO031 | AYUDANTE ESPECIALIZADO | JOR | 0.125 | 747.63 | 93.45
|  | PZA | MO084 | OFICIAL ELECTRICISTA | JOR | 0.125 | 1149.38 | 143.67
|  | PZA | MO094 | SOBRESTANTE | JOR | 0.0125 | 1251.93 | 15.65
|  | PZA | %MO1 | HERRAMIENTA MENOR | % | 6.5 | 1 | 6.5
|  | PZA | %MO2 | ANDAMIOS | % | 10.84 | 1 | 10.84
|  | PZA | %MO5 | EQUIPO DE SEGURIDAD | % | 4.34 | 1 | 4.34
12209-014 | Charola de aluminio de 3.25" de peralte, de 16" de ancho y espaciamiento a cada 9", Clase 8C, Cal. 14 de 3.66 m. de longitud, código MTR-1609, Incluye: suministro, acarreos, cortes, desperdicios, instalación, mano de obra, andamios, equipo y herramienta. | PZA | 342-BTC-1216 | CHAROLA DE ALUMINIO 3.25. DE 16 A X 9 E CLASE 8C, CAL. 14 DE 3.66 M, MTR-1609 | PZA | 1 | 1775.26 | 1775.26
|  | PZA | MO031 | AYUDANTE ESPECIALIZADO | JOR | 0.125 | 747.63 | 93.45
|  | PZA | MO084 | OFICIAL ELECTRICISTA | JOR | 0.125 | 1149.38 | 143.67
|  | PZA | MO094 | SOBRESTANTE | JOR | 0.0125 | 1251.93 | 15.65
|  | PZA | %MO1 | HERRAMIENTA MENOR | % | 6.5 | 1 | 6.5
|  | PZA | %MO2 | ANDAMIOS | % | 10.84 | 1 | 10.84
|  | PZA | %MO5 | EQUIPO DE SEGURIDAD | % | 4.34 | 1 | 4.34
12209-015 | Charola de aluminio de 3.25" de peralte, de 16" de ancho y espaciamiento a cada 12", Clase 8C, Cal. 14 de 3.66 m. de longitud, código MTR-1612, Incluye: suministro, acarreos, cortes, desperdicios, instalación, mano de obra, andamios, equipo y herramienta. | PZA | 342-BTC-1217 | CHAROLA DE ALUMINIO 3.25. DE 16 A X 12 E CLASE 8C, CAL. 14 DE 3.66 M, MTR-1612 | PZA | 1 | 1654.56 | 1654.56
|  | PZA | MO031 | AYUDANTE ESPECIALIZADO | JOR | 0.125 | 747.63 | 93.45
|  | PZA | MO084 | OFICIAL ELECTRICISTA | JOR | 0.125 | 1149.38 | 143.67
|  | PZA | MO094 | SOBRESTANTE | JOR | 0.0125 | 1251.93 | 15.65
|  | PZA | %MO1 | HERRAMIENTA MENOR | % | 6.5 | 1 | 6.5
|  | PZA | %MO2 | ANDAMIOS | % | 10.84 | 1 | 10.84
|  | PZA | %MO5 | EQUIPO DE SEGURIDAD | % | 4.34 | 1 | 4.34
12209-016 | Charola de aluminio de 3.25" de peralte, de 18" de ancho y espaciamiento a cada 6", Clase 8C, Cal. 14 de 3.66 m. de longitud, código MTR-1806, Incluye: suministro, acarreos, cortes, desperdicios, instalación, mano de obra, andamios, equipo y herramienta. | PZA | 342-BTC-1218 | CHAROLA DE ALUMINIO 3.25. DE 18 A X 6 E CLASE 8C, CAL. 14 DE 3.66 M, MTR-1806 | PZA | 1 | 2210.29 | 2210.29
|  | PZA | MO031 | AYUDANTE ESPECIALIZADO | JOR | 0.14286 | 747.63 | 106.8
|  | PZA | MO084 | OFICIAL ELECTRICISTA | JOR | 0.14286 | 1149.38 | 164.2
|  | PZA | MO094 | SOBRESTANTE | JOR | 0.014286 | 1251.93 | 17.88
|  | PZA | %MO1 | HERRAMIENTA MENOR | % | 7.43 | 1 | 7.43
|  | PZA | %MO2 | ANDAMIOS | % | 12.38 | 1 | 12.38
|  | PZA | %MO5 | EQUIPO DE SEGURIDAD | % | 4.95 | 1 | 4.95
12209-017 | Charola de aluminio de 3.25" de peralte, de 18" de ancho y espaciamiento a cada 9", Clase 8C, Cal. 14 de 3.66 m. de longitud, código MTR-1809, Incluye: suministro, acarreos, cortes, desperdicios, instalación, mano de obra, andamios, equipo y herramienta. | PZA | 342-BTC-1219 | CHAROLA DE ALUMINIO 3.25. DE 18 A X 9 E CLASE 8C, CAL. 14 DE 3.66 M, MTR-1809 | PZA | 1 | 1908.07 | 1908.07
|  | PZA | MO031 | AYUDANTE ESPECIALIZADO | JOR | 0.14286 | 747.63 | 106.8
|  | PZA | MO084 | OFICIAL ELECTRICISTA | JOR | 0.14286 | 1149.38 | 164.2
|  | PZA | MO094 | SOBRESTANTE | JOR | 0.014286 | 1251.93 | 17.88
|  | PZA | %MO1 | HERRAMIENTA MENOR | % | 7.43 | 1 | 7.43
|  | PZA | %MO2 | ANDAMIOS | % | 12.38 | 1 | 12.38
|  | PZA | %MO5 | EQUIPO DE SEGURIDAD | % | 4.95 | 1 | 4.95
12209-018 | Charola de aluminio de 3.25" de peralte, de 18" de ancho y espaciamiento a cada 12", Clase 8C, Cal. 14 de 3.66 m. de longitud, código MTR-1812, Incluye: suministro, acarreos, cortes, desperdicios, instalación, mano de obra, andamios, equipo y herramienta. | PZA | 342-BTC-1220 | CHAROLA DE ALUMINIO 3.25. DE 18 A X 12 E CLASE 8C, CAL. 14 DE 3.66 M, MTR-1812 | PZA | 1 | 1881.97 | 1881.97
|  | PZA | MO031 | AYUDANTE ESPECIALIZADO | JOR | 0.14286 | 747.63 | 106.8
|  | PZA | MO084 | OFICIAL ELECTRICISTA | JOR | 0.14286 | 1149.38 | 164.2
|  | PZA | MO094 | SOBRESTANTE | JOR | 0.014286 | 1251.93 | 17.88
|  | PZA | %MO1 | HERRAMIENTA MENOR | % | 7.43 | 1 | 7.43
|  | PZA | %MO2 | ANDAMIOS | % | 12.38 | 1 | 12.38
|  | PZA | %MO5 | EQUIPO DE SEGURIDAD | % | 4.95 | 1 | 4.95
12209-019 | Charola de aluminio de 3.25" de peralte, de 20" de ancho y espaciamiento a cada 6", Clase 8C, Cal. 14 de 3.66 m. de longitud, código MTR-2006, Incluye: suministro, acarreos, cortes, desperdicios, instalación, mano de obra, andamios, equipo y herramienta. | PZA | 342-BTC-1221 | CHAROLA DE ALUMINIO 3.25. DE 20 A X 6 E CLASE 8C, CAL. 14 DE 3.66 M, MTR-2006 | PZA | 1 | 2407.69 | 2407.69
|  | PZA | MO031 | AYUDANTE ESPECIALIZADO | JOR | 0.15385 | 747.63 | 115.02
|  | PZA | MO084 | OFICIAL ELECTRICISTA | JOR | 0.15385 | 1149.38 | 176.83
|  | PZA | MO094 | SOBRESTANTE | JOR | 0.015385 | 1251.93 | 19.26
|  | PZA | %MO1 | HERRAMIENTA MENOR | % | 8 | 1 | 8
|  | PZA | %MO2 | ANDAMIOS | % | 13.34 | 1 | 13.34
|  | PZA | %MO5 | EQUIPO DE SEGURIDAD | % | 5.34 | 1 | 5.34
12209-020 | Charola de aluminio de 3.25" de peralte, de 20" de ancho y espaciamiento a cada 9", Clase 8C, Cal. 14 de 3.66 m. de longitud, código MTR-2009, Incluye: suministro, acarreos, cortes, desperdicios, instalación, mano de obra, andamios, equipo y herramienta. | PZA | 342-BTC-1222 | CHAROLA DE ALUMINIO 3.25. DE 20 A X 9 E CLASE 8C, CAL. 14 DE 3.66 M, MTR-2009 | PZA | 1 | 1964.72 | 1964.72
|  | PZA | MO031 | AYUDANTE ESPECIALIZADO | JOR | 0.15385 | 747.63 | 115.02
|  | PZA | MO084 | OFICIAL ELECTRICISTA | JOR | 0.15385 | 1149.38 | 176.83
|  | PZA | MO094 | SOBRESTANTE | JOR | 0.015385 | 1251.93 | 19.26
|  | PZA | %MO1 | HERRAMIENTA MENOR | % | 8 | 1 | 8
|  | PZA | %MO2 | ANDAMIOS | % | 13.34 | 1 | 13.34
|  | PZA | %MO5 | EQUIPO DE SEGURIDAD | % | 5.34 | 1 | 5.34
12209-021 | Charola de aluminio de 3.25" de peralte, de 20" de ancho y espaciamiento a cada 12", Clase 8C, Cal. 14 de 3.66 m. de longitud, código MTR-2012, Incluye: suministro, acarreos, cortes, desperdicios, instalación, mano de obra, andamios, equipo y herramienta. | PZA | 342-BTC-1223 | CHAROLA DE ALUMINIO 3.25. DE 20 A X 12 E CLASE 8C, CAL. 14 DE 3.66 M, MTR-2012 | PZA | 1 | 1878.87 | 1878.87
|  | PZA | MO031 | AYUDANTE ESPECIALIZADO | JOR | 0.15385 | 747.63 | 115.02
|  | PZA | MO084 | OFICIAL ELECTRICISTA | JOR | 0.15385 | 1149.38 | 176.83
|  | PZA | MO094 | SOBRESTANTE | JOR | 0.015385 | 1251.93 | 19.26
|  | PZA | %MO1 | HERRAMIENTA MENOR | % | 8 | 1 | 8
|  | PZA | %MO2 | ANDAMIOS | % | 13.34 | 1 | 13.34
|  | PZA | %MO5 | EQUIPO DE SEGURIDAD | % | 5.34 | 1 | 5.34
12209-022 | Charola de aluminio de 3.25" de peralte, de 24" de ancho y espaciamiento a cada 6", Clase 8C, Cal. 14 de 3.66 m. de longitud, código MTR-2406, Incluye: suministro, acarreos, cortes, desperdicios, instalación, mano de obra, andamios, equipo y herramienta. | PZA | 342-BTC-1224 | CHAROLA DE ALUMINIO 3.25. DE 24 A X 6 E CLASE 8C, CAL. 14 DE 3.66 M, MTR-2406 | PZA | 1 | 2589.35 | 2589.35
|  | PZA | MO031 | AYUDANTE ESPECIALIZADO | JOR | 0.16667 | 747.63 | 124.61
|  | PZA | MO084 | OFICIAL ELECTRICISTA | JOR | 0.16667 | 1149.38 | 191.56
|  | PZA | MO094 | SOBRESTANTE | JOR | 0.016667 | 1251.93 | 20.87
|  | PZA | %MO1 | HERRAMIENTA MENOR | % | 8.67 | 1 | 8.67
|  | PZA | %MO2 | ANDAMIOS | % | 14.46 | 1 | 14.46
|  | PZA | %MO5 | EQUIPO DE SEGURIDAD | % | 5.78 | 1 | 5.78
12209-023 | Charola de aluminio de 3.25" de peralte, de 24" de ancho y espaciamiento a cada 9", Clase 8C, Cal. 14 de 3.66 m. de longitud, código MTR-2409, Incluye: suministro, acarreos, cortes, desperdicios, instalación, mano de obra, andamios, equipo y herramienta. | PZA | 342-BTC-1225 | CHAROLA DE ALUMINIO 3.25. DE 24 A X 9 E CLASE 8C, CAL. 14 DE 3.66 M, MTR-2409 | PZA | 1 | 2145.56 | 2145.56
|  | PZA | MO031 | AYUDANTE ESPECIALIZADO | JOR | 0.16667 | 747.63 | 124.61
|  | PZA | MO084 | OFICIAL ELECTRICISTA | JOR | 0.16667 | 1149.38 | 191.56
|  | PZA | MO094 | SOBRESTANTE | JOR | 0.016667 | 1251.93 | 20.87
|  | PZA | %MO1 | HERRAMIENTA MENOR | % | 8.67 | 1 | 8.67
|  | PZA | %MO2 | ANDAMIOS | % | 14.46 | 1 | 14.46
|  | PZA | %MO5 | EQUIPO DE SEGURIDAD | % | 5.78 | 1 | 5.78
12209-024 | Charola de aluminio de 3.25" de peralte, de 24" de ancho y espaciamiento a cada 12", Clase 8C, Cal. 14 de 3.66 m. de longitud, código MTR-2412, Incluye: suministro, acarreos, cortes, desperdicios, instalación, mano de obra, andamios, equipo y herramienta. | PZA | 342-BTC-1226 | CHAROLA DE ALUMINIO 3.25. DE 24 A X 12 E CLASE 8C, CAL. 14 DE 3.66 M, MTR-2412 | PZA | 1 | 1910.08 | 1910.08
|  | PZA | MO031 | AYUDANTE ESPECIALIZADO | JOR | 0.16667 | 747.63 | 124.61
|  | PZA | MO084 | OFICIAL ELECTRICISTA | JOR | 0.16667 | 1149.38 | 191.56
|  | PZA | MO094 | SOBRESTANTE | JOR | 0.016667 | 1251.93 | 20.87
|  | PZA | %MO1 | HERRAMIENTA MENOR | % | 8.67 | 1 | 8.67
|  | PZA | %MO2 | ANDAMIOS | % | 14.46 | 1 | 14.46
|  | PZA | %MO5 | EQUIPO DE SEGURIDAD | % | 5.78 | 1 | 5.78
12209-025 | Charola de aluminio de 3.25" de peralte, de 30" de ancho y espaciamiento a cada 6", Clase 8C, Cal. 14 de 3.66 m. de longitud, código MTR-3006, Incluye: suministro, acarreos, cortes, desperdicios, instalación, mano de obra, andamios, equipo y herramienta. | PZA | 342-BTC-1227 | CHAROLA DE ALUMINIO 3.25. DE 30 A X 6 E CLASE 8C, CAL. 14 DE 3.66 M, MTR-3006 | PZA | 1 | 3039.59 | 3039.59
|  | PZA | MO031 | AYUDANTE ESPECIALIZADO | JOR | 0.18182 | 747.63 | 135.93
|  | PZA | MO084 | OFICIAL ELECTRICISTA | JOR | 0.18182 | 1149.38 | 208.98
|  | PZA | MO094 | SOBRESTANTE | JOR | 0.018182 | 1251.93 | 22.76
|  | PZA | %MO1 | HERRAMIENTA MENOR | % | 9.46 | 1 | 9.46
|  | PZA | %MO2 | ANDAMIOS | % | 15.77 | 1 | 15.77
|  | PZA | %MO5 | EQUIPO DE SEGURIDAD | % | 6.31 | 1 | 6.31
12209-026 | Charola de aluminio de 3.25" de peralte, de 30" de ancho y espaciamiento a cada 9", Clase 8C, Cal. 14 de 3.66 m. de longitud, código MTR-3009, Incluye: suministro, acarreos, cortes, desperdicios, instalación, mano de obra, andamios, equipo y herramienta. | PZA | 342-BTC-1228 | CHAROL.. DE ALUMINIO 3.25. DE 30 A X 9 E CLASE 8C, CAL. 14 DE 3.66 M, MTR-3009 | PZA | 1 | 2332.47 | 2332.47
|  | PZA | MO031 | AYUDANTE ESPECIALIZADO | JOR | 0.18182 | 747.63 | 135.93
|  | PZA | MO084 | OFICIAL ELECTRICISTA | JOR | 0.18182 | 1149.38 | 208.98
|  | PZA | MO094 | SOBRESTANTE | JOR | 0.018182 | 1251.93 | 22.76
|  | PZA | %MO1 | HERRAMIENTA MENOR | % | 9.46 | 1 | 9.46
|  | PZA | %MO2 | ANDAMIOS | % | 15.77 | 1 | 15.77
|  | PZA | %MO5 | EQUIPO DE SEGURIDAD | % | 6.31 | 1 | 6.31
12209-027 | Charola de aluminio de 3.25" de peralte, de 30" de ancho y espaciamiento a cada 12", Clase 8C, Cal. 14 de 3.66 m. de longitud, código MTR-3012, Incluye: suministro, acarreos, cortes, desperdicios, instalación, mano de obra, andamios, equipo y herramienta. | PZA | 342-BTC-1229 | CHAROLA DE ALUMINIO 3.25. DE 30 A X 12 E CLASE 8C, CAL. 14 DE 3.66 M, MTR-3012 | PZA | 1 | 2265.87 | 2265.87
|  | PZA | MO031 | AYUDANTE ESPECIALIZADO | JOR | 0.18182 | 747.63 | 135.93
|  | PZA | MO084 | OFICIAL ELECTRICISTA | JOR | 0.18182 | 1149.38 | 208.98
|  | PZA | MO094 | SOBRESTANTE | JOR | 0.018182 | 1251.93 | 22.76
|  | PZA | %MO1 | HERRAMIENTA MENOR | % | 9.46 | 1 | 9.46
|  | PZA | %MO2 | ANDAMIOS | % | 15.77 | 1 | 15.77
|  | PZA | %MO5 | EQUIPO DE SEGURIDAD | % | 6.31 | 1 | 6.31
12209-028 | Charola de aluminio de 3.25" de peralte, de 36" de ancho y espaciamiento a cada 6", Clase 8C, Cal. 14 de 3.66 m. de longitud, código MTR-3606, Incluye: suministro, acarreos, cortes, desperdicios, instalación, mano de obra, andamios, equipo y herramienta. | PZA | 342-BTC-1230 | CHAROLA DE ALUMINIO 3.25. DE 36 A X 6 E CLASE 8C, CAL. 14 DE 3.66 M, MTR-3606 | PZA | 1 | 3341.94 | 3341.94
|  | PZA | MO031 | AYUDANTE ESPECIALIZADO | JOR | 0.2 | 747.63 | 149.53
|  | PZA | MO084 | OFICIAL ELECTRICISTA | JOR | 0.2 | 1149.38 | 229.88
|  | PZA | MO094 | SOBRESTANTE | JOR | 0.02 | 1251.93 | 25.04
|  | PZA | %MO1 | HERRAMIENTA MENOR | % | 10.41 | 1 | 10.41
|  | PZA | %MO2 | ANDAMIOS | % | 17.34 | 1 | 17.34
|  | PZA | %MO5 | EQUIPO DE SEGURIDAD | % | 6.94 | 1 | 6.94
12209-029 | Charola de aluminio de 3.25" de peralte, de 36" de ancho y espaciamiento a cada 9", Clase 8C, Cal. 14 de 3.66 m. de longitud, código MTR-3609, Incluye: suministro, acarreos, cortes, desperdicios, instalación, mano de obra, andamios, equipo y herramienta. | PZA | 342-BTC-1231 | CHAROLA DE ALUMINIO 3.25. DE 36 A X 9 E CLASE 8C, CAL. 14 DE 3.66 M, MTR-3609 | PZA | 1 | 2542.66 | 2542.66
|  | PZA | MO031 | AYUDANTE ESPECIALIZADO | JOR | 0.2 | 747.63 | 149.53
|  | PZA | MO084 | OFICIAL ELECTRICISTA | JOR | 0.2 | 1149.38 | 229.88
|  | PZA | MO094 | SOBRESTANTE | JOR | 0.02 | 1251.93 | 25.04
|  | PZA | %MO1 | HERRAMIENTA MENOR | % | 10.41 | 1 | 10.41
|  | PZA | %MO2 | ANDAMIOS | % | 17.34 | 1 | 17.34
|  | PZA | %MO5 | EQUIPO DE SEGURIDAD | % | 6.94 | 1 | 6.94
12209-030 | Charola de aluminio de 3.25" de peralte, de 36" de ancho y,espaciamiento a cada 12", Clase 8C, Cal. 14 de 3.66 m. de longitud, código MTR-3612, Incluye: suministro, acarreos, cortes, desperdicios, instalación, mano de obra, andamios, equipo y herramienta. | PZA | 342-BTC-1232 | CHAROLA DE ALUMINIO 3.25. DE 36 A X 12 E CLASE 8C, CAL. 14 DE 3.66 M, MTR-3612 | PZA | 1 | 2376.47 | 2376.47
|  | PZA | MO031 | AYUDANTE ESPECIALIZADO | JOR | 0.2 | 747.63 | 149.53
|  | PZA | MO084 | OFICIAL ELECTRICISTA | JOR | 0.2 | 1149.38 | 229.88
|  | PZA | MO094 | SOBRESTANTE | JOR | 0.02 | 1251.93 | 25.04
|  | PZA | %MO1 | HERRAMIENTA MENOR | % | 10.41 | 1 | 10.41
|  | PZA | %MO2 | ANDAMIOS | % | 17.34 | 1 | 17.34
|  | PZA | %MO5 | EQUIPO DE SEGURIDAD | % | 6.94 | 1 | 6.94
12209-051 | Curva horizontal de aluminio de 3.25" a 45° de 4" ancho y 8" de radio, Cal. 14, p/charola, código MCH-0408-45, incluye: suministro, acarreos, instalación, mano de obra, andamios, equipo y herramienta. | PZA | 342-BTC-1251 | CURVA HORIZONTAL DE ALUM. 3.25 A 45° DE 4 A X 8 R CAL. 14, P/CHAROLA, MCH-0408-45 | PZA | 1 | 317.44 | 317.44
|  | PZA | MO031 | AYUDANTE ESPECIALIZADO | JOR | 0.030303 | 747.63 | 22.66
|  | PZA | MO084 | OFICIAL ELECTRICISTA | JOR | 0.030303 | 1149.38 | 34.83
|  | PZA | MO094 | SOBRESTANTE | JOR | 0.0030303 | 1251.93 | 3.79
|  | PZA | %MO1 | HERRAMIENTA MENOR | % | 1.58 | 1 | 1.58
|  | PZA | %MO2 | ANDAMIOS | % | 2.63 | 1 | 2.63
|  | PZA | %MO5 | EQUIPO DE SEGURIDAD | % | 1.05 | 1 | 1.05
12209-052 | Curva horizontal de aluminio de 3.25" a 45° de 4" ancho y 12" de radio, Cal. 14, p/charola, código MCH-0412-45, incluye: suministro, acarreos, instalación, mano de obra, andamios, equipo y herramienta. | PZA | 342-BTC-1252 | CURVA HORIZONTAL DE ALUM. 3.25 A 45° DE 4 A X 12 R CAL. 14, P/CHAROLA, MCH-0412-45 | PZA | 1 | 332.24 | 332.24
|  | PZA | MO031 | AYUDANTE ESPECIALIZADO | JOR | 0.030303 | 747.63 | 22.66
|  | PZA | MO084 | OFICIAL ELECTRICISTA | JOR | 0.030303 | 1149.38 | 34.83
|  | PZA | MO094 | SOBRESTANTE | JOR | 0.0030303 | 1251.93 | 3.79
|  | PZA | %MO1 | HERRAMIENTA MENOR | % | 1.58 | 1 | 1.58
|  | PZA | %MO2 | ANDAMIOS | % | 2.63 | 1 | 2.63
|  | PZA | %MO5 | EQUIPO DE SEGURIDAD | % | 1.05 | 1 | 1.05
12209-053 | Curva horizontal de aluminio de 3.25" a 45° de 4" ancho y 24" de radio, Cal. 14, p/charola, código MCH-0424-45, incluye: suministro, acarreos, instalación, mano de obra, andamios, equipo y herramienta. | PZA | 342-BTC-1253 | CURVA HORIZONTAL DE ALUM. 3.25 A 45° DE 4 A X 24 R CAL. 14, P/CHAROLA, MCH-0424-45 | PZA | 1 | 433.57 | 433.57
|  | PZA | MO031 | AYUDANTE ESPECIALIZADO | JOR | 0.04 | 747.63 | 29.91
|  | PZA | MO084 | OFICIAL ELECTRICISTA | JOR | 0.04 | 1149.38 | 45.98
|  | PZA | MO094 | SOBRESTANTE | JOR | 0.004 | 1251.93 | 5.01
|  | PZA | %MO1 | HERRAMIENTA MENOR | % | 2.08 | 1 | 2.08
|  | PZA | %MO2 | ANDAMIOS | % | 3.47 | 1 | 3.47
|  | PZA | %MO5 | EQUIPO DE SEGURIDAD | % | 1.39 | 1 | 1.39
12209-054 | Curva horizontal de aluminio de 3.25" a 45° de 6" ancho y 8" de radio, Cal. 14, p/charola, código MCH-0608-45, incluye: suministro, acarreos, instalación, mano de obra, andamios, equipo y herramienta. | PZA | 342-BTC-1254 | CURVA HORIZONTAL DE ALUM. 3.25 A 45° DE 6 A X 8 R CAL. 14, P/CHAROLA, MCH-0608-45 | PZA | 1 | 357.81 | 357.81
|  | PZA | MO031 | AYUDANTE ESPECIALIZADO | JOR | 0.030303 | 747.63 | 22.66
|  | PZA | MO084 | OFICIAL ELECTRICISTA | JOR | 0.030303 | 1149.38 | 34.83
|  | PZA | MO094 | SOBRESTANTE | JOR | 0.0030303 | 1251.93 | 3.79
|  | PZA | %MO1 | HERRAMIENTA MENOR | % | 1.58 | 1 | 1.58
|  | PZA | %MO2 | ANDAMIOS | % | 2.63 | 1 | 2.63
|  | PZA | %MO5 | EQUIPO DE SEGURIDAD | % | 1.05 | 1 | 1.05
12209-055 | Curva horizontal de aluminio de 3.25" a 45° de 6" ancho y 12" de radio, Cal. 14, p/charola, código MCH-0612-45, incluye: suministro, acarreos, instalación, mano de obra, andamios, equipo y herramienta. | PZA | 342-BTC-1255 | CURVA HORIZONTAL DE ALUM. 3.25 A 45° DE 6 A X 12 R CAL. 14, P/CHAROLA, MCH-0612-45 | PZA | 1 | 338.7 | 338.7
|  | PZA | MO031 | AYUDANTE ESPECIALIZADO | JOR | 0.030303 | 747.63 | 22.66
|  | PZA | MO084 | OFICIAL ELECTRICISTA | JOR | 0.030303 | 1149.38 | 34.83
|  | PZA | MO094 | SOBRESTANTE | JOR | 0.0030303 | 1251.93 | 3.79
|  | PZA | %MO1 | HERRAMIENTA MENOR | % | 1.58 | 1 | 1.58
|  | PZA | %MO2 | ANDAMIOS | % | 2.63 | 1 | 2.63
|  | PZA | %MO5 | EQUIPO DE SEGURIDAD | % | 1.05 | 1 | 1.05
12209-056 | Curva horizontal de aluminio de 3.25" a 45° de 6" ancho y 24" de radio, Cal. 14, p/charola, código MCH-0624-45, incluye: suministro, acarreos, instalación, mano de obra, andamios, equipo y herramienta. | PZA | 342-BTC-1256 | CURVA HORIZONTAL DE ALUM. 3.25 A 45° DE 6 A X 24 R CAL. 14, P/CHAROLA, MCH-0624-45 | PZA | 1 | 477.02 | 477.02
|  | PZA | MO031 | AYUDANTE ESPECIALIZADO | JOR | 0.04 | 747.63 | 29.91
|  | PZA | MO084 | OFICIAL ELECTRICISTA | JOR | 0.04 | 1149.38 | 45.98
|  | PZA | MO094 | SOBRESTANTE | JOR | 0.004 | 1251.93 | 5.01
|  | PZA | %MO1 | HERRAMIENTA MENOR | % | 2.08 | 1 | 2.08
|  | PZA | %MO2 | ANDAMIOS | % | 3.47 | 1 | 3.47
|  | PZA | %MO5 | EQUIPO DE SEGURIDAD | % | 1.39 | 1 | 1.39
12209-057 | Curva horizontal de aluminio de 3.25" a 45° de 9" ancho y 8" de radio, Cal. 14, p/charola, código MCH-0908-45, incluye: suministro, acarreos, instalación, mano de obra, andamios, equipo y herramienta. | PZA | 342-BTC-1257 | CURVA HORIZONTAL DE ALUM. 3.25 A 45° DE 9 A X 8 R CAL. 14, P/CHAROLA, MCH-0908-45 | PZA | 1 | 439.48 | 439.48
|  | PZA | MO031 | AYUDANTE ESPECIALIZADO | JOR | 0.04 | 747.63 | 29.91
|  | PZA | MO084 | OFICIAL ELECTRICISTA | JOR | 0.04 | 1149.38 | 45.98
|  | PZA | MO094 | SOBRESTANTE | JOR | 0.004 | 1251.93 | 5.01
|  | PZA | %MO1 | HERRAMIENTA MENOR | % | 2.08 | 1 | 2.08
|  | PZA | %MO2 | ANDAMIOS | % | 3.47 | 1 | 3.47
|  | PZA | %MO5 | EQUIPO DE SEGURIDAD | % | 1.39 | 1 | 1.39
12209-058 | Curva horizontal de aluminio de 3.25" a 45° de 9" ancho y 12" de radio, Cal. 14, p/charola, código MCH-0912-45, incluye: suministro, acarreos, instalación, mano de obra, andamios, equipo y herramienta. | PZA | 342-BTC-1258 | CURVA HORIZONTAL DE ALUM. 3.25 A 45° DE 9 A X 12 R CAL. 14, P/CHAROLA, MCH-0912-45 | PZA | 1 | 437.6 | 437.6
|  | PZA | MO031 | AYUDANTE ESPECIALIZADO | JOR | 0.04 | 747.63 | 29.91
|  | PZA | MO084 | OFICIAL ELECTRICISTA | JOR | 0.04 | 1149.38 | 45.98
|  | PZA | MO094 | SOBRESTANTE | JOR | 0.004 | 1251.93 | 5.01
|  | PZA | %MO1 | HERRAMIENTA MENOR | % | 2.08 | 1 | 2.08
|  | PZA | %MO2 | ANDAMIOS | % | 3.47 | 1 | 3.47
|  | PZA | %MO5 | EQUIPO DE SEGURIDAD | % | 1.39 | 1 | 1.39
12209-059 | Curva horizontal de aluminio de 3.25" a 45° de 9" ancho y 24" de radio, Cal. 14, p/charola, código MCH-0924-45, incluye: suministro, acarreos, instalación, mano de obra, andamios, equipo y herramienta. | PZA | 342-BTC-1259 | CURVA HORIZONTAL DE ALUM. 3.25 A 45° DE 9 A X 24 R CAL. 14, P/CHAROLA, MCH-0924-45 | PZA | 1 | 506.62 | 506.62
|  | PZA | MO031 | AYUDANTE ESPECIALIZADO | JOR | 0.05 | 747.63 | 37.38
|  | PZA | MO084 | OFICIAL ELECTRICISTA | JOR | 0.05 | 1149.38 | 57.47
|  | PZA | MO094 | SOBRESTANTE | JOR | 0.005 | 1251.93 | 6.26
|  | PZA | %MO1 | HERRAMIENTA MENOR | % | 2.6 | 1 | 2.6
|  | PZA | %MO2 | ANDAMIOS | % | 4.34 | 1 | 4.34
|  | PZA | %MO5 | EQUIPO DE SEGURIDAD | % | 1.73 | 1 | 1.73
12209-060 | Curva horizontal de aluminio de 3.25" a 45° de 12" ancho y 8" de radio, Cal. 14, p/charola, código MCH-1208-45, incluye: suministro, acarreos, instalación, mano de obra, andamios, equipo y herramienta. | PZA | 342-BTC-1260 | CURVA HORIZONTAL DE ALUM. 3.25 A 45° DE 12 A X 8 R CAL. 14, P/CHAROLA, MCH-1208-45 | PZA | 1 | 417.28 | 417.28
|  | PZA | MO031 | AYUDANTE ESPECIALIZADO | JOR | 0.04 | 747.63 | 29.91
|  | PZA | MO084 | OFICIAL ELECTRICISTA | JOR | 0.04 | 1149.38 | 45.98
|  | PZA | MO094 | SOBRESTANTE | JOR | 0.004 | 1251.93 | 5.01
|  | PZA | %MO1 | HERRAMIENTA MENOR | % | 2.08 | 1 | 2.08
|  | PZA | %MO2 | ANDAMIOS | % | 3.47 | 1 | 3.47
|  | PZA | %MO5 | EQUIPO DE SEGURIDAD | % | 1.39 | 1 | 1.39
12209-061 | Curva horizontal de aluminio de 3.25" a 45° de 12" ancho y 12" de radio, Cal. 14, p/charola, código MCH-1212-45, incluye: suministro, acarreos, instalación, mano de obra, andamios, equipo y herramienta. | PZA | 342-BTC-1261 | CURVA HORIZONTAL DE ALUM. 3.25 A 45° DE 12 A X 12 R CAL. 14, P/CHAROLA, MCH-1212-45 | PZA | 1 | 505.68 | 505.68
|  | PZA | MO031 | AYUDANTE ESPECIALIZADO | JOR | 0.05 | 747.63 | 37.38
|  | PZA | MO084 | OFICIAL ELECTRICISTA | JOR | 0.05 | 1149.38 | 57.47
|  | PZA | MO094 | SOBRESTANTE | JOR | 0.005 | 1251.93 | 6.26
|  | PZA | %MO1 | HERRAMIENTA MENOR | % | 2.6 | 1 | 2.6
|  | PZA | %MO2 | ANDAMIOS | % | 4.34 | 1 | 4.34
|  | PZA | %MO5 | EQUIPO DE SEGURIDAD | % | 1.73 | 1 | 1.73
12209-062 | Curva horizontal de aluminio de 3.25" a 45° de 12" ancho y 24" de radio, Cal. 14, p/charola, código MCH-1224-45, incluye: suministro, acarreos, instalación, mano de obra, andamios, equipo y herramienta. | PZA | 342-BTC-1262 | CURVA HORIZONTAL DE ALUM. 3.25 A 45° DE 12 A X 24 R CAL. 14, P/CHAROLA, MCH-1224-45 | PZA | 1 | 559.65 | 559.65
|  | PZA | MO031 | AYUDANTE ESPECIALIZADO | JOR | 0.05 | 747.63 | 37.38
|  | PZA | MO084 | OFICIAL ELECTRICISTA | JOR | 0.05 | 1149.38 | 57.47
|  | PZA | MO094 | SOBRESTANTE | JOR | 0.005 | 1251.93 | 6.26
|  | PZA | %MO1 | HERRAMIENTA MENOR | % | 2.6 | 1 | 2.6
|  | PZA | %MO2 | ANDAMIOS | % | 4.34 | 1 | 4.34
|  | PZA | %MO5 | EQUIPO DE SEGURIDAD | % | 1.73 | 1 | 1.73
12209-063 | Curva horizontal de aluminio de 3.25" a 45° de 16" ancho y 8" de radio, Cal. 14, p/charola, código MCH-1608-45, incluye: suministro, acarreos, instalación, mano de obra, andamios, equipo y herramienta. | PZA | 342-BTC-1263 | CURVA HORIZONTAL DE ALUM. 3.25 A 45° DE 16 A X 8 R CAL. 14, P/CHAROLA, MCH-1608-45 | PZA | 1 | 439.89 | 439.89
|  | PZA | MO031 | AYUDANTE ESPECIALIZADO | JOR | 0.04 | 747.63 | 29.91
|  | PZA | MO084 | OFICIAL ELECTRICISTA | JOR | 0.04 | 1149.38 | 45.98
|  | PZA | MO094 | SOBRESTANTE | JOR | 0.004 | 1251.93 | 5.01
|  | PZA | %MO1 | HERRAMIENTA MENOR | % | 2.08 | 1 | 2.08
|  | PZA | %MO2 | ANDAMIOS | % | 3.47 | 1 | 3.47
|  | PZA | %MO5 | EQUIPO DE SEGURIDAD | % | 1.39 | 1 | 1.39
12209-064 | Curva horizontal de aluminio de 3.25" a 45° de 16" ancho y 12" de radio, Cal. 14, p/charola, código MCH-1612-45, incluye: suministro, acarreos, instalación, mano de obra, andamios, equipo y herramienta. | PZA | 342-BTC-1264 | CURVA HORIZONTAL DE ALUM. 3.25 A 45° DE 16 A X 12 R CAL. 14, P/CHAROLA, MCH-1612-45 | PZA | 1 | 561.93 | 561.93
|  | PZA | MO031 | AYUDANTE ESPECIALIZADO | JOR | 0.05 | 747.63 | 37.38
|  | PZA | MO084 | OFICIAL ELECTRICISTA | JOR | 0.05 | 1149.38 | 57.47
|  | PZA | MO094 | SOBRESTANTE | JOR | 0.005 | 1251.93 | 6.26
|  | PZA | %MO1 | HERRAMIENTA MENOR | % | 2.6 | 1 | 2.6
|  | PZA | %MO2 | ANDAMIOS | % | 4.34 | 1 | 4.34
|  | PZA | %MO5 | EQUIPO DE SEGURIDAD | % | 1.73 | 1 | 1.73
12209-065 | Curva horizontal de aluminio de 3.25" a 45° de 16" ancho y 24" de radio, Cal. 14, p/charola, código MCH-1624-45, incluye: suministro, acarreos, instalación, mano de obra, andamios, equipo y herramienta. | PZA | 342-BTC-1265 | CURVA HORIZONTAL DE ALUM. 3.25 A 45° DE 16 A X 24 R CAL. 14, P/CHAROLA, MCH-1624-45 | PZA | 1 | 622.08 | 622.08
|  | PZA | MO031 | AYUDANTE ESPECIALIZADO | JOR | 0.059988 | 747.63 | 44.85
|  | PZA | MO084 | OFICIAL ELECTRICISTA | JOR | 0.059988 | 1149.38 | 68.95
|  | PZA | MO094 | SOBRESTANTE | JOR | 0.0059988 | 1251.93 | 7.51
|  | PZA | %MO1 | HERRAMIENTA MENOR | % | 3.12 | 1 | 3.12
|  | PZA | %MO2 | ANDAMIOS | % | 5.21 | 1 | 5.21
|  | PZA | %MO5 | EQUIPO DE SEGURIDAD | % | 2.08 | 1 | 2.08
12209-066 | Curva horizontal de aluminio de 3.25" a 45° de 18" ancho y 8" de radio, Cal. 14, p/charola, código MCH-1808-45, incluye: suministro, acarreos, instalación, mano de obra, andamios, equipo y herramienta. | PZA | 342-BTC-1266 | CURVA HORIZONTAL DE ALUM. 3.25 A 45° DE 18 A X 8 R CAL. 14, P/CHAROLA, MCH-1808-45 | PZA | 1 | 456.3 | 456.3
|  | PZA | MO031 | AYUDANTE ESPECIALIZADO | JOR | 0.04 | 747.63 | 29.91
|  | PZA | MO084 | OFICIAL ELECTRICISTA | JOR | 0.04 | 1149.38 | 45.98
|  | PZA | MO094 | SOBRESTANTE | JOR | 0.004 | 1251.93 | 5.01
|  | PZA | %MO1 | HERRAMIENTA MENOR | % | 2.08 | 1 | 2.08
|  | PZA | %MO2 | ANDAMIOS | % | 3.47 | 1 | 3.47
|  | PZA | %MO5 | EQUIPO DE SEGURIDAD | % | 1.39 | 1 | 1.39
12209-067 | Curva horizontal de aluminio de 3.25" a 45° de 18" ancho y 12" de radio, Cal. 14, p/charola, código MCH-1812-45, incluye: suministro, acarreos, instalación, mano de obra, andamios, equipo y herramienta. | PZA | 342-BTC-1267 | CURVA HORIZONTAL DE ALUM. 3.25 A 45° DE 18 A X 12 R CAL. 14, P/CHAROLA, MCH-1812-45 | PZA | 1 | 590.33 | 590.33
|  | PZA | MO031 | AYUDANTE ESPECIALIZADO | JOR | 0.05 | 747.63 | 37.38
|  | PZA | MO084 | OFICIAL ELECTRICISTA | JOR | 0.05 | 1149.38 | 57.47
|  | PZA | MO094 | SOBRESTANTE | JOR | 0.005 | 1251.93 | 6.26
|  | PZA | %MO1 | HERRAMIENTA MENOR | % | 2.6 | 1 | 2.6
|  | PZA | %MO2 | ANDAMIOS | % | 4.34 | 1 | 4.34
|  | PZA | %MO5 | EQUIPO DE SEGURIDAD | % | 1.73 | 1 | 1.73
12209-068 | Curva horizontal de aluminio de 3.25" a 45° de 18" ancho y 24" de radio, Cal. 14, p/charola, código MCH-1824-45, incluye: suministro, acarreos, instalación, mano de obra, andamios, equipo y herramienta. | PZA | 342-BTC-1268 | CURVA HORIZONTAL DE ALUM. 3.25 A 45° DE 18 A X 24 R CAL. 14, P/CHAROLA, MCH-1824-45 | PZA | 1 | 695.01 | 695.01
|  | PZA | MO031 | AYUDANTE ESPECIALIZADO | JOR | 0.059666 | 747.63 | 44.61
|  | PZA | MO084 | OFICIAL ELECTRICISTA | JOR | 0.059666 | 1149.38 | 68.58
|  | PZA | MO094 | SOBRESTANTE | JOR | 0.0059666 | 1251.93 | 7.47
|  | PZA | %MO1 | HERRAMIENTA MENOR | % | 3.1 | 1 | 3.1
|  | PZA | %MO2 | ANDAMIOS | % | 5.17 | 1 | 5.17
|  | PZA | %MO5 | EQUIPO DE SEGURIDAD | % | 2.07 | 1 | 2.07
12209-069 | Curva horizontal de aluminio de 3.25" a 45° de 20" ancho y 8" de radio, Cal. 14, p/charola, código MCH-2008-45, incluye: suministro, acarreos, instalación, mano de obra, andamios, equipo y herramienta. | PZA | 342-BTC-1269 | CURVA HORIZONTAL DE ALUM. 3.25 A 45° DE 20 A X 8 R CAL. 14, P/CHAROLA, MCH-2008-45 | PZA | 1 | 480.52 | 480.52
|  | PZA | MO031 | AYUDANTE ESPECIALIZADO | JOR | 0.04 | 747.63 | 29.91
|  | PZA | MO084 | OFICIAL ELECTRICISTA | JOR | 0.04 | 1149.38 | 45.98
|  | PZA | MO094 | SOBRESTANTE | JOR | 0.004 | 1251.93 | 5.01
|  | PZA | %MO1 | HERRAMIENTA MENOR | % | 2.08 | 1 | 2.08
|  | PZA | %MO2 | ANDAMIOS | % | 3.47 | 1 | 3.47
|  | PZA | %MO5 | EQUIPO DE SEGURIDAD | % | 1.39 | 1 | 1.39
12209-070 | Curva horizontal de aluminio de 3.25" a 45° de 20" ancho y 12" de radio, Cal. 14, p/charola, código MCH-2012-45, incluye: suministro, acarreos, instalación, mano de obra, andamios, equipo y herramienta. | PZA | 342-BTC-1270 | CURVA HORIZONTAL DE ALUM. 3.25 A 45° DE 20 A X 12 R CAL. 14, P/CHAROLA, MCH-2012-45 | PZA | 1 | 619.39 | 619.39
|  | PZA | MO031 | AYUDANTE ESPECIALIZADO | JOR | 0.059988 | 747.63 | 44.85
|  | PZA | MO084 | OFICIAL ELECTRICISTA | JOR | 0.059988 | 1149.38 | 68.95
|  | PZA | MO094 | SOBRESTANTE | JOR | 0.0059988 | 1251.93 | 7.51
|  | PZA | %MO1 | HERRAMIENTA MENOR | % | 3.12 | 1 | 3.12
|  | PZA | %MO2 | ANDAMIOS | % | 5.21 | 1 | 5.21
|  | PZA | %MO5 | EQUIPO DE SEGURIDAD | % | 2.08 | 1 | 2.08
12209-071 | Curva horizontal de aluminio de 3.25" a 45° de 20" ancho y 24" de radio, Cal. 14, p/charola, código MCH-2024-45, incluye: suministro, acarreos, instalación, mano de obra, andamios, equipo y herramienta. | PZA | 342-BTC-1271 | CURVA HORIZONTAL DE ALUM. 3.25 A 45° DE 20 A X 24 R CAL. 14, P/CHAROLA, MCH-2024-45 | PZA | 1 | 731.88 | 731.88
|  | PZA | MO031 | AYUDANTE ESPECIALIZADO | JOR | 0.069979 | 747.63 | 52.32
|  | PZA | MO084 | OFICIAL ELECTRICISTA | JOR | 0.069979 | 1149.38 | 80.43
|  | PZA | MO094 | SOBRESTANTE | JOR | 0.0069979 | 1251.93 | 8.76
|  | PZA | %MO1 | HERRAMIENTA MENOR | % | 3.64 | 1 | 3.64
|  | PZA | %MO2 | ANDAMIOS | % | 6.07 | 1 | 6.07
|  | PZA | %MO5 | EQUIPO DE SEGURIDAD | % | 2.43 | 1 | 2.43
12209-072 | Curva horizontal de aluminio de 3.25" a 45° de 24" ancho y 8" de radio, Cal. 14, p/charola, código MCH-2408-45, incluye: suministro, acarreos, instalación, mano de obra, andamios, equipo y herramienta. | PZA | 342-BTC-1272 | CURVA HORIZONTAL DE ALUM. 3.25 A 45° DE 24 A X 8 R CAL. 14, P/CHAROLA, MCH-2408-45 | PZA | 1 | 561.12 | 561.12
|  | PZA | MO031 | AYUDANTE ESPECIALIZADO | JOR | 0.05 | 747.63 | 37.38
|  | PZA | MO084 | OFICIAL ELECTRICISTA | JOR | 0.05 | 1149.38 | 57.47
|  | PZA | MO094 | SOBRESTANTE | JOR | 0.005 | 1251.93 | 6.26
|  | PZA | %MO1 | HERRAMIENTA MENOR | % | 2.6 | 1 | 2.6
|  | PZA | %MO2 | ANDAMIOS | % | 4.34 | 1 | 4.34
|  | PZA | %MO5 | EQUIPO DE SEGURIDAD | % | 1.73 | 1 | 1.73
12209-073 | Curva horizontal de aluminio de 3.25" a 45° de 24" ancho y 12" de radio, Cal. 14, p/charola, código MCH-2412-45, incluye: suministro, acarreos, instalación, mano de obra, andamios, equipo y herramienta. | PZA | 342-BTC-1273 | CURVA HORIZONTAL DE ALUM. 3.25 A 45° DE 24 A X 12 R CAL. 14, P/CHAROLA, MCH-2412-45 | PZA | 1 | 705.38 | 705.38
|  | PZA | MO031 | AYUDANTE ESPECIALIZADO | JOR | 0.059988 | 747.63 | 44.85
|  | PZA | MO084 | OFICIAL ELECTRICISTA | JOR | 0.059988 | 1149.38 | 68.95
|  | PZA | MO094 | SOBRESTANTE | JOR | 0.0059988 | 1251.93 | 7.51
|  | PZA | %MO1 | HERRAMIENTA MENOR | % | 3.12 | 1 | 3.12
|  | PZA | %MO2 | ANDAMIOS | % | 5.21 | 1 | 5.21
|  | PZA | %MO5 | EQUIPO DE SEGURIDAD | % | 2.08 | 1 | 2.08
12209-074 | Curva horizontal de aluminio de 3.25" a 45° de 24" ancho y 24" de radio, Cal. 14, p/charola, código MCH-2424-45, incluye: suministro, acarreos, instalación, mano de obra, andamios, equipo y herramienta. | PZA | 342-BTC-1274 | CURVA HORIZONTAL DE ALUM. 3.25 A 45° DE 24 A X 24 R CAL. 14, P/CHAROLA, MCH-2424-45 | PZA | 1 | 842.76 | 842.76
|  | PZA | MO031 | AYUDANTE ESPECIALIZADO | JOR | 0.08 | 747.63 | 59.81
|  | PZA | MO084 | OFICIAL ELECTRICISTA | JOR | 0.08 | 1149.38 | 91.95
|  | PZA | MO094 | SOBRESTANTE | JOR | 0.008 | 1251.93 | 10.02
|  | PZA | %MO1 | HERRAMIENTA MENOR | % | 4.16 | 1 | 4.16
|  | PZA | %MO2 | ANDAMIOS | % | 6.95 | 1 | 6.95
|  | PZA | %MO5 | EQUIPO DE SEGURIDAD | % | 2.77 | 1 | 2.77
12209-075 | Curva horizontal de aluminio de 3.25" a 45° de 30" ancho y 8" de radio, Cal. 14, p/charola, código MCH-3008-45, incluye: suministro, acarreos, instalación, mano de obra, andamios, equipo y herramienta. | PZA | 342-BTC-1275 | CURVA HORIZONTAL DE ALUM. 3.25 A 45° DE 30 A X 8 R CAL. 14, P/CHAROLA, MCH-3008-45 | PZA | 1 | 654.11 | 654.11
|  | PZA | MO031 | AYUDANTE ESPECIALIZADO | JOR | 0.059988 | 747.63 | 44.85
|  | PZA | MO084 | OFICIAL ELECTRICISTA | JOR | 0.059988 | 1149.38 | 68.95
|  | PZA | MO094 | SOBRESTANTE | JOR | 0.0059988 | 1251.93 | 7.51
|  | PZA | %MO1 | HERRAMIENTA MENOR | % | 3.12 | 1 | 3.12
|  | PZA | %MO2 | ANDAMIOS | % | 5.21 | 1 | 5.21
|  | PZA | %MO5 | EQUIPO DE SEGURIDAD | % | 2.08 | 1 | 2.08
12209-076 | Curva horizontal de aluminio de 3.25" a 45° de 30" ancho y 12" de radio, Cal. 14, p/charola, código MCH-3012-45, incluye: suministro, acarreos, instalación, mano de obra, andamios, equipo y herramienta. | PZA | 342-BTC-1276 | CURVA HORIZONTAL DE ALUM. 3.25 A 45° DE 30 A X 12 R CAL. 14, P/CHAROLA, MCH-3012-45 | PZA | 1 | 884.06 | 884.06
|  | PZA | MO031 | AYUDANTE ESPECIALIZADO | JOR | 0.08 | 747.63 | 59.81
|  | PZA | MO084 | OFICIAL ELECTRICISTA | JOR | 0.08 | 1149.38 | 91.95
|  | PZA | MO094 | SOBRESTANTE | JOR | 0.008 | 1251.93 | 10.02
|  | PZA | %MO1 | HERRAMIENTA MENOR | % | 4.16 | 1 | 4.16
|  | PZA | %MO2 | ANDAMIOS | % | 6.95 | 1 | 6.95
|  | PZA | %MO5 | EQUIPO DE SEGURIDAD | % | 2.77 | 1 | 2.77
12209-077 | Curva horizontal de aluminio de 3.25" a 45° de 30" ancho y 24" de radio, Cal. 14, p/charola, código MCH-3024-45, incluye: suministro, acarreos, instalación, mano de obra, andamios, equipo y herramienta. | PZA | 342-BTC-1277 | CURVA HORIZONTAL DE ALUM. 3.25 A 45° DE 30 A X 24 R CAL. 14, P/CHAROLA, MCH-3024-45 | PZA | 1 | 1020.25 | 1020.25
|  | PZA | MO031 | AYUDANTE ESPECIALIZADO | JOR | 0.090009 | 747.63 | 67.29
|  | PZA | MO084 | OFICIAL ELECTRICISTA | JOR | 0.090009 | 1149.38 | 103.45
|  | PZA | MO094 | SOBRESTANTE | JOR | 0.0090009 | 1251.93 | 11.27
|  | PZA | %MO1 | HERRAMIENTA MENOR | % | 4.67 | 1 | 4.67
|  | PZA | %MO2 | ANDAMIOS | % | 7.8 | 1 | 7.8
|  | PZA | %MO5 | EQUIPO DE SEGURIDAD | % | 3.12 | 1 | 3.12
12209-078 | Curva horizontal de aluminio de 3.25" a 45° de 36" ancho y 8" de radio, Cal. 14, p/charola, código MCH-3608-45, incluye: suministro, acarreos, instalación, mano de obra, andamios, equipo y herramienta. | PZA | 342-BTC-1278 | CURVA HORIZONTAL DE ALUM. 3.25 A 45° DE 36 A X 8 R CAL. 14, P/CHAROLA, MCH-3608-45 | PZA | 1 | 728.52 | 728.52
|  | PZA | MO031 | AYUDANTE ESPECIALIZADO | JOR | 0.069979 | 747.63 | 52.32
|  | PZA | MO084 | OFICIAL ELECTRICISTA | JOR | 0.069979 | 1149.38 | 80.43
|  | PZA | MO094 | SOBRESTANTE | JOR | 0.0069979 | 1251.93 | 8.76
|  | PZA | %MO1 | HERRAMIENTA MENOR | % | 3.64 | 1 | 3.64
|  | PZA | %MO2 | ANDAMIOS | % | 6.07 | 1 | 6.07
|  | PZA | %MO5 | EQUIPO DE SEGURIDAD | % | 2.43 | 1 | 2.43
12209-079 | Curva horizontal de aluminio de 3.25" a 45° de 36" ancho y 12" de radio, Cal. 14, p/charola, código MCH-3612-45, incluye: suministro, acarreos, instalación, mano de obra, andamios, equipo y herramienta. | PZA | 342-BTC-1279 | CURVA HORIZONTAL DE ALUM. 3.25 A 45° DE 36 A X 12 R CAL. 14, P/CHAROLA, MCH-3612-45 | PZA | 1 | 988.89 | 988.89
|  | PZA | MO031 | AYUDANTE ESPECIALIZADO | JOR | 0.090009 | 747.63 | 67.29
|  | PZA | MO084 | OFICIAL ELECTRICISTA | JOR | 0.090009 | 1149.38 | 103.45
|  | PZA | MO094 | SOBRESTANTE | JOR | 0.0090009 | 1251.93 | 11.27
|  | PZA | %MO1 | HERRAMIENTA MENOR | % | 4.67 | 1 | 4.67
|  | PZA | %MO2 | ANDAMIOS | % | 7.8 | 1 | 7.8
|  | PZA | %MO5 | EQUIPO DE SEGURIDAD | % | 3.12 | 1 | 3.12
12209-080 | Curva horizontal de aluminio de 3.25" a 45° de 36" ancho y 24" de radio, Cal. 14, p/charola, código MCH-3624-45, incluye: suministro, acarreos, instalación, mano de obra, andamios, equipo y herramienta. | PZA | 342-BTC-1280 | CURVA HORIZONTAL DE ALUM. 3.25 A 45° DE 36 A X 24 R CAL. 14, P/CHAROLA, MCH-3624-45 | PZA | 1 | 1165.17 | 1165.17
|  | PZA | MO031 | AYUDANTE ESPECIALIZADO | JOR | 0.1 | 747.63 | 74.76
|  | PZA | MO084 | OFICIAL ELECTRICISTA | JOR | 0.1 | 1149.38 | 114.94
|  | PZA | MO094 | SOBRESTANTE | JOR | 0.01 | 1251.93 | 12.52
|  | PZA | %MO1 | HERRAMIENTA MENOR | % | 5.2 | 1 | 5.2
|  | PZA | %MO2 | ANDAMIOS | % | 8.67 | 1 | 8.67
|  | PZA | %MO5 | EQUIPO DE SEGURIDAD | % | 3.47 | 1 | 3.47
12209-081 | Curva horizontal de aluminio de 3.25" a 90° de 4" ancho y 8" de radio, Cal. 14, p/charola, código MCH-0408-90, incluye: suministro, acarreos, instalación, mano de obra, andamios, equipo y herramienta. | PZA | 342-BTC-1301 | CURVA HORIZONTAL DE ALUM. 3.25 A 90° DE 4 A X 8 R CAL. 14, P/CHAROLA, MCH-0408-90 | PZA | 1 | 396.28 | 396.28
|  | PZA | MO031 | AYUDANTE ESPECIALIZADO | JOR | 0.04 | 747.63 | 29.91
|  | PZA | MO084 | OFICIAL ELECTRICISTA | JOR | 0.04 | 1149.38 | 45.98
|  | PZA | MO094 | SOBRESTANTE | JOR | 0.004 | 1251.93 | 5.01
|  | PZA | %MO1 | HERRAMIENTA MENOR | % | 2.08 | 1 | 2.08
|  | PZA | %MO2 | ANDAMIOS | % | 3.47 | 1 | 3.47
|  | PZA | %MO5 | EQUIPO DE SEGURIDAD | % | 1.39 | 1 | 1.39
12209-082 | Curva horizontal de aluminio de 3.25" a 90° de 4" ancho y 12" de radio, Cal. 14, p/charola, código MCH-0412-90, incluye: suministro, acarreos, instalación, mano de obra, andamios, equipo y herramienta. | PZA | 342-BTC-1302 | CURVA HORIZONTAL DE ALUM. 3.25 A 90° DE 4 A X 12 R CAL. 14, P/CHAROLA, MCH-0412-90 | PZA | 1 | 491.82 | 491.82
|  | PZA | MO031 | AYUDANTE ESPECIALIZADO | JOR | 0.04 | 747.63 | 29.91
|  | PZA | MO084 | OFICIAL ELECTRICISTA | JOR | 0.04 | 1149.38 | 45.98
|  | PZA | MO094 | SOBRESTANTE | JOR | 0.004 | 1251.93 | 5.01
|  | PZA | %MO1 | HERRAMIENTA MENOR | % | 2.08 | 1 | 2.08
|  | PZA | %MO2 | ANDAMIOS | % | 3.47 | 1 | 3.47
|  | PZA | %MO5 | EQUIPO DE SEGURIDAD | % | 1.39 | 1 | 1.39
12209-083 | Curva horizontal de aluminio de 3.25" a 90° de 4" ancho y 24" de radio, Cal. 14, p/charola, código MCH-0424-90, incluye: suministro, acarreos, instalación, mano de obra, andamios, equipo y herramienta. | PZA | 342-BTC-1303 | CURVA HORIZONTAL DE ALUM. 3.25 A 90° DE 4 A X 24 R CAL. 14, P/CHAROLA, MCH-0424-90 | PZA | 1 | 646.7 | 646.7
|  | PZA | MO031 | AYUDANTE ESPECIALIZADO | JOR | 0.059988 | 747.63 | 44.85
|  | PZA | MO084 | OFICIAL ELECTRICISTA | JOR | 0.059988 | 1149.38 | 68.95
|  | PZA | MO094 | SOBRESTANTE | JOR | 0.0059988 | 1251.93 | 7.51
|  | PZA | %MO1 | HERRAMIENTA MENOR | % | 3.12 | 1 | 3.12
|  | PZA | %MO2 | ANDAMIOS | % | 5.21 | 1 | 5.21
|  | PZA | %MO5 | EQUIPO DE SEGURIDAD | % | 2.08 | 1 | 2.08
12209-084 | Curva horizontal de aluminio de 3.25" a 90° de 6" ancho y 8" de radio, Cal. 14, p/charola, código MCH-0608-90, incluye: suministro, acarreos, instalación, mano de obra, andamios, equipo y herramienta. | PZA | 342-BTC-1304 | CURVA HORIZONTAL DE ALUM. 3.25 A 90° DE 6 A X 8 R CAL. 14, P/CHAROLA, MCH-0608-90 | PZA | 1 | 461.15 | 461.15
|  | PZA | MO031 | AYUDANTE ESPECIALIZADO | JOR | 0.04 | 747.63 | 29.91
|  | PZA | MO084 | OFICIAL ELECTRICISTA | JOR | 0.04 | 1149.38 | 45.98
|  | PZA | MO094 | SOBRESTANTE | JOR | 0.004 | 1251.93 | 5.01
|  | PZA | %MO1 | HERRAMIENTA MENOR | % | 2.08 | 1 | 2.08
|  | PZA | %MO2 | ANDAMIOS | % | 3.47 | 1 | 3.47
|  | PZA | %MO5 | EQUIPO DE SEGURIDAD | % | 1.39 | 1 | 1.39
12209-085 | Curva horizontal de aluminio de 3.25" a 90° de 6" ancho y 12" de radio, Cal. 14, p/charola, código MCH-0612-90, incluye: suministro, acarreos, instalación, mano de obra, andamios, equipo y herramienta. | PZA | 342-BTC-1305 | CURVA HORIZONTAL DE ALUM. 3.25 A 90° DE 6 A X 12 R CAL. 14, P/CHAROLA, MCH-0612-90 | PZA | 1 | 547.27 | 547.27
|  | PZA | MO031 | AYUDANTE ESPECIALIZADO | JOR | 0.05 | 747.63 | 37.38
|  | PZA | MO084 | OFICIAL ELECTRICISTA | JOR | 0.05 | 1149.38 | 57.47
|  | PZA | MO094 | SOBRESTANTE | JOR | 0.005 | 1251.93 | 6.26
|  | PZA | %MO1 | HERRAMIENTA MENOR | % | 2.6 | 1 | 2.6
|  | PZA | %MO2 | ANDAMIOS | % | 4.34 | 1 | 4.34
|  | PZA | %MO5 | EQUIPO DE SEGURIDAD | % | 1.73 | 1 | 1.73
12209-086 | Curva horizontal de aluminio de 3.25" a 90° de 6" ancho y 24" de radio, Cal. 14, p/charola, código MCH-0624-90, incluye: suministro, acarreos, instalación, mano de obra, andamios, equipo y herramienta. | PZA | 342-BTC-1306 | CURVA HORIZONTAL DE ALUM. 3.25 A 90° DE 6 A X 24 R CAL. 14, P/CHAROLA, MCH-0624-90 | PZA | 1 | 671.46 | 671.46
|  | PZA | MO031 | AYUDANTE ESPECIALIZADO | JOR | 0.059988 | 747.63 | 44.85
|  | PZA | MO084 | OFICIAL ELECTRICISTA | JOR | 0.059988 | 1149.38 | 68.95
|  | PZA | MO094 | SOBRESTANTE | JOR | 0.0059988 | 1251.93 | 7.51
|  | PZA | %MO1 | HERRAMIENTA MENOR | % | 3.12 | 1 | 3.12
|  | PZA | %MO2 | ANDAMIOS | % | 5.21 | 1 | 5.21
|  | PZA | %MO5 | EQUIPO DE SEGURIDAD | % | 2.08 | 1 | 2.08
12209-087 | Curva horizontal de aluminio de 3.25" a 90° de 9" ancho y 8" de radio, Cal. 14, p/charola, código MCH-0908-90, incluye: suministro, acarreos, instalación, mano de obra, andamios, equipo y herramienta. | PZA | 342-BTC-1307 | CURVA HORIZONTAL DE ALUM. 3.25 A 90° DE 9 A X 8 R CAL. 14, P/CHAROLA, MCH-0908-90 | PZA | 1 | 500.85 | 500.85
|  | PZA | MO031 | AYUDANTE ESPECIALIZADO | JOR | 0.04 | 747.63 | 29.91
|  | PZA | MO084 | OFICIAL ELECTRICISTA | JOR | 0.04 | 1149.38 | 45.98
|  | PZA | MO094 | SOBRESTANTE | JOR | 0.004 | 1251.93 | 5.01
|  | PZA | %MO1 | HERRAMIENTA MENOR | % | 2.08 | 1 | 2.08
|  | PZA | %MO2 | ANDAMIOS | % | 3.47 | 1 | 3.47
|  | PZA | %MO5 | EQUIPO DE SEGURIDAD | % | 1.39 | 1 | 1.39
12209-088 | Curva horizontal de aluminio de 3.25" a 90° de 9" ancho y 12" de radio, Cal. 14, p/charola, código MCH-0912-90, incluye: suministro, acarreos, instalación, mano de obra, andamios, equipo y herramienta. | PZA | 342-BTC-1308 | CURVA HORIZONTAL DE ALUM. 3.25 A 90° DE 9 A X 12 R CAL. 14, P/CHAROLA, MCH-0912-90 | PZA | 1 | 590.46 | 590.46
|  | PZA | MO031 | AYUDANTE ESPECIALIZADO | JOR | 0.05 | 747.63 | 37.38
|  | PZA | MO084 | OFICIAL ELECTRICISTA | JOR | 0.05 | 1149.38 | 57.47
|  | PZA | MO094 | SOBRESTANTE | JOR | 0.005 | 1251.93 | 6.26
|  | PZA | %MO1 | HERRAMIENTA MENOR | % | 2.6 | 1 | 2.6
|  | PZA | %MO2 | ANDAMIOS | % | 4.34 | 1 | 4.34
|  | PZA | %MO5 | EQUIPO DE SEGURIDAD | % | 1.73 | 1 | 1.73
12209-089 | Curva horizontal de aluminio de 3.25" a 90° de 9" ancho y 24" de radio, Cal. 14, p/charola, código MCH-0924-90, incluye: suministro, acarreos, instalación, mano de obra, andamios, equipo y herramienta. | PZA | 342-BTC-1309 | CURVA HORIZONTAL DE ALUM. 3.25 A 90° DE 9 A X 24 R CAL. 14, P/CHAROLA, MCH-0924-90 | PZA | 1 | 739.41 | 739.41
|  | PZA | MO031 | AYUDANTE ESPECIALIZADO | JOR | 0.069979 | 747.63 | 52.32
|  | PZA | MO084 | OFICIAL ELECTRICISTA | JOR | 0.069979 | 1149.38 | 80.43
|  | PZA | MO094 | SOBRESTANTE | JOR | 0.0069979 | 1251.93 | 8.76
|  | PZA | %MO1 | HERRAMIENTA MENOR | % | 3.64 | 1 | 3.64
|  | PZA | %MO2 | ANDAMIOS | % | 6.07 | 1 | 6.07
|  | PZA | %MO5 | EQUIPO DE SEGURIDAD | % | 2.43 | 1 | 2.43
12209-090 | Curva horizontal de aluminio de 3.25" a 90° de 12" ancho y 8" de radio, Cal. 14, p/charola, código MCH-1208-90, incluye: suministro, acarreos, instalación, mano de obra, andamios, equipo y herramienta. | PZA | 342-BTC-1310 | CURVA HORIZONTAL DE ALUM. 3.25 A 90° DE 12 A X 8 R CAL. 14, P/CHAROLA, MCH-1208-90 | PZA | 1 | 564.89 | 564.89
|  | PZA | MO031 | AYUDANTE ESPECIALIZADO | JOR | 0.05 | 747.63 | 37.38
|  | PZA | MO084 | OFICIAL ELECTRICISTA | JOR | 0.05 | 1149.38 | 57.47
|  | PZA | MO094 | SOBRESTANTE | JOR | 0.005 | 1251.93 | 6.26
|  | PZA | %MO1 | HERRAMIENTA MENOR | % | 2.6 | 1 | 2.6
|  | PZA | %MO2 | ANDAMIOS | % | 4.34 | 1 | 4.34
|  | PZA | %MO5 | EQUIPO DE SEGURIDAD | % | 1.73 | 1 | 1.73
12209-091 | Curva horizontal de aluminio de 3.25" a 90° de 12" ancho y 12" de radio, Cal. 14, p/charola, código MCH-1212-90, incluye: suministro, acarreos, instalación, mano de obra, andamios, equipo y herramienta. | PZA | 342-BTC-1311 | CURVA HORIZONTAL DE ALUM. 3.25 A 90° DE 12 A X 12 R CAL. 14, P/CHAROLA, MCH-1212-90 | PZA | 1 | 711.03 | 711.03
|  | PZA | MO031 | AYUDANTE ESPECIALIZADO | JOR | 0.059988 | 747.63 | 44.85
|  | PZA | MO084 | OFICIAL ELECTRICISTA | JOR | 0.059988 | 1149.38 | 68.95
|  | PZA | MO094 | SOBRESTANTE | JOR | 0.0059988 | 1251.93 | 7.51
|  | PZA | %MO1 | HERRAMIENTA MENOR | % | 3.12 | 1 | 3.12
|  | PZA | %MO2 | ANDAMIOS | % | 5.21 | 1 | 5.21
|  | PZA | %MO5 | EQUIPO DE SEGURIDAD | % | 2.08 | 1 | 2.08
12209-092 | Curva horizontal de aluminio de 3.25" a 90° de 12" ancho y 24" de radio, Cal. 14, p/charola, código MCH-1224-90, incluye: suministro, acarreos, instalación, mano de obra, andamios, equipo y herramienta. | PZA | 342-BTC-1312 | CURVA HORIZONTAL DE ALUM. 3.25 A 90° DE 12 A X 24 R CAL. 14, P/CHAROLA, MCH-1224-90 | PZA | 1 | 855.13 | 855.13
|  | PZA | MO031 | AYUDANTE ESPECIALIZADO | JOR | 0.08 | 747.63 | 59.81
|  | PZA | MO084 | OFICIAL ELECTRICISTA | JOR | 0.08 | 1149.38 | 91.95
|  | PZA | MO094 | SOBRESTANTE | JOR | 0.008 | 1251.93 | 10.02
|  | PZA | %MO1 | HERRAMIENTA MENOR | % | 4.16 | 1 | 4.16
|  | PZA | %MO2 | ANDAMIOS | % | 6.95 | 1 | 6.95
|  | PZA | %MO5 | EQUIPO DE SEGURIDAD | % | 2.77 | 1 | 2.77
12209-093 | Curva horizontal de aluminio de 3.25" a 90° de 16" ancho y 8" de radio, Cal. 14, p/charola, código MCH-1608-90, incluye: suministro, acarreos, instalación, mano de obra, andamios, equipo y herramienta. | PZA | 342-BTC-1313 | CURVA HORIZONTAL DE ALUM. 3.25 A 90° DE 16 A X 8 R CAL. 14, P/CHAROLA, MCH-1608-90 | PZA | 1 | 638.9 | 638.9
|  | PZA | MO031 | AYUDANTE ESPECIALIZADO | JOR | 0.059988 | 747.63 | 44.85
|  | PZA | MO084 | OFICIAL ELECTRICISTA | JOR | 0.059988 | 1149.38 | 68.95
|  | PZA | MO094 | SOBRESTANTE | JOR | 0.0059988 | 1251.93 | 7.51
|  | PZA | %MO1 | HERRAMIENTA MENOR | % | 3.12 | 1 | 3.12
|  | PZA | %MO2 | ANDAMIOS | % | 5.21 | 1 | 5.21
|  | PZA | %MO5 | EQUIPO DE SEGURIDAD | % | 2.08 | 1 | 2.08
12209-094 | Curva horizontal de aluminio de 3.25" a 90° de 16" ancho y 12" de radio, Cal. 14, p/charola, código MCH-1612-90, incluye: suministro, acarreos, instalación, mano de obra, andamios, equipo y herramienta. | PZA | 342-BTC-1314 | CURVA HORIZONTAL DE ALUM. 3.25 A 90° DE 16 A X 12 R CAL. 14, P/CHAROLA, MCH-1612-90 | PZA | 1 | 795.39 | 795.39
|  | PZA | MO031 | AYUDANTE ESPECIALIZADO | JOR | 0.069979 | 747.63 | 52.32
|  | PZA | MO084 | OFICIAL ELECTRICISTA | JOR | 0.069979 | 1149.38 | 80.43
|  | PZA | MO094 | SOBRESTANTE | JOR | 0.0069979 | 1251.93 | 8.76
|  | PZA | %MO1 | HERRAMIENTA MENOR | % | 3.64 | 1 | 3.64
|  | PZA | %MO2 | ANDAMIOS | % | 6.07 | 1 | 6.07
|  | PZA | %MO5 | EQUIPO DE SEGURIDAD | % | 2.43 | 1 | 2.43
12209-095 | Curva horizontal de aluminio de 3.25" a 90° de 16" ancho y 24" de radio, Cal. 14, p/charola, código MCH-1624-90, incluye: suministro, acarreos, instalación, mano de obra, andamios, equipo y herramienta. | PZA | 342-BTC-1315 | CURVA HORIZONTAL DE ALUM. 3.25 A 90° DE 16 A X 24 R CAL. 14, P/CHAROLA, MCH-1624-90 | PZA | 1 | 973.15 | 973.15
|  | PZA | MO031 | AYUDANTE ESPECIALIZADO | JOR | 0.090009 | 747.63 | 67.29
|  | PZA | MO084 | OFICIAL ELECTRICISTA | JOR | 0.090009 | 1149.38 | 103.45
|  | PZA | MO094 | SOBRESTANTE | JOR | 0.0090009 | 1251.93 | 11.27
|  | PZA | %MO1 | HERRAMIENTA MENOR | % | 4.67 | 1 | 4.67
|  | PZA | %MO2 | ANDAMIOS | % | 7.8 | 1 | 7.8
|  | PZA | %MO5 | EQUIPO DE SEGURIDAD | % | 3.12 | 1 | 3.12
12209-096 | Curva horizontal de aluminio de 3.25" a 90° de 18" ancho y 8" de radio, Cal. 14, p/charola, código MCH-1808-90, incluye: suministro, acarreos, instalación, mano de obra, andamios, equipo y herramienta. | PZA | 342-BTC-1316 | CURVA HORIZONTAL DE ALUM. 3.25 A 90° DE 18 A X 8 R CAL. 14, P/CHAROLA, MCH-1808-90 | PZA | 1 | 676.57 | 676.57
|  | PZA | MO031 | AYUDANTE ESPECIALIZADO | JOR | 0.059988 | 747.63 | 44.85
|  | PZA | MO084 | OFICIAL ELECTRICISTA | JOR | 0.059988 | 1149.38 | 68.95
|  | PZA | MO094 | SOBRESTANTE | JOR | 0.0059988 | 1251.93 | 7.51
|  | PZA | %MO1 | HERRAMIENTA MENOR | % | 3.12 | 1 | 3.12
|  | PZA | %MO2 | ANDAMIOS | % | 5.21 | 1 | 5.21
|  | PZA | %MO5 | EQUIPO DE SEGURIDAD | % | 2.08 | 1 | 2.08
12209-097 | Curva horizontal de aluminio de 3.25" a 90° de 18" ancho y 12" de radio, Cal. 14, p/charola, código MCH-1812-90, incluye: suministro, acarreos, instalación, mano de obra, andamios, equipo y herramienta. | PZA | 342-BTC-1317 | CURVA HORIZONTAL DE ALUM. 3.25 A 90° DE 18 A X 12 R CAL. 14, P/CHAROLA, MCH-1812-90 | PZA | 1 | 850.42 | 850.42
|  | PZA | MO031 | AYUDANTE ESPECIALIZADO | JOR | 0.08 | 747.63 | 59.81
|  | PZA | MO084 | OFICIAL ELECTRICISTA | JOR | 0.08 | 1149.38 | 91.95
|  | PZA | MO094 | SOBRESTANTE | JOR | 0.008 | 1251.93 | 10.02
|  | PZA | %MO1 | HERRAMIENTA MENOR | % | 4.16 | 1 | 4.16
|  | PZA | %MO2 | ANDAMIOS | % | 6.95 | 1 | 6.95
|  | PZA | %MO5 | EQUIPO DE SEGURIDAD | % | 2.77 | 1 | 2.77
12209-098 | Curva horizontal de aluminio de 3.25" a 90° de 18" ancho y 24" de radio, Cal. 14, p/charola, código MCH-1824-90, incluye: suministro, acarreos, instalación, mano de obra, andamios, equipo y herramienta. | PZA | 342-BTC-1318 | CURVA HORIZONTAL DE ALUM. 3.25 A 90° DE 18 A X 24 R CAL. 14, P/CHAROLA, MCH-1824-90 | PZA | 1 | 1002.21 | 1002.21
|  | PZA | MO031 | AYUDANTE ESPECIALIZADO | JOR | 0.090009 | 747.63 | 67.29
|  | PZA | MO084 | OFICIAL ELECTRICISTA | JOR | 0.090009 | 1149.38 | 103.45
|  | PZA | MO094 | SOBRESTANTE | JOR | 0.0090009 | 1251.93 | 11.27
|  | PZA | %MO1 | HERRAMIENTA MENOR | % | 4.67 | 1 | 4.67
|  | PZA | %MO2 | ANDAMIOS | % | 7.8 | 1 | 7.8
|  | PZA | %MO5 | EQUIPO DE SEGURIDAD | % | 3.12 | 1 | 3.12
12209-099 | Curva horizontal de aluminio de 3.25" a 90° de 20" ancho y 8" de radio, Cal. 14, p/charola, código MCH-2008-90, incluye: suministro, acarreos, instalación, mano de obra, andamios, equipo y herramienta. | PZA | 342-BTC-1319 | CURVA HORIZONTAL DE ALUM. 3.25 A 90° DE 20 A X 8 R CAL. 14, P/CHAROLA, MCH-2008-90 | PZA | 1 | 716 | 716
|  | PZA | MO031 | AYUDANTE ESPECIALIZADO | JOR | 0.059988 | 747.63 | 44.85
|  | PZA | MO084 | OFICIAL ELECTRICISTA | JOR | 0.059988 | 1149.38 | 68.95
|  | PZA | MO094 | SOBRESTANTE | JOR | 0.0059988 | 1251.93 | 7.51
|  | PZA | %MO1 | HERRAMIENTA MENOR | % | 3.12 | 1 | 3.12
|  | PZA | %MO2 | ANDAMIOS | % | 5.21 | 1 | 5.21
|  | PZA | %MO5 | EQUIPO DE SEGURIDAD | % | 2.08 | 1 | 2.08
12209-100 | Curva horizontal de aluminio de 3.25" a 90° de 20" ancho y 12" de radio, Cal. 14, p/charola, código MCH-2012-90, incluye: suministro, acarreos, instalación, mano de obra, andamios, equipo y herramienta. | PZA | 342-BTC-1320 | CURVA HORIZONTAL DE ALUM. 3.25 A 90° DE 20 A X 12 R CAL. 14, P/CHAROLA, MCH-2012-90 | PZA | 1 | 900.49 | 900.49
|  | PZA | MO031 | AYUDANTE ESPECIALIZADO | JOR | 0.08 | 747.63 | 59.81
|  | PZA | MO084 | OFICIAL ELECTRICISTA | JOR | 0.08 | 1149.38 | 91.95
|  | PZA | MO094 | SOBRESTANTE | JOR | 0.008 | 1251.93 | 10.02
|  | PZA | %MO1 | HERRAMIENTA MENOR | % | 4.16 | 1 | 4.16
|  | PZA | %MO2 | ANDAMIOS | % | 6.95 | 1 | 6.95
|  | PZA | %MO5 | EQUIPO DE SEGURIDAD | % | 2.77 | 1 | 2.77
12209-101 | Curva horizontal de aluminio de 3.25" a 90° de 20" ancho y 24" de radio, Cal. 14, p/charola, código MCH-2024-90, incluye: suministro, acarreos, instalación, mano de obra, andamios, equipo y herramienta. | PZA | 342-BTC-1321 | CURVA HORIZONTAL DE ALUM. 3.25 A 90° DE 20 A X 24 R CAL. 14, P/CHAROLA, MCH-2024-90 | PZA | 1 | 1051.2 | 1051.2
|  | PZA | MO031 | AYUDANTE ESPECIALIZADO | JOR | 0.090009 | 747.63 | 67.29
|  | PZA | MO084 | OFICIAL ELECTRICISTA | JOR | 0.090009 | 1149.38 | 103.45
|  | PZA | MO094 | SOBRESTANTE | JOR | 0.0090009 | 1251.93 | 11.27
|  | PZA | %MO1 | HERRAMIENTA MENOR | % | 4.67 | 1 | 4.67
|  | PZA | %MO2 | ANDAMIOS | % | 7.8 | 1 | 7.8
|  | PZA | %MO5 | EQUIPO DE SEGURIDAD | % | 3.12 | 1 | 3.12
12209-102 | Curva horizontal de aluminio de 3.25" a 90° de 24" ancho y 8" de radio, Cal. 14, p/charola, código MCH-2408-90, incluye: suministro, acarreos, instalación, mano de obra, andamios, equipo y herramienta. | PZA | 342-BTC-1322 | CURVA HORIZONTAL DE ALUM. 3.25 A 90° DE 24 A X 8 R CAL. 14, P/CHAROLA, MCH-2408-90 | PZA | 1 | 860.39 | 860.39
|  | PZA | MO031 | AYUDANTE ESPECIALIZADO | JOR | 0.08 | 747.63 | 59.81
|  | PZA | MO084 | OFICIAL ELECTRICISTA | JOR | 0.08 | 1149.38 | 91.95
|  | PZA | MO094 | SOBRESTANTE | JOR | 0.008 | 1251.93 | 10.02
|  | PZA | %MO1 | HERRAMIENTA MENOR | % | 4.16 | 1 | 4.16
|  | PZA | %MO2 | ANDAMIOS | % | 6.95 | 1 | 6.95
|  | PZA | %MO5 | EQUIPO DE SEGURIDAD | % | 2.77 | 1 | 2.77
12209-103 | Curva horizontal de aluminio de 3.25" a 90° de 24" ancho y 12" de radio, Cal. 14, p/charola, código MCH-2412-90, incluye: suministro, acarreos, instalación, mano de obra, andamios, equipo y herramienta. | PZA | 342-BTC-1323 | CURVA HORIZONTAL DE ALUM. 3.25 A 90° DE 24 A X 12 R CAL. 14, P/CHAROLA, MCH-2412-90 | PZA | 1 | 1088.2 | 1088.2
|  | PZA | MO031 | AYUDANTE ESPECIALIZADO | JOR | 0.1 | 747.63 | 74.76
|  | PZA | MO084 | OFICIAL ELECTRICISTA | JOR | 0.1 | 1149.38 | 114.94
|  | PZA | MO094 | SOBRESTANTE | JOR | 0.01 | 1251.93 | 12.52
|  | PZA | %MO1 | HERRAMIENTA MENOR | % | 5.2 | 1 | 5.2
|  | PZA | %MO2 | ANDAMIOS | % | 8.67 | 1 | 8.67
|  | PZA | %MO5 | EQUIPO DE SEGURIDAD | % | 3.47 | 1 | 3.47
12209-104 | Curva horizontal de aluminio de 3.25" a 90° de 24" ancho y 24" de radio, Cal. 14, p/charola, código MCH-2424-90, incluye: suministro, acarreos, instalación, mano de obra, andamios, equipo y herramienta. | PZA | 342-BTC-1324 | CURVA HORIZONTAL DE ALUM. 3.25 A 90° DE 24 A X 24 R CAL. 14, P/CHAROLA, MCH-2424-90 | PZA | 1 | 1217.77 | 1217.77
|  | PZA | MO031 | AYUDANTE ESPECIALIZADO | JOR | 0.11001 | 747.63 | 82.25
|  | PZA | MO084 | OFICIAL ELECTRICISTA | JOR | 0.11001 | 1149.38 | 126.44
|  | PZA | MO094 | SOBRESTANTE | JOR | 0.011001 | 1251.93 | 13.77
|  | PZA | %MO1 | HERRAMIENTA MENOR | % | 5.72 | 1 | 5.72
|  | PZA | %MO2 | ANDAMIOS | % | 9.53 | 1 | 9.53
|  | PZA | %MO5 | EQUIPO DE SEGURIDAD | % | 3.82 | 1 | 3.82
12209-105 | Curva horizontal de aluminio de 3.25" a 90° de 30" ancho y 8" de radio, Cal. 14, p/charola, código MCH-3008-90, incluye: suministro, acarreos, instalación, mano de obra, andamios, equipo y herramienta. | PZA | 342-BTC-1325 | CURVA HORIZONTAL DE ALUM. 3.25 A 90° DE 30 A X 8 R CAL. 14, P/CHAROLA, MCH-3008-90 | PZA | 1 | 994.54 | 994.54
|  | PZA | MO031 | AYUDANTE ESPECIALIZADO | JOR | 0.090009 | 747.63 | 67.29
|  | PZA | MO084 | OFICIAL ELECTRICISTA | JOR | 0.090009 | 1149.38 | 103.45
|  | PZA | MO094 | SOBRESTANTE | JOR | 0.0090009 | 1251.93 | 11.27
|  | PZA | %MO1 | HERRAMIENTA MENOR | % | 4.67 | 1 | 4.67
|  | PZA | %MO2 | ANDAMIOS | % | 7.8 | 1 | 7.8
|  | PZA | %MO5 | EQUIPO DE SEGURIDAD | % | 3.12 | 1 | 3.12
12209-106 | Curva horizontal de aluminio de 3.25" a 90° de 30" ancho y 12" de radio, Cal. 14, p/charola, código MCH-3012-90, incluye: suministro, acarreos, instalación, mano de obra, andamios, equipo y herramienta. | PZA | 342-BTC-1326 | CURVA HORIZONTAL DE ALUM. 3.25 A 90° DE 30 A X 12 R CAL. 14, P/CHAROLA, MCH-3012-90 | PZA | 1 | 1245.23 | 1245.23
|  | PZA | MO031 | AYUDANTE ESPECIALIZADO | JOR | 0.11001 | 747.63 | 82.25
|  | PZA | MO084 | OFICIAL ELECTRICISTA | JOR | 0.11001 | 1149.38 | 126.44
|  | PZA | MO094 | SOBRESTANTE | JOR | 0.011001 | 1251.93 | 13.77
|  | PZA | %MO1 | HERRAMIENTA MENOR | % | 5.72 | 1 | 5.72
|  | PZA | %MO2 | ANDAMIOS | % | 9.53 | 1 | 9.53
|  | PZA | %MO5 | EQUIPO DE SEGURIDAD | % | 3.82 | 1 | 3.82
12209-107 | Curva horizontal de aluminio de 3.25" a 90° de 30" ancho y 24" de radio, Cal. 14, p/charola, código MCH-3024-90, incluye: suministro, acarreos, instalación, mano de obra, andamios, equipo y herramienta. | PZA | 342-BTC-1327 | CURVA HORIZONTAL DE ALUM. 3.25 A 90° DE 30 A X 24 R CAL. 14, P/CHAROLA, MCH-3024-90 | PZA | 1 | 1426.07 | 1426.07
|  | PZA | MO031 | AYUDANTE ESPECIALIZADO | JOR | 0.13004 | 747.63 | 97.22
|  | PZA | MO084 | OFICIAL ELECTRICISTA | JOR | 0.13004 | 1149.38 | 149.46
|  | PZA | MO094 | SOBRESTANTE | JOR | 0.013004 | 1251.93 | 16.28
|  | PZA | %MO1 | HERRAMIENTA MENOR | % | 6.77 | 1 | 6.77
|  | PZA | %MO2 | ANDAMIOS | % | 11.28 | 1 | 11.28
|  | PZA | %MO5 | EQUIPO DE SEGURIDAD | % | 4.51 | 1 | 4.51
12209-108 | Curva horizontal de aluminio de 3.25" a 90° de 36" ancho y 8" de radio, Cal. 14, p/charola, código MCH-3608-90, incluye: suministro, acarreos, instalación, mano de obra, andamios, equipo y herramienta. | PZA | 342-BTC-1328 | CURVA HORIZONTAL DE ALUM. 3.25 A 90° DE 36 A X 8 R CAL. 14, P/CHAROLA, MCH-3608-90 | PZA | 1 | 1113.09 | 1113.09
|  | PZA | MO031 | AYUDANTE ESPECIALIZADO | JOR | 0.1 | 747.63 | 74.76
|  | PZA | MO084 | OFICIAL ELECTRICISTA | JOR | 0.1 | 1149.38 | 114.94
|  | PZA | MO094 | SOBRESTANTE | JOR | 0.01 | 1251.93 | 12.52
|  | PZA | %MO1 | HERRAMIENTA MENOR | % | 5.2 | 1 | 5.2
|  | PZA | %MO2 | ANDAMIOS | % | 8.67 | 1 | 8.67
|  | PZA | %MO5 | EQUIPO DE SEGURIDAD | % | 3.47 | 1 | 3.47
12209-109 | Curva horizontal de aluminio de 3.25" a 90° de 36" ancho y 12" de radio, Cal. 14, p/charola, código MCH-3612-90, incluye: suministro, acarreos, instalación, mano de obra, andamios, equipo y herramienta. | PZA | 342-BTC-1329 | CURVA HORIZONTAL DE ALUM. 3.25 A 90° DE 36 A X 12 R CAL. 14, P/CHAROLA, MCH-3612-90 | PZA | 1 | 1394.19 | 1394.19
|  | PZA | MO031 | AYUDANTE ESPECIALIZADO | JOR | 0.13004 | 747.63 | 97.22
|  | PZA | MO084 | OFICIAL ELECTRICISTA | JOR | 0.13004 | 1149.38 | 149.46
|  | PZA | MO094 | SOBRESTANTE | JOR | 0.013004 | 1251.93 | 16.28
|  | PZA | %MO1 | HERRAMIENTA MENOR | % | 6.77 | 1 | 6.77
|  | PZA | %MO2 | ANDAMIOS | % | 11.28 | 1 | 11.28
|  | PZA | %MO5 | EQUIPO DE SEGURIDAD | % | 4.51 | 1 | 4.51
12209-110 | Curva horizontal de aluminio de 3.25" a 90° de 36" ancho y 24" de radio, Cal. 14, p/charola, código MCH-3624-90, incluye: suministro, acarreos, instalación, mano de obra, andamios, equipo y herramienta. | PZA | 342-BTC-1330 | CURVA HORIZONTAL DE ALUM. 3.25 A 90° DE 36 A X 24 R CAL. 14, P/CHAROLA, MCH-3624-90 | PZA | 1 | 1598.31 | 1598.31
|  | PZA | MO031 | AYUDANTE ESPECIALIZADO | JOR | 0.14006 | 747.63 | 104.71
|  | PZA | MO084 | OFICIAL ELECTRICISTA | JOR | 0.14006 | 1149.38 | 160.98
|  | PZA | MO094 | SOBRESTANTE | JOR | 0.014006 | 1251.93 | 17.53
|  | PZA | %MO1 | HERRAMIENTA MENOR | % | 7.29 | 1 | 7.29
|  | PZA | %MO2 | ANDAMIOS | % | 12.14 | 1 | 12.14
|  | PZA | %MO5 | EQUIPO DE SEGURIDAD | % | 4.86 | 1 | 4.86
12209-111 | Curva horizontal ajustable de aluminio de 3.25" de 4" de ancho, Cal. 14, p/charola, código MCA-04, incluye: suministro, acarreos, instalación, mano de obra, andamios, equipo y herramienta. | PZA | 342-BTC-1341 | CURVA HORIZONTAL DE ALUM. 3.25 AJUSTABLE ( 4) CAL. 14, P/CHAROLA, MCA-04 | PZA | 1 | 973.55 | 973.55
|  | PZA | MO031 | AYUDANTE ESPECIALIZADO | JOR | 0.090009 | 747.63 | 67.29
|  | PZA | MO084 | OFICIAL ELECTRICISTA | JOR | 0.090009 | 1149.38 | 103.45
|  | PZA | MO094 | SOBRESTANTE | JOR | 0.0090009 | 1251.93 | 11.27
|  | PZA | %MO1 | HERRAMIENTA MENOR | % | 4.67 | 1 | 4.67
|  | PZA | %MO2 | ANDAMIOS | % | 7.8 | 1 | 7.8
|  | PZA | %MO5 | EQUIPO DE SEGURIDAD | % | 3.12 | 1 | 3.12
12209-112 | Curva horizontal ajustable de aluminio de 3.25" de 6" de ancho, Cal. 14, p/charola, código MCA-06, incluye: suministro, acarreos, instalación, mano de obra, andamios, equipo y herramienta. | PZA | 342-BTC-1342 | CURVA HORIZONTAL DE ALUM. 3.25 AJUSTABLE ( 6) CAL. 14, P/CHAROLA, MCA-06 | PZA | 1 | 1051.06 | 1051.06
|  | PZA | MO031 | AYUDANTE ESPECIALIZADO | JOR | 0.090009 | 747.63 | 67.29
|  | PZA | MO084 | OFICIAL ELECTRICISTA | JOR | 0.090009 | 1149.38 | 103.45
|  | PZA | MO094 | SOBRESTANTE | JOR | 0.0090009 | 1251.93 | 11.27
|  | PZA | %MO1 | HERRAMIENTA MENOR | % | 4.67 | 1 | 4.67
|  | PZA | %MO2 | ANDAMIOS | % | 7.8 | 1 | 7.8
|  | PZA | %MO5 | EQUIPO DE SEGURIDAD | % | 3.12 | 1 | 3.12
12209-113 | Curva horizontal ajustable de aluminio de 3.25" de 9" de ancho, Cal. 14, p/charola, código MCA-09, incluye: suministro, acarreos, instalación, mano de obra, andamios, equipo y herramienta. | PZA | 342-BTC-1343 | CURVA HORIZONTAL DE ALUM. 3.25 AJUSTABLE ( 9) CAL. 14, P/CHAROLA, MCA-09 | PZA | 1 | 1229.62 | 1229.62
|  | PZA | MO031 | AYUDANTE ESPECIALIZADO | JOR | 0.11001 | 747.63 | 82.25
|  | PZA | MO084 | OFICIAL ELECTRICISTA | JOR | 0.11001 | 1149.38 | 126.44
|  | PZA | MO094 | SOBRESTANTE | JOR | 0.011001 | 1251.93 | 13.77
|  | PZA | %MO1 | HERRAMIENTA MENOR | % | 5.72 | 1 | 5.72
|  | PZA | %MO2 | ANDAMIOS | % | 9.53 | 1 | 9.53
|  | PZA | %MO5 | EQUIPO DE SEGURIDAD | % | 3.82 | 1 | 3.82
12209-114 | Curva horizontal ajustable de aluminio de 3.25" de 12" de ancho, Cal. 14, p/charola, código MCA-12, incluye: suministro, acarreos, instalación, mano de obra, andamios, equipo y herramienta. | PZA | 342-BTC-1344 | CURVA HORIZONTAL DE ALUM. 3.25 AJUSTABLE ( 12) CAL. 14, P/CHAROLA, MCA-12 | PZA | 1 | 1386.92 | 1386.92
|  | PZA | MO031 | AYUDANTE ESPECIALIZADO | JOR | 0.12005 | 747.63 | 89.75
|  | PZA | MO084 | OFICIAL ELECTRICISTA | JOR | 0.12005 | 1149.38 | 137.98
|  | PZA | MO094 | SOBRESTANTE | JOR | 0.012005 | 1251.93 | 15.03
|  | PZA | %MO1 | HERRAMIENTA MENOR | % | 6.25 | 1 | 6.25
|  | PZA | %MO2 | ANDAMIOS | % | 10.41 | 1 | 10.41
|  | PZA | %MO5 | EQUIPO DE SEGURIDAD | % | 4.16 | 1 | 4.16
12209-115 | Curva horizontal ajustable de aluminio de 3.25" de 16" de ancho, Cal. 14, p/charola, código MCA-16, incluye: suministro, acarreos, instalación, mano de obra, andamios, equipo y herramienta. | PZA | 342-BTC-1345 | CURVA HORIZONTAL DE ALUM. 3.25 AJUSTABLE ( 16) CAL. 14, P/CHAROLA, MCA-16 | PZA | 1 | 1606.52 | 1606.52
|  | PZA | MO031 | AYUDANTE ESPECIALIZADO | JOR | 0.14006 | 747.63 | 104.71
|  | PZA | MO084 | OFICIAL ELECTRICISTA | JOR | 0.14006 | 1149.38 | 160.98
|  | PZA | MO094 | SOBRESTANTE | JOR | 0.014006 | 1251.93 | 17.53
|  | PZA | %MO1 | HERRAMIENTA MENOR | % | 7.29 | 1 | 7.29
|  | PZA | %MO2 | ANDAMIOS | % | 12.14 | 1 | 12.14
|  | PZA | %MO5 | EQUIPO DE SEGURIDAD | % | 4.86 | 1 | 4.86
12209-116 | Curva horizontal ajustable de aluminio de 3.25" de 18" de ancho, Cal. 14, p/charola, código MCA-18, incluye: suministro, acarreos, instalación, mano de obra, andamios, equipo y herramienta. | PZA | 342-BTC-1346 | CURVA HORIZONTAL DE ALUM. 3.25 AJUSTABLE ( 18) CAL. 14, P/CHAROLA, MCA-18 | PZA | 1 | 1722.51 | 1722.51
|  | PZA | MO031 | AYUDANTE ESPECIALIZADO | JOR | 0.14993 | 747.63 | 112.09
|  | PZA | MO084 | OFICIAL ELECTRICISTA | JOR | 0.14993 | 1149.38 | 172.32
|  | PZA | MO094 | SOBRESTANTE | JOR | 0.014993 | 1251.93 | 18.77
|  | PZA | %MO1 | HERRAMIENTA MENOR | % | 7.8 | 1 | 7.8
|  | PZA | %MO2 | ANDAMIOS | % | 12.99 | 1 | 12.99
|  | PZA | %MO5 | EQUIPO DE SEGURIDAD | % | 5.2 | 1 | 5.2
12209-117 | Curva horizontal ajustable de aluminio de 3.25" de 20" de ancho, Cal. 14, p/charola, código MCA-20, incluye: suministro, acarreos, instalación, mano de obra, andamios, equipo y herramienta. | PZA | 342-BTC-1347 | CURVA HORIZONTAL DE ALUM. 3.25 AJUSTABLE ( 20) CAL. 14, P/CHAROLA, MCA-20 | PZA | 1 | 1837.83 | 1837.83
|  | PZA | MO031 | AYUDANTE ESPECIALIZADO | JOR | 0.16 | 747.63 | 119.62
|  | PZA | MO084 | OFICIAL ELECTRICISTA | JOR | 0.16 | 1149.38 | 183.9
|  | PZA | MO094 | SOBRESTANTE | JOR | 0.016 | 1251.93 | 20.03
|  | PZA | %MO1 | HERRAMIENTA MENOR | % | 8.31 | 1 | 8.31
|  | PZA | %MO2 | ANDAMIOS | % | 13.87 | 1 | 13.87
|  | PZA | %MO5 | EQUIPO DE SEGURIDAD | % | 5.55 | 1 | 5.55
12209-118 | Curva horizontal ajustable de aluminio de 3.25" de 24" de ancho, Cal. 14, p/charola, código MCA-24, incluye: suministro, acarreos, instalación, mano de obra, andamios, equipo y herramienta. | PZA | 342-BTC-1348 | CURVA HORIZONTAL DE ALUM. 3.25 AJUSTABLE ( 24) CAL. 14, P/CHAROLA, MCA-24 | PZA | 1 | 2263.85 | 2263.85
|  | PZA | MO031 | AYUDANTE ESPECIALIZADO | JOR | 0.2 | 747.63 | 149.53
|  | PZA | MO084 | OFICIAL ELECTRICISTA | JOR | 0.2 | 1149.38 | 229.88
|  | PZA | MO094 | SOBRESTANTE | JOR | 0.02 | 1251.93 | 25.04
|  | PZA | %MO1 | HERRAMIENTA MENOR | % | 10.41 | 1 | 10.41
|  | PZA | %MO2 | ANDAMIOS | % | 17.34 | 1 | 17.34
|  | PZA | %MO5 | EQUIPO DE SEGURIDAD | % | 6.94 | 1 | 6.94
12209-119 | Curva horizontal ajustable de aluminio de 3.25" de 30" de ancho, Cal. 14, p/charola, código MCA-30, incluye: suministro, acarreos, instalación, mano de obra, andamios, equipo y herramienta. | PZA | 342-BTC-1349 | CURVA HORIZONTAL DE ALUM. 3.25 AJUSTABLE ( 30) CAL. 14, P/CHAROLA, MCA-30 | PZA | 1 | 2617.74 | 2617.74
|  | PZA | MO031 | AYUDANTE ESPECIALIZADO | JOR | 0.22222 | 747.63 | 166.14
|  | PZA | MO084 | OFICIAL ELECTRICISTA | JOR | 0.22222 | 1149.38 | 255.42
|  | PZA | MO094 | SOBRESTANTE | JOR | 0.022222 | 1251.93 | 27.82
|  | PZA | %MO1 | HERRAMIENTA MENOR | % | 11.56 | 1 | 11.56
|  | PZA | %MO2 | ANDAMIOS | % | 19.27 | 1 | 19.27
|  | PZA | %MO5 | EQUIPO DE SEGURIDAD | % | 7.71 | 1 | 7.71
12209-120 | Curva horizontal ajustable de aluminio de 3.25" de 36" de ancho, Cal. 14, p/charola, código MCA-36, incluye: suministro, acarreos, instalación, mano de obra, andamios, equipo y herramienta. | PZA | 342-BTC-1350 | CURVA HORIZONTAL DE ALUM. 3.25 AJUSTABLE ( 36) CAL. 14, P/CHAROLA, MCA-36 | PZA | 1 | 2971.09 | 2971.09
|  | PZA | MO031 | AYUDANTE ESPECIALIZADO | JOR | 0.25 | 747.63 | 186.91
|  | PZA | MO084 | OFICIAL ELECTRICISTA | JOR | 0.25 | 1149.38 | 287.35
|  | PZA | MO094 | SOBRESTANTE | JOR | 0.025 | 1251.93 | 31.3
|  | PZA | %MO1 | HERRAMIENTA MENOR | % | 13.01 | 1 | 13.01
|  | PZA | %MO2 | ANDAMIOS | % | 21.68 | 1 | 21.68
|  | PZA | %MO5 | EQUIPO DE SEGURIDAD | % | 8.67 | 1 | 8.67
12209-131 | Cruz horizontal de aluminio de 3.25" de 4" A1 x 4" A2 x 8" de radio, Cal. 14, p/charola, código MXH-0404-8, incluye: suministro, acarreos, instalación, mano de obra, andamios, equipo y herramienta. | PZA | 342-BTC-1351 | CRUZ X HORIZONTAL DE ALUMINIO 3.25 ( 4 A1 X 4 A2 X 8 R CAL. 14, P/CHAROLA, MXH-0404-8 | PZA | 1 | 951.75 | 951.75
|  | PZA | MO031 | AYUDANTE ESPECIALIZADO | JOR | 0.090009 | 747.63 | 67.29
|  | PZA | MO084 | OFICIAL ELECTRICISTA | JOR | 0.090009 | 1149.38 | 103.45
|  | PZA | MO094 | SOBRESTANTE | JOR | 0.0090009 | 1251.93 | 11.27
|  | PZA | %MO1 | HERRAMIENTA MENOR | % | 4.67 | 1 | 4.67
|  | PZA | %MO2 | ANDAMIOS | % | 7.8 | 1 | 7.8
|  | PZA | %MO5 | EQUIPO DE SEGURIDAD | % | 3.12 | 1 | 3.12
12209-133 | Cruz horizontal de aluminio de 3.25" de 6" A1 x 6" A2 x 8" de radio, Cal. 14, p/charola, código MXH-0606-8, incluye: suministro, acarreos, instalación, mano de obra, andamios, equipo y herramienta. | PZA | 342-BTC-1353 | CRUZ X HORIZONTAL DE ALUMINIO 3.25 ( 6 A1 X 6 A2 X 8 R CAL. 14, P/CHAROLA, MXH-0606-8 | PZA | 1 | 1076.09 | 1076.09
|  | PZA | MO031 | AYUDANTE ESPECIALIZADO | JOR | 0.1 | 747.63 | 74.76
|  | PZA | MO084 | OFICIAL ELECTRICISTA | JOR | 0.1 | 1149.38 | 114.94
|  | PZA | MO094 | SOBRESTANTE | JOR | 0.01 | 1251.93 | 12.52
|  | PZA | %MO1 | HERRAMIENTA MENOR | % | 5.2 | 1 | 5.2
|  | PZA | %MO2 | ANDAMIOS | % | 8.67 | 1 | 8.67
|  | PZA | %MO5 | EQUIPO DE SEGURIDAD | % | 3.47 | 1 | 3.47
12209-136 | Cruz horizontal de aluminio de 3.25" de 9" A1 x 9" A2 x 8" de radio, Cal. 14, p/charola, código MXH-0909-8, incluye: suministro, acarreos, instalación, mano de obra, andamios, equipo y herramienta. | PZA | 342-BTC-1356 | CRUZ X HORIZONTAL DE ALUMINIO 3.25 ( 9 A1 X 9 A2 X 8 R CAL. 14, P/CHAROLA, MXH-0909-8 | PZA | 1 | 1144.84 | 1144.84
|  | PZA | MO031 | AYUDANTE ESPECIALIZADO | JOR | 0.1 | 747.63 | 74.76
|  | PZA | MO084 | OFICIAL ELECTRICISTA | JOR | 0.1 | 1149.38 | 114.94
|  | PZA | MO094 | SOBRESTANTE | JOR | 0.01 | 1251.93 | 12.52
|  | PZA | %MO1 | HERRAMIENTA MENOR | % | 5.2 | 1 | 5.2
|  | PZA | %MO2 | ANDAMIOS | % | 8.67 | 1 | 8.67
|  | PZA | %MO5 | EQUIPO DE SEGURIDAD | % | 3.47 | 1 | 3.47
12209-140 | Cruz horizontal de aluminio de 3.25" de 12" A1 x 12" A2 x 8" de radio, Cal. 14, p/charola, código MXH-1212-8, incluye: suministro, acarreos, instalación, mano de obra, andamios, equipo y herramienta. | PZA | 342-BTC-1360 | CRUZ X HORIZONTAL DE ALUMINIO 3.25 ( 12 A1 X 12 A2 X 8 R CAL. 14, P/CHAROLA, MXH-1212-8 | PZA | 1 | 1376.43 | 1376.43
|  | PZA | MO031 | AYUDANTE ESPECIALIZADO | JOR | 0.12005 | 747.63 | 89.75
|  | PZA | MO084 | OFICIAL ELECTRICISTA | JOR | 0.12005 | 1149.38 | 137.98
|  | PZA | MO094 | SOBRESTANTE | JOR | 0.012005 | 1251.93 | 15.03
|  | PZA | %MO1 | HERRAMIENTA MENOR | % | 6.25 | 1 | 6.25
|  | PZA | %MO2 | ANDAMIOS | % | 10.41 | 1 | 10.41
|  | PZA | %MO5 | EQUIPO DE SEGURIDAD | % | 4.16 | 1 | 4.16
12209-145 | Cruz horizontal de aluminio de 3.25" de 16" A1 x 16" A2 x 8" de radio, Cal. 14, p/charola, código MXH-1616-8, incluye: suministro, acarreos, instalación, mano de obra, andamios, equipo y herramienta. | PZA | 342-BTC-1365 | CRUZ X HORIZONTAL DE ALUMINIO 3.25 ( 16 A1 X 16 A2 X 8 R CAL. 14, P/CHAROLA, MXH-1616-8 | PZA | 1 | 1526.59 | 1526.59
|  | PZA | MO031 | AYUDANTE ESPECIALIZADO | JOR | 0.14006 | 747.63 | 104.71
|  | PZA | MO084 | OFICIAL ELECTRICISTA | JOR | 0.14006 | 1149.38 | 160.98
|  | PZA | MO094 | SOBRESTANTE | JOR | 0.014006 | 1251.93 | 17.53
|  | PZA | %MO1 | HERRAMIENTA MENOR | % | 7.29 | 1 | 7.29
|  | PZA | %MO2 | ANDAMIOS | % | 12.14 | 1 | 12.14
|  | PZA | %MO5 | EQUIPO DE SEGURIDAD | % | 4.86 | 1 | 4.86
12209-151 | Cruz horizontal de aluminio de 3.25" de 18" A1 x 18" A2 x 8" de radio, Cal. 14, p/charola, código MXH-1818-8, incluye: suministro, acarreos, instalación, mano de obra, andamios, equipo y herramienta. | PZA | 342-BTC-1371 | CRUZ X HORIZONTAL DE ALUMINIO 3.25 ( 18 A1 X 18 A2 X 8 R CAL. 14, P/CHAROLA, MXH-1818-8 | PZA | 1 | 1583.65 | 1583.65
|  | PZA | MO031 | AYUDANTE ESPECIALIZADO | JOR | 0.14006 | 747.63 | 104.71
|  | PZA | MO084 | OFICIAL ELECTRICISTA | JOR | 0.14006 | 1149.38 | 160.98
|  | PZA | MO094 | SOBRESTANTE | JOR | 0.014006 | 1251.93 | 17.53
|  | PZA | %MO1 | HERRAMIENTA MENOR | % | 7.29 | 1 | 7.29
|  | PZA | %MO2 | ANDAMIOS | % | 12.14 | 1 | 12.14
|  | PZA | %MO5 | EQUIPO DE SEGURIDAD | % | 4.86 | 1 | 4.86
12209-158 | Cruz horizontal de aluminio de 3.25" de 20" A1 x 20" A2 x 8" de radio, Cal. 14, p/charola, código MXH-2020-8, incluye: suministro, acarreos, instalación, mano de obra, andamios, equipo y herramienta. | PZA | 342-BTC-1378 | CRUZ X HORIZONTAL DE ALUMINIO 3.25 ( 20 A1 X 20 A2 X 8 R CAL. 14, P/CHAROLA, MXH-2020-8 | PZA | 1 | 1700.72 | 1700.72
|  | PZA | MO031 | AYUDANTE ESPECIALIZADO | JOR | 0.14993 | 747.63 | 112.09
|  | PZA | MO084 | OFICIAL ELECTRICISTA | JOR | 0.14993 | 1149.38 | 172.32
|  | PZA | MO094 | SOBRESTANTE | JOR | 0.014993 | 1251.93 | 18.77
|  | PZA | %MO1 | HERRAMIENTA MENOR | % | 7.8 | 1 | 7.8
|  | PZA | %MO2 | ANDAMIOS | % | 12.99 | 1 | 12.99
|  | PZA | %MO5 | EQUIPO DE SEGURIDAD | % | 5.2 | 1 | 5.2
12209-166 | Cruz horizontal de aluminio de 3.25" de 24" A1 x 24" A2 x 8" de radio, Cal. 14, p/charola, código MXH-2424-8, incluye: suministro, acarreos, instalación, mano de obra, andamios, equipo y herramienta. | PZA | 342-BTC-1386 | CRUZ X HORIZONTAL DE ALUMINIO 3.25 ( 24 A1 X 24 A2 X 8 R CAL. 14, P/CHAROLA, MXH-2424-8 | PZA | 1 | 1967.82 | 1967.82
|  | PZA | MO031 | AYUDANTE ESPECIALIZADO | JOR | 0.17986 | 747.63 | 134.47
|  | PZA | MO084 | OFICIAL ELECTRICISTA | JOR | 0.17986 | 1149.38 | 206.72
|  | PZA | MO094 | SOBRESTANTE | JOR | 0.017986 | 1251.93 | 22.52
|  | PZA | %MO1 | HERRAMIENTA MENOR | % | 9.37 | 1 | 9.37
|  | PZA | %MO2 | ANDAMIOS | % | 15.6 | 1 | 15.6
|  | PZA | %MO5 | EQUIPO DE SEGURIDAD | % | 6.24 | 1 | 6.24
12209-175 | Cruz horizontal de aluminio de 3.25" de 30" A1 x 30" A2 x 8" de radio, Cal. 14, p/charola, código MXH-3030-8, incluye: suministro, acarreos, instalación, mano de obra, andamios, equipo y herramienta. | PZA | 342-BTC-1395 | CRUZ X HORIZONTAL DE ALUMINIO 3.25 ( 30 A1 X 30 A2 X 8 R CAL. 14, P/CHAROLA, MXH-3030-8 | PZA | 1 | 2149.47 | 2149.47
|  | PZA | MO031 | AYUDANTE ESPECIALIZADO | JOR | 0.19011 | 747.63 | 142.13
|  | PZA | MO084 | OFICIAL ELECTRICISTA | JOR | 0.19011 | 1149.38 | 218.51
|  | PZA | MO094 | SOBRESTANTE | JOR | 0.019011 | 1251.93 | 23.8
|  | PZA | %MO1 | HERRAMIENTA MENOR | % | 9.9 | 1 | 9.9
|  | PZA | %MO2 | ANDAMIOS | % | 16.48 | 1 | 16.48
|  | PZA | %MO5 | EQUIPO DE SEGURIDAD | % | 6.59 | 1 | 6.59
12209-185 | Cruz horizontal de aluminio de 3.25" de 36" A1 x 36" A2 x 8" de radio, Cal. 14, p/charola, código MXH-3636-8, incluye: suministro, acarreos, instalación, mano de obra, andamios, equipo y herramienta. | PZA | 342-BTC-1405 | CRUZ X HORIZONTAL DE ALUMINIO 3.25 ( 36 A1 X 36 A2 X 8 R CAL. 14, P/CHAROLA, MXH-3636-8 | PZA | 1 | 2537.27 | 2537.27
|  | PZA | MO031 | AYUDANTE ESPECIALIZADO | JOR | 0.22222 | 747.63 | 166.14
|  | PZA | MO084 | OFICIAL ELECTRICISTA | JOR | 0.22222 | 1149.38 | 255.42
|  | PZA | MO094 | SOBRESTANTE | JOR | 0.022222 | 1251.93 | 27.82
|  | PZA | %MO1 | HERRAMIENTA MENOR | % | 11.56 | 1 | 11.56
|  | PZA | %MO2 | ANDAMIOS | % | 19.27 | 1 | 19.27
|  | PZA | %MO5 | EQUIPO DE SEGURIDAD | % | 7.71 | 1 | 7.71
12209-186 | Cruz horizontal de aluminio de 3.25" de 4" A1 x 4" A2 x 12" de radio, Cal. 14, p/charola, código MXH-0404-12, incluye: suministro, acarreos, instalación, mano de obra, andamios, equipo y herramienta. | PZA | 342-BTC-1406 | CRUZ X HORIZONTAL DE ALUMINIO 3.25 ( 4 A1 X 4 A2 X 12 R CAL. 14, P/CHAROLA, MXH-0404-12 | PZA | 1 | 1186.02 | 1186.02
|  | PZA | MO031 | AYUDANTE ESPECIALIZADO | JOR | 0.11001 | 747.63 | 82.25
|  | PZA | MO084 | OFICIAL ELECTRICISTA | JOR | 0.11001 | 1149.38 | 126.44
|  | PZA | MO094 | SOBRESTANTE | JOR | 0.011001 | 1251.93 | 13.77
|  | PZA | %MO1 | HERRAMIENTA MENOR | % | 5.72 | 1 | 5.72
|  | PZA | %MO2 | ANDAMIOS | % | 9.53 | 1 | 9.53
|  | PZA | %MO5 | EQUIPO DE SEGURIDAD | % | 3.82 | 1 | 3.82
12209-188 | Cruz horizontal de aluminio de 3.25" de 6" A1 x 6" A2 x 12" de radio, Cal. 14, p/charola, código MXH-0606-12, incluye: suministro, acarreos, instalación, mano de obra, andamios, equipo y herramienta. | PZA | 342-BTC-1408 | CRUZ X HORIZONTAL DE ALUMINIO 3.25 ( 6 A1 X 6 A2 X 12 R CAL. 14, P/CHAROLA, MXH-0606-12 | PZA | 1 | 1237.42 | 1237.42
|  | PZA | MO031 | AYUDANTE ESPECIALIZADO | JOR | 0.11001 | 747.63 | 82.25
|  | PZA | MO084 | OFICIAL ELECTRICISTA | JOR | 0.11001 | 1149.38 | 126.44
|  | PZA | MO094 | SOBRESTANTE | JOR | 0.011001 | 1251.93 | 13.77
|  | PZA | %MO1 | HERRAMIENTA MENOR | % | 5.72 | 1 | 5.72
|  | PZA | %MO2 | ANDAMIOS | % | 9.53 | 1 | 9.53
|  | PZA | %MO5 | EQUIPO DE SEGURIDAD | % | 3.82 | 1 | 3.82
12209-191 | Cruz horizontal de aluminio de 3.25" de 9" A1 x 9" A2 x 12" de radio, Cal. 14, p/charola, código MXH-0909-12, incluye: suministro, acarreos, instalación, mano de obra, andamios, equipo y herramienta. | PZA | 342-BTC-1411 | CRUZ X HORIZONTAL DE ALUMINIO 3.25 ( 9 A1 X 9 A2 X 12 R CAL. 14, P/CHAROLA, MXH-0909-12 | PZA | 1 | 1331.08 | 1331.08
|  | PZA | MO031 | AYUDANTE ESPECIALIZADO | JOR | 0.12005 | 747.63 | 89.75
|  | PZA | MO084 | OFICIAL ELECTRICISTA | JOR | 0.12005 | 1149.38 | 137.98
|  | PZA | MO094 | SOBRESTANTE | JOR | 0.012005 | 1251.93 | 15.03
|  | PZA | %MO1 | HERRAMIENTA MENOR | % | 6.25 | 1 | 6.25
|  | PZA | %MO2 | ANDAMIOS | % | 10.41 | 1 | 10.41
|  | PZA | %MO5 | EQUIPO DE SEGURIDAD | % | 4.16 | 1 | 4.16
12209-195 | Cruz horizontal de aluminio de 3.25" de 12" A1 x 12" A2 x 12" de radio, Cal. 14, p/charola, código MXH-1212-12, incluye: suministro, acarreos, instalación, mano de obra, andamios, equipo y herramienta. | PZA | 342-BTC-1415 | CRUZ X HORIZONTAL DE ALUMINIO 3.25 ( 12 A1 X 12 A2 X 12 R CAL. 14, P/CHAROLA, MXH-1212-12 | PZA | 1 | 1582.84 | 1582.84
|  | PZA | MO031 | AYUDANTE ESPECIALIZADO | JOR | 0.14006 | 747.63 | 104.71
|  | PZA | MO084 | OFICIAL ELECTRICISTA | JOR | 0.14006 | 1149.38 | 160.98
|  | PZA | MO094 | SOBRESTANTE | JOR | 0.014006 | 1251.93 | 17.53
|  | PZA | %MO1 | HERRAMIENTA MENOR | % | 7.29 | 1 | 7.29
|  | PZA | %MO2 | ANDAMIOS | % | 12.14 | 1 | 12.14
|  | PZA | %MO5 | EQUIPO DE SEGURIDAD | % | 4.86 | 1 | 4.86
12209-200 | Cruz horizontal de aluminio de 3.25" de 16" A1 x 16" A2 x 12" de radio, Cal. 14, p/charola, código MXH-1616-12, incluye: suministro, acarreos, instalación, mano de obra, andamios, equipo y herramienta. | PZA | 342-BTC-1420 | CRUZ X HORIZONTAL DE ALUMINIO 3.25 ( 16 A1 X 16 A2 X 12 R CAL. 14, P/CHAROLA, MXH-1616-12 | PZA | 1 | 1737.31 | 1737.31
|  | PZA | MO031 | AYUDANTE ESPECIALIZADO | JOR | 0.16 | 747.63 | 119.62
|  | PZA | MO084 | OFICIAL ELECTRICISTA | JOR | 0.16 | 1149.38 | 183.9
|  | PZA | MO094 | SOBRESTANTE | JOR | 0.016 | 1251.93 | 20.03
|  | PZA | %MO1 | HERRAMIENTA MENOR | % | 8.31 | 1 | 8.31
|  | PZA | %MO2 | ANDAMIOS | % | 13.87 | 1 | 13.87
|  | PZA | %MO5 | EQUIPO DE SEGURIDAD | % | 5.55 | 1 | 5.55
12209-206 | Cruz horizontal de aluminio de 3.25" de 18" A1 x 18" A2 x 12" de radio, Cal. 14, p/charola, código MXH-1818-12, incluye: suministro, acarreos, instalación, mano de obra, andamios, equipo y herramienta. | PZA | 342-BTC-1426 | CRUZ X HORIZONTAL DE ALUMINIO 3.25 ( 18 A1 X 18 A2 X 12 R CAL. 14, P/CHAROLA, MXH-1818-12 | PZA | 1 | 1799.07 | 1799.07
|  | PZA | MO031 | AYUDANTE ESPECIALIZADO | JOR | 0.16 | 747.63 | 119.62
|  | PZA | MO084 | OFICIAL ELECTRICISTA | JOR | 0.16 | 1149.38 | 183.9
|  | PZA | MO094 | SOBRESTANTE | JOR | 0.016 | 1251.93 | 20.03
|  | PZA | %MO1 | HERRAMIENTA MENOR | % | 8.31 | 1 | 8.31
|  | PZA | %MO2 | ANDAMIOS | % | 13.87 | 1 | 13.87
|  | PZA | %MO5 | EQUIPO DE SEGURIDAD | % | 5.55 | 1 | 5.55
12209-213 | Cruz horizontal de aluminio de 3.25" de 20" A1 x 20" A2 x 12" de radio, Cal. 14, p/charola, código MXH-2020-12, incluye: suministro, acarreos, instalación, mano de obra, andamios, equipo y herramienta. | PZA | 342-BTC-1433 | CRUZ X HORIZONTAL DE ALUMINIO 3.25 ( 20 A1 X 20 A2 X 12 R CAL. 14, P/CHAROLA, MXH-2020-12 | PZA | 1 | 1998.77 | 1998.77
|  | PZA | MO031 | AYUDANTE ESPECIALIZADO | JOR | 0.17986 | 747.63 | 134.47
|  | PZA | MO084 | OFICIAL ELECTRICISTA | JOR | 0.17986 | 1149.38 | 206.72
|  | PZA | MO094 | SOBRESTANTE | JOR | 0.017986 | 1251.93 | 22.52
|  | PZA | %MO1 | HERRAMIENTA MENOR | % | 9.37 | 1 | 9.37
|  | PZA | %MO2 | ANDAMIOS | % | 15.6 | 1 | 15.6
|  | PZA | %MO5 | EQUIPO DE SEGURIDAD | % | 6.24 | 1 | 6.24
12209-221 | Cruz horizontal de aluminio de 3.25" de 24" A1 x 24" A2 x 12" de radio, Cal. 14, p/charola, código MXH-2424-12, incluye: suministro, acarreos, instalación, mano de obra, andamios, equipo y herramienta. | PZA | 342-BTC-1441 | CRUZ X HORIZONTAL DE ALUMINIO 3.25 ( 24 A1 X 24 A2 X 12 R CAL. 14, P/CHAROLA, MXH-2424-12 | PZA | 1 | 2270.98 | 2270.98
|  | PZA | MO031 | AYUDANTE ESPECIALIZADO | JOR | 0.18182 | 747.63 | 135.93
|  | PZA | MO084 | OFICIAL ELECTRICISTA | JOR | 0.18182 | 1149.38 | 208.98
|  | PZA | MO094 | SOBRESTANTE | JOR | 0.018182 | 1251.93 | 22.76
|  | PZA | %MO1 | HERRAMIENTA MENOR | % | 9.46 | 1 | 9.46
|  | PZA | %MO2 | ANDAMIOS | % | 15.77 | 1 | 15.77
|  | PZA | %MO5 | EQUIPO DE SEGURIDAD | % | 6.31 | 1 | 6.31
12209-230 | Cruz horizontal de aluminio de 3.25" de 30" A1 x 30" A2 x 12" de radio, Cal. 14, p/charola, código MXH-3030-12, incluye: suministro, acarreos, instalación, mano de obra, andamios, equipo y herramienta. | PZA | 342-BTC-1450 | CRUZ X HORIZONTAL DE ALUMINIO 3.25 ( 30 A1 X 30 A2 X 12 R CAL. 14, P/CHAROLA, MXH-3030-12 | PZA | 1 | 2482.1 | 2482.1
|  | PZA | MO031 | AYUDANTE ESPECIALIZADO | JOR | 0.21277 | 747.63 | 159.07
|  | PZA | MO084 | OFICIAL ELECTRICISTA | JOR | 0.21277 | 1149.38 | 244.55
|  | PZA | MO094 | SOBRESTANTE | JOR | 0.021277 | 1251.93 | 26.64
|  | PZA | %MO1 | HERRAMIENTA MENOR | % | 11.08 | 1 | 11.08
|  | PZA | %MO2 | ANDAMIOS | % | 18.45 | 1 | 18.45
|  | PZA | %MO5 | EQUIPO DE SEGURIDAD | % | 7.38 | 1 | 7.38
12209-240 | Cruz horizontal de aluminio de 3.25" de 36" A1 x 36" A2 x 12" de radio, Cal. 14, p/charola, código MXH-3636-12, incluye: suministro, acarreos, instalación, mano de obra, andamios, equipo y herramienta. | PZA | 342-BTC-1460 | CRUZ X HORIZONTAL DE ALUMINIO 3.25 ( 36 A1 X 36 A2 X 12 R CAL. 14, P/CHAROLA, MXH-3636-12 | PZA | 1 | 2844.48 | 2844.48
|  | PZA | MO031 | AYUDANTE ESPECIALIZADO | JOR | 0.23256 | 747.63 | 173.87
|  | PZA | MO084 | OFICIAL ELECTRICISTA | JOR | 0.23256 | 1149.38 | 267.3
|  | PZA | MO094 | SOBRESTANTE | JOR | 0.023256 | 1251.93 | 29.11
|  | PZA | %MO1 | HERRAMIENTA MENOR | % | 12.1 | 1 | 12.1
|  | PZA | %MO2 | ANDAMIOS | % | 20.16 | 1 | 20.16
|  | PZA | %MO5 | EQUIPO DE SEGURIDAD | % | 8.07 | 1 | 8.07
12209-241 | Cruz horizontal de aluminio de 3.25" de 4" A1 x 4" A2 x 24" de radio, Cal. 14, p/charola, código MXH-0404-24, incluye: suministro, acarreos, instalación, mano de obra, andamios, equipo y herramienta. | PZA | 342-BTC-1461 | CRUZ X HORIZONTAL DE ALUMINIO 3.25 ( 4 A1 X 4 A2 X 24 R CAL. 14, P/CHAROLA, MXH-0404-24 | PZA | 1 | 1718.88 | 1718.88
|  | PZA | MO031 | AYUDANTE ESPECIALIZADO | JOR | 0.14993 | 747.63 | 112.09
|  | PZA | MO084 | OFICIAL ELECTRICISTA | JOR | 0.14993 | 1149.38 | 172.32
|  | PZA | MO094 | SOBRESTANTE | JOR | 0.014993 | 1251.93 | 18.77
|  | PZA | %MO1 | HERRAMIENTA MENOR | % | 7.8 | 1 | 7.8
|  | PZA | %MO2 | ANDAMIOS | % | 12.99 | 1 | 12.99
|  | PZA | %MO5 | EQUIPO DE SEGURIDAD | % | 5.2 | 1 | 5.2
12209-243 | Cruz horizontal de aluminio de 3.25" de 6" A1 x 6" A2 x 24" de radio, Cal. 14, p/charola, código MXH-0606-24, incluye: suministro, acarreos, instalación, mano de obra, andamios, equipo y herramienta. | PZA | 342-BTC-1463 | CRUZ X HORIZONTAL DE ALUMINIO 3.25 ( 6 A1 X 6 A2 X 24 R CAL. 14, P/CHAROLA, MXH-0606-24 | PZA | 1 | 1876.58 | 1876.58
|  | PZA | MO031 | AYUDANTE ESPECIALIZADO | JOR | 0.17007 | 747.63 | 127.15
|  | PZA | MO084 | OFICIAL ELECTRICISTA | JOR | 0.17007 | 1149.38 | 195.47
|  | PZA | MO094 | SOBRESTANTE | JOR | 0.017007 | 1251.93 | 21.29
|  | PZA | %MO1 | HERRAMIENTA MENOR | % | 8.85 | 1 | 8.85
|  | PZA | %MO2 | ANDAMIOS | % | 14.75 | 1 | 14.75
|  | PZA | %MO5 | EQUIPO DE SEGURIDAD | % | 5.9 | 1 | 5.9
12209-246 | Cruz horizontal de aluminio de 3.25" de 9" A1 x 9" A2 x 24" de radio, Cal. 14, p/charola, código MXH-0909-24, incluye: suministro, acarreos, instalación, mano de obra, andamios, equipo y herramienta. | PZA | 342-BTC-1466 | CRUZ X HORIZONTAL DE ALUMINIO 3.25 ( 9 A1 X 9 A2 X 24 R CAL. 14, P/CHAROLA, MXH-0909-24 | PZA | 1 | 1994.59 | 1994.59
|  | PZA | MO031 | AYUDANTE ESPECIALIZADO | JOR | 0.17986 | 747.63 | 134.47
|  | PZA | MO084 | OFICIAL ELECTRICISTA | JOR | 0.17986 | 1149.38 | 206.72
|  | PZA | MO094 | SOBRESTANTE | JOR | 0.017986 | 1251.93 | 22.52
|  | PZA | %MO1 | HERRAMIENTA MENOR | % | 9.37 | 1 | 9.37
|  | PZA | %MO2 | ANDAMIOS | % | 15.6 | 1 | 15.6
|  | PZA | %MO5 | EQUIPO DE SEGURIDAD | % | 6.24 | 1 | 6.24
12209-250 | Cruz horizontal de aluminio de 3.25" de 12" A1 x 12" A2 x 24" de radio, Cal. 14, p/charola, código MXH-1212-24, incluye: suministro, acarreos, instalación, mano de obra, andamios, equipo y herramienta. | PZA | 342-BTC-1470 | CRUZ X HORIZONTAL DE ALUMINIO 3.25 ( 12 A1 X 12 A2 X 24 R CAL. 14, P/CHAROLA, MXH-1212-24 | PZA | 1 | 2277.43 | 2277.43
|  | PZA | MO031 | AYUDANTE ESPECIALIZADO | JOR | 0.2 | 747.63 | 149.53
|  | PZA | MO084 | OFICIAL ELECTRICISTA | JOR | 0.2 | 1149.38 | 229.88
|  | PZA | MO094 | SOBRESTANTE | JOR | 0.02 | 1251.93 | 25.04
|  | PZA | %MO1 | HERRAMIENTA MENOR | % | 10.41 | 1 | 10.41
|  | PZA | %MO2 | ANDAMIOS | % | 17.34 | 1 | 17.34
|  | PZA | %MO5 | EQUIPO DE SEGURIDAD | % | 6.94 | 1 | 6.94
12209-255 | Cruz horizontal de aluminio de 3.25" de 16" A1 x 16" A2 x 24" de radio, Cal. 14, p/charola, código MXH-1616-24, incluye: suministro, acarreos, instalación, mano de obra, andamios, equipo y herramienta. | PZA | 342-BTC-1475 | CRUZ X HORIZONTAL DE ALUMINIO 3.25 ( 16 A1 X 16 A2 X 24 R CAL. 14, P/CHAROLA, MXH-1616-24 | PZA | 1 | 2529.87 | 2529.87
|  | PZA | MO031 | AYUDANTE ESPECIALIZADO | JOR | 0.21277 | 747.63 | 159.07
|  | PZA | MO084 | OFICIAL ELECTRICISTA | JOR | 0.21277 | 1149.38 | 244.55
|  | PZA | MO094 | SOBRESTANTE | JOR | 0.021277 | 1251.93 | 26.64
|  | PZA | %MO1 | HERRAMIENTA MENOR | % | 11.08 | 1 | 11.08
|  | PZA | %MO2 | ANDAMIOS | % | 18.45 | 1 | 18.45
|  | PZA | %MO5 | EQUIPO DE SEGURIDAD | % | 7.38 | 1 | 7.38
12209-261 | Cruz horizontal de aluminio de 3.25" de 18" A1 x 18" A2 x 24" de radio, Cal. 14, p/charola, código MXH-1818-24, incluye: suministro, acarreos, instalación, mano de obra, andamios, equipo y herramienta. | PZA | 342-BTC-1481 | CRUZ X HORIZONTAL DE ALUMINIO 3.25 ( 18 A1 X 18 A2 X 24 R CAL. 14, P/CHAROLA, MXH-1818-24 | PZA | 1 | 2633.75 | 2633.75
|  | PZA | MO031 | AYUDANTE ESPECIALIZADO | JOR | 0.22222 | 747.63 | 166.14
|  | PZA | MO084 | OFICIAL ELECTRICISTA | JOR | 0.22222 | 1149.38 | 255.42
|  | PZA | MO094 | SOBRESTANTE | JOR | 0.022222 | 1251.93 | 27.82
|  | PZA | %MO1 | HERRAMIENTA MENOR | % | 11.56 | 1 | 11.56
|  | PZA | %MO2 | ANDAMIOS | % | 19.27 | 1 | 19.27
|  | PZA | %MO5 | EQUIPO DE SEGURIDAD | % | 7.71 | 1 | 7.71
12209-268 | Cruz horizontal de aluminio de 3.25" de 20" A1 x 20" A2 x 24" de radio, Cal. 14, p/charola, código MXH-2020-24, incluye: suministro, acarreos, instalación, mano de obra, andamios, equipo y herramienta. | PZA | 342-BTC-1488 | CRUZ X HORIZONTAL DE ALUMINIO 3.25 ( 20 A1 X 20 A2 X 24 R CAL. 14, P/CHAROLA, MXH-2020-24 | PZA | 1 | 2850.94 | 2850.94
|  | PZA | MO031 | AYUDANTE ESPECIALIZADO | JOR | 0.2381 | 747.63 | 178.01
|  | PZA | MO084 | OFICIAL ELECTRICISTA | JOR | 0.2381 | 1149.38 | 273.66
|  | PZA | MO094 | SOBRESTANTE | JOR | 0.02381 | 1251.93 | 29.81
|  | PZA | %MO1 | HERRAMIENTA MENOR | % | 12.39 | 1 | 12.39
|  | PZA | %MO2 | ANDAMIOS | % | 20.65 | 1 | 20.65
|  | PZA | %MO5 | EQUIPO DE SEGURIDAD | % | 8.26 | 1 | 8.26
12209-276 | Cruz horizontal de aluminio de 3.25" de 24" A1 x 24" A2 x 24" de radio, Cal. 14, p/charola, código MXH-2424-24, incluye: suministro, acarreos, instalación, mano de obra, andamios, equipo y herramienta. | PZA | 342-BTC-1496 | CRUZ X HORIZONTAL DE ALUMINIO 3.25 ( 24 A1 X 24 A2 X 24 R CAL. 14, P/CHAROLA, MXH-2424-24 | PZA | 1 | 3048.74 | 3048.74
|  | PZA | MO031 | AYUDANTE ESPECIALIZADO | JOR | 0.2381 | 747.63 | 178.01
|  | PZA | MO084 | OFICIAL ELECTRICISTA | JOR | 0.2381 | 1149.38 | 273.66
|  | PZA | MO094 | SOBRESTANTE | JOR | 0.02381 | 1251.93 | 29.81
|  | PZA | %MO1 | HERRAMIENTA MENOR | % | 12.39 | 1 | 12.39
|  | PZA | %MO2 | ANDAMIOS | % | 20.65 | 1 | 20.65
|  | PZA | %MO5 | EQUIPO DE SEGURIDAD | % | 8.26 | 1 | 8.26
12209-291 | Tee horizontal de aluminio de 3.25" de 4" A1 y 4" A2 y 8" de radio, Cal. 14, p/charola, código MTH-0404-8, incluye: suministro, acarreos, instalación, mano de obra, andamios, equipo y herramienta. | PZA | 342-BTC-1501 | TEE T HORIZONTAL DE ALUMINIO 3.25 DE 4 A X 4 A X 8 R CAL. 14, P/CHAROLA, MTH-0404-8 | PZA | 1 | 727.97 | 727.97
|  | PZA | MO031 | AYUDANTE ESPECIALIZADO | JOR | 0.069979 | 747.63 | 52.32
|  | PZA | MO084 | OFICIAL ELECTRICISTA | JOR | 0.069979 | 1149.38 | 80.43
|  | PZA | MO094 | SOBRESTANTE | JOR | 0.0069979 | 1251.93 | 8.76
|  | PZA | %MO1 | HERRAMIENTA MENOR | % | 3.64 | 1 | 3.64
|  | PZA | %MO2 | ANDAMIOS | % | 6.07 | 1 | 6.07
|  | PZA | %MO5 | EQUIPO DE SEGURIDAD | % | 2.43 | 1 | 2.43
12209-293 | Tee horizontal de aluminio de 3.25" de 6" A1 y 6" A2 y 8" de radio, Cal. 14, p/charola, código MTH-0606-8, incluye: suministro, acarreos, instalación, mano de obra, andamios, equipo y herramienta. | PZA | 342-BTC-1503 | TEE T HORIZONTAL DE ALUMINIO 3.25 DE 6 A X 6 A X 8 R CAL. 14, P/CHAROLA, MTH-0606-8 | PZA | 1 | 801.85 | 801.85
|  | PZA | MO031 | AYUDANTE ESPECIALIZADO | JOR | 0.069979 | 747.63 | 52.32
|  | PZA | MO084 | OFICIAL ELECTRICISTA | JOR | 0.069979 | 1149.38 | 80.43
|  | PZA | MO094 | SOBRESTANTE | JOR | 0.0069979 | 1251.93 | 8.76
|  | PZA | %MO1 | HERRAMIENTA MENOR | % | 3.64 | 1 | 3.64
|  | PZA | %MO2 | ANDAMIOS | % | 6.07 | 1 | 6.07
|  | PZA | %MO5 | EQUIPO DE SEGURIDAD | % | 2.43 | 1 | 2.43
12209-296 | Tee horizontal de aluminio de 3.25" de 9" A1 y 9" A2 y 8" de radio, Cal. 14, p/charola, código MTH-0909-8, incluye: suministro, acarreos, instalación, mano de obra, andamios, equipo y herramienta. | PZA | 342-BTC-1506 | TEE T HORIZONTAL DE ALUMINIO 3.25 DE 9 A X 9 A X 8 R CAL. 14, P/CHAROLA, MTH-0909-8 | PZA | 1 | 896.72 | 896.72
|  | PZA | MO031 | AYUDANTE ESPECIALIZADO | JOR | 0.08 | 747.63 | 59.81
|  | PZA | MO084 | OFICIAL ELECTRICISTA | JOR | 0.08 | 1149.38 | 91.95
|  | PZA | MO094 | SOBRESTANTE | JOR | 0.008 | 1251.93 | 10.02
|  | PZA | %MO1 | HERRAMIENTA MENOR | % | 4.16 | 1 | 4.16
|  | PZA | %MO2 | ANDAMIOS | % | 6.95 | 1 | 6.95
|  | PZA | %MO5 | EQUIPO DE SEGURIDAD | % | 2.77 | 1 | 2.77
12209-300 | Tee horizontal de aluminio de 3.25" de 12" A1 y 12" A2 y 8" de radio, Cal. 14, p/charola, código MTH-1212-8, incluye: suministro, acarreos, instalación, mano de obra, andamios, equipo y herramienta. | PZA | 342-BTC-1510 | TEE T HORIZONTAL DE ALUMINIO 3.25 DE 12 A X 12 A X 8 R CAL. 14, P/CHAROLA, MTH-1212-8 | PZA | 1 | 1019.7 | 1019.7
|  | PZA | MO031 | AYUDANTE ESPECIALIZADO | JOR | 0.09009 | 747.63 | 67.35
|  | PZA | MO084 | OFICIAL ELECTRICISTA | JOR | 0.09009 | 1149.38 | 103.55
|  | PZA | MO094 | SOBRESTANTE | JOR | 0.009009 | 1251.93 | 11.28
|  | PZA | %MO1 | HERRAMIENTA MENOR | % | 4.69 | 1 | 4.69
|  | PZA | %MO2 | ANDAMIOS | % | 7.81 | 1 | 7.81
|  | PZA | %MO5 | EQUIPO DE SEGURIDAD | % | 3.12 | 1 | 3.12
12209-305 | Tee horizontal de aluminio de 3.25" de 16" A1 y 16" A2 y 8" de radio, Cal. 14, p/charola, código MTH-1616-8, incluye: suministro, acarreos, instalación, mano de obra, andamios, equipo y herramienta. | PZA | 342-BTC-1515 | TEE T HORIZONTAL DE ALUMINIO 3.25 DE 16 A X 16 A X 8 R CAL. 14, P/CHAROLA, MTH-1616-8 | PZA | 1 | 1123.31 | 1123.31
|  | PZA | MO031 | AYUDANTE ESPECIALIZADO | JOR | 0.1 | 747.63 | 74.76
|  | PZA | MO084 | OFICIAL ELECTRICISTA | JOR | 0.1 | 1149.38 | 114.94
|  | PZA | MO094 | SOBRESTANTE | JOR | 0.01 | 1251.93 | 12.52
|  | PZA | %MO1 | HERRAMIENTA MENOR | % | 5.2 | 1 | 5.2
|  | PZA | %MO2 | ANDAMIOS | % | 8.67 | 1 | 8.67
|  | PZA | %MO5 | EQUIPO DE SEGURIDAD | % | 3.47 | 1 | 3.47
12209-311 | Tee horizontal de aluminio de 3.25" de 18" A1 y 18" A2 y 8" de radio, Cal. 14, p/charola, código MTH-1818-8, incluye: suministro, acarreos, instalación, mano de obra, andamios, equipo y herramienta. | PZA | 342-BTC-1521 | TEE T HORIZONTAL DE ALUMINIO 3.25 DE 18 A X 18 A X 8 R CAL. 14, P/CHAROLA, MTH-1818-8 | PZA | 1 | 1146.73 | 1146.73
|  | PZA | MO031 | AYUDANTE ESPECIALIZADO | JOR | 0.1 | 747.63 | 74.76
|  | PZA | MO084 | OFICIAL ELECTRICISTA | JOR | 0.1 | 1149.38 | 114.94
|  | PZA | MO094 | SOBRESTANTE | JOR | 0.01 | 1251.93 | 12.52
|  | PZA | %MO1 | HERRAMIENTA MENOR | % | 5.2 | 1 | 5.2
|  | PZA | %MO2 | ANDAMIOS | % | 8.67 | 1 | 8.67
|  | PZA | %MO5 | EQUIPO DE SEGURIDAD | % | 3.47 | 1 | 3.47
12209-318 | Tee horizontal de aluminio de 3.25" de 20" A1 y 20" A2 y 8" de radio, Cal. 14, p/charola, código MTH-2020-8, incluye: suministro, acarreos, instalación, mano de obra, andamios, equipo y herramienta. | PZA | 342-BTC-1528 | TEE T HORIZONTAL DE ALUMINIO 3.25 DE 20 A X 20 A X 8 R CAL. 14, P/CHAROLA, MTH-2020-8 | PZA | 1 | 1301.07 | 1301.07
|  | PZA | MO031 | AYUDANTE ESPECIALIZADO | JOR | 0.12005 | 747.63 | 89.75
|  | PZA | MO084 | OFICIAL ELECTRICISTA | JOR | 0.12005 | 1149.38 | 137.98
|  | PZA | MO094 | SOBRESTANTE | JOR | 0.012005 | 1251.93 | 15.03
|  | PZA | %MO1 | HERRAMIENTA MENOR | % | 6.25 | 1 | 6.25
|  | PZA | %MO2 | ANDAMIOS | % | 10.41 | 1 | 10.41
|  | PZA | %MO5 | EQUIPO DE SEGURIDAD | % | 4.16 | 1 | 4.16
12209-326 | Tee horizontal de aluminio de 3.25" de 24" A1 y 24" A2 y 8" de radio, Cal. 14, p/charola, código MTH-2424-8, incluye: suministro, acarreos, instalación, mano de obra, andamios, equipo y herramienta. | PZA | 342-BTC-1536 | TEE T HORIZONTAL DE ALUMINIO 3.25 DE 24 A X 24 A X 8 R CAL. 14, P/CHAROLA, MTH-2424-8 | PZA | 1 | 1343.86 | 1343.86
|  | PZA | MO031 | AYUDANTE ESPECIALIZADO | JOR | 0.12005 | 747.63 | 89.75
|  | PZA | MO084 | OFICIAL ELECTRICISTA | JOR | 0.12005 | 1149.38 | 137.98
|  | PZA | MO094 | SOBRESTANTE | JOR | 0.012005 | 1251.93 | 15.03
|  | PZA | %MO1 | HERRAMIENTA MENOR | % | 6.25 | 1 | 6.25
|  | PZA | %MO2 | ANDAMIOS | % | 10.41 | 1 | 10.41
|  | PZA | %MO5 | EQUIPO DE SEGURIDAD | % | 4.16 | 1 | 4.16
12209-335 | Tee horizontal de aluminio de 3.25" de 30" A1 y 30" A2 y 8" de radio, Cal. 14, p/charola, código MTH-3030-8, incluye: suministro, acarreos, instalación, mano de obra, andamios, equipo y herramienta. | PZA | 342-BTC-1545 | TEE T HORIZONTAL DE ALUMINIO 3.25 DE 30 A X 30 A X 8 R CAL. 14, P/CHAROLA, MTH-3030-8 | PZA | 1 | 1528.21 | 1528.21
|  | PZA | MO031 | AYUDANTE ESPECIALIZADO | JOR | 0.14006 | 747.63 | 104.71
|  | PZA | MO084 | OFICIAL ELECTRICISTA | JOR | 0.14006 | 1149.38 | 160.98
|  | PZA | MO094 | SOBRESTANTE | JOR | 0.014006 | 1251.93 | 17.53
|  | PZA | %MO1 | HERRAMIENTA MENOR | % | 7.29 | 1 | 7.29
|  | PZA | %MO2 | ANDAMIOS | % | 12.14 | 1 | 12.14
|  | PZA | %MO5 | EQUIPO DE SEGURIDAD | % | 4.86 | 1 | 4.86
12209-345 | Tee horizontal de aluminio de 3.25" de 36" A1 y 36" A2 y 8" de radio, Cal. 14, p/charola, código MTH-3636-8, incluye: suministro, acarreos, instalación, mano de obra, andamios, equipo y herramienta. | PZA | 342-BTC-1555 | TEE T HORIZONTAL DE ALUMINIO 3.25 DE 36 A X 36 A X 8 R CAL. 14, P/CHAROLA, MTH-3636-8 | PZA | 1 | 1804.19 | 1804.19
|  | PZA | MO031 | AYUDANTE ESPECIALIZADO | JOR | 0.16 | 747.63 | 119.62
|  | PZA | MO084 | OFICIAL ELECTRICISTA | JOR | 0.16 | 1149.38 | 183.9
|  | PZA | MO094 | SOBRESTANTE | JOR | 0.016 | 1251.93 | 20.03
|  | PZA | %MO1 | HERRAMIENTA MENOR | % | 8.31 | 1 | 8.31
|  | PZA | %MO2 | ANDAMIOS | % | 13.87 | 1 | 13.87
|  | PZA | %MO5 | EQUIPO DE SEGURIDAD | % | 5.55 | 1 | 5.55
12209-346 | Tee horizontal de aluminio de 3.25" de 4" A1 y 4" A2 y 12" de radio, Cal. 14, p/charola, código MTH-0404-12, incluye: suministro, acarreos, instalación, mano de obra, andamios, equipo y herramienta. | PZA | 342-BTC-1556 | TEE T HORIZONTAL DE ALUMINIO 3.25 DE 4 A X 4 A X 12 R CAL. 14, P/CHAROLA, MTH-0404-12 | PZA | 1 | 892.42 | 892.42
|  | PZA | MO031 | AYUDANTE ESPECIALIZADO | JOR | 0.08 | 747.63 | 59.81
|  | PZA | MO084 | OFICIAL ELECTRICISTA | JOR | 0.08 | 1149.38 | 91.95
|  | PZA | MO094 | SOBRESTANTE | JOR | 0.008 | 1251.93 | 10.02
|  | PZA | %MO1 | HERRAMIENTA MENOR | % | 4.16 | 1 | 4.16
|  | PZA | %MO2 | ANDAMIOS | % | 6.95 | 1 | 6.95
|  | PZA | %MO5 | EQUIPO DE SEGURIDAD | % | 2.77 | 1 | 2.77
12209-348 | Tee horizontal de aluminio de 3.25" de 6" A1 y 6" A2 y 12" de radio, Cal. 14, p/charola, código MTH-0606-12, incluye: suministro, acarreos, instalación, mano de obra, andamios, equipo y herramienta. | PZA | 342-BTC-1558 | TEE T HORIZONTAL DE ALUMINIO 3.25 DE 6 A X 6 A X 12 R CAL. 14, P/CHAROLA, MTH-0606-12 | PZA | 1 | 931.3 | 931.3
|  | PZA | MO031 | AYUDANTE ESPECIALIZADO | JOR | 0.08 | 747.63 | 59.81
|  | PZA | MO084 | OFICIAL ELECTRICISTA | JOR | 0.08 | 1149.38 | 91.95
|  | PZA | MO094 | SOBRESTANTE | JOR | 0.008 | 1251.93 | 10.02
|  | PZA | %MO1 | HERRAMIENTA MENOR | % | 4.16 | 1 | 4.16
|  | PZA | %MO2 | ANDAMIOS | % | 6.95 | 1 | 6.95
|  | PZA | %MO5 | EQUIPO DE SEGURIDAD | % | 2.77 | 1 | 2.77
12209-351 | Tee horizontal de aluminio de 3.25" de 9" A1 y 9" A2 y 12" de radio, Cal. 14, p/charola, código MTH-0909-12, incluye: suministro, acarreos, instalación, mano de obra, andamios, equipo y herramienta. | PZA | 342-BTC-1561 | TEE T HORIZONTAL DE ALUMINIO 3.25 DE 9 A X 9 A X 12 R CAL. 14, P/CHAROLA, MTH-0909-12 | PZA | 1 | 1016.61 | 1016.61
|  | PZA | MO031 | AYUDANTE ESPECIALIZADO | JOR | 0.09009 | 747.63 | 67.35
|  | PZA | MO084 | OFICIAL ELECTRICISTA | JOR | 0.09009 | 1149.38 | 103.55
|  | PZA | MO094 | SOBRESTANTE | JOR | 0.009009 | 1251.93 | 11.28
|  | PZA | %MO1 | HERRAMIENTA MENOR | % | 4.69 | 1 | 4.69
|  | PZA | %MO2 | ANDAMIOS | % | 7.81 | 1 | 7.81
|  | PZA | %MO5 | EQUIPO DE SEGURIDAD | % | 3.12 | 1 | 3.12
12209-355 | Tee horizontal de aluminio de 3.25" de 12" A1 y 12" A2 y 12" de radio, Cal. 14, p/charola, código MTH-1212-12, incluye: suministro, acarreos, instalación, mano de obra, andamios, equipo y herramienta. | PZA | 342-BTC-1565 | TEE T HORIZONTAL DE ALUMINIO 3.25 DE 12 A X 12 A X 12 R CAL. 14, P/CHAROLA, MTH-1212-12 | PZA | 1 | 1121.17 | 1121.17
|  | PZA | MO031 | AYUDANTE ESPECIALIZADO | JOR | 0.1 | 747.63 | 74.76
|  | PZA | MO084 | OFICIAL ELECTRICISTA | JOR | 0.1 | 1149.38 | 114.94
|  | PZA | MO094 | SOBRESTANTE | JOR | 0.01 | 1251.93 | 12.52
|  | PZA | %MO1 | HERRAMIENTA MENOR | % | 5.2 | 1 | 5.2
|  | PZA | %MO2 | ANDAMIOS | % | 8.67 | 1 | 8.67
|  | PZA | %MO5 | EQUIPO DE SEGURIDAD | % | 3.47 | 1 | 3.47
12209-360 | Tee horizontal de aluminio de 3.25" de 16" A1 y 16" A2 y 12" de radio, Cal. 14, p/charola, código MTH-1616-12, incluye: suministro, acarreos, instalación, mano de obra, andamios, equipo y herramienta. | PZA | 342-BTC-1570 | TEE T HORIZONTAL DE ALUMINIO 3.25 DE 16 A X 16 A X 12 R CAL. 14, P/CHAROLA, MTH-1616-12 | PZA | 1 | 1317.22 | 1317.22
|  | PZA | MO031 | AYUDANTE ESPECIALIZADO | JOR | 0.12005 | 747.63 | 89.75
|  | PZA | MO084 | OFICIAL ELECTRICISTA | JOR | 0.12005 | 1149.38 | 137.98
|  | PZA | MO094 | SOBRESTANTE | JOR | 0.012005 | 1251.93 | 15.03
|  | PZA | %MO1 | HERRAMIENTA MENOR | % | 6.25 | 1 | 6.25
|  | PZA | %MO2 | ANDAMIOS | % | 10.41 | 1 | 10.41
|  | PZA | %MO5 | EQUIPO DE SEGURIDAD | % | 4.16 | 1 | 4.16
12209-366 | Tee horizontal de aluminio de 3.25" de 18" A1 y 18" A2 y 12" de radio, Cal. 14, p/charola, código MTH-1818-12, incluye: suministro, acarreos, instalación, mano de obra, andamios, equipo y herramienta. | PZA | 342-BTC-1576 | TEE T HORIZONTAL DE ALUMINIO 3.25 DE 18 A X 18 A X 12 R CAL. 14, P/CHAROLA, MTH-1818-12 | PZA | 1 | 1392.31 | 1392.31
|  | PZA | MO031 | AYUDANTE ESPECIALIZADO | JOR | 0.12005 | 747.63 | 89.75
|  | PZA | MO084 | OFICIAL ELECTRICISTA | JOR | 0.12005 | 1149.38 | 137.98
|  | PZA | MO094 | SOBRESTANTE | JOR | 0.012005 | 1251.93 | 15.03
|  | PZA | %MO1 | HERRAMIENTA MENOR | % | 6.25 | 1 | 6.25
|  | PZA | %MO2 | ANDAMIOS | % | 10.41 | 1 | 10.41
|  | PZA | %MO5 | EQUIPO DE SEGURIDAD | % | 4.16 | 1 | 4.16
12209-373 | Tee horizontal de aluminio de 3.25" de 20" A1 y 20" A2 y 12" de radio, Cal. 14, p/charola, código MTH-2020-12, incluye: suministro, acarreos, instalación, mano de obra, andamios, equipo y herramienta. | PZA | 342-BTC-1583 | TEE T HORIZONTAL DE ALUMINIO 3.25 DE 20 A X 20 A X 12 R CAL. 14, P/CHAROLA, MTH-2020-12 | PZA | 1 | 1442.09 | 1442.09
|  | PZA | MO031 | AYUDANTE ESPECIALIZADO | JOR | 0.13004 | 747.63 | 97.22
|  | PZA | MO084 | OFICIAL ELECTRICISTA | JOR | 0.13004 | 1149.38 | 149.46
|  | PZA | MO094 | SOBRESTANTE | JOR | 0.013004 | 1251.93 | 16.28
|  | PZA | %MO1 | HERRAMIENTA MENOR | % | 6.77 | 1 | 6.77
|  | PZA | %MO2 | ANDAMIOS | % | 11.28 | 1 | 11.28
|  | PZA | %MO5 | EQUIPO DE SEGURIDAD | % | 4.51 | 1 | 4.51
12209-381 | Tee horizontal de aluminio de 3.25" de 24" A1 y 24" A2 y 12" de radio, Cal. 14, p/charola, código MTH-2424-12, incluye: suministro, acarreos, instalación, mano de obra, andamios, equipo y herramienta. | PZA | 342-BTC-1591 | TEE T HORIZONTAL DE ALUMINIO 3.25 DE 24 A X 24 A X 12 R CAL. 14, P/CHAROLA, MTH-2424-12 | PZA | 1 | 1578 | 1578
|  | PZA | MO031 | AYUDANTE ESPECIALIZADO | JOR | 0.14006 | 747.63 | 104.71
|  | PZA | MO084 | OFICIAL ELECTRICISTA | JOR | 0.14006 | 1149.38 | 160.98
|  | PZA | MO094 | SOBRESTANTE | JOR | 0.014006 | 1251.93 | 17.53
|  | PZA | %MO1 | HERRAMIENTA MENOR | % | 7.29 | 1 | 7.29
|  | PZA | %MO2 | ANDAMIOS | % | 12.14 | 1 | 12.14
|  | PZA | %MO5 | EQUIPO DE SEGURIDAD | % | 4.86 | 1 | 4.86
12209-390 | Tee horizontal de aluminio de 3.25" de 30" A1 y 30" A2 y 12" de radio, Cal. 14, p/charola, código MTH-3030-12, incluye: suministro, acarreos, instalación, mano de obra, andamios, equipo y herramienta. | PZA | 342-BTC-1600 | TEE T HORIZONTAL DE ALUMINIO 3.25 DE 30 A X 30 A X 12 R CAL. 14, P/CHAROLA, MTH-3030-12 | PZA | 1 | 1894.61 | 1894.61
|  | PZA | MO031 | AYUDANTE ESPECIALIZADO | JOR | 0.14993 | 747.63 | 112.09
|  | PZA | MO084 | OFICIAL ELECTRICISTA | JOR | 0.14993 | 1149.38 | 172.32
|  | PZA | MO094 | SOBRESTANTE | JOR | 0.014993 | 1251.93 | 18.77
|  | PZA | %MO1 | HERRAMIENTA MENOR | % | 7.8 | 1 | 7.8
|  | PZA | %MO2 | ANDAMIOS | % | 12.99 | 1 | 12.99
|  | PZA | %MO5 | EQUIPO DE SEGURIDAD | % | 5.2 | 1 | 5.2
12209-400 | Tee horizontal de aluminio de 3.25" de 36" A1 y 36" A2 y 12" de radio, Cal. 14, p/charola, código MTH-3636-12, incluye: suministro, acarreos, instalación, mano de obra, andamios, equipo y herramienta. | PZA | 342-BTC-1610 | TEE T HORIZONTAL DE ALUMINIO 3.25 DE 36 A X 36 A X 12 R CAL. 14, P/CHAROLA, MTH-3636-12 | PZA | 1 | 2164.4 | 2164.4
|  | PZA | MO031 | AYUDANTE ESPECIALIZADO | JOR | 0.17986 | 747.63 | 134.47
|  | PZA | MO084 | OFICIAL ELECTRICISTA | JOR | 0.17986 | 1149.38 | 206.72
|  | PZA | MO094 | SOBRESTANTE | JOR | 0.017986 | 1251.93 | 22.52
|  | PZA | %MO1 | HERRAMIENTA MENOR | % | 9.37 | 1 | 9.37
|  | PZA | %MO2 | ANDAMIOS | % | 15.6 | 1 | 15.6
|  | PZA | %MO5 | EQUIPO DE SEGURIDAD | % | 6.24 | 1 | 6.24
12209-401 | Tee horizontal de aluminio de 3.25" de 4" A1 y 4" A2 y 24" de radio, Cal. 14, p/charola, código MTH-0404-24, incluye: suministro, acarreos, instalación, mano de obra, andamios, equipo y herramienta. | PZA | 342-BTC-1611 | TEE T HORIZONTAL DE ALUMINIO 3.25 DE 4 A X 4 A X 24 R CAL. 14, P/CHAROLA, MTH-0404-24 | PZA | 1 | 1478.96 | 1478.96
|  | PZA | MO031 | AYUDANTE ESPECIALIZADO | JOR | 0.13004 | 747.63 | 97.22
|  | PZA | MO084 | OFICIAL ELECTRICISTA | JOR | 0.13004 | 1149.38 | 149.46
|  | PZA | MO094 | SOBRESTANTE | JOR | 0.013004 | 1251.93 | 16.28
|  | PZA | %MO1 | HERRAMIENTA MENOR | % | 6.77 | 1 | 6.77
|  | PZA | %MO2 | ANDAMIOS | % | 11.28 | 1 | 11.28
|  | PZA | %MO5 | EQUIPO DE SEGURIDAD | % | 4.51 | 1 | 4.51
12209-403 | Tee horizontal de aluminio de 3.25" de 6" A1 y 6" A2 y 24" de radio, Cal. 14, p/charola, código MTH-0606-24, incluye: suministro, acarreos, instalación, mano de obra, andamios, equipo y herramienta. | PZA | 342-BTC-1613 | TEE T HORIZONTAL DE ALUMINIO 3.25 DE 6 A X 6 A X 24 R CAL. 14, P/CHAROLA, MTH-0606-24 | PZA | 1 | 1526.99 | 1526.99
|  | PZA | MO031 | AYUDANTE ESPECIALIZADO | JOR | 0.14006 | 747.63 | 104.71
|  | PZA | MO084 | OFICIAL ELECTRICISTA | JOR | 0.14006 | 1149.38 | 160.98
|  | PZA | MO094 | SOBRESTANTE | JOR | 0.014006 | 1251.93 | 17.53
|  | PZA | %MO1 | HERRAMIENTA MENOR | % | 7.29 | 1 | 7.29
|  | PZA | %MO2 | ANDAMIOS | % | 12.14 | 1 | 12.14
|  | PZA | %MO5 | EQUIPO DE SEGURIDAD | % | 4.86 | 1 | 4.86
12209-406 | Tee horizontal de aluminio de 3.25" de 9" A1 y 9" A2 y 24" de radio, Cal. 14, p/charola, código MTH-0909-24, incluye: suministro, acarreos, instalación, mano de obra, andamios, equipo y herramienta. | PZA | 342-BTC-1616 | TEE T HORIZONTAL DE ALUMINIO 3.25 DE 9 A X 9 A X 24 R CAL. 14, P/CHAROLA, MTH-0909-24 | PZA | 1 | 1645.14 | 1645.14
|  | PZA | MO031 | AYUDANTE ESPECIALIZADO | JOR | 0.14993 | 747.63 | 112.09
|  | PZA | MO084 | OFICIAL ELECTRICISTA | JOR | 0.14993 | 1149.38 | 172.32
|  | PZA | MO094 | SOBRESTANTE | JOR | 0.014993 | 1251.93 | 18.77
|  | PZA | %MO1 | HERRAMIENTA MENOR | % | 7.8 | 1 | 7.8
|  | PZA | %MO2 | ANDAMIOS | % | 12.99 | 1 | 12.99
|  | PZA | %MO5 | EQUIPO DE SEGURIDAD | % | 5.2 | 1 | 5.2
12209-410 | Tee horizontal de aluminio de 3.25" de 12" A1 y 12" A2 y 24" de radio, Cal. 14, p/charola, código MTH-1212-24, incluye: suministro, acarreos, instalación, mano de obra, andamios, equipo y herramienta. | PZA | 342-BTC-1620 | TEE T HORIZONTAL DE ALUMINIO 3.25 DE 12 A X 12 A X 24 R CAL. 14, P/CHAROLA, MTH-1212-24 | PZA | 1 | 1740.94 | 1740.94
|  | PZA | MO031 | AYUDANTE ESPECIALIZADO | JOR | 0.16 | 747.63 | 119.62
|  | PZA | MO084 | OFICIAL ELECTRICISTA | JOR | 0.16 | 1149.38 | 183.9
|  | PZA | MO094 | SOBRESTANTE | JOR | 0.016 | 1251.93 | 20.03
|  | PZA | %MO1 | HERRAMIENTA MENOR | % | 8.31 | 1 | 8.31
|  | PZA | %MO2 | ANDAMIOS | % | 13.87 | 1 | 13.87
|  | PZA | %MO5 | EQUIPO DE SEGURIDAD | % | 5.55 | 1 | 5.55
12209-415 | Tee horizontal de aluminio de 3.25" de 16" A1 y 16" A2 y 24" de radio, Cal. 14, p/charola, código MTH-1616-24, incluye: suministro, acarreos, instalación, mano de obra, andamios, equipo y herramienta. | PZA | 342-BTC-1625 | TEE T HORIZONTAL DE ALUMINIO 3.25 DE 16 A X 16 A X 24 R CAL. 14, P/CHAROLA, MTH-1616-24 | PZA | 1 | 2081.52 | 2081.52
|  | PZA | MO031 | AYUDANTE ESPECIALIZADO | JOR | 0.19011 | 747.63 | 142.13
|  | PZA | MO084 | OFICIAL ELECTRICISTA | JOR | 0.19011 | 1149.38 | 218.51
|  | PZA | MO094 | SOBRESTANTE | JOR | 0.019011 | 1251.93 | 23.8
|  | PZA | %MO1 | HERRAMIENTA MENOR | % | 9.9 | 1 | 9.9
|  | PZA | %MO2 | ANDAMIOS | % | 16.48 | 1 | 16.48
|  | PZA | %MO5 | EQUIPO DE SEGURIDAD | % | 6.59 | 1 | 6.59
12209-421 | Tee horizontal de aluminio de 3.25" de 18" A1 y 18" A2 y 24" de radio, Cal. 14, p/charola, código MTH-1818-24, incluye: suministro, acarreos, instalación, mano de obra, andamios, equipo y herramienta. | PZA | 342-BTC-1631 | TEE T HORIZONTAL DE ALUMINIO 3.25 DE 18 A X 18 A X 24 R CAL. 14, P/CHAROLA, MTH-1818-24 | PZA | 1 | 2195.08 | 2195.08
|  | PZA | MO031 | AYUDANTE ESPECIALIZADO | JOR | 0.2 | 747.63 | 149.53
|  | PZA | MO084 | OFICIAL ELECTRICISTA | JOR | 0.2 | 1149.38 | 229.88
|  | PZA | MO094 | SOBRESTANTE | JOR | 0.02 | 1251.93 | 25.04
|  | PZA | %MO1 | HERRAMIENTA MENOR | % | 10.41 | 1 | 10.41
|  | PZA | %MO2 | ANDAMIOS | % | 17.34 | 1 | 17.34
|  | PZA | %MO5 | EQUIPO DE SEGURIDAD | % | 6.94 | 1 | 6.94
12209-428 | Tee horizontal de aluminio de 3.25" de 20" A1 y 20" A2 y 24" de radio, Cal. 14, p/charola, código MTH-2020-24, incluye: suministro, acarreos, instalación, mano de obra, andamios, equipo y herramienta. | PZA | 342-BTC-1638 | TEE T HORIZONTAL DE ALUMINIO 3.25 DE 20 A X 20 A X 24 R CAL. 14, P/CHAROLA, MTH-2020-24 | PZA | 1 | 2285.78 | 2285.78
|  | PZA | MO031 | AYUDANTE ESPECIALIZADO | JOR | 0.21277 | 747.63 | 159.07
|  | PZA | MO084 | OFICIAL ELECTRICISTA | JOR | 0.21277 | 1149.38 | 244.55
|  | PZA | MO094 | SOBRESTANTE | JOR | 0.021277 | 1251.93 | 26.64
|  | PZA | %MO1 | HERRAMIENTA MENOR | % | 11.08 | 1 | 11.08
|  | PZA | %MO2 | ANDAMIOS | % | 18.45 | 1 | 18.45
|  | PZA | %MO5 | EQUIPO DE SEGURIDAD | % | 7.38 | 1 | 7.38
12209-436 | Tee horizontal de aluminio de 3.25" de 24" A1 y 24" A2 y 24" de radio, Cal. 14, p/charola, código MTH-2424-24, incluye: suministro, acarreos, instalación, mano de obra, andamios, equipo y herramienta. | PZA | 342-BTC-1646 | TEE T HORIZONTAL DE ALUMINIO 3.25 DE 24 A X 24 A X 24 R CAL. 14, P/CHAROLA, MTH-2424-24 | PZA | 1 | 2431.24 | 2431.24
|  | PZA | MO031 | AYUDANTE ESPECIALIZADO | JOR | 0.21277 | 747.63 | 159.07
|  | PZA | MO084 | OFICIAL ELECTRICISTA | JOR | 0.21277 | 1149.38 | 244.55
|  | PZA | MO094 | SOBRESTANTE | JOR | 0.021277 | 1251.93 | 26.64
|  | PZA | %MO1 | HERRAMIENTA MENOR | % | 11.08 | 1 | 11.08
|  | PZA | %MO2 | ANDAMIOS | % | 18.45 | 1 | 18.45
|  | PZA | %MO5 | EQUIPO DE SEGURIDAD | % | 7.38 | 1 | 7.38
12209-445 | Tee horizontal de aluminio de 3.25" de 30" A1 y 30" A2 y 24" de radio, Cal. 14, p/charola, código MTH-3030-24, incluye: suministro, acarreos, instalación, mano de obra, andamios, equipo y herramienta. | PZA | 342-BTC-1655 | TEE T HORIZONTAL DE ALUMINIO 3.25 DE 30 A X 30 A X 24 R CAL. 14, P/CHAROLA, MTH-3030-24 | PZA | 1 | 2770.06 | 2770.06
|  | PZA | MO031 | AYUDANTE ESPECIALIZADO | JOR | 0.22727 | 747.63 | 169.92
|  | PZA | MO084 | OFICIAL ELECTRICISTA | JOR | 0.22727 | 1149.38 | 261.22
|  | PZA | MO094 | SOBRESTANTE | JOR | 0.022727 | 1251.93 | 28.45
|  | PZA | %MO1 | HERRAMIENTA MENOR | % | 11.82 | 1 | 11.82
|  | PZA | %MO2 | ANDAMIOS | % | 19.71 | 1 | 19.71
|  | PZA | %MO5 | EQUIPO DE SEGURIDAD | % | 7.88 | 1 | 7.88
12209-455 | Tee horizontal de aluminio de 3.25" de 36" A1 y 36" A2 y 24" de radio, Cal. 14, p/charola, código MTH-3636-24, incluye: suministro, acarreos, instalación, mano de obra, andamios, equipo y herramienta. | PZA | 342-BTC-1665 | TEE T HORIZONTAL DE ALUMINIO 3.25 DE 36 A X 36 A X 24 R CAL. 14, P/CHAROLA, MTH-3636-24 | PZA | 1 | 3102.83 | 3102.83
|  | PZA | MO031 | AYUDANTE ESPECIALIZADO | JOR | 0.23256 | 747.63 | 173.87
|  | PZA | MO084 | OFICIAL ELECTRICISTA | JOR | 0.23256 | 1149.38 | 267.3
|  | PZA | MO094 | SOBRESTANTE | JOR | 0.023256 | 1251.93 | 29.11
|  | PZA | %MO1 | HERRAMIENTA MENOR | % | 12.1 | 1 | 12.1
|  | PZA | %MO2 | ANDAMIOS | % | 20.16 | 1 | 20.16
|  | PZA | %MO5 | EQUIPO DE SEGURIDAD | % | 8.07 | 1 | 8.07
12209-471 | Reducción lateral derecha de aluminio de 3.25", ( 36" A1 a 30" A2 ) Cal. 14, p/charola, código MRL-3630-D, incluye: suministro, acarreos, instalación, mano de obra, andamios, equipo y herramienta. | PZA | 342-BTC-1701 | REDUCCIÓN LATERAL DERECHA DE ALUM. 3.25, ( 36 A1 A 30 A2 ) CAL. 14, P/CHAROLA, MRL-3630-D | PZA | 1 | 637.96 | 637.96
|  | PZA | MO031 | AYUDANTE ESPECIALIZADO | JOR | 0.059988 | 747.63 | 44.85
|  | PZA | MO084 | OFICIAL ELECTRICISTA | JOR | 0.059988 | 1149.38 | 68.95
|  | PZA | MO094 | SOBRESTANTE | JOR | 0.0059988 | 1251.93 | 7.51
|  | PZA | %MO1 | HERRAMIENTA MENOR | % | 3.12 | 1 | 3.12
|  | PZA | %MO2 | ANDAMIOS | % | 5.21 | 1 | 5.21
|  | PZA | %MO5 | EQUIPO DE SEGURIDAD | % | 2.08 | 1 | 2.08
12209-472 | Reducción lateral derecha de aluminio de 3.25", ( 36" A1 a 24" A2 ) Cal. 14, p/charola, código MRL-3624-D, incluye: suministro, acarreos, instalación, mano de obra, andamios, equipo y herramienta. | PZA | 342-BTC-1702 | REDUCCIÓN LATERAL DERECHA DE ALUM. 3.25, ( 36 A1 A 24 A2 ) CAL. 14, P/CHAROLA, MRL-3624-D | PZA | 1 | 640.24 | 640.24
|  | PZA | MO031 | AYUDANTE ESPECIALIZADO | JOR | 0.059988 | 747.63 | 44.85
|  | PZA | MO084 | OFICIAL ELECTRICISTA | JOR | 0.059988 | 1149.38 | 68.95
|  | PZA | MO094 | SOBRESTANTE | JOR | 0.0059988 | 1251.93 | 7.51
|  | PZA | %MO1 | HERRAMIENTA MENOR | % | 3.12 | 1 | 3.12
|  | PZA | %MO2 | ANDAMIOS | % | 5.21 | 1 | 5.21
|  | PZA | %MO5 | EQUIPO DE SEGURIDAD | % | 2.08 | 1 | 2.08
12209-473 | Reducción lateral derecha de aluminio de 3.25", ( 36" A1 a 20" A2 ) Cal. 14, p/charola, código MRL-3620-D, incluye: suministro, acarreos, instalación, mano de obra, andamios, equipo y herramienta. | PZA | 342-BTC-1703 | REDUCCIÓN LATERAL DERECHA DE ALUM. 3.25, ( 36 A1 A 20 A2 ) CAL. 14, P/CHAROLA, MRL-3620-D | PZA | 1 | 644.01 | 644.01
|  | PZA | MO031 | AYUDANTE ESPECIALIZADO | JOR | 0.059988 | 747.63 | 44.85
|  | PZA | MO084 | OFICIAL ELECTRICISTA | JOR | 0.059988 | 1149.38 | 68.95
|  | PZA | MO094 | SOBRESTANTE | JOR | 0.0059988 | 1251.93 | 7.51
|  | PZA | %MO1 | HERRAMIENTA MENOR | % | 3.12 | 1 | 3.12
|  | PZA | %MO2 | ANDAMIOS | % | 5.21 | 1 | 5.21
|  | PZA | %MO5 | EQUIPO DE SEGURIDAD | % | 2.08 | 1 | 2.08
12209-474 | Reducción lateral derecha de aluminio de 3.25", ( 36" A1 a 18" A2 ) Cal. 14, p/charola, código MRL-3618-D, incluye: suministro, acarreos, instalación, mano de obra, andamios, equipo y herramienta. | PZA | 342-BTC-1704 | REDUCCIÓN LATERAL DERECHA DE ALUM. 3.25, ( 36 A1 A 18 A2 ) CAL. 14, P/CHAROLA, MRL-3618-D | PZA | 1 | 646.17 | 646.17
|  | PZA | MO031 | AYUDANTE ESPECIALIZADO | JOR | 0.059988 | 747.63 | 44.85
|  | PZA | MO084 | OFICIAL ELECTRICISTA | JOR | 0.059988 | 1149.38 | 68.95
|  | PZA | MO094 | SOBRESTANTE | JOR | 0.0059988 | 1251.93 | 7.51
|  | PZA | %MO1 | HERRAMIENTA MENOR | % | 3.12 | 1 | 3.12
|  | PZA | %MO2 | ANDAMIOS | % | 5.21 | 1 | 5.21
|  | PZA | %MO5 | EQUIPO DE SEGURIDAD | % | 2.08 | 1 | 2.08
12209-475 | Reducción lateral derecha de aluminio de 3.25", ( 36" A1 a 16" A2 ) Cal. 14, p/charola, código MRL-3616-D, incluye: suministro, acarreos, instalación, mano de obra, andamios, equipo y herramienta. | PZA | 342-BTC-1705 | REDUCCIÓN LATERAL DERECHA DE ALUM. 3.25, ( 36 A1 A 16 A2 ) CAL. 14, P/CHAROLA, MRL-3616-D | PZA | 1 | 648.32 | 648.32
|  | PZA | MO031 | AYUDANTE ESPECIALIZADO | JOR | 0.059988 | 747.63 | 44.85
|  | PZA | MO084 | OFICIAL ELECTRICISTA | JOR | 0.059988 | 1149.38 | 68.95
|  | PZA | MO094 | SOBRESTANTE | JOR | 0.0059988 | 1251.93 | 7.51
|  | PZA | %MO1 | HERRAMIENTA MENOR | % | 3.12 | 1 | 3.12
|  | PZA | %MO2 | ANDAMIOS | % | 5.21 | 1 | 5.21
|  | PZA | %MO5 | EQUIPO DE SEGURIDAD | % | 2.08 | 1 | 2.08
12209-476 | Reducción lateral derecha de aluminio de 3.25", ( 36" A1 a 12" A2 ) Cal. 14, p/charola, código MRL-3612-D, incluye: suministro, acarreos, instalación, mano de obra, andamios, equipo y herramienta. | PZA | 342-BTC-1706 | REDUCCIÓN LATERAL DERECHA DE ALUM. 3.25, ( 36 A1 A 12 A2 ) CAL. 14, P/CHAROLA, MRL-3612-D | PZA | 1 | 652.76 | 652.76
|  | PZA | MO031 | AYUDANTE ESPECIALIZADO | JOR | 0.059988 | 747.63 | 44.85
|  | PZA | MO084 | OFICIAL ELECTRICISTA | JOR | 0.059988 | 1149.38 | 68.95
|  | PZA | MO094 | SOBRESTANTE | JOR | 0.0059988 | 1251.93 | 7.51
|  | PZA | %MO1 | HERRAMIENTA MENOR | % | 3.12 | 1 | 3.12
|  | PZA | %MO2 | ANDAMIOS | % | 5.21 | 1 | 5.21
|  | PZA | %MO5 | EQUIPO DE SEGURIDAD | % | 2.08 | 1 | 2.08
12209-477 | Reducción lateral derecha de aluminio de 3.25", ( 36" A1 a 9" A2 ) Cal. 14, p/charola, código MRL-3609-D, incluye: suministro, acarreos, instalación, mano de obra, andamios, equipo y herramienta. | PZA | 342-BTC-1707 | REDUCCIÓN LATERAL DERECHA DE ALUM. 3.25, ( 36 A1 A 9 A2 ) CAL. 14, P/CHAROLA, MRL-3609-D | PZA | 1 | 657.06 | 657.06
|  | PZA | MO031 | AYUDANTE ESPECIALIZADO | JOR | 0.059988 | 747.63 | 44.85
|  | PZA | MO084 | OFICIAL ELECTRICISTA | JOR | 0.059988 | 1149.38 | 68.95
|  | PZA | MO094 | SOBRESTANTE | JOR | 0.0059988 | 1251.93 | 7.51
|  | PZA | %MO1 | HERRAMIENTA MENOR | % | 3.12 | 1 | 3.12
|  | PZA | %MO2 | ANDAMIOS | % | 5.21 | 1 | 5.21
|  | PZA | %MO5 | EQUIPO DE SEGURIDAD | % | 2.08 | 1 | 2.08
12209-478 | Reducción lateral derecha de aluminio de 3.25", ( 36" A1 a 6" A2 ) Cal. 14, p/charola, código MRL-3606-D, incluye: suministro, acarreos, instalación, mano de obra, andamios, equipo y herramienta. | PZA | 342-BTC-1708 | REDUCCIÓN LATERAL DERECHA DE ALUM. 3.25, ( 36 A1 A 6 A2 ) CAL. 14, P/CHAROLA, MRL-3606-D | PZA | 1 | 659.75 | 659.75
|  | PZA | MO031 | AYUDANTE ESPECIALIZADO | JOR | 0.059988 | 747.63 | 44.85
|  | PZA | MO084 | OFICIAL ELECTRICISTA | JOR | 0.059988 | 1149.38 | 68.95
|  | PZA | MO094 | SOBRESTANTE | JOR | 0.0059988 | 1251.93 | 7.51
|  | PZA | %MO1 | HERRAMIENTA MENOR | % | 3.12 | 1 | 3.12
|  | PZA | %MO2 | ANDAMIOS | % | 5.21 | 1 | 5.21
|  | PZA | %MO5 | EQUIPO DE SEGURIDAD | % | 2.08 | 1 | 2.08
12209-479 | Reducción lateral derecha de aluminio de 3.25", ( 36" A1 a 4" A2 ) Cal. 14, p/charola, código MRL-3604-D, incluye: suministro, acarreos, instalación, mano de obra, andamios, equipo y herramienta. | PZA | 342-BTC-1709 | REDUCCIÓN LATERAL DERECHA DE ALUM. 3.25, ( 36 A1 A 4 A2 ) CAL. 14, P/CHAROLA, MRL-3604-D | PZA | 1 | 810.73 | 810.73
|  | PZA | MO031 | AYUDANTE ESPECIALIZADO | JOR | 0.069979 | 747.63 | 52.32
|  | PZA | MO084 | OFICIAL ELECTRICISTA | JOR | 0.069979 | 1149.38 | 80.43
|  | PZA | MO094 | SOBRESTANTE | JOR | 0.0069979 | 1251.93 | 8.76
|  | PZA | %MO1 | HERRAMIENTA MENOR | % | 3.64 | 1 | 3.64
|  | PZA | %MO2 | ANDAMIOS | % | 6.07 | 1 | 6.07
|  | PZA | %MO5 | EQUIPO DE SEGURIDAD | % | 2.43 | 1 | 2.43
12209-480 | Reducción lateral derecha de aluminio de 3.25", ( 30" A1 a 24" A2 ) Cal. 14, p/charola, código MRL-3024-D, incluye: suministro, acarreos, instalación, mano de obra, andamios, equipo y herramienta. | PZA | 342-BTC-1710 | REDUCCIÓN LATERAL DERECHA DE ALUM. 3.25, ( 30 A1 A 24 A2 ) CAL. 14, P/CHAROLA, MRL-3024-D | PZA | 1 | 580.5 | 580.5
|  | PZA | MO031 | AYUDANTE ESPECIALIZADO | JOR | 0.05 | 747.63 | 37.38
|  | PZA | MO084 | OFICIAL ELECTRICISTA | JOR | 0.05 | 1149.38 | 57.47
|  | PZA | MO094 | SOBRESTANTE | JOR | 0.005 | 1251.93 | 6.26
|  | PZA | %MO1 | HERRAMIENTA MENOR | % | 2.6 | 1 | 2.6
|  | PZA | %MO2 | ANDAMIOS | % | 4.34 | 1 | 4.34
|  | PZA | %MO5 | EQUIPO DE SEGURIDAD | % | 1.73 | 1 | 1.73
12209-481 | Reducción lateral derecha de aluminio de 3.25", ( 30" A1 a 20" A2 ) Cal. 14, p/charola, código MRL-3020-D, incluye: suministro, acarreos, instalación, mano de obra, andamios, equipo y herramienta. | PZA | 342-BTC-1711 | REDUCCIÓN LATERAL DERECHA DE ALUM. 3.25, ( 30 A1 A 20 A2 ) CAL. 14, P/CHAROLA, MRL-3020-D | PZA | 1 | 582.12 | 582.12
|  | PZA | MO031 | AYUDANTE ESPECIALIZADO | JOR | 0.05 | 747.63 | 37.38
|  | PZA | MO084 | OFICIAL ELECTRICISTA | JOR | 0.05 | 1149.38 | 57.47
|  | PZA | MO094 | SOBRESTANTE | JOR | 0.005 | 1251.93 | 6.26
|  | PZA | %MO1 | HERRAMIENTA MENOR | % | 2.6 | 1 | 2.6
|  | PZA | %MO2 | ANDAMIOS | % | 4.34 | 1 | 4.34
|  | PZA | %MO5 | EQUIPO DE SEGURIDAD | % | 1.73 | 1 | 1.73
12209-482 | Reducción lateral derecha de aluminio de 3.25", ( 30" A1 a 18" A2 ) Cal. 14, p/charola, código MRL-3018-D, incluye: suministro, acarreos, instalación, mano de obra, andamios, equipo y herramienta. | PZA | 342-BTC-1712 | REDUCCIÓN LATERAL DERECHA DE ALUM. 3.25, ( 30 A1 A 18 A2 ) CAL. 14, P/CHAROLA, MRL-3018-D | PZA | 1 | 583.19 | 583.19
|  | PZA | MO031 | AYUDANTE ESPECIALIZADO | JOR | 0.05 | 747.63 | 37.38
|  | PZA | MO084 | OFICIAL ELECTRICISTA | JOR | 0.05 | 1149.38 | 57.47
|  | PZA | MO094 | SOBRESTANTE | JOR | 0.005 | 1251.93 | 6.26
|  | PZA | %MO1 | HERRAMIENTA MENOR | % | 2.6 | 1 | 2.6
|  | PZA | %MO2 | ANDAMIOS | % | 4.34 | 1 | 4.34
|  | PZA | %MO5 | EQUIPO DE SEGURIDAD | % | 1.73 | 1 | 1.73
12209-483 | Reducción lateral derecha de aluminio de 3.25", ( 30" A1 a 16" A2 ) Cal. 14, p/charola, código MRL-3016-D, incluye: suministro, acarreos, instalación, mano de obra, andamios, equipo y herramienta. | PZA | 342-BTC-1713 | REDUCCIÓN LATERAL DERECHA DE ALUM. 3.25, ( 30 A1 A 16 A2 ) CAL. 14, P/CHAROLA, MRL-3016-D | PZA | 1 | 584.95 | 584.95
|  | PZA | MO031 | AYUDANTE ESPECIALIZADO | JOR | 0.05 | 747.63 | 37.38
|  | PZA | MO084 | OFICIAL ELECTRICISTA | JOR | 0.05 | 1149.38 | 57.47
|  | PZA | MO094 | SOBRESTANTE | JOR | 0.005 | 1251.93 | 6.26
|  | PZA | %MO1 | HERRAMIENTA MENOR | % | 2.6 | 1 | 2.6
|  | PZA | %MO2 | ANDAMIOS | % | 4.34 | 1 | 4.34
|  | PZA | %MO5 | EQUIPO DE SEGURIDAD | % | 1.73 | 1 | 1.73
12209-484 | Reducción lateral derecha de aluminio de 3.25", ( 30" A1 a 12" A2 ) Cal. 14, p/charola, código MRL-3012-D, incluye: suministro, acarreos, instalación, mano de obra, andamios, equipo y herramienta. | PZA | 342-BTC-1714 | REDUCCIÓN LATERAL DERECHA DE ALUM. 3.25, ( 30 A1 A 12 A2 ) CAL. 14, P/CHAROLA, MRL-3012-D | PZA | 1 | 589.11 | 589.11
|  | PZA | MO031 | AYUDANTE ESPECIALIZADO | JOR | 0.05 | 747.63 | 37.38
|  | PZA | MO084 | OFICIAL ELECTRICISTA | JOR | 0.05 | 1149.38 | 57.47
|  | PZA | MO094 | SOBRESTANTE | JOR | 0.005 | 1251.93 | 6.26
|  | PZA | %MO1 | HERRAMIENTA MENOR | % | 2.6 | 1 | 2.6
|  | PZA | %MO2 | ANDAMIOS | % | 4.34 | 1 | 4.34
|  | PZA | %MO5 | EQUIPO DE SEGURIDAD | % | 1.73 | 1 | 1.73
12209-485 | Reducción lateral derecha de aluminio de 3.25", ( 30" A1 a 9" A2 ) Cal. 14, p/charola, código MRL-3009-D, incluye: suministro, acarreos, instalación, mano de obra, andamios, equipo y herramienta. | PZA | 342-BTC-1715 | REDUCCIÓN LATERAL DERECHA DE ALUM. 3.25, ( 30 A1 A 9 A2 ) CAL. 14, P/CHAROLA, MRL-3009-D | PZA | 1 | 593.02 | 593.02
|  | PZA | MO031 | AYUDANTE ESPECIALIZADO | JOR | 0.05 | 747.63 | 37.38
|  | PZA | MO084 | OFICIAL ELECTRICISTA | JOR | 0.05 | 1149.38 | 57.47
|  | PZA | MO094 | SOBRESTANTE | JOR | 0.005 | 1251.93 | 6.26
|  | PZA | %MO1 | HERRAMIENTA MENOR | % | 2.6 | 1 | 2.6
|  | PZA | %MO2 | ANDAMIOS | % | 4.34 | 1 | 4.34
|  | PZA | %MO5 | EQUIPO DE SEGURIDAD | % | 1.73 | 1 | 1.73
12209-486 | Reducción lateral derecha de aluminio de 3.25", ( 30" A1 a 6" A2 ) Cal. 14, p/charola, código MRL-3006-D, incluye: suministro, acarreos, instalación, mano de obra, andamios, equipo y herramienta. | PZA | 342-BTC-1716 | REDUCCIÓN LATERAL DERECHA DE ALUM. 3.25, ( 30 A1 A 6 A2 ) CAL. 14, P/CHAROLA, MRL-3006-D | PZA | 1 | 595.57 | 595.57
|  | PZA | MO031 | AYUDANTE ESPECIALIZADO | JOR | 0.05 | 747.63 | 37.38
|  | PZA | MO084 | OFICIAL ELECTRICISTA | JOR | 0.05 | 1149.38 | 57.47
|  | PZA | MO094 | SOBRESTANTE | JOR | 0.005 | 1251.93 | 6.26
|  | PZA | %MO1 | HERRAMIENTA MENOR | % | 2.6 | 1 | 2.6
|  | PZA | %MO2 | ANDAMIOS | % | 4.34 | 1 | 4.34
|  | PZA | %MO5 | EQUIPO DE SEGURIDAD | % | 1.73 | 1 | 1.73
12209-487 | Reducción lateral derecha de aluminio de 3.25", ( 30" A1 a 4" A2 ) Cal. 14, p/charola, código MRL-3004-D, incluye: suministro, acarreos, instalación, mano de obra, andamios, equipo y herramienta. | PZA | 342-BTC-1717 | REDUCCIÓN LATERAL DERECHA DE ALUM. 3.25, ( 30 A1 A 4 A2 ) CAL. 14, P/CHAROLA, MRL-3004-D | PZA | 1 | 614.82 | 614.82
|  | PZA | MO031 | AYUDANTE ESPECIALIZADO | JOR | 0.058824 | 747.63 | 43.98
|  | PZA | MO084 | OFICIAL ELECTRICISTA | JOR | 0.058824 | 1149.38 | 67.61
|  | PZA | MO094 | SOBRESTANTE | JOR | 0.0058824 | 1251.93 | 7.36
|  | PZA | %MO1 | HERRAMIENTA MENOR | % | 3.06 | 1 | 3.06
|  | PZA | %MO2 | ANDAMIOS | % | 5.09 | 1 | 5.09
|  | PZA | %MO5 | EQUIPO DE SEGURIDAD | % | 2.04 | 1 | 2.04
12209-488 | Reducción lateral derecha de aluminio de 3.25", ( 24" A1 a 20" A2 ) Cal. 14, p/charola, código MRL-2420-D, incluye: suministro, acarreos, instalación, mano de obra, andamios, equipo y herramienta. | PZA | 342-BTC-1718 | REDUCCIÓN LATERAL DERECHA DE ALUM. 3.25, ( 24 A1 A 20 A2 ) CAL. 14, P/CHAROLA, MRL-2420-D | PZA | 1 | 545.78 | 545.78
|  | PZA | MO031 | AYUDANTE ESPECIALIZADO | JOR | 0.05 | 747.63 | 37.38
|  | PZA | MO084 | OFICIAL ELECTRICISTA | JOR | 0.05 | 1149.38 | 57.47
|  | PZA | MO094 | SOBRESTANTE | JOR | 0.005 | 1251.93 | 6.26
|  | PZA | %MO1 | HERRAMIENTA MENOR | % | 2.6 | 1 | 2.6
|  | PZA | %MO2 | ANDAMIOS | % | 4.34 | 1 | 4.34
|  | PZA | %MO5 | EQUIPO DE SEGURIDAD | % | 1.73 | 1 | 1.73
12209-489 | Reducción lateral derecha de aluminio de 3.25", ( 24" A1 a 18" A2 ) Cal. 14, p/charola, código MRL-2418-D, incluye: suministro, acarreos, instalación, mano de obra, andamios, equipo y herramienta. | PZA | 342-BTC-1719 | REDUCCIÓN LATERAL DERECHA DE ALUM. 3.25, ( 24 A1 A 18 A2 ) CAL. 14, P/CHAROLA, MRL-2418-D | PZA | 1 | 544.71 | 544.71
|  | PZA | MO031 | AYUDANTE ESPECIALIZADO | JOR | 0.05 | 747.63 | 37.38
|  | PZA | MO084 | OFICIAL ELECTRICISTA | JOR | 0.05 | 1149.38 | 57.47
|  | PZA | MO094 | SOBRESTANTE | JOR | 0.005 | 1251.93 | 6.26
|  | PZA | %MO1 | HERRAMIENTA MENOR | % | 2.6 | 1 | 2.6
|  | PZA | %MO2 | ANDAMIOS | % | 4.34 | 1 | 4.34
|  | PZA | %MO5 | EQUIPO DE SEGURIDAD | % | 1.73 | 1 | 1.73
12209-490 | Reducción lateral derecha de aluminio de 3.25", ( 24" A1 a 16" A2 ) Cal. 14, p/charola, código MRL-2416-D, incluye: suministro, acarreos, instalación, mano de obra, andamios, equipo y herramienta. | PZA | 342-BTC-1720 | REDUCCIÓN LATERAL DERECHA DE ALUM. 3.25, ( 24 A1 A 16 A2 ) CAL. 14, P/CHAROLA, MRL-2416-D | PZA | 1 | 545.11 | 545.11
|  | PZA | MO031 | AYUDANTE ESPECIALIZADO | JOR | 0.05 | 747.63 | 37.38
|  | PZA | MO084 | OFICIAL ELECTRICISTA | JOR | 0.05 | 1149.38 | 57.47
|  | PZA | MO094 | SOBRESTANTE | JOR | 0.005 | 1251.93 | 6.26
|  | PZA | %MO1 | HERRAMIENTA MENOR | % | 2.6 | 1 | 2.6
|  | PZA | %MO2 | ANDAMIOS | % | 4.34 | 1 | 4.34
|  | PZA | %MO5 | EQUIPO DE SEGURIDAD | % | 1.73 | 1 | 1.73
12209-491 | Reducción lateral derecha de aluminio de 3.25", ( 24" A1 a 12" A2 ) Cal. 14, p/charola, código MRL-2412-D, incluye: suministro, acarreos, instalación, mano de obra, andamios, equipo y herramienta. | PZA | 342-BTC-1721 | REDUCCIÓN LATERAL DERECHA DE ALUM. 3.25, ( 24 A1 A 12 A2 ) CAL. 14, P/CHAROLA, MRL-2412-D | PZA | 1 | 547.66 | 547.66
|  | PZA | MO031 | AYUDANTE ESPECIALIZADO | JOR | 0.05 | 747.63 | 37.38
|  | PZA | MO084 | OFICIAL ELECTRICISTA | JOR | 0.05 | 1149.38 | 57.47
|  | PZA | MO094 | SOBRESTANTE | JOR | 0.005 | 1251.93 | 6.26
|  | PZA | %MO1 | HERRAMIENTA MENOR | % | 2.6 | 1 | 2.6
|  | PZA | %MO2 | ANDAMIOS | % | 4.34 | 1 | 4.34
|  | PZA | %MO5 | EQUIPO DE SEGURIDAD | % | 1.73 | 1 | 1.73
12209-492 | Reducción lateral derecha de aluminio de 3.25", ( 24" A1 a 9" A2 ) Cal. 14, p/charola, código MRL-2409-D, incluye: suministro, acarreos, instalación, mano de obra, andamios, equipo y herramienta. | PZA | 342-BTC-1722 | REDUCCIÓN LATERAL DERECHA DE ALUM. 3.25, ( 24 A1 A 9 A2 ) CAL. 14, P/CHAROLA, MRL-2409-D | PZA | 1 | 550.76 | 550.76
|  | PZA | MO031 | AYUDANTE ESPECIALIZADO | JOR | 0.05 | 747.63 | 37.38
|  | PZA | MO084 | OFICIAL ELECTRICISTA | JOR | 0.05 | 1149.38 | 57.47
|  | PZA | MO094 | SOBRESTANTE | JOR | 0.005 | 1251.93 | 6.26
|  | PZA | %MO1 | HERRAMIENTA MENOR | % | 2.6 | 1 | 2.6
|  | PZA | %MO2 | ANDAMIOS | % | 4.34 | 1 | 4.34
|  | PZA | %MO5 | EQUIPO DE SEGURIDAD | % | 1.73 | 1 | 1.73
12209-493 | Reducción lateral derecha de aluminio de 3.25", ( 24" A1 a 6" A2 ) Cal. 14, p/charola, código MRL-2406-D, incluye: suministro, acarreos, instalación, mano de obra, andamios, equipo y herramienta. | PZA | 342-BTC-1723 | REDUCCIÓN LATERAL DERECHA DE ALUM. 3.25, ( 24 A1 A 6 A2 ) CAL. 14, P/CHAROLA, MRL-2406-D | PZA | 1 | 553.19 | 553.19
|  | PZA | MO031 | AYUDANTE ESPECIALIZADO | JOR | 0.05 | 747.63 | 37.38
|  | PZA | MO084 | OFICIAL ELECTRICISTA | JOR | 0.05 | 1149.38 | 57.47
|  | PZA | MO094 | SOBRESTANTE | JOR | 0.005 | 1251.93 | 6.26
|  | PZA | %MO1 | HERRAMIENTA MENOR | % | 2.6 | 1 | 2.6
|  | PZA | %MO2 | ANDAMIOS | % | 4.34 | 1 | 4.34
|  | PZA | %MO5 | EQUIPO DE SEGURIDAD | % | 1.73 | 1 | 1.73
12209-494 | Reducción lateral derecha de aluminio de 3.25", ( 24" A1 a 4" A2 ) Cal. 14, p/charola, código MRL-2404-D, incluye: suministro, acarreos, instalación, mano de obra, andamios, equipo y herramienta. | PZA | 342-BTC-1724 | REDUCCIÓN LATERAL DERECHA DE ALUM. 3.25, ( 24 A1 A 4 A2 ) CAL. 14, P/CHAROLA, MRL-2404-D | PZA | 1 | 571.76 | 571.76
|  | PZA | MO031 | AYUDANTE ESPECIALIZADO | JOR | 0.05 | 747.63 | 37.38
|  | PZA | MO084 | OFICIAL ELECTRICISTA | JOR | 0.05 | 1149.38 | 57.47
|  | PZA | MO094 | SOBRESTANTE | JOR | 0.005 | 1251.93 | 6.26
|  | PZA | %MO1 | HERRAMIENTA MENOR | % | 2.6 | 1 | 2.6
|  | PZA | %MO2 | ANDAMIOS | % | 4.34 | 1 | 4.34
|  | PZA | %MO5 | EQUIPO DE SEGURIDAD | % | 1.73 | 1 | 1.73
12209-495 | Reducción lateral derecha de aluminio de 3.25", ( 20" A1 a 18" A2 ) Cal. 14, p/charola, código MRL-2018-D, incluye: suministro, acarreos, instalación, mano de obra, andamios, equipo y herramienta. | PZA | 342-BTC-1725 | REDUCCIÓN LATERAL DERECHA DE ALUM. 3.25, ( 20 A1 A 18 A2 ) CAL. 14, P/CHAROLA, MRL-2018-D | PZA | 1 | 524.39 | 524.39
|  | PZA | MO031 | AYUDANTE ESPECIALIZADO | JOR | 0.05 | 747.63 | 37.38
|  | PZA | MO084 | OFICIAL ELECTRICISTA | JOR | 0.05 | 1149.38 | 57.47
|  | PZA | MO094 | SOBRESTANTE | JOR | 0.005 | 1251.93 | 6.26
|  | PZA | %MO1 | HERRAMIENTA MENOR | % | 2.6 | 1 | 2.6
|  | PZA | %MO2 | ANDAMIOS | % | 4.34 | 1 | 4.34
|  | PZA | %MO5 | EQUIPO DE SEGURIDAD | % | 1.73 | 1 | 1.73
12209-496 | Reducción lateral derecha de aluminio de 3.25", ( 20" A1 a 16" A2 ) Cal. 14, p/charola, código MRL-2016-D, incluye: suministro, acarreos, instalación, mano de obra, andamios, equipo y herramienta. | PZA | 342-BTC-1726 | REDUCCIÓN LATERAL DERECHA DE ALUM. 3.25, ( 20 A1 A 16 A2 ) CAL. 14, P/CHAROLA, MRL-2016-D | PZA | 1 | 522.1 | 522.1
|  | PZA | MO031 | AYUDANTE ESPECIALIZADO | JOR | 0.05 | 747.63 | 37.38
|  | PZA | MO084 | OFICIAL ELECTRICISTA | JOR | 0.05 | 1149.38 | 57.47
|  | PZA | MO094 | SOBRESTANTE | JOR | 0.005 | 1251.93 | 6.26
|  | PZA | %MO1 | HERRAMIENTA MENOR | % | 2.6 | 1 | 2.6
|  | PZA | %MO2 | ANDAMIOS | % | 4.34 | 1 | 4.34
|  | PZA | %MO5 | EQUIPO DE SEGURIDAD | % | 1.73 | 1 | 1.73
12209-497 | Reducción lateral derecha de aluminio de 3.25", ( 20" A1 a 12" A2 ) Cal. 14, p/charola, código MRL-2012-D, incluye: suministro, acarreos, instalación, mano de obra, andamios, equipo y herramienta. | PZA | 342-BTC-1727 | REDUCCIÓN LATERAL DERECHA DE ALUM. 3.25, ( 20 A1 A 12 A2 ) CAL. 14, P/CHAROLA, MRL-2012-D | PZA | 1 | 521.7 | 521.7
|  | PZA | MO031 | AYUDANTE ESPECIALIZADO | JOR | 0.05 | 747.63 | 37.38
|  | PZA | MO084 | OFICIAL ELECTRICISTA | JOR | 0.05 | 1149.38 | 57.47
|  | PZA | MO094 | SOBRESTANTE | JOR | 0.005 | 1251.93 | 6.26
|  | PZA | %MO1 | HERRAMIENTA MENOR | % | 2.6 | 1 | 2.6
|  | PZA | %MO2 | ANDAMIOS | % | 4.34 | 1 | 4.34
|  | PZA | %MO5 | EQUIPO DE SEGURIDAD | % | 1.73 | 1 | 1.73
12209-498 | Reducción lateral derecha de aluminio de 3.25", ( 20" A1 a 9" A2 ) Cal. 14, p/charola, código MRL-2009-D, incluye: suministro, acarreos, instalación, mano de obra, andamios, equipo y herramienta. | PZA | 342-BTC-1728 | REDUCCIÓN LATERAL DERECHA DE ALUM. 3.25, ( 20 A1 A 9 A2 ) CAL. 14, P/CHAROLA, MRL-2009-D | PZA | 1 | 523.85 | 523.85
|  | PZA | MO031 | AYUDANTE ESPECIALIZADO | JOR | 0.05 | 747.63 | 37.38
|  | PZA | MO084 | OFICIAL ELECTRICISTA | JOR | 0.05 | 1149.38 | 57.47
|  | PZA | MO094 | SOBRESTANTE | JOR | 0.005 | 1251.93 | 6.26
|  | PZA | %MO1 | HERRAMIENTA MENOR | % | 2.6 | 1 | 2.6
|  | PZA | %MO2 | ANDAMIOS | % | 4.34 | 1 | 4.34
|  | PZA | %MO5 | EQUIPO DE SEGURIDAD | % | 1.73 | 1 | 1.73
12209-499 | Reducción lateral derecha de aluminio de 3.25", ( 20" A1 a 6" A2 ) Cal. 14, p/charola, código MRL-2006-D, incluye: suministro, acarreos, instalación, mano de obra, andamios, equipo y herramienta. | PZA | 342-BTC-1729 | REDUCCIÓN LATERAL DERECHA DE ALUM. 3.25, ( 20 A1 A 6 A2 ) CAL. 14, P/CHAROLA, MRL-2006-D | PZA | 1 | 525.46 | 525.46
|  | PZA | MO031 | AYUDANTE ESPECIALIZADO | JOR | 0.05 | 747.63 | 37.38
|  | PZA | MO084 | OFICIAL ELECTRICISTA | JOR | 0.05 | 1149.38 | 57.47
|  | PZA | MO094 | SOBRESTANTE | JOR | 0.005 | 1251.93 | 6.26
|  | PZA | %MO1 | HERRAMIENTA MENOR | % | 2.6 | 1 | 2.6
|  | PZA | %MO2 | ANDAMIOS | % | 4.34 | 1 | 4.34
|  | PZA | %MO5 | EQUIPO DE SEGURIDAD | % | 1.73 | 1 | 1.73
12209-500 | Reducción lateral derecha de aluminio de 3.25", ( 20" A1 a 4" A2 ) Cal. 14, p/charola, código MRL-2004-D, incluye: suministro, acarreos, instalación, mano de obra, andamios, equipo y herramienta. | PZA | 342-BTC-1730 | REDUCCIÓN LATERAL DERECHA DE ALUM. 3.25, ( 20 A1 A 4 A2 ) CAL. 14, P/CHAROLA, MRL-2004-D | PZA | 1 | 527.62 | 527.62
|  | PZA | MO031 | AYUDANTE ESPECIALIZADO | JOR | 0.05 | 747.63 | 37.38
|  | PZA | MO084 | OFICIAL ELECTRICISTA | JOR | 0.05 | 1149.38 | 57.47
|  | PZA | MO094 | SOBRESTANTE | JOR | 0.005 | 1251.93 | 6.26
|  | PZA | %MO1 | HERRAMIENTA MENOR | % | 2.6 | 1 | 2.6
|  | PZA | %MO2 | ANDAMIOS | % | 4.34 | 1 | 4.34
|  | PZA | %MO5 | EQUIPO DE SEGURIDAD | % | 1.73 | 1 | 1.73
12209-501 | Reducción lateral derecha de aluminio de 3.25", ( 18" A1 a 16" A2 ) Cal. 14, p/charola, código MRL-1816-D, incluye: suministro, acarreos, instalación, mano de obra, andamios, equipo y herramienta. | PZA | 342-BTC-1731 | REDUCCIÓN LATERAL DERECHA DE ALUM. 3.25, ( 18 A1 A 16 A2 ) CAL. 14, P/CHAROLA, MRL-1816-D | PZA | 1 | 479.85 | 479.85
|  | PZA | MO031 | AYUDANTE ESPECIALIZADO | JOR | 0.04 | 747.63 | 29.91
|  | PZA | MO084 | OFICIAL ELECTRICISTA | JOR | 0.04 | 1149.38 | 45.98
|  | PZA | MO094 | SOBRESTANTE | JOR | 0.004 | 1251.93 | 5.01
|  | PZA | %MO1 | HERRAMIENTA MENOR | % | 2.08 | 1 | 2.08
|  | PZA | %MO2 | ANDAMIOS | % | 3.47 | 1 | 3.47
|  | PZA | %MO5 | EQUIPO DE SEGURIDAD | % | 1.39 | 1 | 1.39
12209-502 | Reducción lateral derecha de aluminio de 3.25", ( 18" A1 a 12" A2 ) Cal. 14, p/charola, código MRL-1812-D, incluye: suministro, acarreos, instalación, mano de obra, andamios, equipo y herramienta. | PZA | 342-BTC-1732 | REDUCCIÓN LATERAL DERECHA DE ALUM. 3.25, ( 18 A1 A 12 A2 ) CAL. 14, P/CHAROLA, MRL-1812-D | PZA | 1 | 476.75 | 476.75
|  | PZA | MO031 | AYUDANTE ESPECIALIZADO | JOR | 0.04 | 747.63 | 29.91
|  | PZA | MO084 | OFICIAL ELECTRICISTA | JOR | 0.04 | 1149.38 | 45.98
|  | PZA | MO094 | SOBRESTANTE | JOR | 0.004 | 1251.93 | 5.01
|  | PZA | %MO1 | HERRAMIENTA MENOR | % | 2.08 | 1 | 2.08
|  | PZA | %MO2 | ANDAMIOS | % | 3.47 | 1 | 3.47
|  | PZA | %MO5 | EQUIPO DE SEGURIDAD | % | 1.39 | 1 | 1.39
12209-503 | Reducción lateral derecha de aluminio de 3.25", ( 18" A1 a 9" A2 ) Cal. 14, p/charola, código MRL-1809-D, incluye: suministro, acarreos, instalación, mano de obra, andamios, equipo y herramienta. | PZA | 342-BTC-1733 | REDUCCIÓN LATERAL DERECHA DE ALUM. 3.25, ( 18 A1 A 9 A2 ) CAL. 14, P/CHAROLA, MRL-1809-D | PZA | 1 | 478.1 | 478.1
|  | PZA | MO031 | AYUDANTE ESPECIALIZADO | JOR | 0.04 | 747.63 | 29.91
|  | PZA | MO084 | OFICIAL ELECTRICISTA | JOR | 0.04 | 1149.38 | 45.98
|  | PZA | MO094 | SOBRESTANTE | JOR | 0.004 | 1251.93 | 5.01
|  | PZA | %MO1 | HERRAMIENTA MENOR | % | 2.08 | 1 | 2.08
|  | PZA | %MO2 | ANDAMIOS | % | 3.47 | 1 | 3.47
|  | PZA | %MO5 | EQUIPO DE SEGURIDAD | % | 1.39 | 1 | 1.39
12209-504 | Reducción lateral derecha de aluminio de 3.25", ( 18" A1 a 6" A2 ) Cal. 14, p/charola, código MRL-1806-D, incluye: suministro, acarreos, instalación, mano de obra, andamios, equipo y herramienta. | PZA | 342-BTC-1734 | REDUCCIÓN LATERAL DERECHA DE ALUM. 3.25, ( 18 A1 A 6 A2 ) CAL. 14, P/CHAROLA, MRL-1806-D | PZA | 1 | 479.32 | 479.32
|  | PZA | MO031 | AYUDANTE ESPECIALIZADO | JOR | 0.04 | 747.63 | 29.91
|  | PZA | MO084 | OFICIAL ELECTRICISTA | JOR | 0.04 | 1149.38 | 45.98
|  | PZA | MO094 | SOBRESTANTE | JOR | 0.004 | 1251.93 | 5.01
|  | PZA | %MO1 | HERRAMIENTA MENOR | % | 2.08 | 1 | 2.08
|  | PZA | %MO2 | ANDAMIOS | % | 3.47 | 1 | 3.47
|  | PZA | %MO5 | EQUIPO DE SEGURIDAD | % | 1.39 | 1 | 1.39
12209-505 | Reducción lateral derecha de aluminio de 3.25", ( 18" A1 a 4" A2 ) Cal. 14, p/charola, código MRL-1804-D, incluye: suministro, acarreos, instalación, mano de obra, andamios, equipo y herramienta. | PZA | 342-BTC-1735 | REDUCCIÓN LATERAL DERECHA DE ALUM. 3.25, ( 18 A1 A 4 A2 ) CAL. 14, P/CHAROLA, MRL-1804-D | PZA | 1 | 481.06 | 481.06
|  | PZA | MO031 | AYUDANTE ESPECIALIZADO | JOR | 0.04 | 747.63 | 29.91
|  | PZA | MO084 | OFICIAL ELECTRICISTA | JOR | 0.04 | 1149.38 | 45.98
|  | PZA | MO094 | SOBRESTANTE | JOR | 0.004 | 1251.93 | 5.01
|  | PZA | %MO1 | HERRAMIENTA MENOR | % | 2.08 | 1 | 2.08
|  | PZA | %MO2 | ANDAMIOS | % | 3.47 | 1 | 3.47
|  | PZA | %MO5 | EQUIPO DE SEGURIDAD | % | 1.39 | 1 | 1.39
12209-506 | Reducción lateral derecha de aluminio de 3.25", ( 16" A1 a 12" A2 ) Cal. 14, p/charola, código MRL-1612-D, incluye: suministro, acarreos, instalación, mano de obra, andamios, equipo y herramienta. | PZA | 342-BTC-1736 | REDUCCIÓN LATERAL DERECHA DE ALUM. 3.25, ( 16 A1 A 12 A2 ) CAL. 14, P/CHAROLA, MRL-1612-D | PZA | 1 | 465.72 | 465.72
|  | PZA | MO031 | AYUDANTE ESPECIALIZADO | JOR | 0.04 | 747.63 | 29.91
|  | PZA | MO084 | OFICIAL ELECTRICISTA | JOR | 0.04 | 1149.38 | 45.98
|  | PZA | MO094 | SOBRESTANTE | JOR | 0.004 | 1251.93 | 5.01
|  | PZA | %MO1 | HERRAMIENTA MENOR | % | 2.08 | 1 | 2.08
|  | PZA | %MO2 | ANDAMIOS | % | 3.47 | 1 | 3.47
|  | PZA | %MO5 | EQUIPO DE SEGURIDAD | % | 1.39 | 1 | 1.39
12209-507 | Reducción lateral derecha de aluminio de 3.25", ( 16" A1 a 9" A2 ) Cal. 14, p/charola, código MRL-1609-D, incluye: suministro, acarreos, instalación, mano de obra, andamios, equipo y herramienta. | PZA | 342-BTC-1737 | REDUCCIÓN LATERAL DERECHA DE ALUM. 3.25, ( 16 A1 A 9 A2 ) CAL. 14, P/CHAROLA, MRL-1609-D | PZA | 1 | 462.5 | 462.5
|  | PZA | MO031 | AYUDANTE ESPECIALIZADO | JOR | 0.04 | 747.63 | 29.91
|  | PZA | MO084 | OFICIAL ELECTRICISTA | JOR | 0.04 | 1149.38 | 45.98
|  | PZA | MO094 | SOBRESTANTE | JOR | 0.004 | 1251.93 | 5.01
|  | PZA | %MO1 | HERRAMIENTA MENOR | % | 2.08 | 1 | 2.08
|  | PZA | %MO2 | ANDAMIOS | % | 3.47 | 1 | 3.47
|  | PZA | %MO5 | EQUIPO DE SEGURIDAD | % | 1.39 | 1 | 1.39
12209-508 | Reducción lateral derecha de aluminio de 3.25", ( 16" A1 a 6" A2 ) Cal. 14, p/charola, código MRL-1606-D, incluye: suministro, acarreos, instalación, mano de obra, andamios, equipo y herramienta. | PZA | 342-BTC-1738 | REDUCCIÓN LATERAL DERECHA DE ALUM. 3.25, ( 16 A1 A 6 A2 ) CAL. 14, P/CHAROLA, MRL-1606-D | PZA | 1 | 465.99 | 465.99
|  | PZA | MO031 | AYUDANTE ESPECIALIZADO | JOR | 0.04 | 747.63 | 29.91
|  | PZA | MO084 | OFICIAL ELECTRICISTA | JOR | 0.04 | 1149.38 | 45.98
|  | PZA | MO094 | SOBRESTANTE | JOR | 0.004 | 1251.93 | 5.01
|  | PZA | %MO1 | HERRAMIENTA MENOR | % | 2.08 | 1 | 2.08
|  | PZA | %MO2 | ANDAMIOS | % | 3.47 | 1 | 3.47
|  | PZA | %MO5 | EQUIPO DE SEGURIDAD | % | 1.39 | 1 | 1.39
12209-509 | Reducción lateral derecha de aluminio de 3.25", ( 16" A1 a 4" A2 ) Cal. 14, p/charola, código MRL-1604-D, incluye: suministro, acarreos, instalación, mano de obra, andamios, equipo y herramienta. | PZA | 342-BTC-1739 | REDUCCIÓN LATERAL DERECHA DE ALUM. 3.25, ( 16 A1 A 4 A2 ) CAL. 14, P/CHAROLA, MRL-1604-D | PZA | 1 | 467.33 | 467.33
|  | PZA | MO031 | AYUDANTE ESPECIALIZADO | JOR | 0.04 | 747.63 | 29.91
|  | PZA | MO084 | OFICIAL ELECTRICISTA | JOR | 0.04 | 1149.38 | 45.98
|  | PZA | MO094 | SOBRESTANTE | JOR | 0.004 | 1251.93 | 5.01
|  | PZA | %MO1 | HERRAMIENTA MENOR | % | 2.08 | 1 | 2.08
|  | PZA | %MO2 | ANDAMIOS | % | 3.47 | 1 | 3.47
|  | PZA | %MO5 | EQUIPO DE SEGURIDAD | % | 1.39 | 1 | 1.39
12209-510 | Reducción lateral derecha de aluminio de 3.25", ( 12" A1 a 9" A2 ) Cal. 14, p/charola, código MRL-1209-D, incluye: suministro, acarreos, instalación, mano de obra, andamios, equipo y herramienta. | PZA | 342-BTC-1740 | REDUCCIÓN LATERAL DERECHA DE ALUM. 3.25, ( 12 A1 A 9 A2 ) CAL. 14, P/CHAROLA, MRL-1209-D | PZA | 1 | 443.79 | 443.79
|  | PZA | MO031 | AYUDANTE ESPECIALIZADO | JOR | 0.04 | 747.63 | 29.91
|  | PZA | MO084 | OFICIAL ELECTRICISTA | JOR | 0.04 | 1149.38 | 45.98
|  | PZA | MO094 | SOBRESTANTE | JOR | 0.004 | 1251.93 | 5.01
|  | PZA | %MO1 | HERRAMIENTA MENOR | % | 2.08 | 1 | 2.08
|  | PZA | %MO2 | ANDAMIOS | % | 3.47 | 1 | 3.47
|  | PZA | %MO5 | EQUIPO DE SEGURIDAD | % | 1.39 | 1 | 1.39
12209-511 | Reducción lateral derecha de aluminio de 3.25", ( 12" A1 a 6" A2 ) Cal. 14, p/charola, código MRL-1206-D, incluye: suministro, acarreos, instalación, mano de obra, andamios, equipo y herramienta. | PZA | 342-BTC-1741 | REDUCCIÓN LATERAL DERECHA DE ALUM. 3.25, ( 12 A1 A 6 A2 ) CAL. 14, P/CHAROLA, MRL-1206-D | PZA | 1 | 489.41 | 489.41
|  | PZA | MO031 | AYUDANTE ESPECIALIZADO | JOR | 0.04 | 747.63 | 29.91
|  | PZA | MO084 | OFICIAL ELECTRICISTA | JOR | 0.04 | 1149.38 | 45.98
|  | PZA | MO094 | SOBRESTANTE | JOR | 0.004 | 1251.93 | 5.01
|  | PZA | %MO1 | HERRAMIENTA MENOR | % | 2.08 | 1 | 2.08
|  | PZA | %MO2 | ANDAMIOS | % | 3.47 | 1 | 3.47
|  | PZA | %MO5 | EQUIPO DE SEGURIDAD | % | 1.39 | 1 | 1.39
12209-512 | Reducción lateral derecha de aluminio de 3.25", ( 12" A1 a 4" A2 ) Cal. 14, p/charola, código MRL-1204-D, incluye: suministro, acarreos, instalación, mano de obra, andamios, equipo y herramienta. | PZA | 342-BTC-1742 | REDUCCIÓN LATERAL DERECHA DE ALUM. 3.25, ( 12 A1 A 4 A2 ) CAL. 14, P/CHAROLA, MRL-1204-D | PZA | 1 | 441.64 | 441.64
|  | PZA | MO031 | AYUDANTE ESPECIALIZADO | JOR | 0.04 | 747.63 | 29.91
|  | PZA | MO084 | OFICIAL ELECTRICISTA | JOR | 0.04 | 1149.38 | 45.98
|  | PZA | MO094 | SOBRESTANTE | JOR | 0.004 | 1251.93 | 5.01
|  | PZA | %MO1 | HERRAMIENTA MENOR | % | 2.08 | 1 | 2.08
|  | PZA | %MO2 | ANDAMIOS | % | 3.47 | 1 | 3.47
|  | PZA | %MO5 | EQUIPO DE SEGURIDAD | % | 1.39 | 1 | 1.39
12209-513 | Reducción lateral derecha de aluminio de 3.25", ( 9" A1 a 6" A2 ) Cal. 14, p/charola, código MRL-0906-D, incluye: suministro, acarreos, instalación, mano de obra, andamios, equipo y herramienta. | PZA | 342-BTC-1743 | REDUCCIÓN LATERAL DERECHA DE ALUM. 3.25, ( 9 A1 A 6 A2 ) CAL. 14, P/CHAROLA, MRL-0906-D | PZA | 1 | 431.81 | 431.81
|  | PZA | MO031 | AYUDANTE ESPECIALIZADO | JOR | 0.04 | 747.63 | 29.91
|  | PZA | MO084 | OFICIAL ELECTRICISTA | JOR | 0.04 | 1149.38 | 45.98
|  | PZA | MO094 | SOBRESTANTE | JOR | 0.004 | 1251.93 | 5.01
|  | PZA | %MO1 | HERRAMIENTA MENOR | % | 2.08 | 1 | 2.08
|  | PZA | %MO2 | ANDAMIOS | % | 3.47 | 1 | 3.47
|  | PZA | %MO5 | EQUIPO DE SEGURIDAD | % | 1.39 | 1 | 1.39
12209-514 | Reducción lateral derecha de aluminio de 3.25", ( 9" A1 a 4" A2 ) Cal. 14, p/charola, código MRL-0904-D, incluye: suministro, acarreos, instalación, mano de obra, andamios, equipo y herramienta. | PZA | 342-BTC-1744 | REDUCCIÓN LATERAL DERECHA DE ALUM. 3.25, ( 9 A1 A 4 A2 ) CAL. 14, P/CHAROLA, MRL-0904-D | PZA | 1 | 426.97 | 426.97
|  | PZA | MO031 | AYUDANTE ESPECIALIZADO | JOR | 0.04 | 747.63 | 29.91
|  | PZA | MO084 | OFICIAL ELECTRICISTA | JOR | 0.04 | 1149.38 | 45.98
|  | PZA | MO094 | SOBRESTANTE | JOR | 0.004 | 1251.93 | 5.01
|  | PZA | %MO1 | HERRAMIENTA MENOR | % | 2.08 | 1 | 2.08
|  | PZA | %MO2 | ANDAMIOS | % | 3.47 | 1 | 3.47
|  | PZA | %MO5 | EQUIPO DE SEGURIDAD | % | 1.39 | 1 | 1.39
12209-515 | Reducción lateral derecha de aluminio de 3.25", ( 6" A1 a 4" A2 ) Cal. 14, p/charola, código MRL-0604-D, incluye: suministro, acarreos, instalación, mano de obra, andamios, equipo y herramienta. | PZA | 342-BTC-1745 | REDUCCIÓN LATERAL DERECHA DE ALUM. 3.25, ( 6 A1 A 4 A2 ) CAL. 14, P/CHAROLA, MRL-0604-D | PZA | 1 | 418.36 | 418.36
|  | PZA | MO031 | AYUDANTE ESPECIALIZADO | JOR | 0.04 | 747.63 | 29.91
|  | PZA | MO084 | OFICIAL ELECTRICISTA | JOR | 0.04 | 1149.38 | 45.98
|  | PZA | MO094 | SOBRESTANTE | JOR | 0.004 | 1251.93 | 5.01
|  | PZA | %MO1 | HERRAMIENTA MENOR | % | 2.08 | 1 | 2.08
|  | PZA | %MO2 | ANDAMIOS | % | 3.47 | 1 | 3.47
|  | PZA | %MO5 | EQUIPO DE SEGURIDAD | % | 1.39 | 1 | 1.39
12209-516 | Reducción lateral izquierda de aluminio de 3.25" ( 36" A1 a 30" A2 ) Cal. 14, p/charola, código MRL-3630-I, incluye: suministro, acarreos, instalación, mano de obra, andamios, equipo y herramienta. | PZA | 342-BTC-1751 | REDUCCIÓN LATERAL IZQUIERDA DE ALUM. 3.25 ( 36 A1 A 30 A2 ) CAL. 14, P/CHAROLA, MRL-3630-I | PZA | 1 | 637.96 | 637.96
|  | PZA | MO031 | AYUDANTE ESPECIALIZADO | JOR | 0.059988 | 747.63 | 44.85
|  | PZA | MO084 | OFICIAL ELECTRICISTA | JOR | 0.059988 | 1149.38 | 68.95
|  | PZA | MO094 | SOBRESTANTE | JOR | 0.0059988 | 1251.93 | 7.51
|  | PZA | %MO1 | HERRAMIENTA MENOR | % | 3.12 | 1 | 3.12
|  | PZA | %MO2 | ANDAMIOS | % | 5.21 | 1 | 5.21
|  | PZA | %MO5 | EQUIPO DE SEGURIDAD | % | 2.08 | 1 | 2.08
12209-517 | Reducción lateral izquierda de aluminio de 3.25" ( 36" A1 a 24" A2 ) Cal. 14, p/charola, código MRL-3624-I, incluye: suministro, acarreos, instalación, mano de obra, andamios, equipo y herramienta. | PZA | 342-BTC-1752 | REDUCCIÓN LATERAL IZQUIERDA DE ALUM. 3.25 ( 36 A1 A 24 A2 ) CAL. 14, P/CHAROLA, MRL-3624-I | PZA | 1 | 640.24 | 640.24
|  | PZA | MO031 | AYUDANTE ESPECIALIZADO | JOR | 0.059988 | 747.63 | 44.85
|  | PZA | MO084 | OFICIAL ELECTRICISTA | JOR | 0.059988 | 1149.38 | 68.95
|  | PZA | MO094 | SOBRESTANTE | JOR | 0.0059988 | 1251.93 | 7.51
|  | PZA | %MO1 | HERRAMIENTA MENOR | % | 3.12 | 1 | 3.12
|  | PZA | %MO2 | ANDAMIOS | % | 5.21 | 1 | 5.21
|  | PZA | %MO5 | EQUIPO DE SEGURIDAD | % | 2.08 | 1 | 2.08
12209-518 | Reducción lateral izquierda de aluminio de 3.25" ( 36" A1 a 20" A2 ) Cal. 14, p/charola, código MRL-3620-I, incluye: suministro, acarreos, instalación, mano de obra, andamios, equipo y herramienta. | PZA | 342-BTC-1753 | REDUCCIÓN LATERAL IZQUIERDA DE ALUM. 3.25 ( 36 A1 A 20 A2 ) CAL. 14, P/CHAROLA, MRL-3620-I | PZA | 1 | 644.01 | 644.01
|  | PZA | MO031 | AYUDANTE ESPECIALIZADO | JOR | 0.059988 | 747.63 | 44.85
|  | PZA | MO084 | OFICIAL ELECTRICISTA | JOR | 0.059988 | 1149.38 | 68.95
|  | PZA | MO094 | SOBRESTANTE | JOR | 0.0059988 | 1251.93 | 7.51
|  | PZA | %MO1 | HERRAMIENTA MENOR | % | 3.12 | 1 | 3.12
|  | PZA | %MO2 | ANDAMIOS | % | 5.21 | 1 | 5.21
|  | PZA | %MO5 | EQUIPO DE SEGURIDAD | % | 2.08 | 1 | 2.08
12209-519 | Reducción lateral izquierda de aluminio de 3.25" ( 36" A1 a 18" A2 ) Cal. 14, p/charola, código MRL-3618-I, incluye: suministro, acarreos, instalación, mano de obra, andamios, equipo y herramienta. | PZA | 342-BTC-1754 | REDUCCIÓN LATERAL IZQUIERDA DE ALUM. 3.25 ( 36 A1 A 18 A2 ) CAL. 14, P/CHAROLA, MRL-3618-I | PZA | 1 | 646.17 | 646.17
|  | PZA | MO031 | AYUDANTE ESPECIALIZADO | JOR | 0.059988 | 747.63 | 44.85
|  | PZA | MO084 | OFICIAL ELECTRICISTA | JOR | 0.059988 | 1149.38 | 68.95
|  | PZA | MO094 | SOBRESTANTE | JOR | 0.0059988 | 1251.93 | 7.51
|  | PZA | %MO1 | HERRAMIENTA MENOR | % | 3.12 | 1 | 3.12
|  | PZA | %MO2 | ANDAMIOS | % | 5.21 | 1 | 5.21
|  | PZA | %MO5 | EQUIPO DE SEGURIDAD | % | 2.08 | 1 | 2.08
12209-520 | Reducción lateral izquierda de aluminio de 3.25" ( 36" A1 a 16" A2 ) Cal. 14, p/charola, código MRL-3616-I, incluye: suministro, acarreos, instalación, mano de obra, andamios, equipo y herramienta. | PZA | 342-BTC-1755 | REDUCCIÓN LATERAL IZQUIERDA DE ALUM. 3.25 ( 36 A1 A 16 A2 ) CAL. 14, P/CHAROLA, MRL-3616-I | PZA | 1 | 648.32 | 648.32
|  | PZA | MO031 | AYUDANTE ESPECIALIZADO | JOR | 0.059988 | 747.63 | 44.85
|  | PZA | MO084 | OFICIAL ELECTRICISTA | JOR | 0.059988 | 1149.38 | 68.95
|  | PZA | MO094 | SOBRESTANTE | JOR | 0.0059988 | 1251.93 | 7.51
|  | PZA | %MO1 | HERRAMIENTA MENOR | % | 3.12 | 1 | 3.12
|  | PZA | %MO2 | ANDAMIOS | % | 5.21 | 1 | 5.21
|  | PZA | %MO5 | EQUIPO DE SEGURIDAD | % | 2.08 | 1 | 2.08
12209-521 | Reducción lateral izquierda de aluminio de 3.25" ( 36" A1 a 12" A2 ) Cal. 14, p/charola, código MRL-3612-I, incluye: suministro, acarreos, instalación, mano de obra, andamios, equipo y herramienta. | PZA | 342-BTC-1756 | REDUCCIÓN LATERAL IZQUIERDA DE ALUM. 3.25 ( 36 A1 A 12 A2 ) CAL. 14, P/CHAROLA, MRL-3612-I | PZA | 1 | 652.76 | 652.76
|  | PZA | MO031 | AYUDANTE ESPECIALIZADO | JOR | 0.059988 | 747.63 | 44.85
|  | PZA | MO084 | OFICIAL ELECTRICISTA | JOR | 0.059988 | 1149.38 | 68.95
|  | PZA | MO094 | SOBRESTANTE | JOR | 0.0059988 | 1251.93 | 7.51
|  | PZA | %MO1 | HERRAMIENTA MENOR | % | 3.12 | 1 | 3.12
|  | PZA | %MO2 | ANDAMIOS | % | 5.21 | 1 | 5.21
|  | PZA | %MO5 | EQUIPO DE SEGURIDAD | % | 2.08 | 1 | 2.08
12209-522 | Reducción lateral izquierda de aluminio de 3.25" ( 36" A1 a 9" A2 ) Cal. 14, p/charola, código MRL-3609-I, incluye: suministro, acarreos, instalación, mano de obra, andamios, equipo y herramienta. | PZA | 342-BTC-1757 | REDUCCIÓN LATERAL IZQUIERDA DE ALUM. 3.25 ( 36 A1 A 9 A2 ) CAL. 14, P/CHAROLA, MRL-3609-I | PZA | 1 | 657.06 | 657.06
|  | PZA | MO031 | AYUDANTE ESPECIALIZADO | JOR | 0.059988 | 747.63 | 44.85
|  | PZA | MO084 | OFICIAL ELECTRICISTA | JOR | 0.059988 | 1149.38 | 68.95
|  | PZA | MO094 | SOBRESTANTE | JOR | 0.0059988 | 1251.93 | 7.51
|  | PZA | %MO1 | HERRAMIENTA MENOR | % | 3.12 | 1 | 3.12
|  | PZA | %MO2 | ANDAMIOS | % | 5.21 | 1 | 5.21
|  | PZA | %MO5 | EQUIPO DE SEGURIDAD | % | 2.08 | 1 | 2.08
12209-523 | Reducción lateral izquierda de aluminio de 3.25" ( 36" A1 a 6" A2 ) Cal. 14, p/charola, código MRL-3606-I, incluye: suministro, acarreos, instalación, mano de obra, andamios, equipo y herramienta. | PZA | 342-BTC-1758 | REDUCCIÓN LATERAL IZQUIERDA DE ALUM. 3.25 ( 36 A1 A 6 A2 ) CAL. 14, P/CHAROLA, MRL-3606-I | PZA | 1 | 659.75 | 659.75
|  | PZA | MO031 | AYUDANTE ESPECIALIZADO | JOR | 0.059988 | 747.63 | 44.85
|  | PZA | MO084 | OFICIAL ELECTRICISTA | JOR | 0.059988 | 1149.38 | 68.95
|  | PZA | MO094 | SOBRESTANTE | JOR | 0.0059988 | 1251.93 | 7.51
|  | PZA | %MO1 | HERRAMIENTA MENOR | % | 3.12 | 1 | 3.12
|  | PZA | %MO2 | ANDAMIOS | % | 5.21 | 1 | 5.21
|  | PZA | %MO5 | EQUIPO DE SEGURIDAD | % | 2.08 | 1 | 2.08
12209-524 | Reducción lateral izquierda de aluminio de 3.25" ( 36" A1 a 4" A2 ) Cal. 14, p/charola, código MRL-3604-I, incluye: suministro, acarreos, instalación, mano de obra, andamios, equipo y herramienta. | PZA | 342-BTC-1759 | REDUCCIÓN LATERAL IZQUIERDA DE ALUM. 3.25 ( 36 A1 A 4 A2 ) CAL. 14, P/CHAROLA, MRL-3604-I | PZA | 1 | 810.73 | 810.73
|  | PZA | MO031 | AYUDANTE ESPECIALIZADO | JOR | 0.069979 | 747.63 | 52.32
|  | PZA | MO084 | OFICIAL ELECTRICISTA | JOR | 0.069979 | 1149.38 | 80.43
|  | PZA | MO094 | SOBRESTANTE | JOR | 0.0069979 | 1251.93 | 8.76
|  | PZA | %MO1 | HERRAMIENTA MENOR | % | 3.64 | 1 | 3.64
|  | PZA | %MO2 | ANDAMIOS | % | 6.07 | 1 | 6.07
|  | PZA | %MO5 | EQUIPO DE SEGURIDAD | % | 2.43 | 1 | 2.43
12209-525 | Reducción lateral izquierda de aluminio de 3.25" ( 30" A1 a 24" A2 ) Cal. 14, p/charola, código MRL-3024-I, incluye: suministro, acarreos, instalación, mano de obra, andamios, equipo y herramienta. | PZA | 342-BTC-1760 | REDUCCIÓN LATERAL IZQUIERDA DE ALUM. 3.25 ( 30 A1 A 24 A2 ) CAL. 14, P/CHAROLA, MRL-3024-I | PZA | 1 | 580.5 | 580.5
|  | PZA | MO031 | AYUDANTE ESPECIALIZADO | JOR | 0.05 | 747.63 | 37.38
|  | PZA | MO084 | OFICIAL ELECTRICISTA | JOR | 0.05 | 1149.38 | 57.47
|  | PZA | MO094 | SOBRESTANTE | JOR | 0.005 | 1251.93 | 6.26
|  | PZA | %MO1 | HERRAMIENTA MENOR | % | 2.6 | 1 | 2.6
|  | PZA | %MO2 | ANDAMIOS | % | 4.34 | 1 | 4.34
|  | PZA | %MO5 | EQUIPO DE SEGURIDAD | % | 1.73 | 1 | 1.73
12209-526 | Reducción lateral izquierda de aluminio de 3.25" ( 30" A1 a 20" A2 ) Cal. 14, p/charola, código MRL-3020-I, incluye: suministro, acarreos, instalación, mano de obra, andamios, equipo y herramienta. | PZA | 342-BTC-1761 | REDUCCIÓN LATERAL IZQUIERDA DE ALUM. 3.25 ( 30 A1 A 20 A2 ) CAL. 14, P/CHAROLA, MRL-3020-I | PZA | 1 | 582.12 | 582.12
|  | PZA | MO031 | AYUDANTE ESPECIALIZADO | JOR | 0.05 | 747.63 | 37.38
|  | PZA | MO084 | OFICIAL ELECTRICISTA | JOR | 0.05 | 1149.38 | 57.47
|  | PZA | MO094 | SOBRESTANTE | JOR | 0.005 | 1251.93 | 6.26
|  | PZA | %MO1 | HERRAMIENTA MENOR | % | 2.6 | 1 | 2.6
|  | PZA | %MO2 | ANDAMIOS | % | 4.34 | 1 | 4.34
|  | PZA | %MO5 | EQUIPO DE SEGURIDAD | % | 1.73 | 1 | 1.73
12209-527 | Reducción lateral izquierda de aluminio de 3.25" ( 30" A1 a 18" A2 ) Cal. 14, p/charola, código MRL-3018-I, incluye: suministro, acarreos, instalación, mano de obra, andamios, equipo y herramienta. | PZA | 342-BTC-1762 | REDUCCIÓN LATERAL IZQUIERDA DE ALUM. 3.25 ( 30 A1 A 18 A2 ) CAL. 14, P/CHAROLA, MRL-3018-I | PZA | 1 | 583.19 | 583.19
|  | PZA | MO031 | AYUDANTE ESPECIALIZADO | JOR | 0.05 | 747.63 | 37.38
|  | PZA | MO084 | OFICIAL ELECTRICISTA | JOR | 0.05 | 1149.38 | 57.47
|  | PZA | MO094 | SOBRESTANTE | JOR | 0.005 | 1251.93 | 6.26
|  | PZA | %MO1 | HERRAMIENTA MENOR | % | 2.6 | 1 | 2.6
|  | PZA | %MO2 | ANDAMIOS | % | 4.34 | 1 | 4.34
|  | PZA | %MO5 | EQUIPO DE SEGURIDAD | % | 1.73 | 1 | 1.73
12209-528 | Reducción lateral izquierda de aluminio de 3.25" ( 30" A1 a 16" A2 ) Cal. 14, p/charola, código MRL-3016-I, incluye: suministro, acarreos, instalación, mano de obra, andamios, equipo y herramienta. | PZA | 342-BTC-1763 | REDUCCIÓN LATERAL IZQUIERDA DE ALUM. 3.25 ( 30 A1 A 16 A2 ) CAL. 14, P/CHAROLA, MRL-3016-I | PZA | 1 | 584.95 | 584.95
|  | PZA | MO031 | AYUDANTE ESPECIALIZADO | JOR | 0.05 | 747.63 | 37.38
|  | PZA | MO084 | OFICIAL ELECTRICISTA | JOR | 0.05 | 1149.38 | 57.47
|  | PZA | MO094 | SOBRESTANTE | JOR | 0.005 | 1251.93 | 6.26
|  | PZA | %MO1 | HERRAMIENTA MENOR | % | 2.6 | 1 | 2.6
|  | PZA | %MO2 | ANDAMIOS | % | 4.34 | 1 | 4.34
|  | PZA | %MO5 | EQUIPO DE SEGURIDAD | % | 1.73 | 1 | 1.73
12209-529 | Reducción lateral izquierda de aluminio de 3.25" ( 30" A1 a 12" A2 ) Cal. 14, p/charola, código MRL-3012-I, incluye: suministro, acarreos, instalación, mano de obra, andamios, equipo y herramienta. | PZA | 342-BTC-1764 | REDUCCIÓN LATERAL IZQUIERDA DE ALUM. 3.25 ( 30 A1 A 12 A2 ) CAL. 14, P/CHAROLA, MRL-3012-I | PZA | 1 | 589.11 | 589.11
|  | PZA | MO031 | AYUDANTE ESPECIALIZADO | JOR | 0.05 | 747.63 | 37.38
|  | PZA | MO084 | OFICIAL ELECTRICISTA | JOR | 0.05 | 1149.38 | 57.47
|  | PZA | MO094 | SOBRESTANTE | JOR | 0.005 | 1251.93 | 6.26
|  | PZA | %MO1 | HERRAMIENTA MENOR | % | 2.6 | 1 | 2.6
|  | PZA | %MO2 | ANDAMIOS | % | 4.34 | 1 | 4.34
|  | PZA | %MO5 | EQUIPO DE SEGURIDAD | % | 1.73 | 1 | 1.73
12209-530 | Reducción lateral izquierda de aluminio de 3.25" ( 30" A1 a 9" A2 ) Cal. 14, p/charola, código MRL-3009-I, incluye: suministro, acarreos, instalación, mano de obra, andamios, equipo y herramienta. | PZA | 342-BTC-1765 | REDUCCIÓN LATERAL IZQUIERDA DE ALUM. 3.25 ( 30 A1 A 9 A2 ) CAL. 14, P/CHAROLA, MRL-3009-I | PZA | 1 | 593.02 | 593.02
|  | PZA | MO031 | AYUDANTE ESPECIALIZADO | JOR | 0.05 | 747.63 | 37.38
|  | PZA | MO084 | OFICIAL ELECTRICISTA | JOR | 0.05 | 1149.38 | 57.47
|  | PZA | MO094 | SOBRESTANTE | JOR | 0.005 | 1251.93 | 6.26
|  | PZA | %MO1 | HERRAMIENTA MENOR | % | 2.6 | 1 | 2.6
|  | PZA | %MO2 | ANDAMIOS | % | 4.34 | 1 | 4.34
|  | PZA | %MO5 | EQUIPO DE SEGURIDAD | % | 1.73 | 1 | 1.73
12209-531 | Reducción lateral izquierda de aluminio de 3.25" ( 30" A1 a 6" A2 ) Cal. 14, p/charola, código MRL-3006-I, incluye: suministro, acarreos, instalación, mano de obra, andamios, equipo y herramienta. | PZA | 342-BTC-1766 | REDUCCIÓN LATERAL IZQUIERDA DE ALUM. 3.25 ( 30 A1 A 6 A2 ) CAL. 14, P/CHAROLA, MRL-3006-I | PZA | 1 | 595.57 | 595.57
|  | PZA | MO031 | AYUDANTE ESPECIALIZADO | JOR | 0.05 | 747.63 | 37.38
|  | PZA | MO084 | OFICIAL ELECTRICISTA | JOR | 0.05 | 1149.38 | 57.47
|  | PZA | MO094 | SOBRESTANTE | JOR | 0.005 | 1251.93 | 6.26
|  | PZA | %MO1 | HERRAMIENTA MENOR | % | 2.6 | 1 | 2.6
|  | PZA | %MO2 | ANDAMIOS | % | 4.34 | 1 | 4.34
|  | PZA | %MO5 | EQUIPO DE SEGURIDAD | % | 1.73 | 1 | 1.73
12209-532 | Reducción lateral izquierda de aluminio de 3.25" ( 30" A1 a 4" A2 ) Cal. 14, p/charola, código MRL-3004-I, incluye: suministro, acarreos, instalación, mano de obra, andamios, equipo y herramienta. | PZA | 342-BTC-1767 | REDUCCIÓN LATERAL IZQUIERDA DE ALUM. 3.25 ( 30 A1 A 4 A2 ) CAL. 14, P/CHAROLA, MRL-3004-I | PZA | 1 | 614.82 | 614.82
|  | PZA | MO031 | AYUDANTE ESPECIALIZADO | JOR | 0.059988 | 747.63 | 44.85
|  | PZA | MO084 | OFICIAL ELECTRICISTA | JOR | 0.059988 | 1149.38 | 68.95
|  | PZA | MO094 | SOBRESTANTE | JOR | 0.0059988 | 1251.93 | 7.51
|  | PZA | %MO1 | HERRAMIENTA MENOR | % | 3.12 | 1 | 3.12
|  | PZA | %MO2 | ANDAMIOS | % | 5.21 | 1 | 5.21
|  | PZA | %MO5 | EQUIPO DE SEGURIDAD | % | 2.08 | 1 | 2.08
12209-533 | Reducción lateral izquierda de aluminio de 3.25" ( 24" A1 a 20" A2 ) Cal. 14, p/charola, código MRL-2420-I, incluye: suministro, acarreos, instalación, mano de obra, andamios, equipo y herramienta. | PZA | 342-BTC-1768 | REDUCCIÓN LATERAL IZQUIERDA DE ALUM. 3.25 ( 24 A1 A 20 A2 ) CAL. 14, P/CHAROLA, MRL-2420-I | PZA | 1 | 545.78 | 545.78
|  | PZA | MO031 | AYUDANTE ESPECIALIZADO | JOR | 0.05 | 747.63 | 37.38
|  | PZA | MO084 | OFICIAL ELECTRICISTA | JOR | 0.05 | 1149.38 | 57.47
|  | PZA | MO094 | SOBRESTANTE | JOR | 0.005 | 1251.93 | 6.26
|  | PZA | %MO1 | HERRAMIENTA MENOR | % | 2.6 | 1 | 2.6
|  | PZA | %MO2 | ANDAMIOS | % | 4.34 | 1 | 4.34
|  | PZA | %MO5 | EQUIPO DE SEGURIDAD | % | 1.73 | 1 | 1.73
12209-534 | Reducción lateral izquierda de aluminio de 3.25" ( 24" A1 a 18" A2 ) Cal. 14, p/charola, código MRL-2418-I, incluye: suministro, acarreos, instalación, mano de obra, andamios, equipo y herramienta. | PZA | 342-BTC-1769 | REDUCCIÓN LATERAL IZQUIERDA DE ALUM. 3.25 ( 24 A1 A 18 A2 ) CAL. 14, P/CHAROLA, MRL-2418-I | PZA | 1 | 544.71 | 544.71
|  | PZA | MO031 | AYUDANTE ESPECIALIZADO | JOR | 0.05 | 747.63 | 37.38
|  | PZA | MO084 | OFICIAL ELECTRICISTA | JOR | 0.05 | 1149.38 | 57.47
|  | PZA | MO094 | SOBRESTANTE | JOR | 0.005 | 1251.93 | 6.26
|  | PZA | %MO1 | HERRAMIENTA MENOR | % | 2.6 | 1 | 2.6
|  | PZA | %MO2 | ANDAMIOS | % | 4.34 | 1 | 4.34
|  | PZA | %MO5 | EQUIPO DE SEGURIDAD | % | 1.73 | 1 | 1.73
12209-535 | Reducción lateral izquierda de aluminio de 3.25" ( 24" A1 a 16" A2 ) Cal. 14, p/charola, código MRL-2416-I, incluye: suministro, acarreos, instalación, mano de obra, andamios, equipo y herramienta. | PZA | 342-BTC-1770 | REDUCCIÓN LATERAL IZQUIERDA DE ALUM. 3.25 ( 24 A1 A 16 A2 ) CAL. 14, P/CHAROLA, MRL-2416-I | PZA | 1 | 545.11 | 545.11
|  | PZA | MO031 | AYUDANTE ESPECIALIZADO | JOR | 0.05 | 747.63 | 37.38
|  | PZA | MO084 | OFICIAL ELECTRICISTA | JOR | 0.05 | 1149.38 | 57.47
|  | PZA | MO094 | SOBRESTANTE | JOR | 0.005 | 1251.93 | 6.26
|  | PZA | %MO1 | HERRAMIENTA MENOR | % | 2.6 | 1 | 2.6
|  | PZA | %MO2 | ANDAMIOS | % | 4.34 | 1 | 4.34
|  | PZA | %MO5 | EQUIPO DE SEGURIDAD | % | 1.73 | 1 | 1.73
12209-536 | Reducción lateral izquierda de aluminio de 3.25" ( 24" A1 a 12" A2 ) Cal. 14, p/charola, código MRL-2412-I, incluye: suministro, acarreos, instalación, mano de obra, andamios, equipo y herramienta. | PZA | 342-BTC-1771 | REDUCCIÓN LATERAL IZQUIERDA DE ALUM. 3.25 ( 24 A1 A 12 A2 ) CAL. 14, P/CHAROLA, MRL-2412-I | PZA | 1 | 547.66 | 547.66
|  | PZA | MO031 | AYUDANTE ESPECIALIZADO | JOR | 0.05 | 747.63 | 37.38
|  | PZA | MO084 | OFICIAL ELECTRICISTA | JOR | 0.05 | 1149.38 | 57.47
|  | PZA | MO094 | SOBRESTANTE | JOR | 0.005 | 1251.93 | 6.26
|  | PZA | %MO1 | HERRAMIENTA MENOR | % | 2.6 | 1 | 2.6
|  | PZA | %MO2 | ANDAMIOS | % | 4.34 | 1 | 4.34
|  | PZA | %MO5 | EQUIPO DE SEGURIDAD | % | 1.73 | 1 | 1.73
12209-537 | Reducción lateral izquierda de aluminio de 3.25" ( 24" A1 a 9" A2 ) Cal. 14, p/charola, código MRL-2409-I, incluye: suministro, acarreos, instalación, mano de obra, andamios, equipo y herramienta. | PZA | 342-BTC-1772 | REDUCCIÓN LATERAL IZQUIERDA DE ALUM. 3.25 ( 24 A1 A 9 A2 ) CAL. 14, P/CHAROLA, MRL-2409-I | PZA | 1 | 550.76 | 550.76
|  | PZA | MO031 | AYUDANTE ESPECIALIZADO | JOR | 0.05 | 747.63 | 37.38
|  | PZA | MO084 | OFICIAL ELECTRICISTA | JOR | 0.05 | 1149.38 | 57.47
|  | PZA | MO094 | SOBRESTANTE | JOR | 0.005 | 1251.93 | 6.26
|  | PZA | %MO1 | HERRAMIENTA MENOR | % | 2.6 | 1 | 2.6
|  | PZA | %MO2 | ANDAMIOS | % | 4.34 | 1 | 4.34
|  | PZA | %MO5 | EQUIPO DE SEGURIDAD | % | 1.73 | 1 | 1.73
12209-538 | Reducción lateral izquierda de aluminio de 3.25" ( 24" A1 a 6" A2 ) Cal. 14, p/charola, código MRL-2406-I, incluye: suministro, acarreos, instalación, mano de obra, andamios, equipo y herramienta. | PZA | 342-BTC-1773 | REDUCCIÓN LATERAL IZQUIERDA DE ALUM. 3.25 ( 24 A1 A 6 A2 ) CAL. 14, P/CHAROLA, MRL-2406-I | PZA | 1 | 553.19 | 553.19
|  | PZA | MO031 | AYUDANTE ESPECIALIZADO | JOR | 0.05 | 747.63 | 37.38
|  | PZA | MO084 | OFICIAL ELECTRICISTA | JOR | 0.05 | 1149.38 | 57.47
|  | PZA | MO094 | SOBRESTANTE | JOR | 0.005 | 1251.93 | 6.26
|  | PZA | %MO1 | HERRAMIENTA MENOR | % | 2.6 | 1 | 2.6
|  | PZA | %MO2 | ANDAMIOS | % | 4.34 | 1 | 4.34
|  | PZA | %MO5 | EQUIPO DE SEGURIDAD | % | 1.73 | 1 | 1.73
12209-539 | Reducción lateral izquierda de aluminio de 3.25" ( 24" A1 a 4" A2 ) Cal. 14, p/charola, código MRL-2404-I, incluye: suministro, acarreos, instalación, mano de obra, andamios, equipo y herramienta. | PZA | 342-BTC-1774 | REDUCCIÓN LATERAL IZQUIERDA DE ALUM. 3.25 ( 24 A1 A 4 A2 ) CAL. 14, P/CHAROLA, MRL-2404-I | PZA | 1 | 571.76 | 571.76
|  | PZA | MO031 | AYUDANTE ESPECIALIZADO | JOR | 0.05 | 747.63 | 37.38
|  | PZA | MO084 | OFICIAL ELECTRICISTA | JOR | 0.05 | 1149.38 | 57.47
|  | PZA | MO094 | SOBRESTANTE | JOR | 0.005 | 1251.93 | 6.26
|  | PZA | %MO1 | HERRAMIENTA MENOR | % | 2.6 | 1 | 2.6
|  | PZA | %MO2 | ANDAMIOS | % | 4.34 | 1 | 4.34
|  | PZA | %MO5 | EQUIPO DE SEGURIDAD | % | 1.73 | 1 | 1.73
12209-540 | Reducción lateral izquierda de aluminio de 3.25" ( 20" A1 a 18" A2 ) Cal. 14, p/charola, código MRL-2018-I, incluye: suministro, acarreos, instalación, mano de obra, andamios, equipo y herramienta. | PZA | 342-BTC-1775 | REDUCCIÓN LATERAL IZQUIERDA DE ALUM. 3.25 ( 20 A1 A 18 A2 ) CAL. 14, P/CHAROLA, MRL-2018-I | PZA | 1 | 524.39 | 524.39
|  | PZA | MO031 | AYUDANTE ESPECIALIZADO | JOR | 0.05 | 747.63 | 37.38
|  | PZA | MO084 | OFICIAL ELECTRICISTA | JOR | 0.05 | 1149.38 | 57.47
|  | PZA | MO094 | SOBRESTANTE | JOR | 0.005 | 1251.93 | 6.26
|  | PZA | %MO1 | HERRAMIENTA MENOR | % | 2.6 | 1 | 2.6
|  | PZA | %MO2 | ANDAMIOS | % | 4.34 | 1 | 4.34
|  | PZA | %MO5 | EQUIPO DE SEGURIDAD | % | 1.73 | 1 | 1.73
12209-541 | Reducción lateral izquierda de aluminio de 3.25" ( 20" A1 a 16" A2 ) Cal. 14, p/charola, código MRL-2016-I, incluye: suministro, acarreos, instalación, mano de obra, andamios, equipo y herramienta. | PZA | 342-BTC-1776 | REDUCCIÓN LATERAL IZQUIERDA DE ALUM. 3.25 ( 20 A1 A 16 A2 ) CAL. 14, P/CHAROLA, MRL-2016-I | PZA | 1 | 522.1 | 522.1
|  | PZA | MO031 | AYUDANTE ESPECIALIZADO | JOR | 0.05 | 747.63 | 37.38
|  | PZA | MO084 | OFICIAL ELECTRICISTA | JOR | 0.05 | 1149.38 | 57.47
|  | PZA | MO094 | SOBRESTANTE | JOR | 0.005 | 1251.93 | 6.26
|  | PZA | %MO1 | HERRAMIENTA MENOR | % | 2.6 | 1 | 2.6
|  | PZA | %MO2 | ANDAMIOS | % | 4.34 | 1 | 4.34
|  | PZA | %MO5 | EQUIPO DE SEGURIDAD | % | 1.73 | 1 | 1.73
12209-542 | Reducción lateral izquierda de aluminio de 3.25" ( 20" A1 a 12" A2 ) Cal. 14, p/charola, código MRL-2012-I, incluye: suministro, acarreos, instalación, mano de obra, andamios, equipo y herramienta. | PZA | 342-BTC-1777 | REDUCCIÓN LATERAL IZQUIERDA DE ALUM. 3.25 ( 20 A1 A 12 A2 ) CAL. 14, P/CHAROLA, MRL-2012-I | PZA | 1 | 521.7 | 521.7
|  | PZA | MO031 | AYUDANTE ESPECIALIZADO | JOR | 0.05 | 747.63 | 37.38
|  | PZA | MO084 | OFICIAL ELECTRICISTA | JOR | 0.05 | 1149.38 | 57.47
|  | PZA | MO094 | SOBRESTANTE | JOR | 0.005 | 1251.93 | 6.26
|  | PZA | %MO1 | HERRAMIENTA MENOR | % | 2.6 | 1 | 2.6
|  | PZA | %MO2 | ANDAMIOS | % | 4.34 | 1 | 4.34
|  | PZA | %MO5 | EQUIPO DE SEGURIDAD | % | 1.73 | 1 | 1.73
12209-543 | Reducción lateral izquierda de aluminio de 3.25" ( 20" A1 a 9" A2 ) Cal. 14, p/charola, código MRL-2009-I, incluye: suministro, acarreos, instalación, mano de obra, andamios, equipo y herramienta. | PZA | 342-BTC-1778 | REDUCCIÓN LATERAL IZQUIERDA DE ALUM. 3.25 ( 20 A1 A 9 A2 ) CAL. 14, P/CHAROLA, MRL-2009-I | PZA | 1 | 523.85 | 523.85
|  | PZA | MO031 | AYUDANTE ESPECIALIZADO | JOR | 0.05 | 747.63 | 37.38
|  | PZA | MO084 | OFICIAL ELECTRICISTA | JOR | 0.05 | 1149.38 | 57.47
|  | PZA | MO094 | SOBRESTANTE | JOR | 0.005 | 1251.93 | 6.26
|  | PZA | %MO1 | HERRAMIENTA MENOR | % | 2.6 | 1 | 2.6
|  | PZA | %MO2 | ANDAMIOS | % | 4.34 | 1 | 4.34
|  | PZA | %MO5 | EQUIPO DE SEGURIDAD | % | 1.73 | 1 | 1.73
12209-544 | Reducción lateral izquierda de aluminio de 3.25" ( 20" A1 a 6" A2 ) Cal. 14, p/charola, código MRL-2006-I, incluye: suministro, acarreos, instalación, mano de obra, andamios, equipo y herramienta. | PZA | 342-BTC-1779 | REDUCCIÓN LATERAL IZQUIERDA DE ALUM. 3.25 ( 20 A1 A 6 A2 ) CAL. 14, P/CHAROLA, MRL-2006-I | PZA | 1 | 525.46 | 525.46
|  | PZA | MO031 | AYUDANTE ESPECIALIZADO | JOR | 0.05 | 747.63 | 37.38
|  | PZA | MO084 | OFICIAL ELECTRICISTA | JOR | 0.05 | 1149.38 | 57.47
|  | PZA | MO094 | SOBRESTANTE | JOR | 0.005 | 1251.93 | 6.26
|  | PZA | %MO1 | HERRAMIENTA MENOR | % | 2.6 | 1 | 2.6
|  | PZA | %MO2 | ANDAMIOS | % | 4.34 | 1 | 4.34
|  | PZA | %MO5 | EQUIPO DE SEGURIDAD | % | 1.73 | 1 | 1.73
12209-545 | Reducción lateral izquierda de aluminio de 3.25" ( 20" A1 a 4" A2 ) Cal. 14, p/charola, código MRL-2004-I, incluye: suministro, acarreos, instalación, mano de obra, andamios, equipo y herramienta. | PZA | 342-BTC-1780 | REDUCCIÓN LATERAL IZQUIERDA DE ALUM. 3.25 ( 20 A1 A 4 A2 ) CAL. 14, P/CHAROLA, MRL-2004-I | PZA | 1 | 527.62 | 527.62
|  | PZA | MO031 | AYUDANTE ESPECIALIZADO | JOR | 0.05 | 747.63 | 37.38
|  | PZA | MO084 | OFICIAL ELECTRICISTA | JOR | 0.05 | 1149.38 | 57.47
|  | PZA | MO094 | SOBRESTANTE | JOR | 0.005 | 1251.93 | 6.26
|  | PZA | %MO1 | HERRAMIENTA MENOR | % | 2.6 | 1 | 2.6
|  | PZA | %MO2 | ANDAMIOS | % | 4.34 | 1 | 4.34
|  | PZA | %MO5 | EQUIPO DE SEGURIDAD | % | 1.73 | 1 | 1.73
12209-546 | Reducción lateral izquierda de aluminio de 3.25" ( 18" A1 a 16" A2 ) Cal. 14, p/charola, código MRL-1816-I, incluye: suministro, acarreos, instalación, mano de obra, andamios, equipo y herramienta. | PZA | 342-BTC-1781 | REDUCCIÓN LATERAL IZQUIERDA DE ALUM. 3.25 ( 18 A1 A 16 A2 ) CAL. 14, P/CHAROLA, MRL-1816-I | PZA | 1 | 479.85 | 479.85
|  | PZA | MO031 | AYUDANTE ESPECIALIZADO | JOR | 0.04 | 747.63 | 29.91
|  | PZA | MO084 | OFICIAL ELECTRICISTA | JOR | 0.04 | 1149.38 | 45.98
|  | PZA | MO094 | SOBRESTANTE | JOR | 0.004 | 1251.93 | 5.01
|  | PZA | %MO1 | HERRAMIENTA MENOR | % | 2.08 | 1 | 2.08
|  | PZA | %MO2 | ANDAMIOS | % | 3.47 | 1 | 3.47
|  | PZA | %MO5 | EQUIPO DE SEGURIDAD | % | 1.39 | 1 | 1.39
12209-547 | Reducción lateral izquierda de aluminio de 3.25" ( 18" A1 a 12" A2 ) Cal. 14, p/charola, código MRL-1812-I, incluye: suministro, acarreos, instalación, mano de obra, andamios, equipo y herramienta. | PZA | 342-BTC-1782 | REDUCCIÓN LATERAL IZQUIERDA DE ALUM. 3.25 ( 18 A1 A 12 A2 ) CAL. 14, P/CHAROLA, MRL-1812-I | PZA | 1 | 476.75 | 476.75
|  | PZA | MO031 | AYUDANTE ESPECIALIZADO | JOR | 0.04 | 747.63 | 29.91
|  | PZA | MO084 | OFICIAL ELECTRICISTA | JOR | 0.04 | 1149.38 | 45.98
|  | PZA | MO094 | SOBRESTANTE | JOR | 0.004 | 1251.93 | 5.01
|  | PZA | %MO1 | HERRAMIENTA MENOR | % | 2.08 | 1 | 2.08
|  | PZA | %MO2 | ANDAMIOS | % | 3.47 | 1 | 3.47
|  | PZA | %MO5 | EQUIPO DE SEGURIDAD | % | 1.39 | 1 | 1.39
12209-548 | Reducción lateral izquierda de aluminio de 3.25" ( 18" A1 a 9" A2 ) Cal. 14, p/charola, código MRL-1809-I, incluye: suministro, acarreos, instalación, mano de obra, andamios, equipo y herramienta. | PZA | 342-BTC-1783 | REDUCCIÓN LATERAL IZQUIERDA DE ALUM. 3.25 ( 18 A1 A 9 A2 ) CAL. 14, P/CHAROLA, MRL-1809-I | PZA | 1 | 478.1 | 478.1
|  | PZA | MO031 | AYUDANTE ESPECIALIZADO | JOR | 0.04 | 747.63 | 29.91
|  | PZA | MO084 | OFICIAL ELECTRICISTA | JOR | 0.04 | 1149.38 | 45.98
|  | PZA | MO094 | SOBRESTANTE | JOR | 0.004 | 1251.93 | 5.01
|  | PZA | %MO1 | HERRAMIENTA MENOR | % | 2.08 | 1 | 2.08
|  | PZA | %MO2 | ANDAMIOS | % | 3.47 | 1 | 3.47
|  | PZA | %MO5 | EQUIPO DE SEGURIDAD | % | 1.39 | 1 | 1.39
12209-549 | Reducción lateral izquierda de aluminio de 3.25" ( 18" A1 a 6" A2 ) Cal. 14, p/charola, código MRL-1806-I, incluye: suministro, acarreos, instalación, mano de obra, andamios, equipo y herramienta. | PZA | 342-BTC-1784 | REDUCCIÓN LATERAL IZQUIERDA DE ALUM. 3.25 ( 18 A1 A 6 A2 ) CAL. 14, P/CHAROLA, MRL-1806-I | PZA | 1 | 479.32 | 479.32
|  | PZA | MO031 | AYUDANTE ESPECIALIZADO | JOR | 0.04 | 747.63 | 29.91
|  | PZA | MO084 | OFICIAL ELECTRICISTA | JOR | 0.04 | 1149.38 | 45.98
|  | PZA | MO094 | SOBRESTANTE | JOR | 0.004 | 1251.93 | 5.01
|  | PZA | %MO1 | HERRAMIENTA MENOR | % | 2.08 | 1 | 2.08
|  | PZA | %MO2 | ANDAMIOS | % | 3.47 | 1 | 3.47
|  | PZA | %MO5 | EQUIPO DE SEGURIDAD | % | 1.39 | 1 | 1.39
12209-550 | Reducción lateral izquierda de aluminio de 3.25" ( 18" A1 a 4" A2 ) Cal. 14, p/charola, código MRL-1804-I, incluye: suministro, acarreos, instalación, mano de obra, andamios, equipo y herramienta. | PZA | 342-BTC-1785 | REDUCCIÓN LATERAL IZQUIERDA DE ALUM. 3.25 ( 18 A1 A 4 A2 ) CAL. 14, P/CHAROLA, MRL-1804-I | PZA | 1 | 481.06 | 481.06
|  | PZA | MO031 | AYUDANTE ESPECIALIZADO | JOR | 0.04 | 747.63 | 29.91
|  | PZA | MO084 | OFICIAL ELECTRICISTA | JOR | 0.04 | 1149.38 | 45.98
|  | PZA | MO094 | SOBRESTANTE | JOR | 0.004 | 1251.93 | 5.01
|  | PZA | %MO1 | HERRAMIENTA MENOR | % | 2.08 | 1 | 2.08
|  | PZA | %MO2 | ANDAMIOS | % | 3.47 | 1 | 3.47
|  | PZA | %MO5 | EQUIPO DE SEGURIDAD | % | 1.39 | 1 | 1.39
12209-551 | Reducción lateral izquierda de aluminio de 3.25" ( 16" A1 a 12" A2 ) Cal. 14, p/charola, código MRL-1612-I, incluye: suministro, acarreos, instalación, mano de obra, andamios, equipo y herramienta. | PZA | 342-BTC-1786 | REDUCCIÓN LATERAL IZQUIERDA DE ALUM. 3.25 ( 16 A1 A 12 A2 ) CAL. 14, P/CHAROLA, MRL-1612-I | PZA | 1 | 465.72 | 465.72
|  | PZA | MO031 | AYUDANTE ESPECIALIZADO | JOR | 0.04 | 747.63 | 29.91
|  | PZA | MO084 | OFICIAL ELECTRICISTA | JOR | 0.04 | 1149.38 | 45.98
|  | PZA | MO094 | SOBRESTANTE | JOR | 0.004 | 1251.93 | 5.01
|  | PZA | %MO1 | HERRAMIENTA MENOR | % | 2.08 | 1 | 2.08
|  | PZA | %MO2 | ANDAMIOS | % | 3.47 | 1 | 3.47
|  | PZA | %MO5 | EQUIPO DE SEGURIDAD | % | 1.39 | 1 | 1.39
12209-552 | Reducción lateral izquierda de aluminio de 3.25" ( 16" A1 a 9" A2 ) Cal. 14, p/charola, código MRL-1609-I, incluye: suministro, acarreos, instalación, mano de obra, andamios, equipo y herramienta. | PZA | 342-BTC-1787 | REDUCCIÓN LATERAL IZQUIERDA DE ALUM. 3.25 ( 16 A1 A 9 A2 ) CAL. 14, P/CHAROLA, MRL-1609-I | PZA | 1 | 462.5 | 462.5
|  | PZA | MO031 | AYUDANTE ESPECIALIZADO | JOR | 0.04 | 747.63 | 29.91
|  | PZA | MO084 | OFICIAL ELECTRICISTA | JOR | 0.04 | 1149.38 | 45.98
|  | PZA | MO094 | SOBRESTANTE | JOR | 0.004 | 1251.93 | 5.01
|  | PZA | %MO1 | HERRAMIENTA MENOR | % | 2.08 | 1 | 2.08
|  | PZA | %MO2 | ANDAMIOS | % | 3.47 | 1 | 3.47
|  | PZA | %MO5 | EQUIPO DE SEGURIDAD | % | 1.39 | 1 | 1.39
12209-553 | Reducción lateral izquierda de aluminio de 3.25" ( 16" A1 a 6" A2 ) Cal. 14, p/charola, código MRL-1606-I, incluye: suministro, acarreos, instalación, mano de obra, andamios, equipo y herramienta. | PZA | 342-BTC-1788 | REDUCCIÓN LATERAL IZQUIERDA DE ALUM. 3.25 ( 16 A1 A 6 A2 ) CAL. 14, P/CHAROLA, MRL-1606-I | PZA | 1 | 465.99 | 465.99
|  | PZA | MO031 | AYUDANTE ESPECIALIZADO | JOR | 0.04 | 747.63 | 29.91
|  | PZA | MO084 | OFICIAL ELECTRICISTA | JOR | 0.04 | 1149.38 | 45.98
|  | PZA | MO094 | SOBRESTANTE | JOR | 0.004 | 1251.93 | 5.01
|  | PZA | %MO1 | HERRAMIENTA MENOR | % | 2.08 | 1 | 2.08
|  | PZA | %MO2 | ANDAMIOS | % | 3.47 | 1 | 3.47
|  | PZA | %MO5 | EQUIPO DE SEGURIDAD | % | 1.39 | 1 | 1.39
12209-554 | Reducción lateral izquierda de aluminio de 3.25" ( 16" A1 a 4" A2 ) Cal. 14, p/charola, código MRL-1604-I, incluye: suministro, acarreos, instalación, mano de obra, andamios, equipo y herramienta. | PZA | 342-BTC-1789 | REDUCCIÓN LATERAL IZQUIERDA DE ALUM. 3.25 ( 16 A1 A 4 A2 ) CAL. 14, P/CHAROLA, MRL-1604-I | PZA | 1 | 467.33 | 467.33
|  | PZA | MO031 | AYUDANTE ESPECIALIZADO | JOR | 0.04 | 747.63 | 29.91
|  | PZA | MO084 | OFICIAL ELECTRICISTA | JOR | 0.04 | 1149.38 | 45.98
|  | PZA | MO094 | SOBRESTANTE | JOR | 0.004 | 1251.93 | 5.01
|  | PZA | %MO1 | HERRAMIENTA MENOR | % | 2.08 | 1 | 2.08
|  | PZA | %MO2 | ANDAMIOS | % | 3.47 | 1 | 3.47
|  | PZA | %MO5 | EQUIPO DE SEGURIDAD | % | 1.39 | 1 | 1.39
12209-555 | Reducción lateral izquierda de aluminio de 3.25" ( 12" A1 a 9" A2 ) Cal. 14, p/charola, código MRL-1209-I, incluye: suministro, acarreos, instalación, mano de obra, andamios, equipo y herramienta. | PZA | 342-BTC-1790 | REDUCCIÓN LATERAL IZQUIERDA DE ALUM. 3.25 ( 12 A1 A 9 A2 ) CAL. 14, P/CHAROLA, MRL-1209-I | PZA | 1 | 443.79 | 443.79
|  | PZA | MO031 | AYUDANTE ESPECIALIZADO | JOR | 0.04 | 747.63 | 29.91
|  | PZA | MO084 | OFICIAL ELECTRICISTA | JOR | 0.04 | 1149.38 | 45.98
|  | PZA | MO094 | SOBRESTANTE | JOR | 0.004 | 1251.93 | 5.01
|  | PZA | %MO1 | HERRAMIENTA MENOR | % | 2.08 | 1 | 2.08
|  | PZA | %MO2 | ANDAMIOS | % | 3.47 | 1 | 3.47
|  | PZA | %MO5 | EQUIPO DE SEGURIDAD | % | 1.39 | 1 | 1.39
12209-556 | Reducción lateral izquierda de aluminio de 3.25" ( 12" A1 a 6" A2 ) Cal. 14, p/charola, código MRL-1206-I, incluye: suministro, acarreos, instalación, mano de obra, andamios, equipo y herramienta. | PZA | 342-BTC-1791 | REDUCCIÓN LATERAL IZQUIERDA DE ALUM. 3.25 ( 12 A1 A 6 A2 ) CAL. 14, P/CHAROLA, MRL-1206-I | PZA | 1 | 441.09 | 441.09
|  | PZA | MO031 | AYUDANTE ESPECIALIZADO | JOR | 0.04 | 747.63 | 29.91
|  | PZA | MO084 | OFICIAL ELECTRICISTA | JOR | 0.04 | 1149.38 | 45.98
|  | PZA | MO094 | SOBRESTANTE | JOR | 0.004 | 1251.93 | 5.01
|  | PZA | %MO1 | HERRAMIENTA MENOR | % | 2.08 | 1 | 2.08
|  | PZA | %MO2 | ANDAMIOS | % | 3.47 | 1 | 3.47
|  | PZA | %MO5 | EQUIPO DE SEGURIDAD | % | 1.39 | 1 | 1.39
12209-557 | Reducción lateral izquierda de aluminio de 3.25" ( 12" A1 a 4" A2 ) Cal. 14, p/charola, código MRL-1204-I, incluye: suministro, acarreos, instalación, mano de obra, andamios, equipo y herramienta. | PZA | 342-BTC-1792 | REDUCCIÓN LATERAL IZQUIERDA DE ALUM. 3.25 ( 12 A1 A 4 A2 ) CAL. 14, P/CHAROLA, MRL-1204-I | PZA | 1 | 441.64 | 441.64
|  | PZA | MO031 | AYUDANTE ESPECIALIZADO | JOR | 0.04 | 747.63 | 29.91
|  | PZA | MO084 | OFICIAL ELECTRICISTA | JOR | 0.04 | 1149.38 | 45.98
|  | PZA | MO094 | SOBRESTANTE | JOR | 0.004 | 1251.93 | 5.01
|  | PZA | %MO1 | HERRAMIENTA MENOR | % | 2.08 | 1 | 2.08
|  | PZA | %MO2 | ANDAMIOS | % | 3.47 | 1 | 3.47
|  | PZA | %MO5 | EQUIPO DE SEGURIDAD | % | 1.39 | 1 | 1.39
12209-558 | Reducción lateral izquierda de aluminio de 3.25" ( 9" A1 a 6" A2 ) Cal. 14, p/charola, código MRL-0906-I, incluye: suministro, acarreos, instalación, mano de obra, andamios, equipo y herramienta. | PZA | 342-BTC-1793 | REDUCCIÓN LATERAL IZQUIERDA DE ALUM. 3.25 ( 9 A1 A 6 A2 ) CAL. 14, P/CHAROLA, MRL-0906-I | PZA | 1 | 431.81 | 431.81
|  | PZA | MO031 | AYUDANTE ESPECIALIZADO | JOR | 0.04 | 747.63 | 29.91
|  | PZA | MO084 | OFICIAL ELECTRICISTA | JOR | 0.04 | 1149.38 | 45.98
|  | PZA | MO094 | SOBRESTANTE | JOR | 0.004 | 1251.93 | 5.01
|  | PZA | %MO1 | HERRAMIENTA MENOR | % | 2.08 | 1 | 2.08
|  | PZA | %MO2 | ANDAMIOS | % | 3.47 | 1 | 3.47
|  | PZA | %MO5 | EQUIPO DE SEGURIDAD | % | 1.39 | 1 | 1.39
12209-559 | Reducción lateral izquierda de aluminio de 3.25" ( 9" A1 a 4" A2 ) Cal. 14, p/charola, código MRL-0904-I, incluye: suministro, acarreos, instalación, mano de obra, andamios, equipo y herramienta. | PZA | 342-BTC-1794 | REDUCCIÓN LATERAL IZQUIERDA DE ALUM. 3.25 ( 9 A1 A 4 A2 ) CAL. 14, P/CHAROLA, MRL-0904-I | PZA | 1 | 426.97 | 426.97
|  | PZA | MO031 | AYUDANTE ESPECIALIZADO | JOR | 0.04 | 747.63 | 29.91
|  | PZA | MO084 | OFICIAL ELECTRICISTA | JOR | 0.04 | 1149.38 | 45.98
|  | PZA | MO094 | SOBRESTANTE | JOR | 0.004 | 1251.93 | 5.01
|  | PZA | %MO1 | HERRAMIENTA MENOR | % | 2.08 | 1 | 2.08
|  | PZA | %MO2 | ANDAMIOS | % | 3.47 | 1 | 3.47
|  | PZA | %MO5 | EQUIPO DE SEGURIDAD | % | 1.39 | 1 | 1.39
12209-560 | Reducción lateral izquierda de aluminio de 3.25" ( 6" A1 a 4" A2 ) Cal. 14, p/charola, código MRL-0604-I, incluye: suministro, acarreos, instalación, mano de obra, andamios, equipo y herramienta. | PZA | 342-BTC-1795 | REDUCCIÓN LATERAL IZQUIERDA DE ALUM. 3.25 ( 6 A1 A 4 A2 ) CAL. 14, P/CHAROLA, MRL-0604-I | PZA | 1 | 418.36 | 418.36
|  | PZA | MO031 | AYUDANTE ESPECIALIZADO | JOR | 0.04 | 747.63 | 29.91
|  | PZA | MO084 | OFICIAL ELECTRICISTA | JOR | 0.04 | 1149.38 | 45.98
|  | PZA | MO094 | SOBRESTANTE | JOR | 0.004 | 1251.93 | 5.01
|  | PZA | %MO1 | HERRAMIENTA MENOR | % | 2.08 | 1 | 2.08
|  | PZA | %MO2 | ANDAMIOS | % | 3.47 | 1 | 3.47
|  | PZA | %MO5 | EQUIPO DE SEGURIDAD | % | 1.39 | 1 | 1.39
12209-581 | Reducción recta de aluminio de 3.25" (36" A1 a 24" A2) Cal. 14, p/charola, código MRR-3624, incluye: suministro, acarreos, instalación, mano de obra, andamios, equipo y herramienta. | PZA | 342-BTC-1801 | REDUCCIÓN RECTA DE ALUM. 3.25 (36 A1 A 24 A2) CAL. 14, P/CHAROLA, MRR-3624 | PZA | 1 | 653.97 | 653.97
|  | PZA | MO031 | AYUDANTE ESPECIALIZADO | JOR | 0.059988 | 747.63 | 44.85
|  | PZA | MO084 | OFICIAL ELECTRICISTA | JOR | 0.059988 | 1149.38 | 68.95
|  | PZA | MO094 | SOBRESTANTE | JOR | 0.0059988 | 1251.93 | 7.51
|  | PZA | %MO1 | HERRAMIENTA MENOR | % | 3.12 | 1 | 3.12
|  | PZA | %MO2 | ANDAMIOS | % | 5.21 | 1 | 5.21
|  | PZA | %MO5 | EQUIPO DE SEGURIDAD | % | 2.08 | 1 | 2.08
12209-582 | Reducción recta de aluminio de 3.25" (36" A1 a 20" A2) Cal. 14, p/charola, código MRR-3620, incluye: suministro, acarreos, instalación, mano de obra, andamios, equipo y herramienta. | PZA | 342-BTC-1802 | REDUCCIÓN RECTA DE ALUM. 3.25 (36 A1 A 20 A2) CAL. 14, P/CHAROLA, MRR-3620 | PZA | 1 | 630.29 | 630.29
|  | PZA | MO031 | AYUDANTE ESPECIALIZADO | JOR | 0.059988 | 747.63 | 44.85
|  | PZA | MO084 | OFICIAL ELECTRICISTA | JOR | 0.059988 | 1149.38 | 68.95
|  | PZA | MO094 | SOBRESTANTE | JOR | 0.0059988 | 1251.93 | 7.51
|  | PZA | %MO1 | HERRAMIENTA MENOR | % | 3.12 | 1 | 3.12
|  | PZA | %MO2 | ANDAMIOS | % | 5.21 | 1 | 5.21
|  | PZA | %MO5 | EQUIPO DE SEGURIDAD | % | 2.08 | 1 | 2.08
12209-583 | Reducción recta de aluminio de 3.25" (36" A1 a 18" A2) Cal. 14, p/charola, código MRR-3618, incluye: suministro, acarreos, instalación, mano de obra, andamios, equipo y herramienta. | PZA | 342-BTC-1803 | REDUCCIÓN RECTA DE ALUM. 3.25 (36 A1 A 18 A2) CAL. 14, P/CHAROLA, MRR-3618 | PZA | 1 | 631.37 | 631.37
|  | PZA | MO031 | AYUDANTE ESPECIALIZADO | JOR | 0.059988 | 747.63 | 44.85
|  | PZA | MO084 | OFICIAL ELECTRICISTA | JOR | 0.059988 | 1149.38 | 68.95
|  | PZA | MO094 | SOBRESTANTE | JOR | 0.0059988 | 1251.93 | 7.51
|  | PZA | %MO1 | HERRAMIENTA MENOR | % | 3.12 | 1 | 3.12
|  | PZA | %MO2 | ANDAMIOS | % | 5.21 | 1 | 5.21
|  | PZA | %MO5 | EQUIPO DE SEGURIDAD | % | 2.08 | 1 | 2.08
12209-584 | Reducción recta de aluminio de 3.25" (36" A1 a 16" A2) Cal. 14, p/charola, código MRR-3616, incluye: suministro, acarreos, instalación, mano de obra, andamios, equipo y herramienta. | PZA | 342-BTC-1804 | REDUCCIÓN RECTA DE ALUM. 3.25 (36 A1 A 16 A2) CAL. 14, P/CHAROLA, MRR-3616 | PZA | 1 | 632.31 | 632.31
|  | PZA | MO031 | AYUDANTE ESPECIALIZADO | JOR | 0.059988 | 747.63 | 44.85
|  | PZA | MO084 | OFICIAL ELECTRICISTA | JOR | 0.059988 | 1149.38 | 68.95
|  | PZA | MO094 | SOBRESTANTE | JOR | 0.0059988 | 1251.93 | 7.51
|  | PZA | %MO1 | HERRAMIENTA MENOR | % | 3.12 | 1 | 3.12
|  | PZA | %MO2 | ANDAMIOS | % | 5.21 | 1 | 5.21
|  | PZA | %MO5 | EQUIPO DE SEGURIDAD | % | 2.08 | 1 | 2.08
12209-585 | Reducción recta de aluminio de 3.25" (36" A1 a 12" A2) Cal. 14, p/charola, código MRR-3612, incluye: suministro, acarreos, instalación, mano de obra, andamios, equipo y herramienta. | PZA | 342-BTC-1805 | REDUCCIÓN RECTA DE ALUM. 3.25 (36 A1 A 12 A2) CAL. 14, P/CHAROLA, MRR-3612 | PZA | 1 | 635.13 | 635.13
|  | PZA | MO031 | AYUDANTE ESPECIALIZADO | JOR | 0.059988 | 747.63 | 44.85
|  | PZA | MO084 | OFICIAL ELECTRICISTA | JOR | 0.059988 | 1149.38 | 68.95
|  | PZA | MO094 | SOBRESTANTE | JOR | 0.0059988 | 1251.93 | 7.51
|  | PZA | %MO1 | HERRAMIENTA MENOR | % | 3.12 | 1 | 3.12
|  | PZA | %MO2 | ANDAMIOS | % | 5.21 | 1 | 5.21
|  | PZA | %MO5 | EQUIPO DE SEGURIDAD | % | 2.08 | 1 | 2.08
12209-586 | Reducción recta de aluminio de 3.25" (36" A1 a 9" A2) Cal. 14, p/charola, código MRR-3609, incluye: suministro, acarreos, instalación, mano de obra, andamios, equipo y herramienta. | PZA | 342-BTC-1806 | REDUCCIÓN RECTA DE ALUM. 3.25 (36 A1 A 9 A2) CAL. 14, P/CHAROLA, MRR-3609 | PZA | 1 | 637.55 | 637.55
|  | PZA | MO031 | AYUDANTE ESPECIALIZADO | JOR | 0.059988 | 747.63 | 44.85
|  | PZA | MO084 | OFICIAL ELECTRICISTA | JOR | 0.059988 | 1149.38 | 68.95
|  | PZA | MO094 | SOBRESTANTE | JOR | 0.0059988 | 1251.93 | 7.51
|  | PZA | %MO1 | HERRAMIENTA MENOR | % | 3.12 | 1 | 3.12
|  | PZA | %MO2 | ANDAMIOS | % | 5.21 | 1 | 5.21
|  | PZA | %MO5 | EQUIPO DE SEGURIDAD | % | 2.08 | 1 | 2.08
12209-587 | Reducción recta de aluminio de 3.25" (36" A1 a 6" A2) Cal. 14, p/charola, código MRR-3606, incluye: suministro, acarreos, instalación, mano de obra, andamios, equipo y herramienta. | PZA | 342-BTC-1807 | REDUCCIÓN RECTA DE ALUM. 3.25 (36 A1 A 6 A2) CAL. 14, P/CHAROLA, MRR-3606 | PZA | 1 | 640.12 | 640.12
|  | PZA | MO031 | AYUDANTE ESPECIALIZADO | JOR | 0.059988 | 747.63 | 44.85
|  | PZA | MO084 | OFICIAL ELECTRICISTA | JOR | 0.059988 | 1149.38 | 68.95
|  | PZA | MO094 | SOBRESTANTE | JOR | 0.0059988 | 1251.93 | 7.51
|  | PZA | %MO1 | HERRAMIENTA MENOR | % | 3.12 | 1 | 3.12
|  | PZA | %MO2 | ANDAMIOS | % | 5.21 | 1 | 5.21
|  | PZA | %MO5 | EQUIPO DE SEGURIDAD | % | 2.08 | 1 | 2.08
12209-588 | Reducción recta de aluminio de 3.25" (36" A1 a 4" A2) Cal. 14, p/charola, código MRR-3604, incluye: suministro, acarreos, instalación, mano de obra, andamios, equipo y herramienta. | PZA | 342-BTC-1808 | REDUCCIÓN RECTA DE ALUM. 3.25 (36 A1 A 4 A2) CAL. 14, P/CHAROLA, MRR-3604 | PZA | 1 | 648.86 | 648.86
|  | PZA | MO031 | AYUDANTE ESPECIALIZADO | JOR | 0.059988 | 747.63 | 44.85
|  | PZA | MO084 | OFICIAL ELECTRICISTA | JOR | 0.059988 | 1149.38 | 68.95
|  | PZA | MO094 | SOBRESTANTE | JOR | 0.0059988 | 1251.93 | 7.51
|  | PZA | %MO1 | HERRAMIENTA MENOR | % | 3.12 | 1 | 3.12
|  | PZA | %MO2 | ANDAMIOS | % | 5.21 | 1 | 5.21
|  | PZA | %MO5 | EQUIPO DE SEGURIDAD | % | 2.08 | 1 | 2.08
12209-589 | Reducción recta de aluminio de 3.25" (30" A1 a 24" A2) Cal. 14, p/charola, código MRR-3024, incluye: suministro, acarreos, instalación, mano de obra, andamios, equipo y herramienta. | PZA | 342-BTC-1809 | REDUCCIÓN RECTA DE ALUM. 3.25 (30 A1 A 24 A2) CAL. 14, P/CHAROLA, MRR-3024 | PZA | 1 | 576.2 | 576.2
|  | PZA | MO031 | AYUDANTE ESPECIALIZADO | JOR | 0.05 | 747.63 | 37.38
|  | PZA | MO084 | OFICIAL ELECTRICISTA | JOR | 0.05 | 1149.38 | 57.47
|  | PZA | MO094 | SOBRESTANTE | JOR | 0.005 | 1251.93 | 6.26
|  | PZA | %MO1 | HERRAMIENTA MENOR | % | 2.6 | 1 | 2.6
|  | PZA | %MO2 | ANDAMIOS | % | 4.34 | 1 | 4.34
|  | PZA | %MO5 | EQUIPO DE SEGURIDAD | % | 1.73 | 1 | 1.73
12209-590 | Reducción recta de aluminio de 3.25" (30" A1 a 20" A2) Cal. 14, p/charola, código MRR-3020, incluye: suministro, acarreos, instalación, mano de obra, andamios, equipo y herramienta. | PZA | 342-BTC-1810 | REDUCCIÓN RECTA DE ALUM. 3.25 (30 A1 A 20 A2) CAL. 14, P/CHAROLA, MRR-3020 | PZA | 1 | 573.23 | 573.23
|  | PZA | MO031 | AYUDANTE ESPECIALIZADO | JOR | 0.05 | 747.63 | 37.38
|  | PZA | MO084 | OFICIAL ELECTRICISTA | JOR | 0.05 | 1149.38 | 57.47
|  | PZA | MO094 | SOBRESTANTE | JOR | 0.005 | 1251.93 | 6.26
|  | PZA | %MO1 | HERRAMIENTA MENOR | % | 2.6 | 1 | 2.6
|  | PZA | %MO2 | ANDAMIOS | % | 4.34 | 1 | 4.34
|  | PZA | %MO5 | EQUIPO DE SEGURIDAD | % | 1.73 | 1 | 1.73
12209-591 | Reducción recta de aluminio de 3.25" (30" A1 a 18" A2) Cal. 14, p/charola, código MRR-3018, incluye: suministro, acarreos, instalación, mano de obra, andamios, equipo y herramienta. | PZA | 342-BTC-1811 | REDUCCIÓN RECTA DE ALUM. 3.25 (30 A1 A 18 A2) CAL. 14, P/CHAROLA, MRR-3018 | PZA | 1 | 572.7 | 572.7
|  | PZA | MO031 | AYUDANTE ESPECIALIZADO | JOR | 0.05 | 747.63 | 37.38
|  | PZA | MO084 | OFICIAL ELECTRICISTA | JOR | 0.05 | 1149.38 | 57.47
|  | PZA | MO094 | SOBRESTANTE | JOR | 0.005 | 1251.93 | 6.26
|  | PZA | %MO1 | HERRAMIENTA MENOR | % | 2.6 | 1 | 2.6
|  | PZA | %MO2 | ANDAMIOS | % | 4.34 | 1 | 4.34
|  | PZA | %MO5 | EQUIPO DE SEGURIDAD | % | 1.73 | 1 | 1.73
12209-592 | Reducción recta de aluminio de 3.25" (30" A1 a 16" A2) Cal. 14, p/charola, código MRR-3016, incluye: suministro, acarreos, instalación, mano de obra, andamios, equipo y herramienta. | PZA | 342-BTC-1812 | REDUCCIÓN RECTA DE ALUM. 3.25 (30 A1 A 16 A2) CAL. 14, P/CHAROLA, MRR-3016 | PZA | 1 | 572.84 | 572.84
|  | PZA | MO031 | AYUDANTE ESPECIALIZADO | JOR | 0.05 | 747.63 | 37.38
|  | PZA | MO084 | OFICIAL ELECTRICISTA | JOR | 0.05 | 1149.38 | 57.47
|  | PZA | MO094 | SOBRESTANTE | JOR | 0.005 | 1251.93 | 6.26
|  | PZA | %MO1 | HERRAMIENTA MENOR | % | 2.6 | 1 | 2.6
|  | PZA | %MO2 | ANDAMIOS | % | 4.34 | 1 | 4.34
|  | PZA | %MO5 | EQUIPO DE SEGURIDAD | % | 1.73 | 1 | 1.73
12209-593 | Reducción recta de aluminio de 3.25" (30" A1 a 12" A2) Cal. 14, p/charola, código MRR-3012, incluye: suministro, acarreos, instalación, mano de obra, andamios, equipo y herramienta. | PZA | 342-BTC-1813 | REDUCCIÓN RECTA DE ALUM. 3.25 (30 A1 A 12 A2) CAL. 14, P/CHAROLA, MRR-3012 | PZA | 1 | 574.31 | 574.31
|  | PZA | MO031 | AYUDANTE ESPECIALIZADO | JOR | 0.05 | 747.63 | 37.38
|  | PZA | MO084 | OFICIAL ELECTRICISTA | JOR | 0.05 | 1149.38 | 57.47
|  | PZA | MO094 | SOBRESTANTE | JOR | 0.005 | 1251.93 | 6.26
|  | PZA | %MO1 | HERRAMIENTA MENOR | % | 2.6 | 1 | 2.6
|  | PZA | %MO2 | ANDAMIOS | % | 4.34 | 1 | 4.34
|  | PZA | %MO5 | EQUIPO DE SEGURIDAD | % | 1.73 | 1 | 1.73
12209-594 | Reducción recta de aluminio de 3.25" (30" A1 a 9" A2) Cal. 14, p/charola, código MRR-3009, incluye: suministro, acarreos, instalación, mano de obra, andamios, equipo y herramienta. | PZA | 342-BTC-1814 | REDUCCIÓN RECTA DE ALUM. 3.25 (30 A1 A 9 A2) CAL. 14, P/CHAROLA, MRR-3009 | PZA | 1 | 576.06 | 576.06
|  | PZA | MO031 | AYUDANTE ESPECIALIZADO | JOR | 0.05 | 747.63 | 37.38
|  | PZA | MO084 | OFICIAL ELECTRICISTA | JOR | 0.05 | 1149.38 | 57.47
|  | PZA | MO094 | SOBRESTANTE | JOR | 0.005 | 1251.93 | 6.26
|  | PZA | %MO1 | HERRAMIENTA MENOR | % | 2.6 | 1 | 2.6
|  | PZA | %MO2 | ANDAMIOS | % | 4.34 | 1 | 4.34
|  | PZA | %MO5 | EQUIPO DE SEGURIDAD | % | 1.73 | 1 | 1.73
12209-595 | Reducción recta de aluminio de 3.25" (30" A1 a 6" A2) Cal. 14, p/charola, código MRR-3006, incluye: suministro, acarreos, instalación, mano de obra, andamios, equipo y herramienta. | PZA | 342-BTC-1815 | REDUCCIÓN RECTA DE ALUM. 3.25 (30 A1 A 6 A2) CAL. 14, P/CHAROLA, MRR-3006 | PZA | 1 | 577.94 | 577.94
|  | PZA | MO031 | AYUDANTE ESPECIALIZADO | JOR | 0.05 | 747.63 | 37.38
|  | PZA | MO084 | OFICIAL ELECTRICISTA | JOR | 0.05 | 1149.38 | 57.47
|  | PZA | MO094 | SOBRESTANTE | JOR | 0.005 | 1251.93 | 6.26
|  | PZA | %MO1 | HERRAMIENTA MENOR | % | 2.6 | 1 | 2.6
|  | PZA | %MO2 | ANDAMIOS | % | 4.34 | 1 | 4.34
|  | PZA | %MO5 | EQUIPO DE SEGURIDAD | % | 1.73 | 1 | 1.73
12209-596 | Reducción recta de aluminio de 3.25" (30" A1 a 4" A2) Cal. 14, p/charola, código MRR-3004, incluye: suministro, acarreos, instalación, mano de obra, andamios, equipo y herramienta. | PZA | 342-BTC-1816 | REDUCCIÓN RECTA DE ALUM. 3.25 (30 A1 A 4 A2) CAL. 14, P/CHAROLA, MRR-3004 | PZA | 1 | 594.9 | 594.9
|  | PZA | MO031 | AYUDANTE ESPECIALIZADO | JOR | 0.05 | 747.63 | 37.38
|  | PZA | MO084 | OFICIAL ELECTRICISTA | JOR | 0.05 | 1149.38 | 57.47
|  | PZA | MO094 | SOBRESTANTE | JOR | 0.005 | 1251.93 | 6.26
|  | PZA | %MO1 | HERRAMIENTA MENOR | % | 2.6 | 1 | 2.6
|  | PZA | %MO2 | ANDAMIOS | % | 4.34 | 1 | 4.34
|  | PZA | %MO5 | EQUIPO DE SEGURIDAD | % | 1.73 | 1 | 1.73
12209-597 | Reducción recta de aluminio de 3.25" (24" A1 a 20" A2) Cal. 14, p/charola, código MRR-2420, incluye: suministro, acarreos, instalación, mano de obra, andamios, equipo y herramienta. | PZA | 342-BTC-1817 | REDUCCIÓN RECTA DE ALUM. 3.25 (24 A1 A 20 A2) CAL. 14, P/CHAROLA, MRR-2420 | PZA | 1 | 543.36 | 543.36
|  | PZA | MO031 | AYUDANTE ESPECIALIZADO | JOR | 0.05 | 747.63 | 37.38
|  | PZA | MO084 | OFICIAL ELECTRICISTA | JOR | 0.05 | 1149.38 | 57.47
|  | PZA | MO094 | SOBRESTANTE | JOR | 0.005 | 1251.93 | 6.26
|  | PZA | %MO1 | HERRAMIENTA MENOR | % | 2.6 | 1 | 2.6
|  | PZA | %MO2 | ANDAMIOS | % | 4.34 | 1 | 4.34
|  | PZA | %MO5 | EQUIPO DE SEGURIDAD | % | 1.73 | 1 | 1.73
12209-598 | Reducción recta de aluminio de 3.25" (24" A1 a 18" A2) Cal. 14, p/charola, código MRR-2418, incluye: suministro, acarreos, instalación, mano de obra, andamios, equipo y herramienta. | PZA | 342-BTC-1818 | REDUCCIÓN RECTA DE ALUM. 3.25 (24 A1 A 18 A2) CAL. 14, P/CHAROLA, MRR-2418 | PZA | 1 | 540.54 | 540.54
|  | PZA | MO031 | AYUDANTE ESPECIALIZADO | JOR | 0.05 | 747.63 | 37.38
|  | PZA | MO084 | OFICIAL ELECTRICISTA | JOR | 0.05 | 1149.38 | 57.47
|  | PZA | MO094 | SOBRESTANTE | JOR | 0.005 | 1251.93 | 6.26
|  | PZA | %MO1 | HERRAMIENTA MENOR | % | 2.6 | 1 | 2.6
|  | PZA | %MO2 | ANDAMIOS | % | 4.34 | 1 | 4.34
|  | PZA | %MO5 | EQUIPO DE SEGURIDAD | % | 1.73 | 1 | 1.73
12209-599 | Reducción recta de aluminio de 3.25" (24" A1 a 16" A2) Cal. 14, p/charola, código MRR-2416, incluye: suministro, acarreos, instalación, mano de obra, andamios, equipo y herramienta. | PZA | 342-BTC-1819 | REDUCCIÓN RECTA DE ALUM. 3.25 (24 A1 A 16 A2) CAL. 14, P/CHAROLA, MRR-2416 | PZA | 1 | 538.52 | 538.52
|  | PZA | MO031 | AYUDANTE ESPECIALIZADO | JOR | 0.05 | 747.63 | 37.38
|  | PZA | MO084 | OFICIAL ELECTRICISTA | JOR | 0.05 | 1149.38 | 57.47
|  | PZA | MO094 | SOBRESTANTE | JOR | 0.005 | 1251.93 | 6.26
|  | PZA | %MO1 | HERRAMIENTA MENOR | % | 2.6 | 1 | 2.6
|  | PZA | %MO2 | ANDAMIOS | % | 4.34 | 1 | 4.34
|  | PZA | %MO5 | EQUIPO DE SEGURIDAD | % | 1.73 | 1 | 1.73
12209-600 | Reducción recta de aluminio de 3.25" (24" A1 a 12" A2) Cal. 14, p/charola, código MRR-2412, incluye: suministro, acarreos, instalación, mano de obra, andamios, equipo y herramienta. | PZA | 342-BTC-1820 | REDUCCIÓN RECTA DE ALUM. 3.25 (24 A1 A 12 A2) CAL. 14, P/CHAROLA, MRR-2412 | PZA | 1 | 536.9 | 536.9
|  | PZA | MO031 | AYUDANTE ESPECIALIZADO | JOR | 0.05 | 747.63 | 37.38
|  | PZA | MO084 | OFICIAL ELECTRICISTA | JOR | 0.05 | 1149.38 | 57.47
|  | PZA | MO094 | SOBRESTANTE | JOR | 0.005 | 1251.93 | 6.26
|  | PZA | %MO1 | HERRAMIENTA MENOR | % | 2.6 | 1 | 2.6
|  | PZA | %MO2 | ANDAMIOS | % | 4.34 | 1 | 4.34
|  | PZA | %MO5 | EQUIPO DE SEGURIDAD | % | 1.73 | 1 | 1.73
12209-601 | Reducción recta de aluminio de 3.25" (24" A1 a 9" A2) Cal. 14, p/charola, código MRR-2409, incluye: suministro, acarreos, instalación, mano de obra, andamios, equipo y herramienta. | PZA | 342-BTC-1821 | REDUCCIÓN RECTA DE ALUM. 3.25 (24 A1 A 9 A2) CAL. 14, P/CHAROLA, MRR-2409 | PZA | 1 | 537.71 | 537.71
|  | PZA | MO031 | AYUDANTE ESPECIALIZADO | JOR | 0.05 | 747.63 | 37.38
|  | PZA | MO084 | OFICIAL ELECTRICISTA | JOR | 0.05 | 1149.38 | 57.47
|  | PZA | MO094 | SOBRESTANTE | JOR | 0.005 | 1251.93 | 6.26
|  | PZA | %MO1 | HERRAMIENTA MENOR | % | 2.6 | 1 | 2.6
|  | PZA | %MO2 | ANDAMIOS | % | 4.34 | 1 | 4.34
|  | PZA | %MO5 | EQUIPO DE SEGURIDAD | % | 1.73 | 1 | 1.73
12209-602 | Reducción recta de aluminio de 3.25" (24" A1 a 6" A2) Cal. 14, p/charola, código MRR-2406, incluye: suministro, acarreos, instalación, mano de obra, andamios, equipo y herramienta. | PZA | 342-BTC-1822 | REDUCCIÓN RECTA DE ALUM. 3.25 (24 A1 A 6 A2) CAL. 14, P/CHAROLA, MRR-2406 | PZA | 1 | 538.24 | 538.24
|  | PZA | MO031 | AYUDANTE ESPECIALIZADO | JOR | 0.05 | 747.63 | 37.38
|  | PZA | MO084 | OFICIAL ELECTRICISTA | JOR | 0.05 | 1149.38 | 57.47
|  | PZA | MO094 | SOBRESTANTE | JOR | 0.005 | 1251.93 | 6.26
|  | PZA | %MO1 | HERRAMIENTA MENOR | % | 2.6 | 1 | 2.6
|  | PZA | %MO2 | ANDAMIOS | % | 4.34 | 1 | 4.34
|  | PZA | %MO5 | EQUIPO DE SEGURIDAD | % | 1.73 | 1 | 1.73
12209-603 | Reducción recta de aluminio de 3.25" (24" A1 a 4" A2) Cal. 14, p/charola, código MRR-2404, incluye: suministro, acarreos, instalación, mano de obra, andamios, equipo y herramienta. | PZA | 342-BTC-1823 | REDUCCIÓN RECTA DE ALUM. 3.25 (24 A1 A 4 A2) CAL. 14, P/CHAROLA, MRR-2404 | PZA | 1 | 539.46 | 539.46
|  | PZA | MO031 | AYUDANTE ESPECIALIZADO | JOR | 0.05 | 747.63 | 37.38
|  | PZA | MO084 | OFICIAL ELECTRICISTA | JOR | 0.05 | 1149.38 | 57.47
|  | PZA | MO094 | SOBRESTANTE | JOR | 0.005 | 1251.93 | 6.26
|  | PZA | %MO1 | HERRAMIENTA MENOR | % | 2.6 | 1 | 2.6
|  | PZA | %MO2 | ANDAMIOS | % | 4.34 | 1 | 4.34
|  | PZA | %MO5 | EQUIPO DE SEGURIDAD | % | 1.73 | 1 | 1.73
12209-604 | Reducción recta de aluminio de 3.25" (20" A1 a 18" A2) Cal. 14, p/charola, código MRR-2018, incluye: suministro, acarreos, instalación, mano de obra, andamios, equipo y herramienta. | PZA | 342-BTC-1824 | REDUCCIÓN RECTA DE ALUM. 3.25 (20 A1 A 18 A2) CAL. 14, P/CHAROLA, MRR-2018 | PZA | 1 | 524.12 | 524.12
|  | PZA | MO031 | AYUDANTE ESPECIALIZADO | JOR | 0.05 | 747.63 | 37.38
|  | PZA | MO084 | OFICIAL ELECTRICISTA | JOR | 0.05 | 1149.38 | 57.47
|  | PZA | MO094 | SOBRESTANTE | JOR | 0.005 | 1251.93 | 6.26
|  | PZA | %MO1 | HERRAMIENTA MENOR | % | 2.6 | 1 | 2.6
|  | PZA | %MO2 | ANDAMIOS | % | 4.34 | 1 | 4.34
|  | PZA | %MO5 | EQUIPO DE SEGURIDAD | % | 1.73 | 1 | 1.73
12209-605 | Reducción recta de aluminio de 3.25" (20" A1 a 16" A2) Cal. 14, p/charola, código MRR-2016, incluye: suministro, acarreos, instalación, mano de obra, andamios, equipo y herramienta. | PZA | 342-BTC-1825 | REDUCCIÓN RECTA DE ALUM. 3.25 (20 A1 A 16 A2) CAL. 14, P/CHAROLA, MRR-2016 | PZA | 1 | 519.68 | 519.68
|  | PZA | MO031 | AYUDANTE ESPECIALIZADO | JOR | 0.05 | 747.63 | 37.38
|  | PZA | MO084 | OFICIAL ELECTRICISTA | JOR | 0.05 | 1149.38 | 57.47
|  | PZA | MO094 | SOBRESTANTE | JOR | 0.005 | 1251.93 | 6.26
|  | PZA | %MO1 | HERRAMIENTA MENOR | % | 2.6 | 1 | 2.6
|  | PZA | %MO2 | ANDAMIOS | % | 4.34 | 1 | 4.34
|  | PZA | %MO5 | EQUIPO DE SEGURIDAD | % | 1.73 | 1 | 1.73
12209-606 | Reducción recta de aluminio de 3.25" (20" A1 a 12" A2) Cal. 14, p/charola, código MRR-2012, incluye: suministro, acarreos, instalación, mano de obra, andamios, equipo y herramienta. | PZA | 342-BTC-1826 | REDUCCIÓN RECTA DE ALUM. 3.25 (20 A1 A 12 A2) CAL. 14, P/CHAROLA, MRR-2012 | PZA | 1 | 515.1 | 515.1
|  | PZA | MO031 | AYUDANTE ESPECIALIZADO | JOR | 0.05 | 747.63 | 37.38
|  | PZA | MO084 | OFICIAL ELECTRICISTA | JOR | 0.05 | 1149.38 | 57.47
|  | PZA | MO094 | SOBRESTANTE | JOR | 0.005 | 1251.93 | 6.26
|  | PZA | %MO1 | HERRAMIENTA MENOR | % | 2.6 | 1 | 2.6
|  | PZA | %MO2 | ANDAMIOS | % | 4.34 | 1 | 4.34
|  | PZA | %MO5 | EQUIPO DE SEGURIDAD | % | 1.73 | 1 | 1.73
12209-607 | Reducción recta de aluminio de 3.25" (20" A1 a 9" A2) Cal. 14, p/charola, código MRR-2009, incluye: suministro, acarreos, instalación, mano de obra, andamios, equipo y herramienta. | PZA | 342-BTC-1827 | REDUCCIÓN RECTA DE ALUM. 3.25 (20 A1 A 9 A2) CAL. 14, P/CHAROLA, MRR-2009 | PZA | 1 | 514.3 | 514.3
|  | PZA | MO031 | AYUDANTE ESPECIALIZADO | JOR | 0.05 | 747.63 | 37.38
|  | PZA | MO084 | OFICIAL ELECTRICISTA | JOR | 0.05 | 1149.38 | 57.47
|  | PZA | MO094 | SOBRESTANTE | JOR | 0.005 | 1251.93 | 6.26
|  | PZA | %MO1 | HERRAMIENTA MENOR | % | 2.6 | 1 | 2.6
|  | PZA | %MO2 | ANDAMIOS | % | 4.34 | 1 | 4.34
|  | PZA | %MO5 | EQUIPO DE SEGURIDAD | % | 1.73 | 1 | 1.73
12209-608 | Reducción recta de aluminio de 3.25" (20" A1 a 6" A2) Cal. 14, p/charola, código MRR-2006, incluye: suministro, acarreos, instalación, mano de obra, andamios, equipo y herramienta. | PZA | 342-BTC-1828 | REDUCCIÓN RECTA DE ALUM. 3.25 (20 A1 A 6 A2) CAL. 14, P/CHAROLA, MRR-2006 | PZA | 1 | 513.35 | 513.35
|  | PZA | MO031 | AYUDANTE ESPECIALIZADO | JOR | 0.05 | 747.63 | 37.38
|  | PZA | MO084 | OFICIAL ELECTRICISTA | JOR | 0.05 | 1149.38 | 57.47
|  | PZA | MO094 | SOBRESTANTE | JOR | 0.005 | 1251.93 | 6.26
|  | PZA | %MO1 | HERRAMIENTA MENOR | % | 2.6 | 1 | 2.6
|  | PZA | %MO2 | ANDAMIOS | % | 4.34 | 1 | 4.34
|  | PZA | %MO5 | EQUIPO DE SEGURIDAD | % | 1.73 | 1 | 1.73
12209-609 | Reducción recta de aluminio de 3.25" (20" A1 a 4" A2) Cal. 14, p/charola, código MRR-2004, incluye: suministro, acarreos, instalación, mano de obra, andamios, equipo y herramienta. | PZA | 342-BTC-1829 | REDUCCIÓN RECTA DE ALUM. 3.25 (20 A1 A 4 A2) CAL. 14, P/CHAROLA, MRR-2004 | PZA | 1 | 520.75 | 520.75
|  | PZA | MO031 | AYUDANTE ESPECIALIZADO | JOR | 0.05 | 747.63 | 37.38
|  | PZA | MO084 | OFICIAL ELECTRICISTA | JOR | 0.05 | 1149.38 | 57.47
|  | PZA | MO094 | SOBRESTANTE | JOR | 0.005 | 1251.93 | 6.26
|  | PZA | %MO1 | HERRAMIENTA MENOR | % | 2.6 | 1 | 2.6
|  | PZA | %MO2 | ANDAMIOS | % | 4.34 | 1 | 4.34
|  | PZA | %MO5 | EQUIPO DE SEGURIDAD | % | 1.73 | 1 | 1.73
12209-610 | Reducción recta de aluminio de 3.25" (18" A1 a 16" A2) Cal. 14, p/charola, código MRR-1816, incluye: suministro, acarreos, instalación, mano de obra, andamios, equipo y herramienta. | PZA | 342-BTC-1830 | REDUCCIÓN RECTA DE ALUM. 3.25 (18 A1 A 16 A2) CAL. 14, P/CHAROLA, MRR-1816 | PZA | 1 | 479.32 | 479.32
|  | PZA | MO031 | AYUDANTE ESPECIALIZADO | JOR | 0.05 | 747.63 | 37.38
|  | PZA | MO084 | OFICIAL ELECTRICISTA | JOR | 0.05 | 1149.38 | 57.47
|  | PZA | MO094 | SOBRESTANTE | JOR | 0.005 | 1251.93 | 6.26
|  | PZA | %MO1 | HERRAMIENTA MENOR | % | 2.6 | 1 | 2.6
|  | PZA | %MO2 | ANDAMIOS | % | 4.34 | 1 | 4.34
|  | PZA | %MO5 | EQUIPO DE SEGURIDAD | % | 1.73 | 1 | 1.73
12209-611 | Reducción recta de aluminio de 3.25" (18" A1 a 12" A2) Cal. 14, p/charola, código MRR-1812, incluye: suministro, acarreos, instalación, mano de obra, andamios, equipo y herramienta. | PZA | 342-BTC-1831 | REDUCCIÓN RECTA DE ALUM. 3.25 (18 A1 A 12 A2) CAL. 14, P/CHAROLA, MRR-1812 | PZA | 1 | 472.31 | 472.31
|  | PZA | MO031 | AYUDANTE ESPECIALIZADO | JOR | 0.04 | 747.63 | 29.91
|  | PZA | MO084 | OFICIAL ELECTRICISTA | JOR | 0.04 | 1149.38 | 45.98
|  | PZA | MO094 | SOBRESTANTE | JOR | 0.004 | 1251.93 | 5.01
|  | PZA | %MO1 | HERRAMIENTA MENOR | % | 2.08 | 1 | 2.08
|  | PZA | %MO2 | ANDAMIOS | % | 3.47 | 1 | 3.47
|  | PZA | %MO5 | EQUIPO DE SEGURIDAD | % | 1.39 | 1 | 1.39
12209-612 | Reducción recta de aluminio de 3.25" (18" A1 a 9" A2) Cal. 14, p/charola, código MRR-1809, incluye: suministro, acarreos, instalación, mano de obra, andamios, equipo y herramienta. | PZA | 342-BTC-1832 | REDUCCIÓN RECTA DE ALUM. 3.25 (18 A1 A 9 A2) CAL. 14, P/CHAROLA, MRR-1809 | PZA | 1 | 470.57 | 470.57
|  | PZA | MO031 | AYUDANTE ESPECIALIZADO | JOR | 0.04 | 747.63 | 29.91
|  | PZA | MO084 | OFICIAL ELECTRICISTA | JOR | 0.04 | 1149.38 | 45.98
|  | PZA | MO094 | SOBRESTANTE | JOR | 0.004 | 1251.93 | 5.01
|  | PZA | %MO1 | HERRAMIENTA MENOR | % | 2.08 | 1 | 2.08
|  | PZA | %MO2 | ANDAMIOS | % | 3.47 | 1 | 3.47
|  | PZA | %MO5 | EQUIPO DE SEGURIDAD | % | 1.39 | 1 | 1.39
12209-613 | Reducción recta de aluminio de 3.25" (18" A1 a 6" A2) Cal. 14, p/charola, código MRR-1806, incluye: suministro, acarreos, instalación, mano de obra, andamios, equipo y herramienta. | PZA | 342-BTC-1833 | REDUCCIÓN RECTA DE ALUM. 3.25 (18 A1 A 6 A2) CAL. 14, P/CHAROLA, MRR-1806 | PZA | 1 | 468.55 | 468.55
|  | PZA | MO031 | AYUDANTE ESPECIALIZADO | JOR | 0.04 | 747.63 | 29.91
|  | PZA | MO084 | OFICIAL ELECTRICISTA | JOR | 0.04 | 1149.38 | 45.98
|  | PZA | MO094 | SOBRESTANTE | JOR | 0.004 | 1251.93 | 5.01
|  | PZA | %MO1 | HERRAMIENTA MENOR | % | 2.08 | 1 | 2.08
|  | PZA | %MO2 | ANDAMIOS | % | 3.47 | 1 | 3.47
|  | PZA | %MO5 | EQUIPO DE SEGURIDAD | % | 1.39 | 1 | 1.39
12209-614 | Reducción recta de aluminio de 3.25" (18" A1 a 4" A2) Cal. 14, p/charola, código MRR-1804, incluye: suministro, acarreos, instalación, mano de obra, andamios, equipo y herramienta. | PZA | 342-BTC-1834 | REDUCCIÓN RECTA DE ALUM. 3.25 (18 A1 A 4 A2) CAL. 14, P/CHAROLA, MRR-1804 | PZA | 1 | 468.95 | 468.95
|  | PZA | MO031 | AYUDANTE ESPECIALIZADO | JOR | 0.04 | 747.63 | 29.91
|  | PZA | MO084 | OFICIAL ELECTRICISTA | JOR | 0.04 | 1149.38 | 45.98
|  | PZA | MO094 | SOBRESTANTE | JOR | 0.004 | 1251.93 | 5.01
|  | PZA | %MO1 | HERRAMIENTA MENOR | % | 2.08 | 1 | 2.08
|  | PZA | %MO2 | ANDAMIOS | % | 3.47 | 1 | 3.47
|  | PZA | %MO5 | EQUIPO DE SEGURIDAD | % | 1.39 | 1 | 1.39
12209-615 | Reducción recta de aluminio de 3.25" (16" A1 a 12" A2) Cal. 14, p/charola, código MRR-1612, incluye: suministro, acarreos, instalación, mano de obra, andamios, equipo y herramienta. | PZA | 342-BTC-1835 | REDUCCIÓN RECTA DE ALUM. 3.25 (16 A1 A 12 A2) CAL. 14, P/CHAROLA, MRR-1612 | PZA | 1 | 463.3 | 463.3
|  | PZA | MO031 | AYUDANTE ESPECIALIZADO | JOR | 0.04 | 747.63 | 29.91
|  | PZA | MO084 | OFICIAL ELECTRICISTA | JOR | 0.04 | 1149.38 | 45.98
|  | PZA | MO094 | SOBRESTANTE | JOR | 0.004 | 1251.93 | 5.01
|  | PZA | %MO1 | HERRAMIENTA MENOR | % | 2.08 | 1 | 2.08
|  | PZA | %MO2 | ANDAMIOS | % | 3.47 | 1 | 3.47
|  | PZA | %MO5 | EQUIPO DE SEGURIDAD | % | 1.39 | 1 | 1.39
12209-616 | Reducción recta de aluminio de 3.25" (16" A1 a 9" A2) Cal. 14, p/charola, código MRR-1609, incluye: suministro, acarreos, instalación, mano de obra, andamios, equipo y herramienta. | PZA | 342-BTC-1836 | REDUCCIÓN RECTA DE ALUM. 3.25 (16 A1 A 9 A2) CAL. 14, P/CHAROLA, MRR-1609 | PZA | 1 | 460.2 | 460.2
|  | PZA | MO031 | AYUDANTE ESPECIALIZADO | JOR | 0.04 | 747.63 | 29.91
|  | PZA | MO084 | OFICIAL ELECTRICISTA | JOR | 0.04 | 1149.38 | 45.98
|  | PZA | MO094 | SOBRESTANTE | JOR | 0.004 | 1251.93 | 5.01
|  | PZA | %MO1 | HERRAMIENTA MENOR | % | 2.08 | 1 | 2.08
|  | PZA | %MO2 | ANDAMIOS | % | 3.47 | 1 | 3.47
|  | PZA | %MO5 | EQUIPO DE SEGURIDAD | % | 1.39 | 1 | 1.39
12209-617 | Reducción recta de aluminio de 3.25" (16" A1 a 6" A2) Cal. 14, p/charola, código MRR-1606, incluye: suministro, acarreos, instalación, mano de obra, andamios, equipo y herramienta. | PZA | 342-BTC-1837 | REDUCCIÓN RECTA DE ALUM. 3.25 (16 A1 A 6 A2) CAL. 14, P/CHAROLA, MRR-1606 | PZA | 1 | 457.24 | 457.24
|  | PZA | MO031 | AYUDANTE ESPECIALIZADO | JOR | 0.04 | 747.63 | 29.91
|  | PZA | MO084 | OFICIAL ELECTRICISTA | JOR | 0.04 | 1149.38 | 45.98
|  | PZA | MO094 | SOBRESTANTE | JOR | 0.004 | 1251.93 | 5.01
|  | PZA | %MO1 | HERRAMIENTA MENOR | % | 2.08 | 1 | 2.08
|  | PZA | %MO2 | ANDAMIOS | % | 3.47 | 1 | 3.47
|  | PZA | %MO5 | EQUIPO DE SEGURIDAD | % | 1.39 | 1 | 1.39
12209-618 | Reducción recta de aluminio de 3.25" (16" A1 a 4" A2) Cal. 14, p/charola, código MRR-1604, incluye: suministro, acarreos, instalación, mano de obra, andamios, equipo y herramienta. | PZA | 342-BTC-1838 | REDUCCIÓN RECTA DE ALUM. 3.25 (16 A1 A 4 A2) CAL. 14, P/CHAROLA, MRR-1604 | PZA | 1 | 456.84 | 456.84
|  | PZA | MO031 | AYUDANTE ESPECIALIZADO | JOR | 0.04 | 747.63 | 29.91
|  | PZA | MO084 | OFICIAL ELECTRICISTA | JOR | 0.04 | 1149.38 | 45.98
|  | PZA | MO094 | SOBRESTANTE | JOR | 0.004 | 1251.93 | 5.01
|  | PZA | %MO1 | HERRAMIENTA MENOR | % | 2.08 | 1 | 2.08
|  | PZA | %MO2 | ANDAMIOS | % | 3.47 | 1 | 3.47
|  | PZA | %MO5 | EQUIPO DE SEGURIDAD | % | 1.39 | 1 | 1.39
12209-619 | Reducción recta de aluminio de 3.25" (12" A1 a 9" A2) Cal. 14, p/charola, código MRR-1209, incluye: suministro, acarreos, instalación, mano de obra, andamios, equipo y herramienta. | PZA | 342-BTC-1839 | REDUCCIÓN RECTA DE ALUM. 3.25 (12 A1 A 9 A2) CAL. 14, P/CHAROLA, MRR-1209 | PZA | 1 | 442.44 | 442.44
|  | PZA | MO031 | AYUDANTE ESPECIALIZADO | JOR | 0.04 | 747.63 | 29.91
|  | PZA | MO084 | OFICIAL ELECTRICISTA | JOR | 0.04 | 1149.38 | 45.98
|  | PZA | MO094 | SOBRESTANTE | JOR | 0.004 | 1251.93 | 5.01
|  | PZA | %MO1 | HERRAMIENTA MENOR | % | 2.08 | 1 | 2.08
|  | PZA | %MO2 | ANDAMIOS | % | 3.47 | 1 | 3.47
|  | PZA | %MO5 | EQUIPO DE SEGURIDAD | % | 1.39 | 1 | 1.39
12209-620 | Reducción recta de aluminio de 3.25" (12" A1 a 6" A2) Cal. 14, p/charola, código MRR-1206, incluye: suministro, acarreos, instalación, mano de obra, andamios, equipo y herramienta. | PZA | 342-BTC-1840 | REDUCCIÓN RECTA DE ALUM. 3.25 (12 A1 A 6 A2) CAL. 14, P/CHAROLA, MRR-1206 | PZA | 1 | 436.79 | 436.79
|  | PZA | MO031 | AYUDANTE ESPECIALIZADO | JOR | 0.04 | 747.63 | 29.91
|  | PZA | MO084 | OFICIAL ELECTRICISTA | JOR | 0.04 | 1149.38 | 45.98
|  | PZA | MO094 | SOBRESTANTE | JOR | 0.004 | 1251.93 | 5.01
|  | PZA | %MO1 | HERRAMIENTA MENOR | % | 2.08 | 1 | 2.08
|  | PZA | %MO2 | ANDAMIOS | % | 3.47 | 1 | 3.47
|  | PZA | %MO5 | EQUIPO DE SEGURIDAD | % | 1.39 | 1 | 1.39
12209-621 | Reducción recta de aluminio de 3.25" ( 12" A1 a 4" A2) Cal. 14, p/charola, código MRR-1204, incluye: suministro, acarreos, instalación, mano de obra, andamios, equipo y herramienta. | PZA | 342-BTC-1841 | REDUCCIÓN RECTA DE ALUM. 3.25 ( 12 A1 A 4 A2) CAL. 14, P/CHAROLA, MRR-1204 | PZA | 1 | 435.04 | 435.04
|  | PZA | MO031 | AYUDANTE ESPECIALIZADO | JOR | 0.04 | 747.63 | 29.91
|  | PZA | MO084 | OFICIAL ELECTRICISTA | JOR | 0.04 | 1149.38 | 45.98
|  | PZA | MO094 | SOBRESTANTE | JOR | 0.004 | 1251.93 | 5.01
|  | PZA | %MO1 | HERRAMIENTA MENOR | % | 2.08 | 1 | 2.08
|  | PZA | %MO2 | ANDAMIOS | % | 3.47 | 1 | 3.47
|  | PZA | %MO5 | EQUIPO DE SEGURIDAD | % | 1.39 | 1 | 1.39
12209-622 | Reducción recta de aluminio de 3.25" (9" A1 a 6" A2) Cal. 14, p/charola, código MRR-0906, incluye: suministro, acarreos, instalación, mano de obra, andamios, equipo y herramienta. | PZA | 342-BTC-1842 | REDUCCIÓN RECTA DE ALUM. 3.25 (9 A1 A 6 A2) CAL. 14, P/CHAROLA, MRR-0906 | PZA | 1 | 424.41 | 424.41
|  | PZA | MO031 | AYUDANTE ESPECIALIZADO | JOR | 0.04 | 747.63 | 29.91
|  | PZA | MO084 | OFICIAL ELECTRICISTA | JOR | 0.04 | 1149.38 | 45.98
|  | PZA | MO094 | SOBRESTANTE | JOR | 0.004 | 1251.93 | 5.01
|  | PZA | %MO1 | HERRAMIENTA MENOR | % | 2.08 | 1 | 2.08
|  | PZA | %MO2 | ANDAMIOS | % | 3.47 | 1 | 3.47
|  | PZA | %MO5 | EQUIPO DE SEGURIDAD | % | 1.39 | 1 | 1.39
12209-623 | Reducción recta de aluminio de 3.25" ( 9" A1 a 4" A2) Cal. 14, p/charola, código MRR-0904, incluye: suministro, acarreos, instalación, mano de obra, andamios, equipo y herramienta. | PZA | 342-BTC-1843 | REDUCCIÓN RECTA DE ALUM. 3.25 ( 9 A1 A 4 A2) CAL. 14, P/CHAROLA, MRR-0904 | PZA | 1 | 422.66 | 422.66
|  | PZA | MO031 | AYUDANTE ESPECIALIZADO | JOR | 0.04 | 747.63 | 29.91
|  | PZA | MO084 | OFICIAL ELECTRICISTA | JOR | 0.04 | 1149.38 | 45.98
|  | PZA | MO094 | SOBRESTANTE | JOR | 0.004 | 1251.93 | 5.01
|  | PZA | %MO1 | HERRAMIENTA MENOR | % | 2.08 | 1 | 2.08
|  | PZA | %MO2 | ANDAMIOS | % | 3.47 | 1 | 3.47
|  | PZA | %MO5 | EQUIPO DE SEGURIDAD | % | 1.39 | 1 | 1.39
12209-624 | Reducción recta de aluminio de 3.25" ( 6" A1 a 4" A2) Cal. 14, p/charola, código MRR-0604, incluye: suministro, acarreos, instalación, mano de obra, andamios, equipo y herramienta. | PZA | 342-BTC-1844 | REDUCCIÓN RECTA DE ALUM. 3.25 ( 6 A1 A 4 A2) CAL. 14, P/CHAROLA, MRR-0604 | PZA | 1 | 409.07 | 409.07
|  | PZA | MO031 | AYUDANTE ESPECIALIZADO | JOR | 0.04 | 747.63 | 29.91
|  | PZA | MO084 | OFICIAL ELECTRICISTA | JOR | 0.04 | 1149.38 | 45.98
|  | PZA | MO094 | SOBRESTANTE | JOR | 0.004 | 1251.93 | 5.01
|  | PZA | %MO1 | HERRAMIENTA MENOR | % | 2.08 | 1 | 2.08
|  | PZA | %MO2 | ANDAMIOS | % | 3.47 | 1 | 3.47
|  | PZA | %MO5 | EQUIPO DE SEGURIDAD | % | 1.39 | 1 | 1.39
12209-641 | Curva vertical exterior de aluminio de 3.25", a 45° de 4" ancho y 8" de radio, Cal. 14, p/charola, código MVE-0408-45, incluye: suministro, acarreos, instalación, mano de obra, andamios, equipo y herramienta. | PZA | 342-BTC-1851 | CURVA VERTICAL EXT. ALUM. 3.25, A 45° DE 4 A X 8 R CAL. 14, P/CHAROLA, MVE-0408-45 | PZA | 1 | 333.99 | 333.99
|  | PZA | MO031 | AYUDANTE ESPECIALIZADO | JOR | 0.030303 | 747.63 | 22.66
|  | PZA | MO084 | OFICIAL ELECTRICISTA | JOR | 0.030303 | 1149.38 | 34.83
|  | PZA | MO094 | SOBRESTANTE | JOR | 0.0030303 | 1251.93 | 3.79
|  | PZA | %MO1 | HERRAMIENTA MENOR | % | 1.58 | 1 | 1.58
|  | PZA | %MO2 | ANDAMIOS | % | 2.63 | 1 | 2.63
|  | PZA | %MO5 | EQUIPO DE SEGURIDAD | % | 1.05 | 1 | 1.05
12209-642 | Curva vertical exterior de aluminio de 3.25", a 45° de 4" ancho y 12" de radio, Cal. 14, p/charola, código MVE-0412-45, incluye: suministro, acarreos, instalación, mano de obra, andamios, equipo y herramienta. | PZA | 342-BTC-1852 | CURVA VERTICAL EXT. ALUM. 3.25, A 45° DE 4 A X 12 R CAL. 14, P/CHAROLA, MVE-0412-45 | PZA | 1 | 413.92 | 413.92
|  | PZA | MO031 | AYUDANTE ESPECIALIZADO | JOR | 0.04 | 747.63 | 29.91
|  | PZA | MO084 | OFICIAL ELECTRICISTA | JOR | 0.04 | 1149.38 | 45.98
|  | PZA | MO094 | SOBRESTANTE | JOR | 0.004 | 1251.93 | 5.01
|  | PZA | %MO1 | HERRAMIENTA MENOR | % | 2.08 | 1 | 2.08
|  | PZA | %MO2 | ANDAMIOS | % | 3.47 | 1 | 3.47
|  | PZA | %MO5 | EQUIPO DE SEGURIDAD | % | 1.39 | 1 | 1.39
12209-643 | Curva vertical exterior de aluminio de 3.25", a 45° de 4" ancho y 24" de radio, Cal. 14, p/charola, código MVE-0424-45, incluye: suministro, acarreos, instalación, mano de obra, andamios, equipo y herramienta. | PZA | 342-BTC-1853 | CURVA VERTICAL EXT. ALUM. 3.25, A 45° DE 4 A X 24 R CAL. 14, P/CHAROLA, MVE-0424-45 | PZA | 1 | 608.49 | 608.49
|  | PZA | MO031 | AYUDANTE ESPECIALIZADO | JOR | 0.05 | 747.63 | 37.38
|  | PZA | MO084 | OFICIAL ELECTRICISTA | JOR | 0.05 | 1149.38 | 57.47
|  | PZA | MO094 | SOBRESTANTE | JOR | 0.005 | 1251.93 | 6.26
|  | PZA | %MO1 | HERRAMIENTA MENOR | % | 2.6 | 1 | 2.6
|  | PZA | %MO2 | ANDAMIOS | % | 4.34 | 1 | 4.34
|  | PZA | %MO5 | EQUIPO DE SEGURIDAD | % | 1.73 | 1 | 1.73
12209-644 | Curva vertical exterior de aluminio de 3.25", a 45° de 6" ancho y 8" de radio, Cal. 14, p/charola, código MVE-0608-45, incluye: suministro, acarreos, instalación, mano de obra, andamios, equipo y herramienta. | PZA | 342-BTC-1854 | CURVA VERTICAL EXT. ALUM. 3.25, A 45° DE 6 A X 8 R CAL. 14, P/CHAROLA, MVE-0608-45 | PZA | 1 | 339.91 | 339.91
|  | PZA | MO031 | AYUDANTE ESPECIALIZADO | JOR | 0.030303 | 747.63 | 22.66
|  | PZA | MO084 | OFICIAL ELECTRICISTA | JOR | 0.030303 | 1149.38 | 34.83
|  | PZA | MO094 | SOBRESTANTE | JOR | 0.0030303 | 1251.93 | 3.79
|  | PZA | %MO1 | HERRAMIENTA MENOR | % | 1.58 | 1 | 1.58
|  | PZA | %MO2 | ANDAMIOS | % | 2.63 | 1 | 2.63
|  | PZA | %MO5 | EQUIPO DE SEGURIDAD | % | 1.05 | 1 | 1.05
12209-645 | Curva vertical exterior de aluminio de 3.25", a 45° de 6" ancho y 12" de radio, Cal. 14, p/charola, código MVE-0612-45, incluye: suministro, acarreos, instalación, mano de obra, andamios, equipo y herramienta. | PZA | 342-BTC-1855 | CURVA VERTICAL EXT. ALUM. 3.25, A 45° DE 6 A X 12 R CAL. 14, P/CHAROLA, MVE-0612-45 | PZA | 1 | 427.23 | 427.23
|  | PZA | MO031 | AYUDANTE ESPECIALIZADO | JOR | 0.04 | 747.63 | 29.91
|  | PZA | MO084 | OFICIAL ELECTRICISTA | JOR | 0.04 | 1149.38 | 45.98
|  | PZA | MO094 | SOBRESTANTE | JOR | 0.004 | 1251.93 | 5.01
|  | PZA | %MO1 | HERRAMIENTA MENOR | % | 2.08 | 1 | 2.08
|  | PZA | %MO2 | ANDAMIOS | % | 3.47 | 1 | 3.47
|  | PZA | %MO5 | EQUIPO DE SEGURIDAD | % | 1.39 | 1 | 1.39
12209-646 | Curva vertical exterior de aluminio de 3.25", a 45° de 6" ancho y 24" de radio, Cal. 14, p/charola, código MVE-0624-45, incluye: suministro, acarreos, instalación, mano de obra, andamios, equipo y herramienta. | PZA | 342-BTC-1856 | CURVA VERTICAL EXT. ALUM. 3.25, A 45° DE 6 A X 24 R CAL. 14, P/CHAROLA, MVE-0624-45 | PZA | 1 | 620.2 | 620.2
|  | PZA | MO031 | AYUDANTE ESPECIALIZADO | JOR | 0.059988 | 747.63 | 44.85
|  | PZA | MO084 | OFICIAL ELECTRICISTA | JOR | 0.059988 | 1149.38 | 68.95
|  | PZA | MO094 | SOBRESTANTE | JOR | 0.0059988 | 1251.93 | 7.51
|  | PZA | %MO1 | HERRAMIENTA MENOR | % | 3.12 | 1 | 3.12
|  | PZA | %MO2 | ANDAMIOS | % | 5.21 | 1 | 5.21
|  | PZA | %MO5 | EQUIPO DE SEGURIDAD | % | 2.08 | 1 | 2.08
12209-647 | Curva vertical exterior de aluminio de 3.25", a 45° de 9" ancho y 8" de radio, Cal. 14, p/charola, código MVE-0908-45, incluye: suministro, acarreos, instalación, mano de obra, andamios, equipo y herramienta. | PZA | 342-BTC-1857 | CURVA VERTICAL EXT. ALUM. 3.25, A 45° DE 9 A X 8 R CAL. 14, P/CHAROLA, MVE-0908-45 | PZA | 1 | 348.65 | 348.65
|  | PZA | MO031 | AYUDANTE ESPECIALIZADO | JOR | 0.030303 | 747.63 | 22.66
|  | PZA | MO084 | OFICIAL ELECTRICISTA | JOR | 0.030303 | 1149.38 | 34.83
|  | PZA | MO094 | SOBRESTANTE | JOR | 0.0030303 | 1251.93 | 3.79
|  | PZA | %MO1 | HERRAMIENTA MENOR | % | 1.58 | 1 | 1.58
|  | PZA | %MO2 | ANDAMIOS | % | 2.63 | 1 | 2.63
|  | PZA | %MO5 | EQUIPO DE SEGURIDAD | % | 1.05 | 1 | 1.05
12209-648 | Curva vertical exterior de aluminio de 3.25", a 45° de 9" ancho y 12" de radio, Cal. 14, p/charola, código MVE-0912-45, incluye: suministro, acarreos, instalación, mano de obra, andamios, equipo y herramienta. | PZA | 342-BTC-1858 | CURVA VERTICAL EXT. ALUM. 3.25, A 45° DE 9 A X 12 R CAL. 14, P/CHAROLA, MVE-0912-45 | PZA | 1 | 423.6 | 423.6
|  | PZA | MO031 | AYUDANTE ESPECIALIZADO | JOR | 0.04 | 747.63 | 29.91
|  | PZA | MO084 | OFICIAL ELECTRICISTA | JOR | 0.04 | 1149.38 | 45.98
|  | PZA | MO094 | SOBRESTANTE | JOR | 0.004 | 1251.93 | 5.01
|  | PZA | %MO1 | HERRAMIENTA MENOR | % | 2.08 | 1 | 2.08
|  | PZA | %MO2 | ANDAMIOS | % | 3.47 | 1 | 3.47
|  | PZA | %MO5 | EQUIPO DE SEGURIDAD | % | 1.39 | 1 | 1.39
12209-649 | Curva vertical exterior de aluminio de 3.25", a 45° de 9" ancho y 24" de radio, Cal. 14, p/charola, código MVE-0924-45, incluye: suministro, acarreos, instalación, mano de obra, andamios, equipo y herramienta. | PZA | 342-BTC-1859 | CURVA VERTICAL EXT. ALUM. 3.25, A 45° DE 9 A X 24 R CAL. 14, P/CHAROLA, MVE-0924-45 | PZA | 1 | 640.12 | 640.12
|  | PZA | MO031 | AYUDANTE ESPECIALIZADO | JOR | 0.059988 | 747.63 | 44.85
|  | PZA | MO084 | OFICIAL ELECTRICISTA | JOR | 0.059988 | 1149.38 | 68.95
|  | PZA | MO094 | SOBRESTANTE | JOR | 0.0059988 | 1251.93 | 7.51
|  | PZA | %MO1 | HERRAMIENTA MENOR | % | 3.12 | 1 | 3.12
|  | PZA | %MO2 | ANDAMIOS | % | 5.21 | 1 | 5.21
|  | PZA | %MO5 | EQUIPO DE SEGURIDAD | % | 2.08 | 1 | 2.08
12209-650 | Curva vertical exterior de aluminio de 3.25", a 45° de 12" ancho y 8" de radio, Cal. 14, p/charola, código MVE-1208-45, incluye: suministro, acarreos, instalación, mano de obra, andamios, equipo y herramienta. | PZA | 342-BTC-1860 | CURVA VERTICAL EXT. ALUM. 3.25, A 45° DE 12 A X 8 R CAL. 14, P/CHAROLA, MVE-1208-45 | PZA | 1 | 372.88 | 372.88
|  | PZA | MO031 | AYUDANTE ESPECIALIZADO | JOR | 0.030303 | 747.63 | 22.66
|  | PZA | MO084 | OFICIAL ELECTRICISTA | JOR | 0.030303 | 1149.38 | 34.83
|  | PZA | MO094 | SOBRESTANTE | JOR | 0.0030303 | 1251.93 | 3.79
|  | PZA | %MO1 | HERRAMIENTA MENOR | % | 1.58 | 1 | 1.58
|  | PZA | %MO2 | ANDAMIOS | % | 2.63 | 1 | 2.63
|  | PZA | %MO5 | EQUIPO DE SEGURIDAD | % | 1.05 | 1 | 1.05
12209-651 | Curva vertical exterior de aluminio de 3.25", a 45° de 12" ancho y 12" de radio, Cal. 14, p/charola, código MVE-1212-45, incluye: suministro, acarreos, instalación, mano de obra, andamios, equipo y herramienta. | PZA | 342-BTC-1861 | CURVA VERTICAL EXT. ALUM. 3.25, A 45° DE 12 A X 12 R CAL. 14, P/CHAROLA, MVE-1212-45 | PZA | 1 | 446.48 | 446.48
|  | PZA | MO031 | AYUDANTE ESPECIALIZADO | JOR | 0.04 | 747.63 | 29.91
|  | PZA | MO084 | OFICIAL ELECTRICISTA | JOR | 0.04 | 1149.38 | 45.98
|  | PZA | MO094 | SOBRESTANTE | JOR | 0.004 | 1251.93 | 5.01
|  | PZA | %MO1 | HERRAMIENTA MENOR | % | 2.08 | 1 | 2.08
|  | PZA | %MO2 | ANDAMIOS | % | 3.47 | 1 | 3.47
|  | PZA | %MO5 | EQUIPO DE SEGURIDAD | % | 1.39 | 1 | 1.39
12209-652 | Curva vertical exterior de aluminio de 3.25", a 45° de 12" ancho y 24" de radio, Cal. 14, p/charola, código MVE-1224-45, incluye: suministro, acarreos, instalación, mano de obra, andamios, equipo y herramienta. | PZA | 342-BTC-1862 | CURVA VERTICAL EXT. ALUM. 3.25, A 45° DE 12 A X 24 R CAL. 14, P/CHAROLA, MVE-1224-45 | PZA | 1 | 672.27 | 672.27
|  | PZA | MO031 | AYUDANTE ESPECIALIZADO | JOR | 0.059988 | 747.63 | 44.85
|  | PZA | MO084 | OFICIAL ELECTRICISTA | JOR | 0.059988 | 1149.38 | 68.95
|  | PZA | MO094 | SOBRESTANTE | JOR | 0.0059988 | 1251.93 | 7.51
|  | PZA | %MO1 | HERRAMIENTA MENOR | % | 3.12 | 1 | 3.12
|  | PZA | %MO2 | ANDAMIOS | % | 5.21 | 1 | 5.21
|  | PZA | %MO5 | EQUIPO DE SEGURIDAD | % | 2.08 | 1 | 2.08
12209-653 | Curva vertical exterior de aluminio de 3.25", a 45° de 16" ancho y 8" de radio, Cal. 14, p/charola, código MVE-1608-45, incluye: suministro, acarreos, instalación, mano de obra, andamios, equipo y herramienta. | PZA | 342-BTC-1863 | CURVA VERTICAL EXT. ALUM. 3.25, A 45° DE 16 A X 8 R CAL. 14, P/CHAROLA, MVE-1608-45 | PZA | 1 | 390.77 | 390.77
|  | PZA | MO031 | AYUDANTE ESPECIALIZADO | JOR | 0.04 | 747.63 | 29.91
|  | PZA | MO084 | OFICIAL ELECTRICISTA | JOR | 0.04 | 1149.38 | 45.98
|  | PZA | MO094 | SOBRESTANTE | JOR | 0.004 | 1251.93 | 5.01
|  | PZA | %MO1 | HERRAMIENTA MENOR | % | 2.08 | 1 | 2.08
|  | PZA | %MO2 | ANDAMIOS | % | 3.47 | 1 | 3.47
|  | PZA | %MO5 | EQUIPO DE SEGURIDAD | % | 1.39 | 1 | 1.39
12209-654 | Curva vertical exterior de aluminio de 3.25", a 45° de 16" ancho y 12" de radio, Cal. 14, p/charola, código MVE-1612-45, incluye: suministro, acarreos, instalación, mano de obra, andamios, equipo y herramienta. | PZA | 342-BTC-1864 | CURVA VERTICAL EXT. ALUM. 3.25, A 45° DE 16 A X 12 R CAL. 14, P/CHAROLA, MVE-1612-45 | PZA | 1 | 463.3 | 463.3
|  | PZA | MO031 | AYUDANTE ESPECIALIZADO | JOR | 0.04 | 747.63 | 29.91
|  | PZA | MO084 | OFICIAL ELECTRICISTA | JOR | 0.04 | 1149.38 | 45.98
|  | PZA | MO094 | SOBRESTANTE | JOR | 0.004 | 1251.93 | 5.01
|  | PZA | %MO1 | HERRAMIENTA MENOR | % | 2.08 | 1 | 2.08
|  | PZA | %MO2 | ANDAMIOS | % | 3.47 | 1 | 3.47
|  | PZA | %MO5 | EQUIPO DE SEGURIDAD | % | 1.39 | 1 | 1.39
12209-655 | Curva vertical exterior de aluminio de 3.25", a 45° de 16" ancho y 24" de radio, Cal. 14, p/charola, código MVE-1624-45, incluye: suministro, acarreos, instalación, mano de obra, andamios, equipo y herramienta. | PZA | 342-BTC-1865 | CURVA VERTICAL EXT. ALUM. 3.25, A 45° DE 16 A X 24 R CAL. 14, P/CHAROLA, MVE-1624-45 | PZA | 1 | 702.41 | 702.41
|  | PZA | MO031 | AYUDANTE ESPECIALIZADO | JOR | 0.059988 | 747.63 | 44.85
|  | PZA | MO084 | OFICIAL ELECTRICISTA | JOR | 0.059988 | 1149.38 | 68.95
|  | PZA | MO094 | SOBRESTANTE | JOR | 0.0059988 | 1251.93 | 7.51
|  | PZA | %MO1 | HERRAMIENTA MENOR | % | 3.12 | 1 | 3.12
|  | PZA | %MO2 | ANDAMIOS | % | 5.21 | 1 | 5.21
|  | PZA | %MO5 | EQUIPO DE SEGURIDAD | % | 2.08 | 1 | 2.08
12209-656 | Curva vertical exterior de aluminio de 3.25", a 45° de 18" ancho y 8" de radio, Cal. 14, p/charola, código MVE-1808-45, incluye: suministro, acarreos, instalación, mano de obra, andamios, equipo y herramienta. | PZA | 342-BTC-1866 | CURVA VERTICAL EXT. ALUM. 3.25, A 45° DE 18 A X 8 R CAL. 14, P/CHAROLA, MVE-1808-45 | PZA | 1 | 400.19 | 400.19
|  | PZA | MO031 | AYUDANTE ESPECIALIZADO | JOR | 0.04 | 747.63 | 29.91
|  | PZA | MO084 | OFICIAL ELECTRICISTA | JOR | 0.04 | 1149.38 | 45.98
|  | PZA | MO094 | SOBRESTANTE | JOR | 0.004 | 1251.93 | 5.01
|  | PZA | %MO1 | HERRAMIENTA MENOR | % | 2.08 | 1 | 2.08
|  | PZA | %MO2 | ANDAMIOS | % | 3.47 | 1 | 3.47
|  | PZA | %MO5 | EQUIPO DE SEGURIDAD | % | 1.39 | 1 | 1.39
12209-657 | Curva vertical exterior de aluminio de 3.25", a 45° de 18" ancho y 12" de radio, Cal. 14, p/charola, código MVE-1812-45, incluye: suministro, acarreos, instalación, mano de obra, andamios, equipo y herramienta. | PZA | 342-BTC-1867 | CURVA VERTICAL EXT. ALUM. 3.25, A 45° DE 18 A X 12 R CAL. 14, P/CHAROLA, MVE-1812-45 | PZA | 1 | 469.35 | 469.35
|  | PZA | MO031 | AYUDANTE ESPECIALIZADO | JOR | 0.04 | 747.63 | 29.91
|  | PZA | MO084 | OFICIAL ELECTRICISTA | JOR | 0.04 | 1149.38 | 45.98
|  | PZA | MO094 | SOBRESTANTE | JOR | 0.004 | 1251.93 | 5.01
|  | PZA | %MO1 | HERRAMIENTA MENOR | % | 2.08 | 1 | 2.08
|  | PZA | %MO2 | ANDAMIOS | % | 3.47 | 1 | 3.47
|  | PZA | %MO5 | EQUIPO DE SEGURIDAD | % | 1.39 | 1 | 1.39
12209-658 | Curva vertical exterior de aluminio de 3.25", a 45° de 18" ancho y 24" de radio, Cal. 14, p/charola, código MVE-1824-45, incluye: suministro, acarreos, instalación, mano de obra, andamios, equipo y herramienta. | PZA | 342-BTC-1868 | CURVA VERTICAL EXT. ALUM. 3.25, A 45° DE 18 A X 24 R CAL. 14, P/CHAROLA, MVE-1824-45 | PZA | 1 | 716.68 | 716.68
|  | PZA | MO031 | AYUDANTE ESPECIALIZADO | JOR | 0.059988 | 747.63 | 44.85
|  | PZA | MO084 | OFICIAL ELECTRICISTA | JOR | 0.059988 | 1149.38 | 68.95
|  | PZA | MO094 | SOBRESTANTE | JOR | 0.0059988 | 1251.93 | 7.51
|  | PZA | %MO1 | HERRAMIENTA MENOR | % | 3.12 | 1 | 3.12
|  | PZA | %MO2 | ANDAMIOS | % | 5.21 | 1 | 5.21
|  | PZA | %MO5 | EQUIPO DE SEGURIDAD | % | 2.08 | 1 | 2.08
12209-659 | Curva vertical exterior de aluminio de 3.25", a 45° de 20" ancho y 8" de radio, Cal. 14, p/charola, código MVE-2008-45, incluye: suministro, acarreos, instalación, mano de obra, andamios, equipo y herramienta. | PZA | 342-BTC-1869 | CURVA VERTICAL EXT. ALUM. 3.25, A 45° DE 20 A X 8 R CAL. 14, P/CHAROLA, MVE-2008-45 | PZA | 1 | 408.67 | 408.67
|  | PZA | MO031 | AYUDANTE ESPECIALIZADO | JOR | 0.04 | 747.63 | 29.91
|  | PZA | MO084 | OFICIAL ELECTRICISTA | JOR | 0.04 | 1149.38 | 45.98
|  | PZA | MO094 | SOBRESTANTE | JOR | 0.004 | 1251.93 | 5.01
|  | PZA | %MO1 | HERRAMIENTA MENOR | % | 2.08 | 1 | 2.08
|  | PZA | %MO2 | ANDAMIOS | % | 3.47 | 1 | 3.47
|  | PZA | %MO5 | EQUIPO DE SEGURIDAD | % | 1.39 | 1 | 1.39
12209-660 | Curva vertical exterior de aluminio de 3.25", a 45° de 20" ancho y 12" de radio, Cal. 14, p/charola, código MVE-2012-45, incluye: suministro, acarreos, instalación, mano de obra, andamios, equipo y herramienta. | PZA | 342-BTC-1870 | CURVA VERTICAL EXT. ALUM. 3.25, A 45° DE 20 A X 12 R CAL. 14, P/CHAROLA, MVE-2012-45 | PZA | 1 | 478.5 | 478.5
|  | PZA | MO031 | AYUDANTE ESPECIALIZADO | JOR | 0.04 | 747.63 | 29.91
|  | PZA | MO084 | OFICIAL ELECTRICISTA | JOR | 0.04 | 1149.38 | 45.98
|  | PZA | MO094 | SOBRESTANTE | JOR | 0.004 | 1251.93 | 5.01
|  | PZA | %MO1 | HERRAMIENTA MENOR | % | 2.08 | 1 | 2.08
|  | PZA | %MO2 | ANDAMIOS | % | 3.47 | 1 | 3.47
|  | PZA | %MO5 | EQUIPO DE SEGURIDAD | % | 1.39 | 1 | 1.39
12209-661 | Curva vertical exterior de aluminio de 3.25", a 45° de 20" ancho y 24" de radio, Cal. 14, p/charola, código MVE-2024-45, incluye: suministro, acarreos, instalación, mano de obra, andamios, equipo y herramienta. | PZA | 342-BTC-1871 | CURVA VERTICAL EXT. ALUM. 3.25, A 45° DE 20 A X 24 R CAL. 14, P/CHAROLA, MVE-2024-45 | PZA | 1 | 731.62 | 731.62
|  | PZA | MO031 | AYUDANTE ESPECIALIZADO | JOR | 0.069979 | 747.63 | 52.32
|  | PZA | MO084 | OFICIAL ELECTRICISTA | JOR | 0.069979 | 1149.38 | 80.43
|  | PZA | MO094 | SOBRESTANTE | JOR | 0.0069979 | 1251.93 | 8.76
|  | PZA | %MO1 | HERRAMIENTA MENOR | % | 3.64 | 1 | 3.64
|  | PZA | %MO2 | ANDAMIOS | % | 6.07 | 1 | 6.07
|  | PZA | %MO5 | EQUIPO DE SEGURIDAD | % | 2.43 | 1 | 2.43
12209-662 | Curva vertical exterior de aluminio de 3.25", a 45° de 24" ancho y 8" de radio, Cal. 14, p/charola, código MVE-2408-45, incluye: suministro, acarreos, instalación, mano de obra, andamios, equipo y herramienta. | PZA | 342-BTC-1872 | CURVA VERTICAL EXT. ALUM. 3.25, A 45° DE 24 A X 8 R CAL. 14, P/CHAROLA, MVE-2408-45 | PZA | 1 | 425.76 | 425.76
|  | PZA | MO031 | AYUDANTE ESPECIALIZADO | JOR | 0.04 | 747.63 | 29.91
|  | PZA | MO084 | OFICIAL ELECTRICISTA | JOR | 0.04 | 1149.38 | 45.98
|  | PZA | MO094 | SOBRESTANTE | JOR | 0.004 | 1251.93 | 5.01
|  | PZA | %MO1 | HERRAMIENTA MENOR | % | 2.08 | 1 | 2.08
|  | PZA | %MO2 | ANDAMIOS | % | 3.47 | 1 | 3.47
|  | PZA | %MO5 | EQUIPO DE SEGURIDAD | % | 1.39 | 1 | 1.39
12209-663 | Curva vertical exterior de aluminio de 3.25", a 45° de 24" ancho y 12" de radio, Cal. 14, p/charola, código MVE-2412-45, incluye: suministro, acarreos, instalación, mano de obra, andamios, equipo y herramienta. | PZA | 342-BTC-1873 | CURVA VERTICAL EXT. ALUM. 3.25, A 45° DE 24 A X 12 R CAL. 14, P/CHAROLA, MVE-2412-45 | PZA | 1 | 493.57 | 493.57
|  | PZA | MO031 | AYUDANTE ESPECIALIZADO | JOR | 0.04 | 747.63 | 29.91
|  | PZA | MO084 | OFICIAL ELECTRICISTA | JOR | 0.04 | 1149.38 | 45.98
|  | PZA | MO094 | SOBRESTANTE | JOR | 0.004 | 1251.93 | 5.01
|  | PZA | %MO1 | HERRAMIENTA MENOR | % | 2.08 | 1 | 2.08
|  | PZA | %MO2 | ANDAMIOS | % | 3.47 | 1 | 3.47
|  | PZA | %MO5 | EQUIPO DE SEGURIDAD | % | 1.39 | 1 | 1.39
12209-664 | Curva vertical exterior de aluminio de 3.25", a 45° de 24" ancho y 24" de radio, Cal. 14, p/charola, código MVE-2424-45, incluye: suministro, acarreos, instalación, mano de obra, andamios, equipo y herramienta. | PZA | 342-BTC-1874 | CURVA VERTICAL EXT. ALUM. 3.25, A 45° DE 24 A X 24 R CAL. 14, P/CHAROLA, MVE-2424-45 | PZA | 1 | 764.71 | 764.71
|  | PZA | MO031 | AYUDANTE ESPECIALIZADO | JOR | 0.069979 | 747.63 | 52.32
|  | PZA | MO084 | OFICIAL ELECTRICISTA | JOR | 0.069979 | 1149.38 | 80.43
|  | PZA | MO094 | SOBRESTANTE | JOR | 0.0069979 | 1251.93 | 8.76
|  | PZA | %MO1 | HERRAMIENTA MENOR | % | 3.64 | 1 | 3.64
|  | PZA | %MO2 | ANDAMIOS | % | 6.07 | 1 | 6.07
|  | PZA | %MO5 | EQUIPO DE SEGURIDAD | % | 2.43 | 1 | 2.43
12209-665 | Curva vertical exterior de aluminio de 3.25", a 45° de 30" ancho y 8" de radio, Cal. 14, p/charola, código MVE-3008-45, incluye: suministro, acarreos, instalación, mano de obra, andamios, equipo y herramienta. | PZA | 342-BTC-1875 | CURVA VERTICAL EXT. ALUM. 3.25, A 45° DE 30 A X 8 R CAL. 14, P/CHAROLA, MVE-3008-45 | PZA | 1 | 453.88 | 453.88
|  | PZA | MO031 | AYUDANTE ESPECIALIZADO | JOR | 0.04 | 747.63 | 29.91
|  | PZA | MO084 | OFICIAL ELECTRICISTA | JOR | 0.04 | 1149.38 | 45.98
|  | PZA | MO094 | SOBRESTANTE | JOR | 0.004 | 1251.93 | 5.01
|  | PZA | %MO1 | HERRAMIENTA MENOR | % | 2.08 | 1 | 2.08
|  | PZA | %MO2 | ANDAMIOS | % | 3.47 | 1 | 3.47
|  | PZA | %MO5 | EQUIPO DE SEGURIDAD | % | 1.39 | 1 | 1.39
12209-666 | Curva vertical exterior de aluminio de 3.25", a 45° de 30" ancho y 12" de radio, Cal. 14, p/charola, código MVE-3012-45, incluye: suministro, acarreos, instalación, mano de obra, andamios, equipo y herramienta. | PZA | 342-BTC-1876 | CURVA VERTICAL EXT. ALUM. 3.25, A 45° DE 30 A X 12 R CAL. 14, P/CHAROLA, MVE-3012-45 | PZA | 1 | 540.54 | 540.54
|  | PZA | MO031 | AYUDANTE ESPECIALIZADO | JOR | 0.05 | 747.63 | 37.38
|  | PZA | MO084 | OFICIAL ELECTRICISTA | JOR | 0.05 | 1149.38 | 57.47
|  | PZA | MO094 | SOBRESTANTE | JOR | 0.005 | 1251.93 | 6.26
|  | PZA | %MO1 | HERRAMIENTA MENOR | % | 2.6 | 1 | 2.6
|  | PZA | %MO2 | ANDAMIOS | % | 4.34 | 1 | 4.34
|  | PZA | %MO5 | EQUIPO DE SEGURIDAD | % | 1.73 | 1 | 1.73
12209-667 | Curva vertical exterior de aluminio de 3.25", a 45° de 30" ancho y 24" de radio, Cal. 14, p/charola, código MVE-3024-45, incluye: suministro, acarreos, instalación, mano de obra, andamios, equipo y herramienta. | PZA | 342-BTC-1877 | CURVA VERTICAL EXT. ALUM. 3.25, A 45° DE 30 A X 24 R CAL. 14, P/CHAROLA, MVE-3024-45 | PZA | 1 | 807.91 | 807.91
|  | PZA | MO031 | AYUDANTE ESPECIALIZADO | JOR | 0.069979 | 747.63 | 52.32
|  | PZA | MO084 | OFICIAL ELECTRICISTA | JOR | 0.069979 | 1149.38 | 80.43
|  | PZA | MO094 | SOBRESTANTE | JOR | 0.0069979 | 1251.93 | 8.76
|  | PZA | %MO1 | HERRAMIENTA MENOR | % | 3.64 | 1 | 3.64
|  | PZA | %MO2 | ANDAMIOS | % | 6.07 | 1 | 6.07
|  | PZA | %MO5 | EQUIPO DE SEGURIDAD | % | 2.43 | 1 | 2.43
12209-668 | Curva vertical exterior de aluminio de 3.25", a 45° de 36" ancho y 8" de radio, Cal. 14, p/charola, código MVE-3608-45, incluye: suministro, acarreos, instalación, mano de obra, andamios, equipo y herramienta. | PZA | 342-BTC-1878 | CURVA VERTICAL EXT. ALUM. 3.25, A 45° DE 36 A X 8 R CAL. 14, P/CHAROLA, MVE-3608-45 | PZA | 1 | 478.37 | 478.37
|  | PZA | MO031 | AYUDANTE ESPECIALIZADO | JOR | 0.04 | 747.63 | 29.91
|  | PZA | MO084 | OFICIAL ELECTRICISTA | JOR | 0.04 | 1149.38 | 45.98
|  | PZA | MO094 | SOBRESTANTE | JOR | 0.004 | 1251.93 | 5.01
|  | PZA | %MO1 | HERRAMIENTA MENOR | % | 2.08 | 1 | 2.08
|  | PZA | %MO2 | ANDAMIOS | % | 3.47 | 1 | 3.47
|  | PZA | %MO5 | EQUIPO DE SEGURIDAD | % | 1.39 | 1 | 1.39
12209-669 | Curva vertical exterior de aluminio de 3.25", a 45° de 36" ancho y 12" de radio, Cal. 14, p/charola, código MVE-3612-45, incluye: suministro, acarreos, instalación, mano de obra, andamios, equipo y herramienta. | PZA | 342-BTC-1879 | CURVA VERTICAL EXT. ALUM. 3.25, A 45° DE 36 A X 12 R CAL. 14, P/CHAROLA, MVE-3612-45 | PZA | 1 | 581.3 | 581.3
|  | PZA | MO031 | AYUDANTE ESPECIALIZADO | JOR | 0.05 | 747.63 | 37.38
|  | PZA | MO084 | OFICIAL ELECTRICISTA | JOR | 0.05 | 1149.38 | 57.47
|  | PZA | MO094 | SOBRESTANTE | JOR | 0.005 | 1251.93 | 6.26
|  | PZA | %MO1 | HERRAMIENTA MENOR | % | 2.6 | 1 | 2.6
|  | PZA | %MO2 | ANDAMIOS | % | 4.34 | 1 | 4.34
|  | PZA | %MO5 | EQUIPO DE SEGURIDAD | % | 1.73 | 1 | 1.73
12209-670 | Curva vertical exterior de aluminio de 3.25", a 45° de 36" ancho y 24" de radio, Cal. 14, p/charola, código MVE-3624-45, incluye: suministro, acarreos, instalación, mano de obra, andamios, equipo y herramienta. | PZA | 342-BTC-1880 | CURVA VERTICAL EXT. ALUM. 3.25, A 45° DE 36 A X 24 R CAL. 14, P/CHAROLA, MVE-3624-45 | PZA | 1 | 835.62 | 835.62
|  | PZA | MO031 | AYUDANTE ESPECIALIZADO | JOR | 0.069979 | 747.63 | 52.32
|  | PZA | MO084 | OFICIAL ELECTRICISTA | JOR | 0.069979 | 1149.38 | 80.43
|  | PZA | MO094 | SOBRESTANTE | JOR | 0.0069979 | 1251.93 | 8.76
|  | PZA | %MO1 | HERRAMIENTA MENOR | % | 3.64 | 1 | 3.64
|  | PZA | %MO2 | ANDAMIOS | % | 6.07 | 1 | 6.07
|  | PZA | %MO5 | EQUIPO DE SEGURIDAD | % | 2.43 | 1 | 2.43
12209-671 | Curva vertical interior de aluminio de 3.25", a 45° de 4" ancho y 8" de radio, Cal. 14, p/charola, código MVI-0408-45, incluye: suministro, acarreos, instalación, mano de obra, andamios, equipo y herramienta. | PZA | 342-BTC-1891 | CURVA VERTICAL INT. ALUM. 3.25, A 45° DE 4 A X 8 R CAL. 14, P/CHAROLA, MVI-0408-45 | PZA | 1 | 333.99 | 333.99
|  | PZA | MO031 | AYUDANTE ESPECIALIZADO | JOR | 0.030303 | 747.63 | 22.66
|  | PZA | MO084 | OFICIAL ELECTRICISTA | JOR | 0.030303 | 1149.38 | 34.83
|  | PZA | MO094 | SOBRESTANTE | JOR | 0.0030303 | 1251.93 | 3.79
|  | PZA | %MO1 | HERRAMIENTA MENOR | % | 1.58 | 1 | 1.58
|  | PZA | %MO2 | ANDAMIOS | % | 2.63 | 1 | 2.63
|  | PZA | %MO5 | EQUIPO DE SEGURIDAD | % | 1.05 | 1 | 1.05
12209-672 | Curva vertical interior de aluminio de 3.25", a 45° de 4" ancho y 12" de radio, Cal. 14, p/charola, código MVI-0412-45, incluye: suministro, acarreos, instalación, mano de obra, andamios, equipo y herramienta. | PZA | 342-BTC-1892 | CURVA VERTICAL INT. ALUM. 3.25, A 45° DE 4 A X 12 R CAL. 14, P/CHAROLA, MVI-0412-45 | PZA | 1 | 413.92 | 413.92
|  | PZA | MO031 | AYUDANTE ESPECIALIZADO | JOR | 0.04 | 747.63 | 29.91
|  | PZA | MO084 | OFICIAL ELECTRICISTA | JOR | 0.04 | 1149.38 | 45.98
|  | PZA | MO094 | SOBRESTANTE | JOR | 0.004 | 1251.93 | 5.01
|  | PZA | %MO1 | HERRAMIENTA MENOR | % | 2.08 | 1 | 2.08
|  | PZA | %MO2 | ANDAMIOS | % | 3.47 | 1 | 3.47
|  | PZA | %MO5 | EQUIPO DE SEGURIDAD | % | 1.39 | 1 | 1.39
12209-673 | Curva vertical interior de aluminio de 3.25", a 45° de 4" ancho y 24" de radio, Cal. 14, p/charola, código MVI-0424-45, incluye: suministro, acarreos, instalación, mano de obra, andamios, equipo y herramienta. | PZA | 342-BTC-1893 | CURVA VERTICAL INT. ALUM. 3.25, A 45° DE 4 A X 24 R CAL. 14, P/CHAROLA, MVI-0424-45 | PZA | 1 | 608.49 | 608.49
|  | PZA | MO031 | AYUDANTE ESPECIALIZADO | JOR | 0.05 | 747.63 | 37.38
|  | PZA | MO084 | OFICIAL ELECTRICISTA | JOR | 0.05 | 1149.38 | 57.47
|  | PZA | MO094 | SOBRESTANTE | JOR | 0.005 | 1251.93 | 6.26
|  | PZA | %MO1 | HERRAMIENTA MENOR | % | 2.6 | 1 | 2.6
|  | PZA | %MO2 | ANDAMIOS | % | 4.34 | 1 | 4.34
|  | PZA | %MO5 | EQUIPO DE SEGURIDAD | % | 1.73 | 1 | 1.73
12209-674 | Curva vertical interior de aluminio de 3.25", a 45° de 6" ancho y 8" de radio, Cal. 14, p/charola, código MVI-0608-45, incluye: suministro, acarreos, instalación, mano de obra, andamios, equipo y herramienta. | PZA | 342-BTC-1894 | CURVA VERTICAL INT. ALUM. 3.25, A 45° DE 6 A X 8 R CAL. 14, P/CHAROLA, MVI-0608-45 | PZA | 1 | 339.91 | 339.91
|  | PZA | MO031 | AYUDANTE ESPECIALIZADO | JOR | 0.030303 | 747.63 | 22.66
|  | PZA | MO084 | OFICIAL ELECTRICISTA | JOR | 0.030303 | 1149.38 | 34.83
|  | PZA | MO094 | SOBRESTANTE | JOR | 0.0030303 | 1251.93 | 3.79
|  | PZA | %MO1 | HERRAMIENTA MENOR | % | 1.58 | 1 | 1.58
|  | PZA | %MO2 | ANDAMIOS | % | 2.63 | 1 | 2.63
|  | PZA | %MO5 | EQUIPO DE SEGURIDAD | % | 1.05 | 1 | 1.05
12209-675 | Curva vertical interior de aluminio de 3.25", a 45° de 6" ancho y 12" de radio, Cal. 14, p/charola, código MVI-0612-45, incluye: suministro, acarreos, instalación, mano de obra, andamios, equipo y herramienta. | PZA | 342-BTC-1895 | CURVA VERTICAL INT. ALUM. 3.25, A 45° DE 6 A X 12 R CAL. 14, P/CHAROLA, MVI-0612-45 | PZA | 1 | 427.23 | 427.23
|  | PZA | MO031 | AYUDANTE ESPECIALIZADO | JOR | 0.04 | 747.63 | 29.91
|  | PZA | MO084 | OFICIAL ELECTRICISTA | JOR | 0.04 | 1149.38 | 45.98
|  | PZA | MO094 | SOBRESTANTE | JOR | 0.004 | 1251.93 | 5.01
|  | PZA | %MO1 | HERRAMIENTA MENOR | % | 2.08 | 1 | 2.08
|  | PZA | %MO2 | ANDAMIOS | % | 3.47 | 1 | 3.47
|  | PZA | %MO5 | EQUIPO DE SEGURIDAD | % | 1.39 | 1 | 1.39
12209-676 | Curva vertical interior de aluminio de 3.25", a 45° de 6" ancho y 24" de radio, Cal. 14, p/charola, código MVI-0624-45, incluye: suministro, acarreos, instalación, mano de obra, andamios, equipo y herramienta. | PZA | 342-BTC-1896 | CURVA VERTICAL INT. ALUM. 3.25, A 45° DE 6 A X 24 R CAL. 14, P/CHAROLA, MVI-0624-45 | PZA | 1 | 620.2 | 620.2
|  | PZA | MO031 | AYUDANTE ESPECIALIZADO | JOR | 0.059988 | 747.63 | 44.85
|  | PZA | MO084 | OFICIAL ELECTRICISTA | JOR | 0.059988 | 1149.38 | 68.95
|  | PZA | MO094 | SOBRESTANTE | JOR | 0.0059988 | 1251.93 | 7.51
|  | PZA | %MO1 | HERRAMIENTA MENOR | % | 3.12 | 1 | 3.12
|  | PZA | %MO2 | ANDAMIOS | % | 5.21 | 1 | 5.21
|  | PZA | %MO5 | EQUIPO DE SEGURIDAD | % | 2.08 | 1 | 2.08
12209-677 | Curva vertical interior de aluminio de 3.25", a 45° de 9" ancho y 8" de radio, Cal. 14, p/charola, código MVI-0908-45, incluye: suministro, acarreos, instalación, mano de obra, andamios, equipo y herramienta. | PZA | 342-BTC-1897 | CURVA VERTICAL INT. ALUM. 3.25, A 45° DE 9 A X 8 R CAL. 14, P/CHAROLA, MVI-0908-45 | PZA | 1 | 348.65 | 348.65
|  | PZA | MO031 | AYUDANTE ESPECIALIZADO | JOR | 0.030303 | 747.63 | 22.66
|  | PZA | MO084 | OFICIAL ELECTRICISTA | JOR | 0.030303 | 1149.38 | 34.83
|  | PZA | MO094 | SOBRESTANTE | JOR | 0.0030303 | 1251.93 | 3.79
|  | PZA | %MO1 | HERRAMIENTA MENOR | % | 1.58 | 1 | 1.58
|  | PZA | %MO2 | ANDAMIOS | % | 2.63 | 1 | 2.63
|  | PZA | %MO5 | EQUIPO DE SEGURIDAD | % | 1.05 | 1 | 1.05
12209-678 | Curva vertical interior de aluminio de 3.25", a 45° de 9" ancho y 12" de radio, Cal. 14, p/charola, código MVI-0912-45, incluye: suministro, acarreos, instalación, mano de obra, andamios, equipo y herramienta. | PZA | 342-BTC-1898 | CURVA VERTICAL INT. ALUM. 3.25, A 45° DE 9 A X 12 R CAL. 14, P/CHAROLA, MVI-0912-45 | PZA | 1 | 423.6 | 423.6
|  | PZA | MO031 | AYUDANTE ESPECIALIZADO | JOR | 0.04 | 747.63 | 29.91
|  | PZA | MO084 | OFICIAL ELECTRICISTA | JOR | 0.04 | 1149.38 | 45.98
|  | PZA | MO094 | SOBRESTANTE | JOR | 0.004 | 1251.93 | 5.01
|  | PZA | %MO1 | HERRAMIENTA MENOR | % | 2.08 | 1 | 2.08
|  | PZA | %MO2 | ANDAMIOS | % | 3.47 | 1 | 3.47
|  | PZA | %MO5 | EQUIPO DE SEGURIDAD | % | 1.39 | 1 | 1.39
12209-679 | Curva vertical interior de aluminio de 3.25", a 45° de 9" ancho y 24" de radio, Cal. 14, p/charola, código MVI-0924-45, incluye: suministro, acarreos, instalación, mano de obra, andamios, equipo y herramienta. | PZA | 342-BTC-1899 | CURVA VERTICAL INT. ALUM. 3.25, A 45° DE 9 A X 24 R CAL. 14, P/CHAROLA, MVI-0924-45 | PZA | 1 | 640.12 | 640.12
|  | PZA | MO031 | AYUDANTE ESPECIALIZADO | JOR | 0.059988 | 747.63 | 44.85
|  | PZA | MO084 | OFICIAL ELECTRICISTA | JOR | 0.059988 | 1149.38 | 68.95
|  | PZA | MO094 | SOBRESTANTE | JOR | 0.0059988 | 1251.93 | 7.51
|  | PZA | %MO1 | HERRAMIENTA MENOR | % | 3.12 | 1 | 3.12
|  | PZA | %MO2 | ANDAMIOS | % | 5.21 | 1 | 5.21
|  | PZA | %MO5 | EQUIPO DE SEGURIDAD | % | 2.08 | 1 | 2.08
12209-680 | Curva vertical interior de aluminio de 3.25", a 45° de 12" ancho y 8" de radio, Cal. 14, p/charola, código MVI-1208-45, incluye: suministro, acarreos, instalación, mano de obra, andamios, equipo y herramienta. | PZA | 342-BTC-1900 | CURVA VERTICAL INT. ALUM. 3.25, A 45° DE 12 A X 8 R CAL. 14, P/CHAROLA, MVI-1208-45 | PZA | 1 | 372.88 | 372.88
|  | PZA | MO031 | AYUDANTE ESPECIALIZADO | JOR | 0.030303 | 747.63 | 22.66
|  | PZA | MO084 | OFICIAL ELECTRICISTA | JOR | 0.030303 | 1149.38 | 34.83
|  | PZA | MO094 | SOBRESTANTE | JOR | 0.0030303 | 1251.93 | 3.79
|  | PZA | %MO1 | HERRAMIENTA MENOR | % | 1.58 | 1 | 1.58
|  | PZA | %MO2 | ANDAMIOS | % | 2.63 | 1 | 2.63
|  | PZA | %MO5 | EQUIPO DE SEGURIDAD | % | 1.05 | 1 | 1.05
12209-681 | Curva vertical interior de aluminio de 3.25", a 45° de 12" ancho y 12" de radio, Cal. 14, p/charola, código MVI-1212-45, incluye: suministro, acarreos, instalación, mano de obra, andamios, equipo y herramienta. | PZA | 342-BTC-1901 | CURVA VERTICAL INT. ALUM. 3.25, A 45° DE 12 A X 12 R CAL. 14, P/CHAROLA, MVI-1212-45 | PZA | 1 | 446.48 | 446.48
|  | PZA | MO031 | AYUDANTE ESPECIALIZADO | JOR | 0.04 | 747.63 | 29.91
|  | PZA | MO084 | OFICIAL ELECTRICISTA | JOR | 0.04 | 1149.38 | 45.98
|  | PZA | MO094 | SOBRESTANTE | JOR | 0.004 | 1251.93 | 5.01
|  | PZA | %MO1 | HERRAMIENTA MENOR | % | 2.08 | 1 | 2.08
|  | PZA | %MO2 | ANDAMIOS | % | 3.47 | 1 | 3.47
|  | PZA | %MO5 | EQUIPO DE SEGURIDAD | % | 1.39 | 1 | 1.39
12209-682 | Curva vertical interior de aluminio de 3.25", a 45° de 12" ancho y 24" de radio, Cal. 14, p/charola, código MVI-1224-45, incluye: suministro, acarreos, instalación, mano de obra, andamios, equipo y herramienta. | PZA | 342-BTC-1902 | CURVA VERTICAL INT. ALUM. 3.25, A 45° DE 12 A X 24 R CAL. 14, P/CHAROLA, MVI-1224-45 | PZA | 1 | 672.27 | 672.27
|  | PZA | MO031 | AYUDANTE ESPECIALIZADO | JOR | 0.059988 | 747.63 | 44.85
|  | PZA | MO084 | OFICIAL ELECTRICISTA | JOR | 0.059988 | 1149.38 | 68.95
|  | PZA | MO094 | SOBRESTANTE | JOR | 0.0059988 | 1251.93 | 7.51
|  | PZA | %MO1 | HERRAMIENTA MENOR | % | 3.12 | 1 | 3.12
|  | PZA | %MO2 | ANDAMIOS | % | 5.21 | 1 | 5.21
|  | PZA | %MO5 | EQUIPO DE SEGURIDAD | % | 2.08 | 1 | 2.08
12209-683 | Curva vertical interior de aluminio de 3.25", a 45° de 16" ancho y 8" de radio, Cal. 14, p/charola, código MVI-1608-45, incluye: suministro, acarreos, instalación, mano de obra, andamios, equipo y herramienta. | PZA | 342-BTC-1903 | CURVA VERTICAL INT. ALUM. 3.25, A 45° DE 16 A X 8 R CAL. 14, P/CHAROLA, MVI-1608-45 | PZA | 1 | 390.77 | 390.77
|  | PZA | MO031 | AYUDANTE ESPECIALIZADO | JOR | 0.04 | 747.63 | 29.91
|  | PZA | MO084 | OFICIAL ELECTRICISTA | JOR | 0.04 | 1149.38 | 45.98
|  | PZA | MO094 | SOBRESTANTE | JOR | 0.004 | 1251.93 | 5.01
|  | PZA | %MO1 | HERRAMIENTA MENOR | % | 2.08 | 1 | 2.08
|  | PZA | %MO2 | ANDAMIOS | % | 3.47 | 1 | 3.47
|  | PZA | %MO5 | EQUIPO DE SEGURIDAD | % | 1.39 | 1 | 1.39
12209-684 | Curva vertical interior de aluminio de 3.25", a 45° de 16" ancho y 12" de radio, Cal. 14, p/charola, código MVI-1612-45, incluye: suministro, acarreos, instalación, mano de obra, andamios, equipo y herramienta. | PZA | 342-BTC-1904 | CURVA VERTICAL INT. ALUM. 3.25, A 45° DE 16 A X 12 R CAL. 14, P/CHAROLA, MVI-1612-45 | PZA | 1 | 463.3 | 463.3
|  | PZA | MO031 | AYUDANTE ESPECIALIZADO | JOR | 0.04 | 747.63 | 29.91
|  | PZA | MO084 | OFICIAL ELECTRICISTA | JOR | 0.04 | 1149.38 | 45.98
|  | PZA | MO094 | SOBRESTANTE | JOR | 0.004 | 1251.93 | 5.01
|  | PZA | %MO1 | HERRAMIENTA MENOR | % | 2.08 | 1 | 2.08
|  | PZA | %MO2 | ANDAMIOS | % | 3.47 | 1 | 3.47
|  | PZA | %MO5 | EQUIPO DE SEGURIDAD | % | 1.39 | 1 | 1.39
12209-685 | Curva vertical interior de aluminio de 3.25", a 45° de 16" ancho y 24" de radio, Cal. 14, p/charola, código MVI-1624-45, incluye: suministro, acarreos, instalación, mano de obra, andamios, equipo y herramienta. | PZA | 342-BTC-1905 | CURVA VERTICAL INT. ALUM. 3.25, A 45° DE 16 A X 24 R CAL. 14, P/CHAROLA, MVI-1624-45 | PZA | 1 | 702.41 | 702.41
|  | PZA | MO031 | AYUDANTE ESPECIALIZADO | JOR | 0.059988 | 747.63 | 44.85
|  | PZA | MO084 | OFICIAL ELECTRICISTA | JOR | 0.059988 | 1149.38 | 68.95
|  | PZA | MO094 | SOBRESTANTE | JOR | 0.0059988 | 1251.93 | 7.51
|  | PZA | %MO1 | HERRAMIENTA MENOR | % | 3.12 | 1 | 3.12
|  | PZA | %MO2 | ANDAMIOS | % | 5.21 | 1 | 5.21
|  | PZA | %MO5 | EQUIPO DE SEGURIDAD | % | 2.08 | 1 | 2.08
12209-686 | Curva vertical interior de aluminio de 3.25", a 45° de 18" ancho y 8" de radio, Cal. 14, p/charola, código MVI-1808-45, incluye: suministro, acarreos, instalación, mano de obra, andamios, equipo y herramienta. | PZA | 342-BTC-1906 | CURVA VERTICAL INT. ALUM. 3.25, A 45° DE 18 A X 8 R CAL. 14, P/CHAROLA, MVI-1808-45 | PZA | 1 | 400.19 | 400.19
|  | PZA | MO031 | AYUDANTE ESPECIALIZADO | JOR | 0.04 | 747.63 | 29.91
|  | PZA | MO084 | OFICIAL ELECTRICISTA | JOR | 0.04 | 1149.38 | 45.98
|  | PZA | MO094 | SOBRESTANTE | JOR | 0.004 | 1251.93 | 5.01
|  | PZA | %MO1 | HERRAMIENTA MENOR | % | 2.08 | 1 | 2.08
|  | PZA | %MO2 | ANDAMIOS | % | 3.47 | 1 | 3.47
|  | PZA | %MO5 | EQUIPO DE SEGURIDAD | % | 1.39 | 1 | 1.39
12209-687 | Curva vertical interior de aluminio de 3.25", a 45° de 18" ancho y 12" de radio, Cal. 14, p/charola, código MVI-1812-45, incluye: suministro, acarreos, instalación, mano de obra, andamios, equipo y herramienta. | PZA | 342-BTC-1907 | CURVA VERTICAL INT. ALUM. 3.25, A 45° DE 18 A X 12 R CAL. 14, P/CHAROLA, MVI-1812-45 | PZA | 1 | 469.35 | 469.35
|  | PZA | MO031 | AYUDANTE ESPECIALIZADO | JOR | 0.04 | 747.63 | 29.91
|  | PZA | MO084 | OFICIAL ELECTRICISTA | JOR | 0.04 | 1149.38 | 45.98
|  | PZA | MO094 | SOBRESTANTE | JOR | 0.004 | 1251.93 | 5.01
|  | PZA | %MO1 | HERRAMIENTA MENOR | % | 2.08 | 1 | 2.08
|  | PZA | %MO2 | ANDAMIOS | % | 3.47 | 1 | 3.47
|  | PZA | %MO5 | EQUIPO DE SEGURIDAD | % | 1.39 | 1 | 1.39
12209-688 | Curva vertical interior de aluminio de 3.25", a 45° de 18" ancho y 24" de radio, Cal. 14, p/charola, código MVI-1824-45, incluye: suministro, acarreos, instalación, mano de obra, andamios, equipo y herramienta. | PZA | 342-BTC-1908 | CURVA VERTICAL INT. ALUM. 3.25, A 45° DE 18 A X 24 R CAL. 14, P/CHAROLA, MVI-1824-45 | PZA | 1 | 716.68 | 716.68
|  | PZA | MO031 | AYUDANTE ESPECIALIZADO | JOR | 0.059988 | 747.63 | 44.85
|  | PZA | MO084 | OFICIAL ELECTRICISTA | JOR | 0.059988 | 1149.38 | 68.95
|  | PZA | MO094 | SOBRESTANTE | JOR | 0.0059988 | 1251.93 | 7.51
|  | PZA | %MO1 | HERRAMIENTA MENOR | % | 3.12 | 1 | 3.12
|  | PZA | %MO2 | ANDAMIOS | % | 5.21 | 1 | 5.21
|  | PZA | %MO5 | EQUIPO DE SEGURIDAD | % | 2.08 | 1 | 2.08
12209-689 | Curva vertical interior de aluminio de 3.25", a 45° de 20" ancho y 8" de radio, Cal. 14, p/charola, código MVI-2008-45, incluye: suministro, acarreos, instalación, mano de obra, andamios, equipo y herramienta. | PZA | 342-BTC-1909 | CURVA VERTICAL INT. ALUM. 3.25, A 45° DE 20 A X 8 R CAL. 14, P/CHAROLA, MVI-2008-45 | PZA | 1 | 408.67 | 408.67
|  | PZA | MO031 | AYUDANTE ESPECIALIZADO | JOR | 0.04 | 747.63 | 29.91
|  | PZA | MO084 | OFICIAL ELECTRICISTA | JOR | 0.04 | 1149.38 | 45.98
|  | PZA | MO094 | SOBRESTANTE | JOR | 0.004 | 1251.93 | 5.01
|  | PZA | %MO1 | HERRAMIENTA MENOR | % | 2.08 | 1 | 2.08
|  | PZA | %MO2 | ANDAMIOS | % | 3.47 | 1 | 3.47
|  | PZA | %MO5 | EQUIPO DE SEGURIDAD | % | 1.39 | 1 | 1.39
12209-690 | Curva vertical interior de aluminio de 3.25", a 45° de 20" ancho y 12" de radio, Cal. 14, p/charola, código MVI-2012-45, incluye: suministro, acarreos, instalación, mano de obra, andamios, equipo y herramienta. | PZA | 342-BTC-1910 | CURVA VERTICAL INT. ALUM. 3.25, A 45° DE 20 A X 12 R CAL. 14, P/CHAROLA, MVI-2012-45 | PZA | 1 | 478.5 | 478.5
|  | PZA | MO031 | AYUDANTE ESPECIALIZADO | JOR | 0.04 | 747.63 | 29.91
|  | PZA | MO084 | OFICIAL ELECTRICISTA | JOR | 0.04 | 1149.38 | 45.98
|  | PZA | MO094 | SOBRESTANTE | JOR | 0.004 | 1251.93 | 5.01
|  | PZA | %MO1 | HERRAMIENTA MENOR | % | 2.08 | 1 | 2.08
|  | PZA | %MO2 | ANDAMIOS | % | 3.47 | 1 | 3.47
|  | PZA | %MO5 | EQUIPO DE SEGURIDAD | % | 1.39 | 1 | 1.39
12209-691 | Curva vertical interior de aluminio de 3.25", a 45° de 20" ancho y 24" de radio, Cal. 14, p/charola, código MVI-2024-45, incluye: suministro, acarreos, instalación, mano de obra, andamios, equipo y herramienta. | PZA | 342-BTC-1911 | CURVA VERTICAL INT. ALUM. 3.25, A 45° DE 20 A X 24 R CAL. 14, P/CHAROLA, MVI-2024-45 | PZA | 1 | 731.62 | 731.62
|  | PZA | MO031 | AYUDANTE ESPECIALIZADO | JOR | 0.069979 | 747.63 | 52.32
|  | PZA | MO084 | OFICIAL ELECTRICISTA | JOR | 0.069979 | 1149.38 | 80.43
|  | PZA | MO094 | SOBRESTANTE | JOR | 0.0069979 | 1251.93 | 8.76
|  | PZA | %MO1 | HERRAMIENTA MENOR | % | 3.64 | 1 | 3.64
|  | PZA | %MO2 | ANDAMIOS | % | 6.07 | 1 | 6.07
|  | PZA | %MO5 | EQUIPO DE SEGURIDAD | % | 2.43 | 1 | 2.43
12209-692 | Curva vertical interior de aluminio de 3.25", a 45° de 24" ancho y 8" de radio, Cal. 14, p/charola, código MVI-2408-45, incluye: suministro, acarreos, instalación, mano de obra, andamios, equipo y herramienta. | PZA | 342-BTC-1912 | CURVA VERTICAL INT. ALUM. 3.25, A 45° DE 24 A X 8 R CAL. 14, P/CHAROLA, MVI-2408-45 | PZA | 1 | 425.76 | 425.76
|  | PZA | MO031 | AYUDANTE ESPECIALIZADO | JOR | 0.04 | 747.63 | 29.91
|  | PZA | MO084 | OFICIAL ELECTRICISTA | JOR | 0.04 | 1149.38 | 45.98
|  | PZA | MO094 | SOBRESTANTE | JOR | 0.004 | 1251.93 | 5.01
|  | PZA | %MO1 | HERRAMIENTA MENOR | % | 2.08 | 1 | 2.08
|  | PZA | %MO2 | ANDAMIOS | % | 3.47 | 1 | 3.47
|  | PZA | %MO5 | EQUIPO DE SEGURIDAD | % | 1.39 | 1 | 1.39
12209-693 | Curva vertical interior de aluminio de 3.25", a 45° de 24" ancho y 12" de radio, Cal. 14, p/charola, código MVI-2412-45, incluye: suministro, acarreos, instalación, mano de obra, andamios, equipo y herramienta. | PZA | 342-BTC-1913 | CURVA VERTICAL INT. ALUM. 3.25, A 45° DE 24 A X 12 R CAL. 14, P/CHAROLA, MVI-2412-45 | PZA | 1 | 493.57 | 493.57
|  | PZA | MO031 | AYUDANTE ESPECIALIZADO | JOR | 0.04 | 747.63 | 29.91
|  | PZA | MO084 | OFICIAL ELECTRICISTA | JOR | 0.04 | 1149.38 | 45.98
|  | PZA | MO094 | SOBRESTANTE | JOR | 0.004 | 1251.93 | 5.01
|  | PZA | %MO1 | HERRAMIENTA MENOR | % | 2.08 | 1 | 2.08
|  | PZA | %MO2 | ANDAMIOS | % | 3.47 | 1 | 3.47
|  | PZA | %MO5 | EQUIPO DE SEGURIDAD | % | 1.39 | 1 | 1.39
12209-694 | Curva vertical interior de aluminio de 3.25", a 45° de 24" ancho y 24" de radio, Cal. 14, p/charola, código MVI-2424-45, incluye: suministro, acarreos, instalación, mano de obra, andamios, equipo y herramienta. | PZA | 342-BTC-1914 | CURVA VERTICAL INT. ALUM. 3.25, A 45° DE 24 A X 24 R CAL. 14, P/CHAROLA, MVI-2424-45 | PZA | 1 | 764.71 | 764.71
|  | PZA | MO031 | AYUDANTE ESPECIALIZADO | JOR | 0.069979 | 747.63 | 52.32
|  | PZA | MO084 | OFICIAL ELECTRICISTA | JOR | 0.069979 | 1149.38 | 80.43
|  | PZA | MO094 | SOBRESTANTE | JOR | 0.0069979 | 1251.93 | 8.76
|  | PZA | %MO1 | HERRAMIENTA MENOR | % | 3.64 | 1 | 3.64
|  | PZA | %MO2 | ANDAMIOS | % | 6.07 | 1 | 6.07
|  | PZA | %MO5 | EQUIPO DE SEGURIDAD | % | 2.43 | 1 | 2.43
12209-695 | Curva vertical interior de aluminio de 3.25", a 45° de 30" ancho y 8" de radio, Cal. 14, p/charola, código MVI-3008-45, incluye: suministro, acarreos, instalación, mano de obra, andamios, equipo y herramienta. | PZA | 342-BTC-1915 | CURVA VERTICAL INT. ALUM. 3.25, A 45° DE 30 A X 8 R CAL. 14, P/CHAROLA, MVI-3008-45 | PZA | 1 | 453.88 | 453.88
|  | PZA | MO031 | AYUDANTE ESPECIALIZADO | JOR | 0.04 | 747.63 | 29.91
|  | PZA | MO084 | OFICIAL ELECTRICISTA | JOR | 0.04 | 1149.38 | 45.98
|  | PZA | MO094 | SOBRESTANTE | JOR | 0.004 | 1251.93 | 5.01
|  | PZA | %MO1 | HERRAMIENTA MENOR | % | 2.08 | 1 | 2.08
|  | PZA | %MO2 | ANDAMIOS | % | 3.47 | 1 | 3.47
|  | PZA | %MO5 | EQUIPO DE SEGURIDAD | % | 1.39 | 1 | 1.39
12209-696 | Curva vertical interior de aluminio de 3.25", a 45° de 30" ancho y 12" de radio, Cal. 14, p/charola, código MVI-3012-45, incluye: suministro, acarreos, instalación, mano de obra, andamios, equipo y herramienta. | PZA | 342-BTC-1916 | CURVA VERTICAL INT. ALUM. 3.25, A 45° DE 30 A X 12 R CAL. 14, P/CHAROLA, MVI-3012-45 | PZA | 1 | 540.54 | 540.54
|  | PZA | MO031 | AYUDANTE ESPECIALIZADO | JOR | 0.05 | 747.63 | 37.38
|  | PZA | MO084 | OFICIAL ELECTRICISTA | JOR | 0.05 | 1149.38 | 57.47
|  | PZA | MO094 | SOBRESTANTE | JOR | 0.005 | 1251.93 | 6.26
|  | PZA | %MO1 | HERRAMIENTA MENOR | % | 2.6 | 1 | 2.6
|  | PZA | %MO2 | ANDAMIOS | % | 4.34 | 1 | 4.34
|  | PZA | %MO5 | EQUIPO DE SEGURIDAD | % | 1.73 | 1 | 1.73
12209-697 | Curva vertical interior de aluminio de 3.25", a 45° de 30" ancho y 24" de radio, Cal. 14, p/charola, código MVI-3024-45, incluye: suministro, acarreos, instalación, mano de obra, andamios, equipo y herramienta. | PZA | 342-BTC-1917 | CURVA VERTICAL INT. ALUM. 3.25, A 45° DE 30 A X 24 R CAL. 14, P/CHAROLA, MVI-3024-45 | PZA | 1 | 807.91 | 807.91
|  | PZA | MO031 | AYUDANTE ESPECIALIZADO | JOR | 0.069979 | 747.63 | 52.32
|  | PZA | MO084 | OFICIAL ELECTRICISTA | JOR | 0.069979 | 1149.38 | 80.43
|  | PZA | MO094 | SOBRESTANTE | JOR | 0.0069979 | 1251.93 | 8.76
|  | PZA | %MO1 | HERRAMIENTA MENOR | % | 3.64 | 1 | 3.64
|  | PZA | %MO2 | ANDAMIOS | % | 6.07 | 1 | 6.07
|  | PZA | %MO5 | EQUIPO DE SEGURIDAD | % | 2.43 | 1 | 2.43
12209-698 | Curva vertical interior de aluminio de 3.25", a 45° de 36" ancho y 8" de radio, Cal. 14, p/charola, código MVI-3608-45, incluye: suministro, acarreos, instalación, mano de obra, andamios, equipo y herramienta. | PZA | 342-BTC-1918 | CURVA VERTICAL INT. ALUM. 3.25, A 45° DE 36 A X 8 R CAL. 14, P/CHAROLA, MVI-3608-45 | PZA | 1 | 478.37 | 478.37
|  | PZA | MO031 | AYUDANTE ESPECIALIZADO | JOR | 0.04 | 747.63 | 29.91
|  | PZA | MO084 | OFICIAL ELECTRICISTA | JOR | 0.04 | 1149.38 | 45.98
|  | PZA | MO094 | SOBRESTANTE | JOR | 0.004 | 1251.93 | 5.01
|  | PZA | %MO1 | HERRAMIENTA MENOR | % | 2.08 | 1 | 2.08
|  | PZA | %MO2 | ANDAMIOS | % | 3.47 | 1 | 3.47
|  | PZA | %MO5 | EQUIPO DE SEGURIDAD | % | 1.39 | 1 | 1.39
12209-699 | Curva vertical interior de aluminio de 3.25", a 45° de 36" ancho y 12" de radio, Cal. 14, p/charola, código MVI-3612-45, incluye: suministro, acarreos, instalación, mano de obra, andamios, equipo y herramienta. | PZA | 342-BTC-1919 | CURVA VERTICAL INT. ALUM. 3.25, A 45° DE 36 A X 12 R CAL. 14, P/CHAROLA, MVI-3612-45 | PZA | 1 | 581.3 | 581.3
|  | PZA | MO031 | AYUDANTE ESPECIALIZADO | JOR | 0.05 | 747.63 | 37.38
|  | PZA | MO084 | OFICIAL ELECTRICISTA | JOR | 0.05 | 1149.38 | 57.47
|  | PZA | MO094 | SOBRESTANTE | JOR | 0.005 | 1251.93 | 6.26
|  | PZA | %MO1 | HERRAMIENTA MENOR | % | 2.6 | 1 | 2.6
|  | PZA | %MO2 | ANDAMIOS | % | 4.34 | 1 | 4.34
|  | PZA | %MO5 | EQUIPO DE SEGURIDAD | % | 1.73 | 1 | 1.73
12209-700 | Curva vertical interior de aluminio de 3.25", a 45° de 36" ancho y 24" de radio, Cal. 14, p/charola, código MVI-3624-45, incluye: suministro, acarreos, instalación, mano de obra, andamios, equipo y herramienta. | PZA | 342-BTC-1920 | CURVA VERTICAL INT. ALUM. 3.25, A 45° DE 36 A X 24 R CAL. 14, P/CHAROLA, MVI-3624-45 | PZA | 1 | 835.62 | 835.62
|  | PZA | MO031 | AYUDANTE ESPECIALIZADO | JOR | 0.069979 | 747.63 | 52.32
|  | PZA | MO084 | OFICIAL ELECTRICISTA | JOR | 0.069979 | 1149.38 | 80.43
|  | PZA | MO094 | SOBRESTANTE | JOR | 0.0069979 | 1251.93 | 8.76
|  | PZA | %MO1 | HERRAMIENTA MENOR | % | 3.64 | 1 | 3.64
|  | PZA | %MO2 | ANDAMIOS | % | 6.07 | 1 | 6.07
|  | PZA | %MO5 | EQUIPO DE SEGURIDAD | % | 2.43 | 1 | 2.43
12209-701 | Curva vertical exterior de aluminio de 3.25", a 90° de 4" ancho y 8" de radio, Cal. 14, p/charola, código MVE-0408-90, incluye: suministro, acarreos, instalación, mano de obra, andamios, equipo y herramienta. | PZA | 342-BTC-1931 | CURVA VERTICAL EXT. ALUM. 3.25, A 90° DE 4 A X 8 R CAL. 14, P/CHAROLA, MVE-0408-90 | PZA | 1 | 450.65 | 450.65
|  | PZA | MO031 | AYUDANTE ESPECIALIZADO | JOR | 0.04 | 747.63 | 29.91
|  | PZA | MO084 | OFICIAL ELECTRICISTA | JOR | 0.04 | 1149.38 | 45.98
|  | PZA | MO094 | SOBRESTANTE | JOR | 0.004 | 1251.93 | 5.01
|  | PZA | %MO1 | HERRAMIENTA MENOR | % | 2.08 | 1 | 2.08
|  | PZA | %MO2 | ANDAMIOS | % | 3.47 | 1 | 3.47
|  | PZA | %MO5 | EQUIPO DE SEGURIDAD | % | 1.39 | 1 | 1.39
12209-702 | Curva vertical exterior de aluminio de 3.25", a 90° de 4" ancho y 12" de radio, Cal. 14, p/charola, código MVE-0412-90, incluye: suministro, acarreos, instalación, mano de obra, andamios, equipo y herramienta. | PZA | 342-BTC-1932 | CURVA VERTICAL EXT. ALUM. 3.25, A 90° DE 4 A X 12 R CAL. 14, P/CHAROLA, MVE-0412-90 | PZA | 1 | 654.11 | 654.11
|  | PZA | MO031 | AYUDANTE ESPECIALIZADO | JOR | 0.059988 | 747.63 | 44.85
|  | PZA | MO084 | OFICIAL ELECTRICISTA | JOR | 0.059988 | 1149.38 | 68.95
|  | PZA | MO094 | SOBRESTANTE | JOR | 0.0059988 | 1251.93 | 7.51
|  | PZA | %MO1 | HERRAMIENTA MENOR | % | 3.12 | 1 | 3.12
|  | PZA | %MO2 | ANDAMIOS | % | 5.21 | 1 | 5.21
|  | PZA | %MO5 | EQUIPO DE SEGURIDAD | % | 2.08 | 1 | 2.08
12209-703 | Curva vertical exterior de aluminio de 3.25", a 90° de 4" ancho y 24" de radio, Cal. 14, p/charola, código MVE-0424-90, incluye: suministro, acarreos, instalación, mano de obra, andamios, equipo y herramienta. | PZA | 342-BTC-1933 | CURVA VERTICAL EXT. ALUM. 3.25, A 90° DE 4 A X 24 R CAL. 14, P/CHAROLA, MVE-0424-90 | PZA | 1 | 1017.42 | 1017.42
|  | PZA | MO031 | AYUDANTE ESPECIALIZADO | JOR | 0.09009 | 747.63 | 67.35
|  | PZA | MO084 | OFICIAL ELECTRICISTA | JOR | 0.09009 | 1149.38 | 103.55
|  | PZA | MO094 | SOBRESTANTE | JOR | 0.009009 | 1251.93 | 11.28
|  | PZA | %MO1 | HERRAMIENTA MENOR | % | 4.69 | 1 | 4.69
|  | PZA | %MO2 | ANDAMIOS | % | 7.81 | 1 | 7.81
|  | PZA | %MO5 | EQUIPO DE SEGURIDAD | % | 3.12 | 1 | 3.12
12209-704 | Curva vertical exterior de aluminio de 3.25", a 90° de 6" ancho y 8" de radio, Cal. 14, p/charola, código MVE-0608-90, incluye: suministro, acarreos, instalación, mano de obra, andamios, equipo y herramienta. | PZA | 342-BTC-1934 | CURVA VERTICAL EXT. ALUM. 3.25, A 90° DE 6 A X 8 R CAL. 14, P/CHAROLA, MVE-0608-90 | PZA | 1 | 462.09 | 462.09
|  | PZA | MO031 | AYUDANTE ESPECIALIZADO | JOR | 0.04 | 747.63 | 29.91
|  | PZA | MO084 | OFICIAL ELECTRICISTA | JOR | 0.04 | 1149.38 | 45.98
|  | PZA | MO094 | SOBRESTANTE | JOR | 0.004 | 1251.93 | 5.01
|  | PZA | %MO1 | HERRAMIENTA MENOR | % | 2.08 | 1 | 2.08
|  | PZA | %MO2 | ANDAMIOS | % | 3.47 | 1 | 3.47
|  | PZA | %MO5 | EQUIPO DE SEGURIDAD | % | 1.39 | 1 | 1.39
12209-705 | Curva vertical exterior de aluminio de 3.25", a 90° de 6" ancho y 12" de radio, Cal. 14, p/charola, código MVE-0612-90, incluye: suministro, acarreos, instalación, mano de obra, andamios, equipo y herramienta. | PZA | 342-BTC-1935 | CURVA VERTICAL EXT. ALUM. 3.25, A 90° DE 6 A X 12 R CAL. 14, P/CHAROLA, MVE-0612-90 | PZA | 1 | 677.25 | 677.25
|  | PZA | MO031 | AYUDANTE ESPECIALIZADO | JOR | 0.059988 | 747.63 | 44.85
|  | PZA | MO084 | OFICIAL ELECTRICISTA | JOR | 0.059988 | 1149.38 | 68.95
|  | PZA | MO094 | SOBRESTANTE | JOR | 0.0059988 | 1251.93 | 7.51
|  | PZA | %MO1 | HERRAMIENTA MENOR | % | 3.12 | 1 | 3.12
|  | PZA | %MO2 | ANDAMIOS | % | 5.21 | 1 | 5.21
|  | PZA | %MO5 | EQUIPO DE SEGURIDAD | % | 2.08 | 1 | 2.08
12209-706 | Curva vertical exterior de aluminio de 3.25", a 90° de 6" ancho y 24" de radio, Cal. 14, p/charola, código MVE-0624-90, incluye: suministro, acarreos, instalación, mano de obra, andamios, equipo y herramienta. | PZA | 342-BTC-1936 | CURVA VERTICAL EXT. ALUM. 3.25, A 90° DE 6 A X 24 R CAL. 14, P/CHAROLA, MVE-0624-90 | PZA | 1 | 1040.7 | 1040.7
|  | PZA | MO031 | AYUDANTE ESPECIALIZADO | JOR | 0.09009 | 747.63 | 67.35
|  | PZA | MO084 | OFICIAL ELECTRICISTA | JOR | 0.09009 | 1149.38 | 103.55
|  | PZA | MO094 | SOBRESTANTE | JOR | 0.009009 | 1251.93 | 11.28
|  | PZA | %MO1 | HERRAMIENTA MENOR | % | 4.69 | 1 | 4.69
|  | PZA | %MO2 | ANDAMIOS | % | 7.81 | 1 | 7.81
|  | PZA | %MO5 | EQUIPO DE SEGURIDAD | % | 3.12 | 1 | 3.12
12209-707 | Curva vertical exterior de aluminio de 3.25", a 90° de 9" ancho y 8" de radio, Cal. 14, p/charola, código MVE-0908-90, incluye: suministro, acarreos, instalación, mano de obra, andamios, equipo y herramienta. | PZA | 342-BTC-1937 | CURVA VERTICAL EXT. ALUM. 3.25, A 90° DE 9 A X 8 R CAL. 14, P/CHAROLA, MVE-0908-90 | PZA | 1 | 479.85 | 479.85
|  | PZA | MO031 | AYUDANTE ESPECIALIZADO | JOR | 0.04 | 747.63 | 29.91
|  | PZA | MO084 | OFICIAL ELECTRICISTA | JOR | 0.04 | 1149.38 | 45.98
|  | PZA | MO094 | SOBRESTANTE | JOR | 0.004 | 1251.93 | 5.01
|  | PZA | %MO1 | HERRAMIENTA MENOR | % | 2.08 | 1 | 2.08
|  | PZA | %MO2 | ANDAMIOS | % | 3.47 | 1 | 3.47
|  | PZA | %MO5 | EQUIPO DE SEGURIDAD | % | 1.39 | 1 | 1.39
12209-708 | Curva vertical exterior de aluminio de 3.25", a 90° de 9" ancho y 12" de radio, Cal. 14, p/charola, código MVE-0912-90, incluye: suministro, acarreos, instalación, mano de obra, andamios, equipo y herramienta. | PZA | 342-BTC-1938 | CURVA VERTICAL EXT. ALUM. 3.25, A 90° DE 9 A X 12 R CAL. 14, P/CHAROLA, MVE-0912-90 | PZA | 1 | 704.7 | 704.7
|  | PZA | MO031 | AYUDANTE ESPECIALIZADO | JOR | 0.059988 | 747.63 | 44.85
|  | PZA | MO084 | OFICIAL ELECTRICISTA | JOR | 0.059988 | 1149.38 | 68.95
|  | PZA | MO094 | SOBRESTANTE | JOR | 0.0059988 | 1251.93 | 7.51
|  | PZA | %MO1 | HERRAMIENTA MENOR | % | 3.12 | 1 | 3.12
|  | PZA | %MO2 | ANDAMIOS | % | 5.21 | 1 | 5.21
|  | PZA | %MO5 | EQUIPO DE SEGURIDAD | % | 2.08 | 1 | 2.08
12209-709 | Curva vertical exterior de aluminio de 3.25", a 90° de 9" ancho y 24" de radio, Cal. 14, p/charola, código MVE-0924-90, incluye: suministro, acarreos, instalación, mano de obra, andamios, equipo y herramienta. | PZA | 342-BTC-1939 | CURVA VERTICAL EXT. ALUM. 3.25, A 90° DE 9 A X 24 R CAL. 14, P/CHAROLA, MVE-0924-90 | PZA | 1 | 1076.22 | 1076.22
|  | PZA | MO031 | AYUDANTE ESPECIALIZADO | JOR | 0.1 | 747.63 | 74.76
|  | PZA | MO084 | OFICIAL ELECTRICISTA | JOR | 0.1 | 1149.38 | 114.94
|  | PZA | MO094 | SOBRESTANTE | JOR | 0.01 | 1251.93 | 12.52
|  | PZA | %MO1 | HERRAMIENTA MENOR | % | 5.2 | 1 | 5.2
|  | PZA | %MO2 | ANDAMIOS | % | 8.67 | 1 | 8.67
|  | PZA | %MO5 | EQUIPO DE SEGURIDAD | % | 3.47 | 1 | 3.47
12209-710 | Curva vertical exterior de aluminio de 3.25", a 90° de 12" ancho y 8" de radio, Cal. 14, p/charola, código MVE-1208-90, incluye: suministro, acarreos, instalación, mano de obra, andamios, equipo y herramienta. | PZA | 342-BTC-1940 | CURVA VERTICAL EXT. ALUM. 3.25, A 90° DE 12 A X 8 R CAL. 14, P/CHAROLA, MVE-1208-90 | PZA | 1 | 511.74 | 511.74
|  | PZA | MO031 | AYUDANTE ESPECIALIZADO | JOR | 0.05 | 747.63 | 37.38
|  | PZA | MO084 | OFICIAL ELECTRICISTA | JOR | 0.05 | 1149.38 | 57.47
|  | PZA | MO094 | SOBRESTANTE | JOR | 0.005 | 1251.93 | 6.26
|  | PZA | %MO1 | HERRAMIENTA MENOR | % | 2.6 | 1 | 2.6
|  | PZA | %MO2 | ANDAMIOS | % | 4.34 | 1 | 4.34
|  | PZA | %MO5 | EQUIPO DE SEGURIDAD | % | 1.73 | 1 | 1.73
12209-711 | Curva vertical exterior de aluminio de 3.25", a 90° de 12" ancho y 12" de radio, Cal. 14, p/charola, código MVE-1212-90, incluye: suministro, acarreos, instalación, mano de obra, andamios, equipo y herramienta. | PZA | 342-BTC-1941 | CURVA VERTICAL EXT. ALUM. 3.25, A 90° DE 12 A X 12 R CAL. 14, P/CHAROLA, MVE-1212-90 | PZA | 1 | 737.8 | 737.8
|  | PZA | MO031 | AYUDANTE ESPECIALIZADO | JOR | 0.069979 | 747.63 | 52.32
|  | PZA | MO084 | OFICIAL ELECTRICISTA | JOR | 0.069979 | 1149.38 | 80.43
|  | PZA | MO094 | SOBRESTANTE | JOR | 0.0069979 | 1251.93 | 8.76
|  | PZA | %MO1 | HERRAMIENTA MENOR | % | 3.64 | 1 | 3.64
|  | PZA | %MO2 | ANDAMIOS | % | 6.07 | 1 | 6.07
|  | PZA | %MO5 | EQUIPO DE SEGURIDAD | % | 2.43 | 1 | 2.43
12209-712 | Curva vertical exterior de aluminio de 3.25", a 90° de 12" ancho y 24" de radio, Cal. 14, p/charola, código MVE-1224-90, incluye: suministro, acarreos, instalación, mano de obra, andamios, equipo y herramienta. | PZA | 342-BTC-1942 | CURVA VERTICAL EXT. ALUM. 3.25, A 90° DE 12 A X 24 R CAL. 14, P/CHAROLA, MVE-1224-90 | PZA | 1 | 1089.67 | 1089.67
|  | PZA | MO031 | AYUDANTE ESPECIALIZADO | JOR | 0.1 | 747.63 | 74.76
|  | PZA | MO084 | OFICIAL ELECTRICISTA | JOR | 0.1 | 1149.38 | 114.94
|  | PZA | MO094 | SOBRESTANTE | JOR | 0.01 | 1251.93 | 12.52
|  | PZA | %MO1 | HERRAMIENTA MENOR | % | 5.2 | 1 | 5.2
|  | PZA | %MO2 | ANDAMIOS | % | 8.67 | 1 | 8.67
|  | PZA | %MO5 | EQUIPO DE SEGURIDAD | % | 3.47 | 1 | 3.47
12209-713 | Curva vertical exterior de aluminio de 3.25", a 90° de 16" ancho y 8" de radio, Cal. 14, p/charola, código MVE-1608-90, incluye: suministro, acarreos, instalación, mano de obra, andamios, equipo y herramienta. | PZA | 342-BTC-1943 | CURVA VERTICAL EXT. ALUM. 3.25, A 90° DE 16 A X 8 R CAL. 14, P/CHAROLA, MVE-1608-90 | PZA | 1 | 539.87 | 539.87
|  | PZA | MO031 | AYUDANTE ESPECIALIZADO | JOR | 0.05 | 747.63 | 37.38
|  | PZA | MO084 | OFICIAL ELECTRICISTA | JOR | 0.05 | 1149.38 | 57.47
|  | PZA | MO094 | SOBRESTANTE | JOR | 0.005 | 1251.93 | 6.26
|  | PZA | %MO1 | HERRAMIENTA MENOR | % | 2.6 | 1 | 2.6
|  | PZA | %MO2 | ANDAMIOS | % | 4.34 | 1 | 4.34
|  | PZA | %MO5 | EQUIPO DE SEGURIDAD | % | 1.73 | 1 | 1.73
12209-714 | Curva vertical exterior de aluminio de 3.25", a 90° de 16" ancho y 12" de radio, Cal. 14, p/charola, código MVE-1612-90, incluye: suministro, acarreos, instalación, mano de obra, andamios, equipo y herramienta. | PZA | 342-BTC-1944 | CURVA VERTICAL EXT. ALUM. 3.25, A 90° DE 16 A X 12 R CAL. 14, P/CHAROLA, MVE-1612-90 | PZA | 1 | 782.08 | 782.08
|  | PZA | MO031 | AYUDANTE ESPECIALIZADO | JOR | 0.069979 | 747.63 | 52.32
|  | PZA | MO084 | OFICIAL ELECTRICISTA | JOR | 0.069979 | 1149.38 | 80.43
|  | PZA | MO094 | SOBRESTANTE | JOR | 0.0069979 | 1251.93 | 8.76
|  | PZA | %MO1 | HERRAMIENTA MENOR | % | 3.64 | 1 | 3.64
|  | PZA | %MO2 | ANDAMIOS | % | 6.07 | 1 | 6.07
|  | PZA | %MO5 | EQUIPO DE SEGURIDAD | % | 2.43 | 1 | 2.43
12209-715 | Curva vertical exterior de aluminio de 3.25", a 90° de 16" ancho y 24" de radio, Cal. 14, p/charola, código MVE-1624-90, incluye: suministro, acarreos, instalación, mano de obra, andamios, equipo y herramienta. | PZA | 342-BTC-1945 | CURVA VERTICAL EXT. ALUM. 3.25, A 90° DE 16 A X 24 R CAL. 14, P/CHAROLA, MVE-1624-90 | PZA | 1 | 1126.27 | 1126.27
|  | PZA | MO031 | AYUDANTE ESPECIALIZADO | JOR | 0.1 | 747.63 | 74.76
|  | PZA | MO084 | OFICIAL ELECTRICISTA | JOR | 0.1 | 1149.38 | 114.94
|  | PZA | MO094 | SOBRESTANTE | JOR | 0.01 | 1251.93 | 12.52
|  | PZA | %MO1 | HERRAMIENTA MENOR | % | 5.2 | 1 | 5.2
|  | PZA | %MO2 | ANDAMIOS | % | 8.67 | 1 | 8.67
|  | PZA | %MO5 | EQUIPO DE SEGURIDAD | % | 3.47 | 1 | 3.47
12209-716 | Curva vertical exterior de aluminio de 3.25", a 90° de 18" ancho y 8" de radio, Cal. 14, p/charola, código MVE-1808-90, incluye: suministro, acarreos, instalación, mano de obra, andamios, equipo y herramienta. | PZA | 342-BTC-1946 | CURVA VERTICAL EXT. ALUM. 3.25, A 90° DE 18 A X 8 R CAL. 14, P/CHAROLA, MVE-1808-90 | PZA | 1 | 554.94 | 554.94
|  | PZA | MO031 | AYUDANTE ESPECIALIZADO | JOR | 0.05 | 747.63 | 37.38
|  | PZA | MO084 | OFICIAL ELECTRICISTA | JOR | 0.05 | 1149.38 | 57.47
|  | PZA | MO094 | SOBRESTANTE | JOR | 0.005 | 1251.93 | 6.26
|  | PZA | %MO1 | HERRAMIENTA MENOR | % | 2.6 | 1 | 2.6
|  | PZA | %MO2 | ANDAMIOS | % | 4.34 | 1 | 4.34
|  | PZA | %MO5 | EQUIPO DE SEGURIDAD | % | 1.73 | 1 | 1.73
12209-717 | Curva vertical exterior de aluminio de 3.25", a 90° de 18" ancho y 12" de radio, Cal. 14, p/charola, código MVE-1812-90, incluye: suministro, acarreos, instalación, mano de obra, andamios, equipo y herramienta. | PZA | 342-BTC-1947 | CURVA VERTICAL EXT. ALUM. 3.25, A 90° DE 18 A X 12 R CAL. 14, P/CHAROLA, MVE-1812-90 | PZA | 1 | 786.91 | 786.91
|  | PZA | MO031 | AYUDANTE ESPECIALIZADO | JOR | 0.069979 | 747.63 | 52.32
|  | PZA | MO084 | OFICIAL ELECTRICISTA | JOR | 0.069979 | 1149.38 | 80.43
|  | PZA | MO094 | SOBRESTANTE | JOR | 0.0069979 | 1251.93 | 8.76
|  | PZA | %MO1 | HERRAMIENTA MENOR | % | 3.64 | 1 | 3.64
|  | PZA | %MO2 | ANDAMIOS | % | 6.07 | 1 | 6.07
|  | PZA | %MO5 | EQUIPO DE SEGURIDAD | % | 2.43 | 1 | 2.43
12209-718 | Curva vertical exterior de aluminio de 3.25", a 90° de 18" ancho y 24" de radio, Cal. 14, p/charola, código MVE-1824-90, incluye: suministro, acarreos, instalación, mano de obra, andamios, equipo y herramienta. | PZA | 342-BTC-1948 | CURVA VERTICAL EXT. ALUM. 3.25, A 90° DE 18 A X 24 R CAL. 14, P/CHAROLA, MVE-1824-90 | PZA | 1 | 1160.99 | 1160.99
|  | PZA | MO031 | AYUDANTE ESPECIALIZADO | JOR | 0.1 | 747.63 | 74.76
|  | PZA | MO084 | OFICIAL ELECTRICISTA | JOR | 0.1 | 1149.38 | 114.94
|  | PZA | MO094 | SOBRESTANTE | JOR | 0.01 | 1251.93 | 12.52
|  | PZA | %MO1 | HERRAMIENTA MENOR | % | 5.2 | 1 | 5.2
|  | PZA | %MO2 | ANDAMIOS | % | 8.67 | 1 | 8.67
|  | PZA | %MO5 | EQUIPO DE SEGURIDAD | % | 3.47 | 1 | 3.47
12209-719 | Curva vertical exterior de aluminio de 3.25", a 90° de 20" ancho y 8" de radio, Cal. 14, p/charola, código MVE-2008-90, incluye: suministro, acarreos, instalación, mano de obra, andamios, equipo y herramienta. | PZA | 342-BTC-1949 | CURVA VERTICAL EXT. ALUM. 3.25, A 90° DE 20 A X 8 R CAL. 14, P/CHAROLA, MVE-2008-90 | PZA | 1 | 569.19 | 569.19
|  | PZA | MO031 | AYUDANTE ESPECIALIZADO | JOR | 0.05 | 747.63 | 37.38
|  | PZA | MO084 | OFICIAL ELECTRICISTA | JOR | 0.05 | 1149.38 | 57.47
|  | PZA | MO094 | SOBRESTANTE | JOR | 0.005 | 1251.93 | 6.26
|  | PZA | %MO1 | HERRAMIENTA MENOR | % | 2.6 | 1 | 2.6
|  | PZA | %MO2 | ANDAMIOS | % | 4.34 | 1 | 4.34
|  | PZA | %MO5 | EQUIPO DE SEGURIDAD | % | 1.73 | 1 | 1.73
12209-720 | Curva vertical exterior de aluminio de 3.25", a 90° de 20" ancho y 12" de radio, Cal. 14, p/charola, código MVE-2012-90, incluye: suministro, acarreos, instalación, mano de obra, andamios, equipo y herramienta. | PZA | 342-BTC-1950 | CURVA VERTICAL EXT. ALUM. 3.25, A 90° DE 20 A X 12 R CAL. 14, P/CHAROLA, MVE-2012-90 | PZA | 1 | 808.99 | 808.99
|  | PZA | MO031 | AYUDANTE ESPECIALIZADO | JOR | 0.069979 | 747.63 | 52.32
|  | PZA | MO084 | OFICIAL ELECTRICISTA | JOR | 0.069979 | 1149.38 | 80.43
|  | PZA | MO094 | SOBRESTANTE | JOR | 0.0069979 | 1251.93 | 8.76
|  | PZA | %MO1 | HERRAMIENTA MENOR | % | 3.64 | 1 | 3.64
|  | PZA | %MO2 | ANDAMIOS | % | 6.07 | 1 | 6.07
|  | PZA | %MO5 | EQUIPO DE SEGURIDAD | % | 2.43 | 1 | 2.43
12209-721 | Curva vertical exterior de aluminio de 3.25", a 90° de 20" ancho y 24" de radio, Cal. 14, p/charola, código MVE-2024-90, incluye: suministro, acarreos, instalación, mano de obra, andamios, equipo y herramienta. | PZA | 342-BTC-1951 | CURVA VERTICAL EXT. ALUM. 3.25, A 90° DE 20 A X 24 R CAL. 14, P/CHAROLA, MVE-2024-90 | PZA | 1 | 1176.06 | 1176.06
|  | PZA | MO031 | AYUDANTE ESPECIALIZADO | JOR | 0.11001 | 747.63 | 82.25
|  | PZA | MO084 | OFICIAL ELECTRICISTA | JOR | 0.11001 | 1149.38 | 126.44
|  | PZA | MO094 | SOBRESTANTE | JOR | 0.011001 | 1251.93 | 13.77
|  | PZA | %MO1 | HERRAMIENTA MENOR | % | 5.72 | 1 | 5.72
|  | PZA | %MO2 | ANDAMIOS | % | 9.53 | 1 | 9.53
|  | PZA | %MO5 | EQUIPO DE SEGURIDAD | % | 3.82 | 1 | 3.82
12209-722 | Curva vertical exterior de aluminio de 3.25", a 90° de 24" ancho y 8" de radio, Cal. 14, p/charola, código MVE-2408-90, incluye: suministro, acarreos, instalación, mano de obra, andamios, equipo y herramienta. | PZA | 342-BTC-1952 | CURVA VERTICAL EXT. ALUM. 3.25, A 90° DE 24 A X 8 R CAL. 14, P/CHAROLA, MVE-2408-90 | PZA | 1 | 587.09 | 587.09
|  | PZA | MO031 | AYUDANTE ESPECIALIZADO | JOR | 0.05 | 747.63 | 37.38
|  | PZA | MO084 | OFICIAL ELECTRICISTA | JOR | 0.05 | 1149.38 | 57.47
|  | PZA | MO094 | SOBRESTANTE | JOR | 0.005 | 1251.93 | 6.26
|  | PZA | %MO1 | HERRAMIENTA MENOR | % | 2.6 | 1 | 2.6
|  | PZA | %MO2 | ANDAMIOS | % | 4.34 | 1 | 4.34
|  | PZA | %MO5 | EQUIPO DE SEGURIDAD | % | 1.73 | 1 | 1.73
12209-723 | Curva vertical exterior de aluminio de 3.25", a 90° de 24" ancho y 12" de radio, Cal. 14, p/charola, código MVE-2412-90, incluye: suministro, acarreos, instalación, mano de obra, andamios, equipo y herramienta. | PZA | 342-BTC-1953 | CURVA VERTICAL EXT. ALUM. 3.25, A 90° DE 24 A X 12 R CAL. 14, P/CHAROLA, MVE-2412-90 | PZA | 1 | 841 | 841
|  | PZA | MO031 | AYUDANTE ESPECIALIZADO | JOR | 0.08 | 747.63 | 59.81
|  | PZA | MO084 | OFICIAL ELECTRICISTA | JOR | 0.08 | 1149.38 | 91.95
|  | PZA | MO094 | SOBRESTANTE | JOR | 0.008 | 1251.93 | 10.02
|  | PZA | %MO1 | HERRAMIENTA MENOR | % | 4.16 | 1 | 4.16
|  | PZA | %MO2 | ANDAMIOS | % | 6.95 | 1 | 6.95
|  | PZA | %MO5 | EQUIPO DE SEGURIDAD | % | 2.77 | 1 | 2.77
12209-724 | Curva vertical exterior de aluminio de 3.25", a 90° de 24" ancho y 24" de radio, Cal. 14, p/charola, código MVE-2424-90, incluye: suministro, acarreos, instalación, mano de obra, andamios, equipo y herramienta. | PZA | 342-BTC-1954 | CURVA VERTICAL EXT. ALUM. 3.25, A 90° DE 24 A X 24 R CAL. 14, P/CHAROLA, MVE-2424-90 | PZA | 1 | 1220.74 | 1220.74
|  | PZA | MO031 | AYUDANTE ESPECIALIZADO | JOR | 0.11001 | 747.63 | 82.25
|  | PZA | MO084 | OFICIAL ELECTRICISTA | JOR | 0.11001 | 1149.38 | 126.44
|  | PZA | MO094 | SOBRESTANTE | JOR | 0.011001 | 1251.93 | 13.77
|  | PZA | %MO1 | HERRAMIENTA MENOR | % | 5.72 | 1 | 5.72
|  | PZA | %MO2 | ANDAMIOS | % | 9.53 | 1 | 9.53
|  | PZA | %MO5 | EQUIPO DE SEGURIDAD | % | 3.82 | 1 | 3.82
12209-725 | Curva vertical exterior de aluminio de 3.25", a 90° de 30" ancho y 8" de radio, Cal. 14, p/charola, código MVE-3008-90, incluye: suministro, acarreos, instalación, mano de obra, andamios, equipo y herramienta. | PZA | 342-BTC-1955 | CURVA VERTICAL EXT. ALUM. 3.25, A 90° DE 30 A X 8 R CAL. 14, P/CHAROLA, MVE-3008-90 | PZA | 1 | 631.5 | 631.5
|  | PZA | MO031 | AYUDANTE ESPECIALIZADO | JOR | 0.059988 | 747.63 | 44.85
|  | PZA | MO084 | OFICIAL ELECTRICISTA | JOR | 0.059988 | 1149.38 | 68.95
|  | PZA | MO094 | SOBRESTANTE | JOR | 0.0059988 | 1251.93 | 7.51
|  | PZA | %MO1 | HERRAMIENTA MENOR | % | 3.12 | 1 | 3.12
|  | PZA | %MO2 | ANDAMIOS | % | 5.21 | 1 | 5.21
|  | PZA | %MO5 | EQUIPO DE SEGURIDAD | % | 2.08 | 1 | 2.08
12209-726 | Curva vertical exterior de aluminio de 3.25", a 90° de 30" ancho y 12" de radio, Cal. 14, p/charola, código MVE-3012-90, incluye: suministro, acarreos, instalación, mano de obra, andamios, equipo y herramienta. | PZA | 342-BTC-1956 | CURVA VERTICAL EXT. ALUM. 3.25, A 90° DE 30 A X 12 R CAL. 14, P/CHAROLA, MVE-3012-90 | PZA | 1 | 906.54 | 906.54
|  | PZA | MO031 | AYUDANTE ESPECIALIZADO | JOR | 0.08 | 747.63 | 59.81
|  | PZA | MO084 | OFICIAL ELECTRICISTA | JOR | 0.08 | 1149.38 | 91.95
|  | PZA | MO094 | SOBRESTANTE | JOR | 0.008 | 1251.93 | 10.02
|  | PZA | %MO1 | HERRAMIENTA MENOR | % | 4.16 | 1 | 4.16
|  | PZA | %MO2 | ANDAMIOS | % | 6.95 | 1 | 6.95
|  | PZA | %MO5 | EQUIPO DE SEGURIDAD | % | 2.77 | 1 | 2.77
12209-727 | Curva vertical exterior de aluminio de 3.25", a 90° de 30" ancho y 24" de radio, Cal. 14, p/charola, código MVE-3024-90, incluye: suministro, acarreos, instalación, mano de obra, andamios, equipo y herramienta. | PZA | 342-BTC-1957 | CURVA VERTICAL EXT. ALUM. 3.25, A 90° DE 30 A X 24 R CAL. 14, P/CHAROLA, MVE-3024-90 | PZA | 1 | 1302.95 | 1302.95
|  | PZA | MO031 | AYUDANTE ESPECIALIZADO | JOR | 0.12005 | 747.63 | 89.75
|  | PZA | MO084 | OFICIAL ELECTRICISTA | JOR | 0.12005 | 1149.38 | 137.98
|  | PZA | MO094 | SOBRESTANTE | JOR | 0.012005 | 1251.93 | 15.03
|  | PZA | %MO1 | HERRAMIENTA MENOR | % | 6.25 | 1 | 6.25
|  | PZA | %MO2 | ANDAMIOS | % | 10.41 | 1 | 10.41
|  | PZA | %MO5 | EQUIPO DE SEGURIDAD | % | 4.16 | 1 | 4.16
12209-728 | Curva vertical exterior de aluminio de 3.25", a 90° de 36" ancho y 8" de radio, Cal. 14, p/charola, código MVE-3608-90, incluye: suministro, acarreos, instalación, mano de obra, andamios, equipo y herramienta. | PZA | 342-BTC-1958 | CURVA VERTICAL EXT. ALUM. 3.25, A 90° DE 36 A X 8 R CAL. 14, P/CHAROLA, MVE-3608-90 | PZA | 1 | 672.27 | 672.27
|  | PZA | MO031 | AYUDANTE ESPECIALIZADO | JOR | 0.059988 | 747.63 | 44.85
|  | PZA | MO084 | OFICIAL ELECTRICISTA | JOR | 0.059988 | 1149.38 | 68.95
|  | PZA | MO094 | SOBRESTANTE | JOR | 0.0059988 | 1251.93 | 7.51
|  | PZA | %MO1 | HERRAMIENTA MENOR | % | 3.12 | 1 | 3.12
|  | PZA | %MO2 | ANDAMIOS | % | 5.21 | 1 | 5.21
|  | PZA | %MO5 | EQUIPO DE SEGURIDAD | % | 2.08 | 1 | 2.08
12209-729 | Curva vertical exterior de aluminio de 3.25", a 90° de 36" ancho y 12" de radio, Cal. 14, p/charola, código MVE-3612-90, incluye: suministro, acarreos, instalación, mano de obra, andamios, equipo y herramienta. | PZA | 342-BTC-1959 | CURVA VERTICAL EXT. ALUM. 3.25, A 90° DE 36 A X 12 R CAL. 14, P/CHAROLA, MVE-3612-90 | PZA | 1 | 955.11 | 955.11
|  | PZA | MO031 | AYUDANTE ESPECIALIZADO | JOR | 0.09009 | 747.63 | 67.35
|  | PZA | MO084 | OFICIAL ELECTRICISTA | JOR | 0.09009 | 1149.38 | 103.55
|  | PZA | MO094 | SOBRESTANTE | JOR | 0.009009 | 1251.93 | 11.28
|  | PZA | %MO1 | HERRAMIENTA MENOR | % | 4.69 | 1 | 4.69
|  | PZA | %MO2 | ANDAMIOS | % | 7.81 | 1 | 7.81
|  | PZA | %MO5 | EQUIPO DE SEGURIDAD | % | 3.12 | 1 | 3.12
12209-730 | Curva vertical exterior de aluminio de 3.25", a 90° de 36" ancho y 24" de radio, Cal. 14, p/charola, código MVE-3624-90, incluye: suministro, acarreos, instalación, mano de obra, andamios, equipo y herramienta. | PZA | 342-BTC-1960 | CURVA VERTICAL EXT. ALUM. 3.25, A 90° DE 36 A X 24 R CAL. 14, P/CHAROLA, MVE-3624-90 | PZA | 1 | 1384.63 | 1384.63
|  | PZA | MO031 | AYUDANTE ESPECIALIZADO | JOR | 0.12005 | 747.63 | 89.75
|  | PZA | MO084 | OFICIAL ELECTRICISTA | JOR | 0.12005 | 1149.38 | 137.98
|  | PZA | MO094 | SOBRESTANTE | JOR | 0.012005 | 1251.93 | 15.03
|  | PZA | %MO1 | HERRAMIENTA MENOR | % | 6.25 | 1 | 6.25
|  | PZA | %MO2 | ANDAMIOS | % | 10.41 | 1 | 10.41
|  | PZA | %MO5 | EQUIPO DE SEGURIDAD | % | 4.16 | 1 | 4.16
12209-731 | Curva vertical interior de aluminio de 3.25", a 90° de 4" ancho y 8" de radio, Cal. 14, p/charola, código MVI-0408-90, incluye: suministro, acarreos, instalación, mano de obra, andamios, equipo y herramienta. | PZA | 342-BTC-1971 | CURVA VERTICAL INT. ALUM. 3.25, A 90° DE 4 A X 8 R CAL. 14, P/CHAROLA, MVI-0408-90 | PZA | 1 | 450.65 | 450.65
|  | PZA | MO031 | AYUDANTE ESPECIALIZADO | JOR | 0.04 | 747.63 | 29.91
|  | PZA | MO084 | OFICIAL ELECTRICISTA | JOR | 0.04 | 1149.38 | 45.98
|  | PZA | MO094 | SOBRESTANTE | JOR | 0.004 | 1251.93 | 5.01
|  | PZA | %MO1 | HERRAMIENTA MENOR | % | 2.08 | 1 | 2.08
|  | PZA | %MO2 | ANDAMIOS | % | 3.47 | 1 | 3.47
|  | PZA | %MO5 | EQUIPO DE SEGURIDAD | % | 1.39 | 1 | 1.39
12209-732 | Curva vertical interior de aluminio de 3.25", a 90° de 4" ancho y 12" de radio, Cal. 14, p/charola, código MVI-0412-90, incluye: suministro, acarreos, instalación, mano de obra, andamios, equipo y herramienta. | PZA | 342-BTC-1972 | CURVA VERTICAL INT. ALUM. 3.25, A 90° DE 4 A X 12 R CAL. 14, P/CHAROLA, MVI-0412-90 | PZA | 1 | 654.11 | 654.11
|  | PZA | MO031 | AYUDANTE ESPECIALIZADO | JOR | 0.059988 | 747.63 | 44.85
|  | PZA | MO084 | OFICIAL ELECTRICISTA | JOR | 0.059988 | 1149.38 | 68.95
|  | PZA | MO094 | SOBRESTANTE | JOR | 0.0059988 | 1251.93 | 7.51
|  | PZA | %MO1 | HERRAMIENTA MENOR | % | 3.12 | 1 | 3.12
|  | PZA | %MO2 | ANDAMIOS | % | 5.21 | 1 | 5.21
|  | PZA | %MO5 | EQUIPO DE SEGURIDAD | % | 2.08 | 1 | 2.08
12209-733 | Curva vertical interior de aluminio de 3.25", a 90° de 4" ancho y 24" de radio, Cal. 14, p/charola, código MVI-0424-90, incluye: suministro, acarreos, instalación, mano de obra, andamios, equipo y herramienta. | PZA | 342-BTC-1973 | CURVA VERTICAL INT. ALUM. 3.25, A 90° DE 4 A X 24 R CAL. 14, P/CHAROLA, MVI-0424-90 | PZA | 1 | 1017.42 | 1017.42
|  | PZA | MO031 | AYUDANTE ESPECIALIZADO | JOR | 0.09009 | 747.63 | 67.35
|  | PZA | MO084 | OFICIAL ELECTRICISTA | JOR | 0.09009 | 1149.38 | 103.55
|  | PZA | MO094 | SOBRESTANTE | JOR | 0.009009 | 1251.93 | 11.28
|  | PZA | %MO1 | HERRAMIENTA MENOR | % | 4.69 | 1 | 4.69
|  | PZA | %MO2 | ANDAMIOS | % | 7.81 | 1 | 7.81
|  | PZA | %MO5 | EQUIPO DE SEGURIDAD | % | 3.12 | 1 | 3.12
12209-734 | Curva vertical interior de aluminio de 3.25", a 90° de 6" ancho y 8" de radio, Cal. 14, p/charola, código MVI-0608-90, incluye: suministro, acarreos, instalación, mano de obra, andamios, equipo y herramienta. | PZA | 342-BTC-1974 | CURVA VERTICAL INT. ALUM. 3.25, A 90° DE 6 A X 8 R CAL. 14, P/CHAROLA, MVI-0608-90 | PZA | 1 | 462.09 | 462.09
|  | PZA | MO031 | AYUDANTE ESPECIALIZADO | JOR | 0.04 | 747.63 | 29.91
|  | PZA | MO084 | OFICIAL ELECTRICISTA | JOR | 0.04 | 1149.38 | 45.98
|  | PZA | MO094 | SOBRESTANTE | JOR | 0.004 | 1251.93 | 5.01
|  | PZA | %MO1 | HERRAMIENTA MENOR | % | 2.08 | 1 | 2.08
|  | PZA | %MO2 | ANDAMIOS | % | 3.47 | 1 | 3.47
|  | PZA | %MO5 | EQUIPO DE SEGURIDAD | % | 1.39 | 1 | 1.39
12209-735 | Curva vertical interior de aluminio de 3.25", a 90° de 6" ancho y 12" de radio, Cal. 14, p/charola, código MVI-0612-90, incluye: suministro, acarreos, instalación, mano de obra, andamios, equipo y herramienta. | PZA | 342-BTC-1975 | CURVA VERTICAL INT. ALUM. 3.25, A 90° DE 6 A X 12 R CAL. 14, P/CHAROLA, MVI-0612-90 | PZA | 1 | 677.25 | 677.25
|  | PZA | MO031 | AYUDANTE ESPECIALIZADO | JOR | 0.059988 | 747.63 | 44.85
|  | PZA | MO084 | OFICIAL ELECTRICISTA | JOR | 0.059988 | 1149.38 | 68.95
|  | PZA | MO094 | SOBRESTANTE | JOR | 0.0059988 | 1251.93 | 7.51
|  | PZA | %MO1 | HERRAMIENTA MENOR | % | 3.12 | 1 | 3.12
|  | PZA | %MO2 | ANDAMIOS | % | 5.21 | 1 | 5.21
|  | PZA | %MO5 | EQUIPO DE SEGURIDAD | % | 2.08 | 1 | 2.08
12209-736 | Curva vertical interior de aluminio de 3.25", a 90° de 6" ancho y 24" de radio, Cal. 14, p/charola, código MVI-0624-90, incluye: suministro, acarreos, instalación, mano de obra, andamios, equipo y herramienta. | PZA | 342-BTC-1976 | CURVA VERTICAL INT. ALUM. 3.25, A 90° DE 6 A X 24 R CAL. 14, P/CHAROLA, MVI-0624-90 | PZA | 1 | 1040.7 | 1040.7
|  | PZA | MO031 | AYUDANTE ESPECIALIZADO | JOR | 0.09009 | 747.63 | 67.35
|  | PZA | MO084 | OFICIAL ELECTRICISTA | JOR | 0.09009 | 1149.38 | 103.55
|  | PZA | MO094 | SOBRESTANTE | JOR | 0.009009 | 1251.93 | 11.28
|  | PZA | %MO1 | HERRAMIENTA MENOR | % | 4.69 | 1 | 4.69
|  | PZA | %MO2 | ANDAMIOS | % | 7.81 | 1 | 7.81
|  | PZA | %MO5 | EQUIPO DE SEGURIDAD | % | 3.12 | 1 | 3.12
12209-737 | Curva vertical interior de aluminio de 3.25", a 90° de 9" ancho y 8" de radio, Cal. 14, p/charola, código MVI-0908-90, incluye: suministro, acarreos, instalación, mano de obra, andamios, equipo y herramienta. | PZA | 342-BTC-1977 | CURVA VERTICAL INT. ALUM. 3.25, A 90° DE 9 A X 8 R CAL. 14, P/CHAROLA, MVI-0908-90 | PZA | 1 | 479.85 | 479.85
|  | PZA | MO031 | AYUDANTE ESPECIALIZADO | JOR | 0.04 | 747.63 | 29.91
|  | PZA | MO084 | OFICIAL ELECTRICISTA | JOR | 0.04 | 1149.38 | 45.98
|  | PZA | MO094 | SOBRESTANTE | JOR | 0.004 | 1251.93 | 5.01
|  | PZA | %MO1 | HERRAMIENTA MENOR | % | 2.08 | 1 | 2.08
|  | PZA | %MO2 | ANDAMIOS | % | 3.47 | 1 | 3.47
|  | PZA | %MO5 | EQUIPO DE SEGURIDAD | % | 1.39 | 1 | 1.39
12209-738 | Curva vertical interior de aluminio de 3.25", a 90° de 9" ancho y 12" de radio, Cal. 14, p/charola, código MVI-0912-90, incluye: suministro, acarreos, instalación, mano de obra, andamios, equipo y herramienta. | PZA | 342-BTC-1978 | CURVA VERTICAL INT. ALUM. 3.25, A 90° DE 9 A X 12 R CAL. 14, P/CHAROLA, MVI-0912-90 | PZA | 1 | 704.7 | 704.7
|  | PZA | MO031 | AYUDANTE ESPECIALIZADO | JOR | 0.059988 | 747.63 | 44.85
|  | PZA | MO084 | OFICIAL ELECTRICISTA | JOR | 0.059988 | 1149.38 | 68.95
|  | PZA | MO094 | SOBRESTANTE | JOR | 0.0059988 | 1251.93 | 7.51
|  | PZA | %MO1 | HERRAMIENTA MENOR | % | 3.12 | 1 | 3.12
|  | PZA | %MO2 | ANDAMIOS | % | 5.21 | 1 | 5.21
|  | PZA | %MO5 | EQUIPO DE SEGURIDAD | % | 2.08 | 1 | 2.08
12209-739 | Curva vertical interior de aluminio de 3.25", a 90° de 9" ancho y 24" de radio, Cal. 14, p/charola, código MVI-0924-90, incluye: suministro, acarreos, instalación, mano de obra, andamios, equipo y herramienta. | PZA | 342-BTC-1979 | CURVA VERTICAL INT. ALUM. 3.25, A 90° DE 9 A X 24 R CAL. 14, P/CHAROLA, MVI-0924-90 | PZA | 1 | 1076.22 | 1076.22
|  | PZA | MO031 | AYUDANTE ESPECIALIZADO | JOR | 0.1 | 747.63 | 74.76
|  | PZA | MO084 | OFICIAL ELECTRICISTA | JOR | 0.1 | 1149.38 | 114.94
|  | PZA | MO094 | SOBRESTANTE | JOR | 0.01 | 1251.93 | 12.52
|  | PZA | %MO1 | HERRAMIENTA MENOR | % | 5.2 | 1 | 5.2
|  | PZA | %MO2 | ANDAMIOS | % | 8.67 | 1 | 8.67
|  | PZA | %MO5 | EQUIPO DE SEGURIDAD | % | 3.47 | 1 | 3.47
12209-740 | Curva vertical interior de aluminio de 3.25", a 90° de 12" ancho y 8" de radio, Cal. 14, p/charola, código MVI-1208-90, incluye: suministro, acarreos, instalación, mano de obra, andamios, equipo y herramienta. | PZA | 342-BTC-1980 | CURVA VERTICAL INT. ALUM. 3.25, A 90° DE 12 A X 8 R CAL. 14, P/CHAROLA, MVI-1208-90 | PZA | 1 | 511.74 | 511.74
|  | PZA | MO031 | AYUDANTE ESPECIALIZADO | JOR | 0.05 | 747.63 | 37.38
|  | PZA | MO084 | OFICIAL ELECTRICISTA | JOR | 0.05 | 1149.38 | 57.47
|  | PZA | MO094 | SOBRESTANTE | JOR | 0.005 | 1251.93 | 6.26
|  | PZA | %MO1 | HERRAMIENTA MENOR | % | 2.6 | 1 | 2.6
|  | PZA | %MO2 | ANDAMIOS | % | 4.34 | 1 | 4.34
|  | PZA | %MO5 | EQUIPO DE SEGURIDAD | % | 1.73 | 1 | 1.73
12209-741 | Curva vertical interior de aluminio de 3.25", a 90° de 12" ancho y 12" de radio, Cal. 14, p/charola, código MVI-1212-90, incluye: suministro, acarreos, instalación, mano de obra, andamios, equipo y herramienta. | PZA | 342-BTC-1981 | CURVA VERTICAL INT. ALUM. 3.25, A 90° DE 12 A X 12 R CAL. 14, P/CHAROLA, MVI-1212-90 | PZA | 1 | 737.8 | 737.8
|  | PZA | MO031 | AYUDANTE ESPECIALIZADO | JOR | 0.069979 | 747.63 | 52.32
|  | PZA | MO084 | OFICIAL ELECTRICISTA | JOR | 0.069979 | 1149.38 | 80.43
|  | PZA | MO094 | SOBRESTANTE | JOR | 0.0069979 | 1251.93 | 8.76
|  | PZA | %MO1 | HERRAMIENTA MENOR | % | 3.64 | 1 | 3.64
|  | PZA | %MO2 | ANDAMIOS | % | 6.07 | 1 | 6.07
|  | PZA | %MO5 | EQUIPO DE SEGURIDAD | % | 2.43 | 1 | 2.43
12209-742 | Curva vertical interior de aluminio de 3.25", a 90° de 12" ancho y 24" de radio, Cal. 14, p/charola, código MVI-1224-90, incluye: suministro, acarreos, instalación, mano de obra, andamios, equipo y herramienta. | PZA | 342-BTC-1982 | CURVA VERTICAL INT. ALUM. 3.25, A 90° DE 12 A X 24 R CAL. 14, P/CHAROLA, MVI-1224-90 | PZA | 1 | 1089.67 | 1089.67
|  | PZA | MO031 | AYUDANTE ESPECIALIZADO | JOR | 0.1 | 747.63 | 74.76
|  | PZA | MO084 | OFICIAL ELECTRICISTA | JOR | 0.1 | 1149.38 | 114.94
|  | PZA | MO094 | SOBRESTANTE | JOR | 0.01 | 1251.93 | 12.52
|  | PZA | %MO1 | HERRAMIENTA MENOR | % | 5.2 | 1 | 5.2
|  | PZA | %MO2 | ANDAMIOS | % | 8.67 | 1 | 8.67
|  | PZA | %MO5 | EQUIPO DE SEGURIDAD | % | 3.47 | 1 | 3.47
12209-743 | Curva vertical interior de aluminio de 3.25", a 90° de 16" ancho y 8" de radio, Cal. 14, p/charola, código MVI-1608-90, incluye: suministro, acarreos, instalación, mano de obra, andamios, equipo y herramienta. | PZA | 342-BTC-1983 | CURVA VERTICAL INT. ALUM. 3.25, A 90° DE 16 A X 8 R CAL. 14, P/CHAROLA, MVI-1608-90 | PZA | 1 | 539.87 | 539.87
|  | PZA | MO031 | AYUDANTE ESPECIALIZADO | JOR | 0.05 | 747.63 | 37.38
|  | PZA | MO084 | OFICIAL ELECTRICISTA | JOR | 0.05 | 1149.38 | 57.47
|  | PZA | MO094 | SOBRESTANTE | JOR | 0.005 | 1251.93 | 6.26
|  | PZA | %MO1 | HERRAMIENTA MENOR | % | 2.6 | 1 | 2.6
|  | PZA | %MO2 | ANDAMIOS | % | 4.34 | 1 | 4.34
|  | PZA | %MO5 | EQUIPO DE SEGURIDAD | % | 1.73 | 1 | 1.73
12209-744 | Curva vertical interior de aluminio de 3.25", a 90° de 16" ancho y 12" de radio, Cal. 14, p/charola, código MVI-1612-90, incluye: suministro, acarreos, instalación, mano de obra, andamios, equipo y herramienta. | PZA | 342-BTC-1984 | CURVA VERTICAL INT. ALUM. 3.25, A 90° DE 16 A X 12 R CAL. 14, P/CHAROLA, MVI-1612-90 | PZA | 1 | 782.08 | 782.08
|  | PZA | MO031 | AYUDANTE ESPECIALIZADO | JOR | 0.069979 | 747.63 | 52.32
|  | PZA | MO084 | OFICIAL ELECTRICISTA | JOR | 0.069979 | 1149.38 | 80.43
|  | PZA | MO094 | SOBRESTANTE | JOR | 0.0069979 | 1251.93 | 8.76
|  | PZA | %MO1 | HERRAMIENTA MENOR | % | 3.64 | 1 | 3.64
|  | PZA | %MO2 | ANDAMIOS | % | 6.07 | 1 | 6.07
|  | PZA | %MO5 | EQUIPO DE SEGURIDAD | % | 2.43 | 1 | 2.43
12209-745 | Curva vertical interior de aluminio de 3.25", a 90° de 16" ancho y 24" de radio, Cal. 14, p/charola, código MVI-1624-90, incluye: suministro, acarreos, instalación, mano de obra, andamios, equipo y herramienta. | PZA | 342-BTC-1985 | CURVA VERTICAL INT. ALUM. 3.25, A 90° DE 16 A X 24 R CAL. 14, P/CHAROLA, MVI-1624-90 | PZA | 1 | 1126.27 | 1126.27
|  | PZA | MO031 | AYUDANTE ESPECIALIZADO | JOR | 0.1 | 747.63 | 74.76
|  | PZA | MO084 | OFICIAL ELECTRICISTA | JOR | 0.1 | 1149.38 | 114.94
|  | PZA | MO094 | SOBRESTANTE | JOR | 0.01 | 1251.93 | 12.52
|  | PZA | %MO1 | HERRAMIENTA MENOR | % | 5.2 | 1 | 5.2
|  | PZA | %MO2 | ANDAMIOS | % | 8.67 | 1 | 8.67
|  | PZA | %MO5 | EQUIPO DE SEGURIDAD | % | 3.47 | 1 | 3.47
12209-746 | Curva vertical interior de aluminio de 3.25", a 90° de 18" ancho y 8" de radio, Cal. 14, p/charola, código MVI-1808-90, incluye: suministro, acarreos, instalación, mano de obra, andamios, equipo y herramienta. | PZA | 342-BTC-1986 | CURVA VERTICAL INT. ALUM. 3.25, A 90° DE 18 A X 8 R CAL. 14, P/CHAROLA, MVI-1808-90 | PZA | 1 | 554.94 | 554.94
|  | PZA | MO031 | AYUDANTE ESPECIALIZADO | JOR | 0.05 | 747.63 | 37.38
|  | PZA | MO084 | OFICIAL ELECTRICISTA | JOR | 0.05 | 1149.38 | 57.47
|  | PZA | MO094 | SOBRESTANTE | JOR | 0.005 | 1251.93 | 6.26
|  | PZA | %MO1 | HERRAMIENTA MENOR | % | 2.6 | 1 | 2.6
|  | PZA | %MO2 | ANDAMIOS | % | 4.34 | 1 | 4.34
|  | PZA | %MO5 | EQUIPO DE SEGURIDAD | % | 1.73 | 1 | 1.73
12209-747 | Curva vertical interior de aluminio de 3.25", a 90° de 18" ancho y 12" de radio, Cal. 14, p/charola, código MVI-1812-90, incluye: suministro, acarreos, instalación, mano de obra, andamios, equipo y herramienta. | PZA | 342-BTC-1987 | CURVA VERTICAL INT. ALUM. 3.25, A 90° DE 18 A X 12 R CAL. 14, P/CHAROLA, MVI-1812-90 | PZA | 1 | 786.91 | 786.91
|  | PZA | MO031 | AYUDANTE ESPECIALIZADO | JOR | 0.069979 | 747.63 | 52.32
|  | PZA | MO084 | OFICIAL ELECTRICISTA | JOR | 0.069979 | 1149.38 | 80.43
|  | PZA | MO094 | SOBRESTANTE | JOR | 0.0069979 | 1251.93 | 8.76
|  | PZA | %MO1 | HERRAMIENTA MENOR | % | 3.64 | 1 | 3.64
|  | PZA | %MO2 | ANDAMIOS | % | 6.07 | 1 | 6.07
|  | PZA | %MO5 | EQUIPO DE SEGURIDAD | % | 2.43 | 1 | 2.43
12209-748 | Curva vertical interior de aluminio de 3.25", a 90° de 18" ancho y 24" de radio, Cal. 14, p/charola, código MVI-1824-90, incluye: suministro, acarreos, instalación, mano de obra, andamios, equipo y herramienta. | PZA | 342-BTC-1988 | CURVA VERTICAL INT. ALUM. 3.25, A 90° DE 18 A X 24 R CAL. 14, P/CHAROLA, MVI-1824-90 | PZA | 1 | 1160.99 | 1160.99
|  | PZA | MO031 | AYUDANTE ESPECIALIZADO | JOR | 0.1 | 747.63 | 74.76
|  | PZA | MO084 | OFICIAL ELECTRICISTA | JOR | 0.1 | 1149.38 | 114.94
|  | PZA | MO094 | SOBRESTANTE | JOR | 0.01 | 1251.93 | 12.52
|  | PZA | %MO1 | HERRAMIENTA MENOR | % | 5.2 | 1 | 5.2
|  | PZA | %MO2 | ANDAMIOS | % | 8.67 | 1 | 8.67
|  | PZA | %MO5 | EQUIPO DE SEGURIDAD | % | 3.47 | 1 | 3.47
12209-749 | Curva vertical interior de aluminio de 3.25", a 90° de 20" ancho y 8" de radio, Cal. 14, p/charola, código MVI-2008-90, incluye: suministro, acarreos, instalación, mano de obra, andamios, equipo y herramienta. | PZA | 342-BTC-1989 | CURVA VERTICAL INT. ALUM. 3.25, A 90° DE 20 A X 8 R CAL. 14, P/CHAROLA, MVI-2008-90 | PZA | 1 | 569.19 | 569.19
|  | PZA | MO031 | AYUDANTE ESPECIALIZADO | JOR | 0.05 | 747.63 | 37.38
|  | PZA | MO084 | OFICIAL ELECTRICISTA | JOR | 0.05 | 1149.38 | 57.47
|  | PZA | MO094 | SOBRESTANTE | JOR | 0.005 | 1251.93 | 6.26
|  | PZA | %MO1 | HERRAMIENTA MENOR | % | 2.6 | 1 | 2.6
|  | PZA | %MO2 | ANDAMIOS | % | 4.34 | 1 | 4.34
|  | PZA | %MO5 | EQUIPO DE SEGURIDAD | % | 1.73 | 1 | 1.73
12209-750 | Curva vertical interior de aluminio de 3.25", a 90° de 20" ancho y 12" de radio, Cal. 14, p/charola, código MVI-2012-90, incluye: suministro, acarreos, instalación, mano de obra, andamios, equipo y herramienta. | PZA | 342-BTC-1990 | CURVA VERTICAL INT. ALUM. 3.25, A 90° DE 20 A X 12 R CAL. 14, P/CHAROLA, MVI-2012-90 | PZA | 1 | 808.99 | 808.99
|  | PZA | MO031 | AYUDANTE ESPECIALIZADO | JOR | 0.069979 | 747.63 | 52.32
|  | PZA | MO084 | OFICIAL ELECTRICISTA | JOR | 0.069979 | 1149.38 | 80.43
|  | PZA | MO094 | SOBRESTANTE | JOR | 0.0069979 | 1251.93 | 8.76
|  | PZA | %MO1 | HERRAMIENTA MENOR | % | 3.64 | 1 | 3.64
|  | PZA | %MO2 | ANDAMIOS | % | 6.07 | 1 | 6.07
|  | PZA | %MO5 | EQUIPO DE SEGURIDAD | % | 2.43 | 1 | 2.43
12209-751 | Curva vertical interior de aluminio de 3.25", a 90° de 20" ancho y 24" de radio, Cal. 14, p/charola, código MVI-2024-90, incluye: suministro, acarreos, instalación, mano de obra, andamios, equipo y herramienta. | PZA | 342-BTC-1991 | CURVA VERTICAL INT. ALUM. 3.25, A 90° DE 20 A X 24 R CAL. 14, P/CHAROLA, MVI-2024-90 | PZA | 1 | 1176.06 | 1176.06
|  | PZA | MO031 | AYUDANTE ESPECIALIZADO | JOR | 0.11001 | 747.63 | 82.25
|  | PZA | MO084 | OFICIAL ELECTRICISTA | JOR | 0.11001 | 1149.38 | 126.44
|  | PZA | MO094 | SOBRESTANTE | JOR | 0.011001 | 1251.93 | 13.77
|  | PZA | %MO1 | HERRAMIENTA MENOR | % | 5.72 | 1 | 5.72
|  | PZA | %MO2 | ANDAMIOS | % | 9.53 | 1 | 9.53
|  | PZA | %MO5 | EQUIPO DE SEGURIDAD | % | 3.82 | 1 | 3.82
12209-752 | Curva vertical interior de aluminio de 3.25", a 90° de 24" ancho y 8" de radio, Cal. 14, p/charola, código MVI-2408-90, incluye: suministro, acarreos, instalación, mano de obra, andamios, equipo y herramienta. | PZA | 342-BTC-1992 | CURVA VERTICAL INT. ALUM. 3.25, A 90° DE 24 A X 8 R CAL. 14, P/CHAROLA, MVI-2408-90 | PZA | 1 | 587.09 | 587.09
|  | PZA | MO031 | AYUDANTE ESPECIALIZADO | JOR | 0.05 | 747.63 | 37.38
|  | PZA | MO084 | OFICIAL ELECTRICISTA | JOR | 0.05 | 1149.38 | 57.47
|  | PZA | MO094 | SOBRESTANTE | JOR | 0.005 | 1251.93 | 6.26
|  | PZA | %MO1 | HERRAMIENTA MENOR | % | 2.6 | 1 | 2.6
|  | PZA | %MO2 | ANDAMIOS | % | 4.34 | 1 | 4.34
|  | PZA | %MO5 | EQUIPO DE SEGURIDAD | % | 1.73 | 1 | 1.73
12209-753 | Curva vertical interior de aluminio de 3.25", a 90° de 24" ancho y 12" de radio, Cal. 14, p/charola, código MVI-2412-90, incluye: suministro, acarreos, instalación, mano de obra, andamios, equipo y herramienta. | PZA | 342-BTC-1993 | CURVA VERTICAL INT. ALUM. 3.25, A 90° DE 24 A X 12 R CAL. 14, P/CHAROLA, MVI-2412-90 | PZA | 1 | 841 | 841
|  | PZA | MO031 | AYUDANTE ESPECIALIZADO | JOR | 0.08 | 747.63 | 59.81
|  | PZA | MO084 | OFICIAL ELECTRICISTA | JOR | 0.08 | 1149.38 | 91.95
|  | PZA | MO094 | SOBRESTANTE | JOR | 0.008 | 1251.93 | 10.02
|  | PZA | %MO1 | HERRAMIENTA MENOR | % | 4.16 | 1 | 4.16
|  | PZA | %MO2 | ANDAMIOS | % | 6.95 | 1 | 6.95
|  | PZA | %MO5 | EQUIPO DE SEGURIDAD | % | 2.77 | 1 | 2.77
12209-754 | Curva vertical interior de aluminio de 3.25", a 90° de 24" ancho y 24" de radio, Cal. 14, p/charola, código MVI-2424-90, incluye: suministro, acarreos, instalación, mano de obra, andamios, equipo y herramienta. | PZA | 342-BTC-1994 | CURVA VERTICAL INT. ALUM. 3.25, A 90° DE 24 A X 24 R CAL. 14, P/CHAROLA, MVI-2424-90 | PZA | 1 | 1220.74 | 1220.74
|  | PZA | MO031 | AYUDANTE ESPECIALIZADO | JOR | 0.11001 | 747.63 | 82.25
|  | PZA | MO084 | OFICIAL ELECTRICISTA | JOR | 0.11001 | 1149.38 | 126.44
|  | PZA | MO094 | SOBRESTANTE | JOR | 0.011001 | 1251.93 | 13.77
|  | PZA | %MO1 | HERRAMIENTA MENOR | % | 5.72 | 1 | 5.72
|  | PZA | %MO2 | ANDAMIOS | % | 9.53 | 1 | 9.53
|  | PZA | %MO5 | EQUIPO DE SEGURIDAD | % | 3.82 | 1 | 3.82
12209-755 | Curva vertical interior de aluminio de 3.25", a 90° de 30" ancho y 8" de radio, Cal. 14, p/charola, código MVI-3008-90, incluye: suministro, acarreos, instalación, mano de obra, andamios, equipo y herramienta. | PZA | 342-BTC-1995 | CURVA VERTICAL INT. ALUM. 3.25, A 90° DE 30 A X 8 R CAL. 14, P/CHAROLA, MVI-3008-90 | PZA | 1 | 631.5 | 631.5
|  | PZA | MO031 | AYUDANTE ESPECIALIZADO | JOR | 0.059988 | 747.63 | 44.85
|  | PZA | MO084 | OFICIAL ELECTRICISTA | JOR | 0.059988 | 1149.38 | 68.95
|  | PZA | MO094 | SOBRESTANTE | JOR | 0.0059988 | 1251.93 | 7.51
|  | PZA | %MO1 | HERRAMIENTA MENOR | % | 3.12 | 1 | 3.12
|  | PZA | %MO2 | ANDAMIOS | % | 5.21 | 1 | 5.21
|  | PZA | %MO5 | EQUIPO DE SEGURIDAD | % | 2.08 | 1 | 2.08
12209-756 | Curva vertical interior de aluminio de 3.25", a 90° de 30" ancho y 12" de radio, Cal. 14, p/charola, código MVI-3012-90, incluye: suministro, acarreos, instalación, mano de obra, andamios, equipo y herramienta. | PZA | 342-BTC-1996 | CURVA VERTICAL INT. ALUM. 3.25, A 90° DE 30 A X 12 R CAL. 14, P/CHAROLA, MVI-3012-90 | PZA | 1 | 906.54 | 906.54
|  | PZA | MO031 | AYUDANTE ESPECIALIZADO | JOR | 0.08 | 747.63 | 59.81
|  | PZA | MO084 | OFICIAL ELECTRICISTA | JOR | 0.08 | 1149.38 | 91.95
|  | PZA | MO094 | SOBRESTANTE | JOR | 0.008 | 1251.93 | 10.02
|  | PZA | %MO1 | HERRAMIENTA MENOR | % | 4.16 | 1 | 4.16
|  | PZA | %MO2 | ANDAMIOS | % | 6.95 | 1 | 6.95
|  | PZA | %MO5 | EQUIPO DE SEGURIDAD | % | 2.77 | 1 | 2.77
12209-757 | Curva vertical interior de aluminio de 3.25", a 90° de 30" ancho y 24" de radio, Cal. 14, p/charola, código MVI-3024-90, incluye: suministro, acarreos, instalación, mano de obra, andamios, equipo y herramienta. | PZA | 342-BTC-1997 | CURVA VERTICAL INT. ALUM. 3.25, A 90° DE 30 A X 24 R CAL. 14, P/CHAROLA, MVI-3024-90 | PZA | 1 | 1302.95 | 1302.95
|  | PZA | MO031 | AYUDANTE ESPECIALIZADO | JOR | 0.12005 | 747.63 | 89.75
|  | PZA | MO084 | OFICIAL ELECTRICISTA | JOR | 0.12005 | 1149.38 | 137.98
|  | PZA | MO094 | SOBRESTANTE | JOR | 0.012005 | 1251.93 | 15.03
|  | PZA | %MO1 | HERRAMIENTA MENOR | % | 6.25 | 1 | 6.25
|  | PZA | %MO2 | ANDAMIOS | % | 10.41 | 1 | 10.41
|  | PZA | %MO5 | EQUIPO DE SEGURIDAD | % | 4.16 | 1 | 4.16
12209-758 | Curva vertical interior de aluminio de 3.25", a 90° de 36" ancho y 8" de radio, Cal. 14, p/charola, código MVI-3608-90, incluye: suministro, acarreos, instalación, mano de obra, andamios, equipo y herramienta. | PZA | 342-BTC-1998 | CURVA VERTICAL INT. ALUM. 3.25, A 90° DE 36 A X 8 R CAL. 14, P/CHAROLA, MVI-3608-90 | PZA | 1 | 672.27 | 672.27
|  | PZA | MO031 | AYUDANTE ESPECIALIZADO | JOR | 0.059988 | 747.63 | 44.85
|  | PZA | MO084 | OFICIAL ELECTRICISTA | JOR | 0.059988 | 1149.38 | 68.95
|  | PZA | MO094 | SOBRESTANTE | JOR | 0.0059988 | 1251.93 | 7.51
|  | PZA | %MO1 | HERRAMIENTA MENOR | % | 3.12 | 1 | 3.12
|  | PZA | %MO2 | ANDAMIOS | % | 5.21 | 1 | 5.21
|  | PZA | %MO5 | EQUIPO DE SEGURIDAD | % | 2.08 | 1 | 2.08
12209-759 | Curva vertical interior de aluminio de 3.25", a 90° de 36" ancho y 12" de radio, Cal. 14, p/charola, código MVI-3612-90, incluye: suministro, acarreos, instalación, mano de obra, andamios, equipo y herramienta. | PZA | 342-BTC-1999 | CURVA VERTICAL INT. ALUM. 3.25, A 90° DE 36 A X 12 R CAL. 14, P/CHAROLA, MVI-3612-90 | PZA | 1 | 955.11 | 955.11
|  | PZA | MO031 | AYUDANTE ESPECIALIZADO | JOR | 0.09009 | 747.63 | 67.35
|  | PZA | MO084 | OFICIAL ELECTRICISTA | JOR | 0.09009 | 1149.38 | 103.55
|  | PZA | MO094 | SOBRESTANTE | JOR | 0.009009 | 1251.93 | 11.28
|  | PZA | %MO1 | HERRAMIENTA MENOR | % | 4.69 | 1 | 4.69
|  | PZA | %MO2 | ANDAMIOS | % | 7.81 | 1 | 7.81
|  | PZA | %MO5 | EQUIPO DE SEGURIDAD | % | 3.12 | 1 | 3.12
12209-760 | Curva vertical interior de aluminio de 3.25", a 90° de 36" ancho y 24" de radio, Cal. 14, p/charola, código MVI-3624-90, incluye: suministro, acarreos, instalación, mano de obra, andamios, equipo y herramienta. | PZA | 342-BTC-2000 | CURVA VERTICAL INT. ALUM. 3.25, A 90° DE 36 A X 24 R CAL. 14, P/CHAROLA, MVI-3624-90 | PZA | 1 | 1384.63 | 1384.63
|  | PZA | MO031 | AYUDANTE ESPECIALIZADO | JOR | 0.12005 | 747.63 | 89.75
|  | PZA | MO084 | OFICIAL ELECTRICISTA | JOR | 0.12005 | 1149.38 | 137.98
|  | PZA | MO094 | SOBRESTANTE | JOR | 0.012005 | 1251.93 | 15.03
|  | PZA | %MO1 | HERRAMIENTA MENOR | % | 6.25 | 1 | 6.25
|  | PZA | %MO2 | ANDAMIOS | % | 10.41 | 1 | 10.41
|  | PZA | %MO5 | EQUIPO DE SEGURIDAD | % | 4.16 | 1 | 4.16
12209-781 | Cruz vertical de aluminio de 3.25", 4" ancho y 8" de radio, Cal. 14, p/charola, código MXV-0408, incluye: suministro, acarreos, instalación, mano de obra, andamios, equipo y herramienta. | PZA | 342-BTC-2001 | CRUZ X VERTICAL DE ALUMINIO 3.25, 4 A X 8 R CAL. 14, P/CHAROLA, MXV-0408 | PZA | 1 | 2569.71 | 2569.71
|  | PZA | MO031 | AYUDANTE ESPECIALIZADO | JOR | 0.21277 | 747.63 | 159.07
|  | PZA | MO084 | OFICIAL ELECTRICISTA | JOR | 0.21277 | 1149.38 | 244.55
|  | PZA | MO094 | SOBRESTANTE | JOR | 0.021277 | 1251.93 | 26.64
|  | PZA | %MO1 | HERRAMIENTA MENOR | % | 11.08 | 1 | 11.08
|  | PZA | %MO2 | ANDAMIOS | % | 18.45 | 1 | 18.45
|  | PZA | %MO5 | EQUIPO DE SEGURIDAD | % | 7.38 | 1 | 7.38
12209-782 | Cruz vertical de aluminio de 3.25", 4" ancho y 12" de radio, Cal. 14, p/charola, código MXV-0412, incluye: suministro, acarreos, instalación, mano de obra, andamios, equipo y herramienta. | PZA | 342-BTC-2002 | CRUZ X VERTICAL DE ALUMINIO 3.25, 4 A X 12 R CAL. 14, P/CHAROLA, MXV-0412 | PZA | 1 | 4443.72 | 4443.72
|  | PZA | MO031 | AYUDANTE ESPECIALIZADO | JOR | 0.28571 | 747.63 | 213.61
|  | PZA | MO084 | OFICIAL ELECTRICISTA | JOR | 0.28571 | 1149.38 | 328.39
|  | PZA | MO094 | SOBRESTANTE | JOR | 0.028571 | 1251.93 | 35.77
|  | PZA | %MO1 | HERRAMIENTA MENOR | % | 14.86 | 1 | 14.86
|  | PZA | %MO2 | ANDAMIOS | % | 24.78 | 1 | 24.78
|  | PZA | %MO5 | EQUIPO DE SEGURIDAD | % | 9.91 | 1 | 9.91
12209-783 | Cruz vertical de aluminio de 3.25", 4" ancho y 24" de radio, Cal. 14, p/charola, código MXV-0424, incluye: suministro, acarreos, instalación, mano de obra, andamios, equipo y herramienta. | PZA | 342-BTC-2003 | CRUZ X VERTICAL DE ALUMINIO 3.25, 4 A X 24 R CAL. 14, P/CHAROLA, MXV-0424 | PZA | 1 | 9894.87 | 9894.87
|  | PZA | MO031 | AYUDANTE ESPECIALIZADO | JOR | 0.33333 | 747.63 | 249.21
|  | PZA | MO084 | OFICIAL ELECTRICISTA | JOR | 0.33333 | 1149.38 | 383.13
|  | PZA | MO094 | SOBRESTANTE | JOR | 0.033333 | 1251.93 | 41.73
|  | PZA | %MO1 | HERRAMIENTA MENOR | % | 17.33 | 1 | 17.33
|  | PZA | %MO2 | ANDAMIOS | % | 28.9 | 1 | 28.9
|  | PZA | %MO5 | EQUIPO DE SEGURIDAD | % | 11.56 | 1 | 11.56
12209-784 | Cruz vertical de aluminio de 3.25", 6" ancho y 8" de radio, Cal. 14, p/charola, código MXV-0608, incluye: suministro, acarreos, instalación, mano de obra, andamios, equipo y herramienta. | PZA | 342-BTC-2004 | CRUZ X VERTICAL DE ALUMINIO 3.25, 6 A X 8 R CAL. 14, P/CHAROLA, MXV-0608 | PZA | 1 | 2638.73 | 2638.73
|  | PZA | MO031 | AYUDANTE ESPECIALIZADO | JOR | 0.22222 | 747.63 | 166.14
|  | PZA | MO084 | OFICIAL ELECTRICISTA | JOR | 0.22222 | 1149.38 | 255.42
|  | PZA | MO094 | SOBRESTANTE | JOR | 0.022222 | 1251.93 | 27.82
|  | PZA | %MO1 | HERRAMIENTA MENOR | % | 11.56 | 1 | 11.56
|  | PZA | %MO2 | ANDAMIOS | % | 19.27 | 1 | 19.27
|  | PZA | %MO5 | EQUIPO DE SEGURIDAD | % | 7.71 | 1 | 7.71
12209-785 | Cruz vertical de aluminio de 3.25", 6" ancho y 12" de radio, Cal. 14, p/charola, código MXV-0612, incluye: suministro, acarreos, instalación, mano de obra, andamios, equipo y herramienta. | PZA | 342-BTC-2005 | CRUZ X VERTICAL DE ALUMINIO 3.25, 6 A X 12 R CAL. 14, P/CHAROLA, MXV-0612 | PZA | 1 | 4506.83 | 4506.83
|  | PZA | MO031 | AYUDANTE ESPECIALIZADO | JOR | 0.4 | 747.63 | 299.05
|  | PZA | MO084 | OFICIAL ELECTRICISTA | JOR | 0.4 | 1149.38 | 459.75
|  | PZA | MO094 | SOBRESTANTE | JOR | 0.04 | 1251.93 | 50.08
|  | PZA | %MO1 | HERRAMIENTA MENOR | % | 20.81 | 1 | 20.81
|  | PZA | %MO2 | ANDAMIOS | % | 34.69 | 1 | 34.69
|  | PZA | %MO5 | EQUIPO DE SEGURIDAD | % | 13.87 | 1 | 13.87
12209-786 | Cruz vertical de aluminio de 3.25", 6" ancho y 24" de radio, Cal. 14, p/charola, código MXV-0624, incluye: suministro, acarreos, instalación, mano de obra, andamios, equipo y herramienta. | PZA | 342-BTC-2006 | CRUZ X VERTICAL DE ALUMINIO 3.25, 6 A X 24 R CAL. 14, P/CHAROLA, MXV-0624 | PZA | 1 | 10034.02 | 10034.02
|  | PZA | MO031 | AYUDANTE ESPECIALIZADO | JOR | 0.5 | 747.63 | 373.82
|  | PZA | MO084 | OFICIAL ELECTRICISTA | JOR | 0.5 | 1149.38 | 574.69
|  | PZA | MO094 | SOBRESTANTE | JOR | 0.05 | 1251.93 | 62.6
|  | PZA | %MO1 | HERRAMIENTA MENOR | % | 26.01 | 1 | 26.01
|  | PZA | %MO2 | ANDAMIOS | % | 43.36 | 1 | 43.36
|  | PZA | %MO5 | EQUIPO DE SEGURIDAD | % | 17.34 | 1 | 17.34
12209-787 | Cruz vertical de aluminio de 3.25", 9" ancho y 8" de radio, Cal. 14, p/charola, código MXV-0908, incluye: suministro, acarreos, instalación, mano de obra, andamios, equipo y herramienta. | PZA | 342-BTC-2007 | CRUZ X VERTICAL DE ALUMINIO 3.25, 9 A X 8 R CAL. 14, P/CHAROLA, MXV-0908 | PZA | 1 | 2731.57 | 2731.57
|  | PZA | MO031 | AYUDANTE ESPECIALIZADO | JOR | 0.22727 | 747.63 | 169.92
|  | PZA | MO084 | OFICIAL ELECTRICISTA | JOR | 0.22727 | 1149.38 | 261.22
|  | PZA | MO094 | SOBRESTANTE | JOR | 0.022727 | 1251.93 | 28.45
|  | PZA | %MO1 | HERRAMIENTA MENOR | % | 11.82 | 1 | 11.82
|  | PZA | %MO2 | ANDAMIOS | % | 19.71 | 1 | 19.71
|  | PZA | %MO5 | EQUIPO DE SEGURIDAD | % | 7.88 | 1 | 7.88
12209-788 | Cruz vertical de aluminio de 3.25", 9" ancho y 12" de radio, Cal. 14, p/charola, código MXV-0912, incluye: suministro, acarreos, instalación, mano de obra, andamios, equipo y herramienta. | PZA | 342-BTC-2008 | CRUZ X VERTICAL DE ALUMINIO 3.25, 9 A X 12 R CAL. 14, P/CHAROLA, MXV-0912 | PZA | 1 | 4635.2 | 4635.2
|  | PZA | MO031 | AYUDANTE ESPECIALIZADO | JOR | 0.27778 | 747.63 | 207.68
|  | PZA | MO084 | OFICIAL ELECTRICISTA | JOR | 0.27778 | 1149.38 | 319.27
|  | PZA | MO094 | SOBRESTANTE | JOR | 0.027778 | 1251.93 | 34.78
|  | PZA | %MO1 | HERRAMIENTA MENOR | % | 14.45 | 1 | 14.45
|  | PZA | %MO2 | ANDAMIOS | % | 24.09 | 1 | 24.09
|  | PZA | %MO5 | EQUIPO DE SEGURIDAD | % | 9.63 | 1 | 9.63
12209-789 | Cruz vertical de aluminio de 3.25", 9" ancho y 24" de radio, Cal. 14, p/charola, código MXV-0924, incluye: suministro, acarreos, instalación, mano de obra, andamios, equipo y herramienta. | PZA | 342-BTC-2009 | CRUZ X VERTICAL DE ALUMINIO 3.25, 9 A X 24 R CAL. 14, P/CHAROLA, MXV-0924 | PZA | 1 | 10108.29 | 10108.29
|  | PZA | MO031 | AYUDANTE ESPECIALIZADO | JOR | 0.5 | 747.63 | 373.82
|  | PZA | MO084 | OFICIAL ELECTRICISTA | JOR | 0.5 | 1149.38 | 574.69
|  | PZA | MO094 | SOBRESTANTE | JOR | 0.05 | 1251.93 | 62.6
|  | PZA | %MO1 | HERRAMIENTA MENOR | % | 26.01 | 1 | 26.01
|  | PZA | %MO2 | ANDAMIOS | % | 43.36 | 1 | 43.36
|  | PZA | %MO5 | EQUIPO DE SEGURIDAD | % | 17.34 | 1 | 17.34
12209-790 | Cruz vertical de aluminio de 3.25", 12" ancho y 8" de radio, Cal. 14, p/charola, código MXV-1208, incluye: suministro, acarreos, instalación, mano de obra, andamios, equipo y herramienta. | PZA | 342-BTC-2010 | CRUZ X VERTICAL DE ALUMINIO 3.25, 12 A X 8 R CAL. 14, P/CHAROLA, MXV-1208 | PZA | 1 | 2824.29 | 2824.29
|  | PZA | MO031 | AYUDANTE ESPECIALIZADO | JOR | 0.22727 | 747.63 | 169.92
|  | PZA | MO084 | OFICIAL ELECTRICISTA | JOR | 0.22727 | 1149.38 | 261.22
|  | PZA | MO094 | SOBRESTANTE | JOR | 0.022727 | 1251.93 | 28.45
|  | PZA | %MO1 | HERRAMIENTA MENOR | % | 11.82 | 1 | 11.82
|  | PZA | %MO2 | ANDAMIOS | % | 19.71 | 1 | 19.71
|  | PZA | %MO5 | EQUIPO DE SEGURIDAD | % | 7.88 | 1 | 7.88
12209-791 | Cruz vertical de aluminio de 3.25", 12" ancho y 12" de radio, Cal. 14, p/charola, código MXV-1212, incluye: suministro, acarreos, instalación, mano de obra, andamios, equipo y herramienta. | PZA | 342-BTC-2011 | CRUZ X VERTICAL DE ALUMINIO 3.25, 12 A X 12 R CAL. 14, P/CHAROLA, MXV-1212 | PZA | 1 | 4763.3 | 4763.3
|  | PZA | MO031 | AYUDANTE ESPECIALIZADO | JOR | 0.33333 | 747.63 | 249.21
|  | PZA | MO084 | OFICIAL ELECTRICISTA | JOR | 0.33333 | 1149.38 | 383.13
|  | PZA | MO094 | SOBRESTANTE | JOR | 0.033333 | 1251.93 | 41.73
|  | PZA | %MO1 | HERRAMIENTA MENOR | % | 17.33 | 1 | 17.33
|  | PZA | %MO2 | ANDAMIOS | % | 28.9 | 1 | 28.9
|  | PZA | %MO5 | EQUIPO DE SEGURIDAD | % | 11.56 | 1 | 11.56
12209-792 | Cruz vertical de aluminio de 3.25", 12" ancho y 24" de radio, Cal. 14, p/charola, código MXV-1224, incluye: suministro, acarreos, instalación, mano de obra, andamios, equipo y herramienta. | PZA | 342-BTC-2012 | CRUZ X VERTICAL DE ALUMINIO 3.25, 12 A X 24 R CAL. 14, P/CHAROLA, MXV-1224 | PZA | 1 | 10265.05 | 10265.05
|  | PZA | MO031 | AYUDANTE ESPECIALIZADO | JOR | 0.5 | 747.63 | 373.82
|  | PZA | MO084 | OFICIAL ELECTRICISTA | JOR | 0.5 | 1149.38 | 574.69
|  | PZA | MO094 | SOBRESTANTE | JOR | 0.05 | 1251.93 | 62.6
|  | PZA | %MO1 | HERRAMIENTA MENOR | % | 26.01 | 1 | 26.01
|  | PZA | %MO2 | ANDAMIOS | % | 43.36 | 1 | 43.36
|  | PZA | %MO5 | EQUIPO DE SEGURIDAD | % | 17.34 | 1 | 17.34
12209-793 | Cruz vertical de aluminio de 3.25", 16" ancho y 8" de radio, Cal. 14, p/charola, código MXV-1608, incluye: suministro, acarreos, instalación, mano de obra, andamios, equipo y herramienta. | PZA | 342-BTC-2013 | CRUZ X VERTICAL DE ALUMINIO 3.25, 16 A X 8 R CAL. 14, P/CHAROLA, MXV-1608 | PZA | 1 | 2940.69 | 2940.69
|  | PZA | MO031 | AYUDANTE ESPECIALIZADO | JOR | 0.25 | 747.63 | 186.91
|  | PZA | MO084 | OFICIAL ELECTRICISTA | JOR | 0.25 | 1149.38 | 287.35
|  | PZA | MO094 | SOBRESTANTE | JOR | 0.025 | 1251.93 | 31.3
|  | PZA | %MO1 | HERRAMIENTA MENOR | % | 13.01 | 1 | 13.01
|  | PZA | %MO2 | ANDAMIOS | % | 21.68 | 1 | 21.68
|  | PZA | %MO5 | EQUIPO DE SEGURIDAD | % | 8.67 | 1 | 8.67
12209-794 | Cruz vertical de aluminio de 3.25", 16" ancho y 12" de radio, Cal. 14, p/charola, código MXV-1612, incluye: suministro, acarreos, instalación, mano de obra, andamios, equipo y herramienta. | PZA | 342-BTC-2014 | CRUZ X VERTICAL DE ALUMINIO 3.25, 16 A X 12 R CAL. 14, P/CHAROLA, MXV-1612 | PZA | 1 | 4926.92 | 4926.92
|  | PZA | MO031 | AYUDANTE ESPECIALIZADO | JOR | 0.33333 | 747.63 | 249.21
|  | PZA | MO084 | OFICIAL ELECTRICISTA | JOR | 0.33333 | 1149.38 | 383.13
|  | PZA | MO094 | SOBRESTANTE | JOR | 0.033333 | 1251.93 | 41.73
|  | PZA | %MO1 | HERRAMIENTA MENOR | % | 17.33 | 1 | 17.33
|  | PZA | %MO2 | ANDAMIOS | % | 28.9 | 1 | 28.9
|  | PZA | %MO5 | EQUIPO DE SEGURIDAD | % | 11.56 | 1 | 11.56
12209-795 | Cruz vertical de aluminio de 3.25", 16" ancho y 24" de radio, Cal. 14, p/charola, código MXV-1624, incluye: suministro, acarreos, instalación, mano de obra, andamios, equipo y herramienta. | PZA | 342-BTC-2015 | CRUZ X VERTICAL DE ALUMINIO 3.25, 16 A X 24 R CAL. 14, P/CHAROLA, MXV-1624 | PZA | 1 | 10463.26 | 10463.26
|  | PZA | MO031 | AYUDANTE ESPECIALIZADO | JOR | 0.5 | 747.63 | 373.82
|  | PZA | MO084 | OFICIAL ELECTRICISTA | JOR | 0.5 | 1149.38 | 574.69
|  | PZA | MO094 | SOBRESTANTE | JOR | 0.05 | 1251.93 | 62.6
|  | PZA | %MO1 | HERRAMIENTA MENOR | % | 26.01 | 1 | 26.01
|  | PZA | %MO2 | ANDAMIOS | % | 43.36 | 1 | 43.36
|  | PZA | %MO5 | EQUIPO DE SEGURIDAD | % | 17.34 | 1 | 17.34
12209-796 | Cruz vertical de aluminio de 3.25", 18" ancho y 8" de radio, Cal. 14, p/charola, código MXV-1808, incluye: suministro, acarreos, instalación, mano de obra, andamios, equipo y herramienta. | PZA | 342-BTC-2016 | CRUZ X VERTICAL DE ALUMINIO 3.25, 18 A X 8 R CAL. 14, P/CHAROLA, MXV-1808 | PZA | 1 | 3009.72 | 3009.72
|  | PZA | MO031 | AYUDANTE ESPECIALIZADO | JOR | 0.25 | 747.63 | 186.91
|  | PZA | MO084 | OFICIAL ELECTRICISTA | JOR | 0.25 | 1149.38 | 287.35
|  | PZA | MO094 | SOBRESTANTE | JOR | 0.025 | 1251.93 | 31.3
|  | PZA | %MO1 | HERRAMIENTA MENOR | % | 13.01 | 1 | 13.01
|  | PZA | %MO2 | ANDAMIOS | % | 21.68 | 1 | 21.68
|  | PZA | %MO5 | EQUIPO DE SEGURIDAD | % | 8.67 | 1 | 8.67
12209-797 | Cruz vertical de aluminio de 3.25", 18" ancho y 12" de radio, Cal. 14, p/charola, código MXV-1812, incluye: suministro, acarreos, instalación, mano de obra, andamios, equipo y herramienta. | PZA | 342-BTC-2017 | CRUZ X VERTICAL DE ALUMINIO 3.25, 18 A X 12 R CAL. 14, P/CHAROLA, MXV-1812 | PZA | 1 | 5019.9 | 5019.9
|  | PZA | MO031 | AYUDANTE ESPECIALIZADO | JOR | 0.33333 | 747.63 | 249.21
|  | PZA | MO084 | OFICIAL ELECTRICISTA | JOR | 0.33333 | 1149.38 | 383.13
|  | PZA | MO094 | SOBRESTANTE | JOR | 0.033333 | 1251.93 | 41.73
|  | PZA | %MO1 | HERRAMIENTA MENOR | % | 17.33 | 1 | 17.33
|  | PZA | %MO2 | ANDAMIOS | % | 28.9 | 1 | 28.9
|  | PZA | %MO5 | EQUIPO DE SEGURIDAD | % | 11.56 | 1 | 11.56
12209-798 | Cruz vertical de aluminio de 3.25", 18" ancho y 24" de radio, Cal. 14, p/charola, código MXV-1824, incluye: suministro, acarreos, instalación, mano de obra, andamios, equipo y herramienta. | PZA | 342-BTC-2018 | CRUZ X VERTICAL DE ALUMINIO 3.25, 18 A X 24 R CAL. 14, P/CHAROLA, MXV-1824 | PZA | 1 | 10578.72 | 10578.72
|  | PZA | MO031 | AYUDANTE ESPECIALIZADO | JOR | 0.5 | 747.63 | 373.82
|  | PZA | MO084 | OFICIAL ELECTRICISTA | JOR | 0.5 | 1149.38 | 574.69
|  | PZA | MO094 | SOBRESTANTE | JOR | 0.05 | 1251.93 | 62.6
|  | PZA | %MO1 | HERRAMIENTA MENOR | % | 26.01 | 1 | 26.01
|  | PZA | %MO2 | ANDAMIOS | % | 43.36 | 1 | 43.36
|  | PZA | %MO5 | EQUIPO DE SEGURIDAD | % | 17.34 | 1 | 17.34
12209-799 | Cruz vertical de aluminio de 3.25", 20" ancho y 8" de radio, Cal. 14, p/charola, código MXV-2008, incluye: suministro, acarreos, instalación, mano de obra, andamios, equipo y herramienta. | PZA | 342-BTC-2019 | CRUZ X VERTICAL DE ALUMINIO 3.25, 20 A X 8 R CAL. 14, P/CHAROLA, MXV-2008 | PZA | 1 | 3078.88 | 3078.88
|  | PZA | MO031 | AYUDANTE ESPECIALIZADO | JOR | 0.25 | 747.63 | 186.91
|  | PZA | MO084 | OFICIAL ELECTRICISTA | JOR | 0.25 | 1149.38 | 287.35
|  | PZA | MO094 | SOBRESTANTE | JOR | 0.025 | 1251.93 | 31.3
|  | PZA | %MO1 | HERRAMIENTA MENOR | % | 13.01 | 1 | 13.01
|  | PZA | %MO2 | ANDAMIOS | % | 21.68 | 1 | 21.68
|  | PZA | %MO5 | EQUIPO DE SEGURIDAD | % | 8.67 | 1 | 8.67
12209-800 | Cruz vertical de aluminio de 3.25", 20" ancho y 12" de radio, Cal. 14, p/charola, código MXV-2012, incluye: suministro, acarreos, instalación, mano de obra, andamios, equipo y herramienta. | PZA | 342-BTC-2020 | CRUZ X VERTICAL DE ALUMINIO 3.25, 20 A X 12 R CAL. 14, P/CHAROLA, MXV-2012 | PZA | 1 | 5112.48 | 5112.48
|  | PZA | MO031 | AYUDANTE ESPECIALIZADO | JOR | 0.33333 | 747.63 | 249.21
|  | PZA | MO084 | OFICIAL ELECTRICISTA | JOR | 0.33333 | 1149.38 | 383.13
|  | PZA | MO094 | SOBRESTANTE | JOR | 0.033333 | 1251.93 | 41.73
|  | PZA | %MO1 | HERRAMIENTA MENOR | % | 17.33 | 1 | 17.33
|  | PZA | %MO2 | ANDAMIOS | % | 28.9 | 1 | 28.9
|  | PZA | %MO5 | EQUIPO DE SEGURIDAD | % | 11.56 | 1 | 11.56
12209-801 | Cruz vertical de aluminio de 3.25", 20" ancho y 24" de radio, Cal. 14, p/charola, código MXV-2024, incluye: suministro, acarreos, instalación, mano de obra, andamios, equipo y herramienta. | PZA | 342-BTC-2021 | CRUZ X VERTICAL DE ALUMINIO 3.25, 20 A X 24 R CAL. 14, P/CHAROLA, MXV-2024 | PZA | 1 | 10694.44 | 10694.44
|  | PZA | MO031 | AYUDANTE ESPECIALIZADO | JOR | 0.5 | 747.63 | 373.82
|  | PZA | MO084 | OFICIAL ELECTRICISTA | JOR | 0.5 | 1149.38 | 574.69
|  | PZA | MO094 | SOBRESTANTE | JOR | 0.05 | 1251.93 | 62.6
|  | PZA | %MO1 | HERRAMIENTA MENOR | % | 26.01 | 1 | 26.01
|  | PZA | %MO2 | ANDAMIOS | % | 43.36 | 1 | 43.36
|  | PZA | %MO5 | EQUIPO DE SEGURIDAD | % | 17.34 | 1 | 17.34
12209-802 | Cruz vertical de aluminio de 3.25", 24" ancho y 8" de radio, Cal. 14, p/charola, código MXV-2408, incluye: suministro, acarreos, instalación, mano de obra, andamios, equipo y herramienta. | PZA | 342-BTC-2022 | CRUZ X VERTICAL DE ALUMINIO 3.25, 24 A X 8 R CAL. 14, P/CHAROLA, MXV-2408 | PZA | 1 | 3195.27 | 3195.27
|  | PZA | MO031 | AYUDANTE ESPECIALIZADO | JOR | 0.25 | 747.63 | 186.91
|  | PZA | MO084 | OFICIAL ELECTRICISTA | JOR | 0.25 | 1149.38 | 287.35
|  | PZA | MO094 | SOBRESTANTE | JOR | 0.025 | 1251.93 | 31.3
|  | PZA | %MO1 | HERRAMIENTA MENOR | % | 13.01 | 1 | 13.01
|  | PZA | %MO2 | ANDAMIOS | % | 21.68 | 1 | 21.68
|  | PZA | %MO5 | EQUIPO DE SEGURIDAD | % | 8.67 | 1 | 8.67
12209-803 | Cruz vertical de aluminio de 3.25", 24" ancho y 12" de radio, Cal. 14, p/charola, código MXV-2412, incluye: suministro, acarreos, instalación, mano de obra, andamios, equipo y herramienta. | PZA | 342-BTC-2023 | CRUZ X VERTICAL DE ALUMINIO 3.25, 24 A X 12 R CAL. 14, P/CHAROLA, MXV-2412 | PZA | 1 | 5276.38 | 5276.38
|  | PZA | MO031 | AYUDANTE ESPECIALIZADO | JOR | 0.33333 | 747.63 | 249.21
|  | PZA | MO084 | OFICIAL ELECTRICISTA | JOR | 0.33333 | 1149.38 | 383.13
|  | PZA | MO094 | SOBRESTANTE | JOR | 0.033333 | 1251.93 | 41.73
|  | PZA | %MO1 | HERRAMIENTA MENOR | % | 17.33 | 1 | 17.33
|  | PZA | %MO2 | ANDAMIOS | % | 28.9 | 1 | 28.9
|  | PZA | %MO5 | EQUIPO DE SEGURIDAD | % | 11.56 | 1 | 11.56
12209-804 | Cruz vertical de aluminio de 3.25", 24" ancho y 24" de radio, Cal. 14, p/charola, código MXV-2424, incluye: suministro, acarreos, instalación, mano de obra, andamios, equipo y herramienta. | PZA | 342-BTC-2024 | CRUZ X VERTICAL DE ALUMINIO 3.25, 24 A X 24 R CAL. 14, P/CHAROLA, MXV-2424 | PZA | 1 | 10892.64 | 10892.64
|  | PZA | MO031 | AYUDANTE ESPECIALIZADO | JOR | 0.5 | 747.63 | 373.82
|  | PZA | MO084 | OFICIAL ELECTRICISTA | JOR | 0.5 | 1149.38 | 574.69
|  | PZA | MO094 | SOBRESTANTE | JOR | 0.05 | 1251.93 | 62.6
|  | PZA | %MO1 | HERRAMIENTA MENOR | % | 26.01 | 1 | 26.01
|  | PZA | %MO2 | ANDAMIOS | % | 43.36 | 1 | 43.36
|  | PZA | %MO5 | EQUIPO DE SEGURIDAD | % | 17.34 | 1 | 17.34
12209-805 | Cruz vertical de aluminio de 3.25", 30" ancho y 8" de radio, Cal. 14, p/charola, código MXV-3008, incluye: suministro, acarreos, instalación, mano de obra, andamios, equipo y herramienta. | PZA | 342-BTC-2025 | CRUZ X VERTICAL DE ALUMINIO 3.25, 30 A X 8 R CAL. 14, P/CHAROLA, MXV-3008 | PZA | 1 | 3359.17 | 3359.17
|  | PZA | MO031 | AYUDANTE ESPECIALIZADO | JOR | 0.25 | 747.63 | 186.91
|  | PZA | MO084 | OFICIAL ELECTRICISTA | JOR | 0.25 | 1149.38 | 287.35
|  | PZA | MO094 | SOBRESTANTE | JOR | 0.025 | 1251.93 | 31.3
|  | PZA | %MO1 | HERRAMIENTA MENOR | % | 13.01 | 1 | 13.01
|  | PZA | %MO2 | ANDAMIOS | % | 21.68 | 1 | 21.68
|  | PZA | %MO5 | EQUIPO DE SEGURIDAD | % | 8.67 | 1 | 8.67
12209-806 | Cruz vertical de aluminio de 3.25", 30" ancho y 12" de radio, Cal. 14, p/charola, código MXV-3012, incluye: suministro, acarreos, instalación, mano de obra, andamios, equipo y herramienta. | PZA | 342-BTC-2026 | CRUZ X VERTICAL DE ALUMINIO 3.25, 30 A X 12 R CAL. 14, P/CHAROLA, MXV-3012 | PZA | 1 | 5510.91 | 5510.91
|  | PZA | MO031 | AYUDANTE ESPECIALIZADO | JOR | 0.33333 | 747.63 | 249.21
|  | PZA | MO084 | OFICIAL ELECTRICISTA | JOR | 0.33333 | 1149.38 | 383.13
|  | PZA | MO094 | SOBRESTANTE | JOR | 0.033333 | 1251.93 | 41.73
|  | PZA | %MO1 | HERRAMIENTA MENOR | % | 17.33 | 1 | 17.33
|  | PZA | %MO2 | ANDAMIOS | % | 28.9 | 1 | 28.9
|  | PZA | %MO5 | EQUIPO DE SEGURIDAD | % | 11.56 | 1 | 11.56
12209-807 | Cruz vertical de aluminio de 3.25", 30" ancho y 24" de radio, Cal. 14, p/charola, código MXV-3024, incluye: suministro, acarreos, instalación, mano de obra, andamios, equipo y herramienta. | PZA | 342-BTC-2027 | CRUZ X VERTICAL DE ALUMINIO 3.25, 30 A X 24 R CAL. 14, P/CHAROLA, MXV-3024 | PZA | 1 | 11173.74 | 11173.74
|  | PZA | MO031 | AYUDANTE ESPECIALIZADO | JOR | 0.5 | 747.63 | 373.82
|  | PZA | MO084 | OFICIAL ELECTRICISTA | JOR | 0.5 | 1149.38 | 574.69
|  | PZA | MO094 | SOBRESTANTE | JOR | 0.05 | 1251.93 | 62.6
|  | PZA | %MO1 | HERRAMIENTA MENOR | % | 26.01 | 1 | 26.01
|  | PZA | %MO2 | ANDAMIOS | % | 43.36 | 1 | 43.36
|  | PZA | %MO5 | EQUIPO DE SEGURIDAD | % | 17.34 | 1 | 17.34
12209-808 | Cruz vertical de aluminio de 3.25", 36" ancho y 8" de radio, Cal. 14, p/charola, código MXV-3608, incluye: suministro, acarreos, instalación, mano de obra, andamios, equipo y herramienta. | PZA | 342-BTC-2028 | CRUZ X VERTICAL DE ALUMINIO 3.25, 36 A X 8 R CAL. 14, P/CHAROLA, MXV-3608 | PZA | 1 | 3522.79 | 3522.79
|  | PZA | MO031 | AYUDANTE ESPECIALIZADO | JOR | 0.27027 | 747.63 | 202.06
|  | PZA | MO084 | OFICIAL ELECTRICISTA | JOR | 0.27027 | 1149.38 | 310.64
|  | PZA | MO094 | SOBRESTANTE | JOR | 0.027027 | 1251.93 | 33.84
|  | PZA | %MO1 | HERRAMIENTA MENOR | % | 14.06 | 1 | 14.06
|  | PZA | %MO2 | ANDAMIOS | % | 23.44 | 1 | 23.44
|  | PZA | %MO5 | EQUIPO DE SEGURIDAD | % | 9.37 | 1 | 9.37
12209-809 | Cruz vertical de aluminio de 3.25", 36" ancho y 12" de radio, Cal. 14, p/charola, código MXV-3612, incluye: suministro, acarreos, instalación, mano de obra, andamios, equipo y herramienta. | PZA | 342-BTC-2029 | CRUZ X VERTICAL DE ALUMINIO 3.25, 36 A X 12 R CAL. 14, P/CHAROLA, MXV-3612 | PZA | 1 | 5745.72 | 5745.72
|  | PZA | MO031 | AYUDANTE ESPECIALIZADO | JOR | 0.33333 | 747.63 | 249.21
|  | PZA | MO084 | OFICIAL ELECTRICISTA | JOR | 0.33333 | 1149.38 | 383.13
|  | PZA | MO094 | SOBRESTANTE | JOR | 0.033333 | 1251.93 | 41.73
|  | PZA | %MO1 | HERRAMIENTA MENOR | % | 17.33 | 1 | 17.33
|  | PZA | %MO2 | ANDAMIOS | % | 28.9 | 1 | 28.9
|  | PZA | %MO5 | EQUIPO DE SEGURIDAD | % | 11.56 | 1 | 11.56
12209-810 | Cruz vertical de aluminio de 3.25", 36" ancho y 24" de radio, Cal. 14, p/charola, código MXV-3624, incluye: suministro, acarreos, instalación, mano de obra, andamios, equipo y herramienta. | PZA | 342-BTC-2030 | CRUZ X VERTICAL DE ALUMINIO 3.25, 36 A X 24 R CAL. 14, P/CHAROLA, MXV-3624 | PZA | 1 | 11454.7 | 11454.7
|  | PZA | MO031 | AYUDANTE ESPECIALIZADO | JOR | 0.5 | 747.63 | 373.82
|  | PZA | MO084 | OFICIAL ELECTRICISTA | JOR | 0.5 | 1149.38 | 574.69
|  | PZA | MO094 | SOBRESTANTE | JOR | 0.05 | 1251.93 | 62.6
|  | PZA | %MO1 | HERRAMIENTA MENOR | % | 26.01 | 1 | 26.01
|  | PZA | %MO2 | ANDAMIOS | % | 43.36 | 1 | 43.36
|  | PZA | %MO5 | EQUIPO DE SEGURIDAD | % | 17.34 | 1 | 17.34
12209-821 | Tee vertical de aluminio de 3.25", 4" ancho y 8" de radio, Cal. 14, p/charola, código MTV-0408, incluye: suministro, acarreos, instalación, mano de obra, andamios, equipo y herramienta. | PZA | 342-BTC-2041 | TEE T VERTICAL DE ALUMINIO 3.25, 4 A X 8 R CAL. 14, P/CHAROLA, MTV-0408 | PZA | 1 | 1059.27 | 1059.27
|  | PZA | MO031 | AYUDANTE ESPECIALIZADO | JOR | 0.1 | 747.63 | 74.76
|  | PZA | MO084 | OFICIAL ELECTRICISTA | JOR | 0.1 | 1149.38 | 114.94
|  | PZA | MO094 | SOBRESTANTE | JOR | 0.01 | 1251.93 | 12.52
|  | PZA | %MO1 | HERRAMIENTA MENOR | % | 5.2 | 1 | 5.2
|  | PZA | %MO2 | ANDAMIOS | % | 8.67 | 1 | 8.67
|  | PZA | %MO5 | EQUIPO DE SEGURIDAD | % | 3.47 | 1 | 3.47
12209-822 | Tee vertical de aluminio de 3.25", 6" ancho y 8" de radio, Cal. 14, p/charola, código MTV-0608, incluye: suministro, acarreos, instalación, mano de obra, andamios, equipo y herramienta. | PZA | 342-BTC-2042 | TEE T VERTICAL DE ALUMINIO 3.25, 6 A X 8 R CAL. 14, P/CHAROLA, MTV-0608 | PZA | 1 | 1093.85 | 1093.85
|  | PZA | MO031 | AYUDANTE ESPECIALIZADO | JOR | 0.1 | 747.63 | 74.76
|  | PZA | MO084 | OFICIAL ELECTRICISTA | JOR | 0.1 | 1149.38 | 114.94
|  | PZA | MO094 | SOBRESTANTE | JOR | 0.01 | 1251.93 | 12.52
|  | PZA | %MO1 | HERRAMIENTA MENOR | % | 5.2 | 1 | 5.2
|  | PZA | %MO2 | ANDAMIOS | % | 8.67 | 1 | 8.67
|  | PZA | %MO5 | EQUIPO DE SEGURIDAD | % | 3.47 | 1 | 3.47
12209-823 | Tee vertical de aluminio de 3.25", 9" ancho y 8" de radio, Cal. 14, p/charola, código MTV-0908, incluye: suministro, acarreos, instalación, mano de obra, andamios, equipo y herramienta. | PZA | 342-BTC-2043 | TEE T VERTICAL DE ALUMINIO 3.25, 9 A X 8 R CAL. 14, P/CHAROLA, MTV-0908 | PZA | 1 | 1140.27 | 1140.27
|  | PZA | MO031 | AYUDANTE ESPECIALIZADO | JOR | 0.1 | 747.63 | 74.76
|  | PZA | MO084 | OFICIAL ELECTRICISTA | JOR | 0.1 | 1149.38 | 114.94
|  | PZA | MO094 | SOBRESTANTE | JOR | 0.01 | 1251.93 | 12.52
|  | PZA | %MO1 | HERRAMIENTA MENOR | % | 5.2 | 1 | 5.2
|  | PZA | %MO2 | ANDAMIOS | % | 8.67 | 1 | 8.67
|  | PZA | %MO5 | EQUIPO DE SEGURIDAD | % | 3.47 | 1 | 3.47
12209-824 | Tee vertical de aluminio de 3.25", 12" ancho y 8" de radio, Cal. 14, p/charola, código MTV-1208, incluye: suministro, acarreos, instalación, mano de obra, andamios, equipo y herramienta. | PZA | 342-BTC-2044 | TEE T VERTICAL DE ALUMINIO 3.25, 12 A X 8 R CAL. 14, P/CHAROLA, MTV-1208 | PZA | 1 | 1186.56 | 1186.56
|  | PZA | MO031 | AYUDANTE ESPECIALIZADO | JOR | 0.11001 | 747.63 | 82.25
|  | PZA | MO084 | OFICIAL ELECTRICISTA | JOR | 0.11001 | 1149.38 | 126.44
|  | PZA | MO094 | SOBRESTANTE | JOR | 0.011001 | 1251.93 | 13.77
|  | PZA | %MO1 | HERRAMIENTA MENOR | % | 5.72 | 1 | 5.72
|  | PZA | %MO2 | ANDAMIOS | % | 9.53 | 1 | 9.53
|  | PZA | %MO5 | EQUIPO DE SEGURIDAD | % | 3.82 | 1 | 3.82
12209-825 | Tee vertical de aluminio de 3.25", 16" ancho y 8" de radio, Cal. 14, p/charola, código MTV-1608, incluye: suministro, acarreos, instalación, mano de obra, andamios, equipo y herramienta. | PZA | 342-BTC-2045 | TEE T VERTICAL DE ALUMINIO 3.25, 16 A X 8 R CAL. 14, P/CHAROLA, MTV-1608 | PZA | 1 | 1244.82 | 1244.82
|  | PZA | MO031 | AYUDANTE ESPECIALIZADO | JOR | 0.11001 | 747.63 | 82.25
|  | PZA | MO084 | OFICIAL ELECTRICISTA | JOR | 0.11001 | 1149.38 | 126.44
|  | PZA | MO094 | SOBRESTANTE | JOR | 0.011001 | 1251.93 | 13.77
|  | PZA | %MO1 | HERRAMIENTA MENOR | % | 5.72 | 1 | 5.72
|  | PZA | %MO2 | ANDAMIOS | % | 9.53 | 1 | 9.53
|  | PZA | %MO5 | EQUIPO DE SEGURIDAD | % | 3.82 | 1 | 3.82
12209-826 | Tee vertical de aluminio de 3.25", 18" ancho y 8" de radio, Cal. 14, p/charola, código MTV-1808, incluye: suministro, acarreos, instalación, mano de obra, andamios, equipo y herramienta. | PZA | 342-BTC-2046 | TEE T VERTICAL DE ALUMINIO 3.25, 18 A X 8 R CAL. 14, P/CHAROLA, MTV-1808 | PZA | 1 | 1279.4 | 1279.4
|  | PZA | MO031 | AYUDANTE ESPECIALIZADO | JOR | 0.11001 | 747.63 | 82.25
|  | PZA | MO084 | OFICIAL ELECTRICISTA | JOR | 0.11001 | 1149.38 | 126.44
|  | PZA | MO094 | SOBRESTANTE | JOR | 0.011001 | 1251.93 | 13.77
|  | PZA | %MO1 | HERRAMIENTA MENOR | % | 5.72 | 1 | 5.72
|  | PZA | %MO2 | ANDAMIOS | % | 9.53 | 1 | 9.53
|  | PZA | %MO5 | EQUIPO DE SEGURIDAD | % | 3.82 | 1 | 3.82
12209-827 | Tee vertical de aluminio de 3.25", 20" ancho y 8" de radio, Cal. 14, p/charola, código MTV-2008, incluye: suministro, acarreos, instalación, mano de obra, andamios, equipo y herramienta. | PZA | 342-BTC-2047 | TEE T VERTICAL DE ALUMINIO 3.25, 20 A X 8 R CAL. 14, P/CHAROLA, MTV-2008 | PZA | 1 | 1313.98 | 1313.98
|  | PZA | MO031 | AYUDANTE ESPECIALIZADO | JOR | 0.12005 | 747.63 | 89.75
|  | PZA | MO084 | OFICIAL ELECTRICISTA | JOR | 0.12005 | 1149.38 | 137.98
|  | PZA | MO094 | SOBRESTANTE | JOR | 0.012005 | 1251.93 | 15.03
|  | PZA | %MO1 | HERRAMIENTA MENOR | % | 6.25 | 1 | 6.25
|  | PZA | %MO2 | ANDAMIOS | % | 10.41 | 1 | 10.41
|  | PZA | %MO5 | EQUIPO DE SEGURIDAD | % | 4.16 | 1 | 4.16
12209-828 | Tee vertical de aluminio de 3.25", 24" ancho y 8" de radio, Cal. 14, p/charola, código MTV-2408, incluye: suministro, acarreos, instalación, mano de obra, andamios, equipo y herramienta. | PZA | 342-BTC-2048 | TEE T VERTICAL DE ALUMINIO 3.25, 24 A X 8 R CAL. 14, P/CHAROLA, MTV-2408 | PZA | 1 | 1372.12 | 1372.12
|  | PZA | MO031 | AYUDANTE ESPECIALIZADO | JOR | 0.12005 | 747.63 | 89.75
|  | PZA | MO084 | OFICIAL ELECTRICISTA | JOR | 0.12005 | 1149.38 | 137.98
|  | PZA | MO094 | SOBRESTANTE | JOR | 0.012005 | 1251.93 | 15.03
|  | PZA | %MO1 | HERRAMIENTA MENOR | % | 6.25 | 1 | 6.25
|  | PZA | %MO2 | ANDAMIOS | % | 10.41 | 1 | 10.41
|  | PZA | %MO5 | EQUIPO DE SEGURIDAD | % | 4.16 | 1 | 4.16
12209-829 | Tee vertical de aluminio de 3.25", 30" ancho y 8" de radio, Cal. 14, p/charola, código MTV-3008, incluye: suministro, acarreos, instalación, mano de obra, andamios, equipo y herramienta. | PZA | 342-BTC-2049 | TEE T VERTICAL DE ALUMINIO 3.25, 30 A X 8 R CAL. 14, P/CHAROLA, MTV-3008 | PZA | 1 | 1453.93 | 1453.93
|  | PZA | MO031 | AYUDANTE ESPECIALIZADO | JOR | 0.13004 | 747.63 | 97.22
|  | PZA | MO084 | OFICIAL ELECTRICISTA | JOR | 0.13004 | 1149.38 | 149.46
|  | PZA | MO094 | SOBRESTANTE | JOR | 0.013004 | 1251.93 | 16.28
|  | PZA | %MO1 | HERRAMIENTA MENOR | % | 6.77 | 1 | 6.77
|  | PZA | %MO2 | ANDAMIOS | % | 11.28 | 1 | 11.28
|  | PZA | %MO5 | EQUIPO DE SEGURIDAD | % | 4.51 | 1 | 4.51
12209-830 | Tee vertical de aluminio de 3.25", 36" ancho y 8" de radio, Cal. 14, p/charola, código MTV-3608, incluye: suministro, acarreos, instalación, mano de obra, andamios, equipo y herramienta. | PZA | 342-BTC-2050 | TEE T VERTICAL DE ALUMINIO 3.25, 36 A X 8 R CAL. 14, P/CHAROLA, MTV-3608 | PZA | 1 | 1535.74 | 1535.74
|  | PZA | MO031 | AYUDANTE ESPECIALIZADO | JOR | 0.14006 | 747.63 | 104.71
|  | PZA | MO084 | OFICIAL ELECTRICISTA | JOR | 0.14006 | 1149.38 | 160.98
|  | PZA | MO094 | SOBRESTANTE | JOR | 0.014006 | 1251.93 | 17.53
|  | PZA | %MO1 | HERRAMIENTA MENOR | % | 7.29 | 1 | 7.29
|  | PZA | %MO2 | ANDAMIOS | % | 12.14 | 1 | 12.14
|  | PZA | %MO5 | EQUIPO DE SEGURIDAD | % | 4.86 | 1 | 4.86
12209-831 | Tee vertical de aluminio de 3.25", 4" ancho y 12" de radio, Cal. 14, p/charola, código MTV-0412, incluye: suministro, acarreos, instalación, mano de obra, andamios, equipo y herramienta. | PZA | 342-BTC-2051 | TEE T VERTICAL DE ALUMINIO 3.25, 4 A X 12 R CAL. 14, P/CHAROLA, MTV-0412 | PZA | 1 | 1556.86 | 1556.86
|  | PZA | MO031 | AYUDANTE ESPECIALIZADO | JOR | 0.14006 | 747.63 | 104.71
|  | PZA | MO084 | OFICIAL ELECTRICISTA | JOR | 0.14006 | 1149.38 | 160.98
|  | PZA | MO094 | SOBRESTANTE | JOR | 0.014006 | 1251.93 | 17.53
|  | PZA | %MO1 | HERRAMIENTA MENOR | % | 7.29 | 1 | 7.29
|  | PZA | %MO2 | ANDAMIOS | % | 12.14 | 1 | 12.14
|  | PZA | %MO5 | EQUIPO DE SEGURIDAD | % | 4.86 | 1 | 4.86
12209-832 | Tee vertical de aluminio de 3.25", 6" ancho y 12" de radio, Cal. 14, p/charola, código MTV-0612, incluye: suministro, acarreos, instalación, mano de obra, andamios, equipo y herramienta. | PZA | 342-BTC-2052 | TEE T VERTICAL DE ALUMINIO 3.25, 6 A X 12 R CAL. 14, P/CHAROLA, MTV-0612 | PZA | 1 | 1603.43 | 1603.43
|  | PZA | MO031 | AYUDANTE ESPECIALIZADO | JOR | 0.14006 | 747.63 | 104.71
|  | PZA | MO084 | OFICIAL ELECTRICISTA | JOR | 0.14006 | 1149.38 | 160.98
|  | PZA | MO094 | SOBRESTANTE | JOR | 0.014006 | 1251.93 | 17.53
|  | PZA | %MO1 | HERRAMIENTA MENOR | % | 7.29 | 1 | 7.29
|  | PZA | %MO2 | ANDAMIOS | % | 12.14 | 1 | 12.14
|  | PZA | %MO5 | EQUIPO DE SEGURIDAD | % | 4.86 | 1 | 4.86
12209-833 | Tee vertical de aluminio de 3.25", 9" ancho y 12" de radio, Cal. 14, p/charola, código MTV-0912, incluye: suministro, acarreos, instalación, mano de obra, andamios, equipo y herramienta. | PZA | 342-BTC-2053 | TEE T VERTICAL DE ALUMINIO 3.25, 9 A X 12 R CAL. 14, P/CHAROLA, MTV-0912 | PZA | 1 | 1667.48 | 1667.48
|  | PZA | MO031 | AYUDANTE ESPECIALIZADO | JOR | 0.14993 | 747.63 | 112.09
|  | PZA | MO084 | OFICIAL ELECTRICISTA | JOR | 0.14993 | 1149.38 | 172.32
|  | PZA | MO094 | SOBRESTANTE | JOR | 0.014993 | 1251.93 | 18.77
|  | PZA | %MO1 | HERRAMIENTA MENOR | % | 7.8 | 1 | 7.8
|  | PZA | %MO2 | ANDAMIOS | % | 12.99 | 1 | 12.99
|  | PZA | %MO5 | EQUIPO DE SEGURIDAD | % | 5.2 | 1 | 5.2
12209-834 | Tee vertical de aluminio de 3.25", 12" ancho y 12" de radio, Cal. 14, p/charola, código MTV-1212, incluye: suministro, acarreos, instalación, mano de obra, andamios, equipo y herramienta. | PZA | 342-BTC-2054 | TEE T VERTICAL DE ALUMINIO 3.25, 12 A X 12 R CAL. 14, P/CHAROLA, MTV-1212 | PZA | 1 | 1731.53 | 1731.53
|  | PZA | MO031 | AYUDANTE ESPECIALIZADO | JOR | 0.16 | 747.63 | 119.62
|  | PZA | MO084 | OFICIAL ELECTRICISTA | JOR | 0.16 | 1149.38 | 183.9
|  | PZA | MO094 | SOBRESTANTE | JOR | 0.016 | 1251.93 | 20.03
|  | PZA | %MO1 | HERRAMIENTA MENOR | % | 8.31 | 1 | 8.31
|  | PZA | %MO2 | ANDAMIOS | % | 13.87 | 1 | 13.87
|  | PZA | %MO5 | EQUIPO DE SEGURIDAD | % | 5.55 | 1 | 5.55
12209-835 | Tee vertical de aluminio de 3.25", 16" ancho y 12" de radio, Cal. 14, p/charola, código MTV-1612, incluye: suministro, acarreos, instalación, mano de obra, andamios, equipo y herramienta. | PZA | 342-BTC-2055 | TEE T VERTICAL DE ALUMINIO 3.25, 16 A X 12 R CAL. 14, P/CHAROLA, MTV-1612 | PZA | 1 | 1813.61 | 1813.61
|  | PZA | MO031 | AYUDANTE ESPECIALIZADO | JOR | 0.16 | 747.63 | 119.62
|  | PZA | MO084 | OFICIAL ELECTRICISTA | JOR | 0.16 | 1149.38 | 183.9
|  | PZA | MO094 | SOBRESTANTE | JOR | 0.016 | 1251.93 | 20.03
|  | PZA | %MO1 | HERRAMIENTA MENOR | % | 8.31 | 1 | 8.31
|  | PZA | %MO2 | ANDAMIOS | % | 13.87 | 1 | 13.87
|  | PZA | %MO5 | EQUIPO DE SEGURIDAD | % | 5.55 | 1 | 5.55
12209-836 | Tee vertical de aluminio de 3.25", 18" ancho y 12" de radio, Cal. 14, p/charola, código MTV-1812, incluye: suministro, acarreos, instalación, mano de obra, andamios, equipo y herramienta. | PZA | 342-BTC-2056 | TEE T VERTICAL DE ALUMINIO 3.25, 18 A X 12 R CAL. 14, P/CHAROLA, MTV-1812 | PZA | 1 | 1859.9 | 1859.9
|  | PZA | MO031 | AYUDANTE ESPECIALIZADO | JOR | 0.17007 | 747.63 | 127.15
|  | PZA | MO084 | OFICIAL ELECTRICISTA | JOR | 0.17007 | 1149.38 | 195.47
|  | PZA | MO094 | SOBRESTANTE | JOR | 0.017007 | 1251.93 | 21.29
|  | PZA | %MO1 | HERRAMIENTA MENOR | % | 8.85 | 1 | 8.85
|  | PZA | %MO2 | ANDAMIOS | % | 14.75 | 1 | 14.75
|  | PZA | %MO5 | EQUIPO DE SEGURIDAD | % | 5.9 | 1 | 5.9
12209-837 | Tee vertical de aluminio de 3.25", 20" ancho y 12" de radio, Cal. 14, p/charola, código MTV-2012, incluye: suministro, acarreos, instalación, mano de obra, andamios, equipo y herramienta. | PZA | 342-BTC-2057 | TEE T VERTICAL DE ALUMINIO 3.25, 20 A X 12 R CAL. 14, P/CHAROLA, MTV-2012 | PZA | 1 | 1906.19 | 1906.19
|  | PZA | MO031 | AYUDANTE ESPECIALIZADO | JOR | 0.17007 | 747.63 | 127.15
|  | PZA | MO084 | OFICIAL ELECTRICISTA | JOR | 0.17007 | 1149.38 | 195.47
|  | PZA | MO094 | SOBRESTANTE | JOR | 0.017007 | 1251.93 | 21.29
|  | PZA | %MO1 | HERRAMIENTA MENOR | % | 8.85 | 1 | 8.85
|  | PZA | %MO2 | ANDAMIOS | % | 14.75 | 1 | 14.75
|  | PZA | %MO5 | EQUIPO DE SEGURIDAD | % | 5.9 | 1 | 5.9
12209-838 | Tee vertical de aluminio de 3.25", 24" ancho y 12" de radio, Cal. 14, p/charola, código MTV-2412, incluye: suministro, acarreos, instalación, mano de obra, andamios, equipo y herramienta. | PZA | 342-BTC-2058 | TEE T VERTICAL DE ALUMINIO 3.25, 24 A X 12 R CAL. 14, P/CHAROLA, MTV-2412 | PZA | 1 | 1988.13 | 1988.13
|  | PZA | MO031 | AYUDANTE ESPECIALIZADO | JOR | 0.17986 | 747.63 | 134.47
|  | PZA | MO084 | OFICIAL ELECTRICISTA | JOR | 0.17986 | 1149.38 | 206.72
|  | PZA | MO094 | SOBRESTANTE | JOR | 0.017986 | 1251.93 | 22.52
|  | PZA | %MO1 | HERRAMIENTA MENOR | % | 9.37 | 1 | 9.37
|  | PZA | %MO2 | ANDAMIOS | % | 15.6 | 1 | 15.6
|  | PZA | %MO5 | EQUIPO DE SEGURIDAD | % | 6.24 | 1 | 6.24
12209-839 | Tee vertical de aluminio de 3.25", 30" ancho y 12" de radio, Cal. 14, p/charola, código MTV-3012, incluye: suministro, acarreos, instalación, mano de obra, andamios, equipo y herramienta. | PZA | 342-BTC-2059 | TEE T VERTICAL DE ALUMINIO 3.25, 30 A X 12 R CAL. 14, P/CHAROLA, MTV-3012 | PZA | 1 | 2105.34 | 2105.34
|  | PZA | MO031 | AYUDANTE ESPECIALIZADO | JOR | 0.19011 | 747.63 | 142.13
|  | PZA | MO084 | OFICIAL ELECTRICISTA | JOR | 0.19011 | 1149.38 | 218.51
|  | PZA | MO094 | SOBRESTANTE | JOR | 0.019011 | 1251.93 | 23.8
|  | PZA | %MO1 | HERRAMIENTA MENOR | % | 9.9 | 1 | 9.9
|  | PZA | %MO2 | ANDAMIOS | % | 16.48 | 1 | 16.48
|  | PZA | %MO5 | EQUIPO DE SEGURIDAD | % | 6.59 | 1 | 6.59
12209-840 | Tee vertical de aluminio de 3.25", 36" ancho y 12" de radio, Cal. 14, p/charola, código MTV-3612, incluye: suministro, acarreos, instalación, mano de obra, andamios, equipo y herramienta. | PZA | 342-BTC-2060 | TEE T VERTICAL DE ALUMINIO 3.25, 36 A X 12 R CAL. 14, P/CHAROLA, MTV-3612 | PZA | 1 | 2222.81 | 2222.81
|  | PZA | MO031 | AYUDANTE ESPECIALIZADO | JOR | 0.2 | 747.63 | 149.53
|  | PZA | MO084 | OFICIAL ELECTRICISTA | JOR | 0.2 | 1149.38 | 229.88
|  | PZA | MO094 | SOBRESTANTE | JOR | 0.02 | 1251.93 | 25.04
|  | PZA | %MO1 | HERRAMIENTA MENOR | % | 10.41 | 1 | 10.41
|  | PZA | %MO2 | ANDAMIOS | % | 17.34 | 1 | 17.34
|  | PZA | %MO5 | EQUIPO DE SEGURIDAD | % | 6.94 | 1 | 6.94
12209-841 | Tee vertical de aluminio de 3.25", 4" ancho y 24" de radio, Cal. 14, p/charola, código MTV-0424, incluye: suministro, acarreos, instalación, mano de obra, andamios, equipo y herramienta. | PZA | 342-BTC-2061 | TEE T VERTICAL DE ALUMINIO 3.25, 4 A X 24 R CAL. 14, P/CHAROLA, MTV-0424 | PZA | 1 | 2957.91 | 2957.91
|  | PZA | MO031 | AYUDANTE ESPECIALIZADO | JOR | 0.25 | 747.63 | 186.91
|  | PZA | MO084 | OFICIAL ELECTRICISTA | JOR | 0.25 | 1149.38 | 287.35
|  | PZA | MO094 | SOBRESTANTE | JOR | 0.025 | 1251.93 | 31.3
|  | PZA | %MO1 | HERRAMIENTA MENOR | % | 13.01 | 1 | 13.01
|  | PZA | %MO2 | ANDAMIOS | % | 21.68 | 1 | 21.68
|  | PZA | %MO5 | EQUIPO DE SEGURIDAD | % | 8.67 | 1 | 8.67
12209-842 | Tee vertical de aluminio de 3.25", 6" ancho y 24" de radio, Cal. 14, p/charola, código MTV-0624, incluye: suministro, acarreos, instalación, mano de obra, andamios, equipo y herramienta. | PZA | 342-BTC-2062 | TEE T VERTICAL DE ALUMINIO 3.25, 6 A X 24 R CAL. 14, P/CHAROLA, MTV-0624 | PZA | 1 | 3010.25 | 3010.25
|  | PZA | MO031 | AYUDANTE ESPECIALIZADO | JOR | 0.25 | 747.63 | 186.91
|  | PZA | MO084 | OFICIAL ELECTRICISTA | JOR | 0.25 | 1149.38 | 287.35
|  | PZA | MO094 | SOBRESTANTE | JOR | 0.025 | 1251.93 | 31.3
|  | PZA | %MO1 | HERRAMIENTA MENOR | % | 13.01 | 1 | 13.01
|  | PZA | %MO2 | ANDAMIOS | % | 21.68 | 1 | 21.68
|  | PZA | %MO5 | EQUIPO DE SEGURIDAD | % | 8.67 | 1 | 8.67
12209-843 | Tee vertical de aluminio de 3.25", 9" ancho y 24" de radio, Cal. 14, p/charola, código MTV-0924, incluye: suministro, acarreos, instalación, mano de obra, andamios, equipo y herramienta. | PZA | 342-BTC-2063 | TEE T VERTICAL DE ALUMINIO 3.25, 9 A X 24 R CAL. 14, P/CHAROLA, MTV-0924 | PZA | 1 | 3083.32 | 3083.32
|  | PZA | MO031 | AYUDANTE ESPECIALIZADO | JOR | 0.25 | 747.63 | 186.91
|  | PZA | MO084 | OFICIAL ELECTRICISTA | JOR | 0.25 | 1149.38 | 287.35
|  | PZA | MO094 | SOBRESTANTE | JOR | 0.025 | 1251.93 | 31.3
|  | PZA | %MO1 | HERRAMIENTA MENOR | % | 13.01 | 1 | 13.01
|  | PZA | %MO2 | ANDAMIOS | % | 21.68 | 1 | 21.68
|  | PZA | %MO5 | EQUIPO DE SEGURIDAD | % | 8.67 | 1 | 8.67
12209-844 | Tee vertical de aluminio de 3.25", 12" ancho y 24" de radio, Cal. 14, p/charola, código MTV-1224, incluye: suministro, acarreos, instalación, mano de obra, andamios, equipo y herramienta. | PZA | 342-BTC-2064 | TEE T VERTICAL DE ALUMINIO 3.25, 12 A X 24 R CAL. 14, P/CHAROLA, MTV-1224 | PZA | 1 | 3156.25 | 3156.25
|  | PZA | MO031 | AYUDANTE ESPECIALIZADO | JOR | 0.25 | 747.63 | 186.91
|  | PZA | MO084 | OFICIAL ELECTRICISTA | JOR | 0.25 | 1149.38 | 287.35
|  | PZA | MO094 | SOBRESTANTE | JOR | 0.025 | 1251.93 | 31.3
|  | PZA | %MO1 | HERRAMIENTA MENOR | % | 13.01 | 1 | 13.01
|  | PZA | %MO2 | ANDAMIOS | % | 21.68 | 1 | 21.68
|  | PZA | %MO5 | EQUIPO DE SEGURIDAD | % | 8.67 | 1 | 8.67
12209-845 | Tee vertical de aluminio de 3.25", 16" ancho y 24" de radio, Cal. 14, p/charola, código MTV-1624, incluye: suministro, acarreos, instalación, mano de obra, andamios, equipo y herramienta. | PZA | 342-BTC-2065 | TEE T VERTICAL DE ALUMINIO 3.25, 16 A X 24 R CAL. 14, P/CHAROLA, MTV-1624 | PZA | 1 | 3249.91 | 3249.91
|  | PZA | MO031 | AYUDANTE ESPECIALIZADO | JOR | 0.25 | 747.63 | 186.91
|  | PZA | MO084 | OFICIAL ELECTRICISTA | JOR | 0.25 | 1149.38 | 287.35
|  | PZA | MO094 | SOBRESTANTE | JOR | 0.025 | 1251.93 | 31.3
|  | PZA | %MO1 | HERRAMIENTA MENOR | % | 13.01 | 1 | 13.01
|  | PZA | %MO2 | ANDAMIOS | % | 21.68 | 1 | 21.68
|  | PZA | %MO5 | EQUIPO DE SEGURIDAD | % | 8.67 | 1 | 8.67
12209-846 | Tee vertical de aluminio de 3.25", 18" ancho y 24" de radio, Cal. 14, p/charola, código MTV-1824, incluye: suministro, acarreos, instalación, mano de obra, andamios, equipo y herramienta. | PZA | 342-BTC-2066 | TEE T VERTICAL DE ALUMINIO 3.25, 18 A X 24 R CAL. 14, P/CHAROLA, MTV-1824 | PZA | 1 | 3302.25 | 3302.25
|  | PZA | MO031 | AYUDANTE ESPECIALIZADO | JOR | 0.25 | 747.63 | 186.91
|  | PZA | MO084 | OFICIAL ELECTRICISTA | JOR | 0.25 | 1149.38 | 287.35
|  | PZA | MO094 | SOBRESTANTE | JOR | 0.025 | 1251.93 | 31.3
|  | PZA | %MO1 | HERRAMIENTA MENOR | % | 13.01 | 1 | 13.01
|  | PZA | %MO2 | ANDAMIOS | % | 21.68 | 1 | 21.68
|  | PZA | %MO5 | EQUIPO DE SEGURIDAD | % | 8.67 | 1 | 8.67
12209-847 | Tee vertical de aluminio de 3.25", 20" ancho y 24" de radio, Cal. 14, p/charola, código MTV-2024, incluye: suministro, acarreos, instalación, mano de obra, andamios, equipo y herramienta. | PZA | 342-BTC-2067 | TEE T VERTICAL DE ALUMINIO 3.25, 20 A X 24 R CAL. 14, P/CHAROLA, MTV-2024 | PZA | 1 | 3354.46 | 3354.46
|  | PZA | MO031 | AYUDANTE ESPECIALIZADO | JOR | 0.25 | 747.63 | 186.91
|  | PZA | MO084 | OFICIAL ELECTRICISTA | JOR | 0.25 | 1149.38 | 287.35
|  | PZA | MO094 | SOBRESTANTE | JOR | 0.025 | 1251.93 | 31.3
|  | PZA | %MO1 | HERRAMIENTA MENOR | % | 13.01 | 1 | 13.01
|  | PZA | %MO2 | ANDAMIOS | % | 21.68 | 1 | 21.68
|  | PZA | %MO5 | EQUIPO DE SEGURIDAD | % | 8.67 | 1 | 8.67
12209-848 | Tee vertical de aluminio de 3.25", 24" ancho y 24" de radio, Cal. 14, p/charola, código MTV-2424, incluye: suministro, acarreos, instalación, mano de obra, andamios, equipo y herramienta. | PZA | 342-BTC-2068 | TEE T VERTICAL DE ALUMINIO 3.25, 24 A X 24 R CAL. 14, P/CHAROLA, MTV-2424 | PZA | 1 | 3448.24 | 3448.24
|  | PZA | MO031 | AYUDANTE ESPECIALIZADO | JOR | 0.25 | 747.63 | 186.91
|  | PZA | MO084 | OFICIAL ELECTRICISTA | JOR | 0.25 | 1149.38 | 287.35
|  | PZA | MO094 | SOBRESTANTE | JOR | 0.025 | 1251.93 | 31.3
|  | PZA | %MO1 | HERRAMIENTA MENOR | % | 13.01 | 1 | 13.01
|  | PZA | %MO2 | ANDAMIOS | % | 21.68 | 1 | 21.68
|  | PZA | %MO5 | EQUIPO DE SEGURIDAD | % | 8.67 | 1 | 8.67
12209-849 | Tee vertical de aluminio de 3.25", 30" ancho y 24" de radio, Cal. 14, p/charola, código MTV-3024, incluye: suministro, acarreos, instalación, mano de obra, andamios, equipo y herramienta. | PZA | 342-BTC-2069 | TEE T VERTICAL DE ALUMINIO 3.25, 30 A X 24 R CAL. 14, P/CHAROLA, MTV-3024 | PZA | 1 | 3583.34 | 3583.34
|  | PZA | MO031 | AYUDANTE ESPECIALIZADO | JOR | 0.25 | 747.63 | 186.91
|  | PZA | MO084 | OFICIAL ELECTRICISTA | JOR | 0.25 | 1149.38 | 287.35
|  | PZA | MO094 | SOBRESTANTE | JOR | 0.025 | 1251.93 | 31.3
|  | PZA | %MO1 | HERRAMIENTA MENOR | % | 13.01 | 1 | 13.01
|  | PZA | %MO2 | ANDAMIOS | % | 21.68 | 1 | 21.68
|  | PZA | %MO5 | EQUIPO DE SEGURIDAD | % | 8.67 | 1 | 8.67
12209-850 | Tee vertical de aluminio de 3.25", 36" ancho y 24" de radio, Cal. 14, p/charola, código MTV-3624, incluye: suministro, acarreos, instalación, mano de obra, andamios, equipo y herramienta. | PZA | 342-BTC-2070 | TEE T VERTICAL DE ALUMINIO 3.25, 36 A X 24 R CAL. 14, P/CHAROLA, MTV-3624 | PZA | 1 | 3718.3 | 3718.3
|  | PZA | MO031 | AYUDANTE ESPECIALIZADO | JOR | 0.25 | 747.63 | 186.91
|  | PZA | MO084 | OFICIAL ELECTRICISTA | JOR | 0.25 | 1149.38 | 287.35
|  | PZA | MO094 | SOBRESTANTE | JOR | 0.025 | 1251.93 | 31.3
|  | PZA | %MO1 | HERRAMIENTA MENOR | % | 13.01 | 1 | 13.01
|  | PZA | %MO2 | ANDAMIOS | % | 21.68 | 1 | 21.68
|  | PZA | %MO5 | EQUIPO DE SEGURIDAD | % | 8.67 | 1 | 8.67
12209-861 | Derivación de aluminio de 3.25" a 45° de 4" de ancho, Cal.14, p/charola, código MD-04, incluye: suministro, acarreos, instalación, mano de obra, andamios, equipo y herramienta. | PZA | 342-BTC-2081 | DERIVACIÓN DE ALUMINIO 3.25 A 45° (4) CAL.14, P/CHAROLA, MD-04 | PZA | 1 | 785.16 | 785.16
|  | PZA | MO031 | AYUDANTE ESPECIALIZADO | JOR | 0.069979 | 747.63 | 52.32
|  | PZA | MO084 | OFICIAL ELECTRICISTA | JOR | 0.069979 | 1149.38 | 80.43
|  | PZA | MO094 | SOBRESTANTE | JOR | 0.0069979 | 1251.93 | 8.76
|  | PZA | %MO1 | HERRAMIENTA MENOR | % | 3.64 | 1 | 3.64
|  | PZA | %MO2 | ANDAMIOS | % | 6.07 | 1 | 6.07
|  | PZA | %MO5 | EQUIPO DE SEGURIDAD | % | 2.43 | 1 | 2.43
12209-862 | Derivación de aluminio de 3.25" a 45° de 6" de ancho, Cal.14, p/charola, código MD-06, incluye: suministro, acarreos, instalación, mano de obra, andamios, equipo y herramienta. | PZA | 342-BTC-2082 | DERIVACIÓN DE ALUMINIO 3.25 A 45° (6) CAL.14, P/CHAROLA, MD-06 | PZA | 1 | 859.84 | 859.84
|  | PZA | MO031 | AYUDANTE ESPECIALIZADO | JOR | 0.08 | 747.63 | 59.81
|  | PZA | MO084 | OFICIAL ELECTRICISTA | JOR | 0.08 | 1149.38 | 91.95
|  | PZA | MO094 | SOBRESTANTE | JOR | 0.008 | 1251.93 | 10.02
|  | PZA | %MO1 | HERRAMIENTA MENOR | % | 4.16 | 1 | 4.16
|  | PZA | %MO2 | ANDAMIOS | % | 6.95 | 1 | 6.95
|  | PZA | %MO5 | EQUIPO DE SEGURIDAD | % | 2.77 | 1 | 2.77
12209-863 | Derivación de aluminio de 3.25" a 45° de 9" de ancho, Cal.14, p/charola, código MD-09, incluye: suministro, acarreos, instalación, mano de obra, andamios, equipo y herramienta. | PZA | 342-BTC-2083 | DERIVACIÓN DE ALUMINIO 3.25 A 45° (9) CAL.14, P/CHAROLA, MD-09 | PZA | 1 | 949.87 | 949.87
|  | PZA | MO031 | AYUDANTE ESPECIALIZADO | JOR | 0.09009 | 747.63 | 67.35
|  | PZA | MO084 | OFICIAL ELECTRICISTA | JOR | 0.09009 | 1149.38 | 103.55
|  | PZA | MO094 | SOBRESTANTE | JOR | 0.009009 | 1251.93 | 11.28
|  | PZA | %MO1 | HERRAMIENTA MENOR | % | 4.69 | 1 | 4.69
|  | PZA | %MO2 | ANDAMIOS | % | 7.81 | 1 | 7.81
|  | PZA | %MO5 | EQUIPO DE SEGURIDAD | % | 3.12 | 1 | 3.12
12209-864 | Derivación de aluminio de 3.25" a 45° de 12" de ancho, Cal.14, p/charola, código MD-12, incluye: suministro, acarreos, instalación, mano de obra, andamios, equipo y herramienta. | PZA | 342-BTC-2084 | DERIVACIÓN DE ALUMINIO 3.25 A 45° (12) CAL.14, P/CHAROLA, MD-12 | PZA | 1 | 1050.65 | 1050.65
|  | PZA | MO031 | AYUDANTE ESPECIALIZADO | JOR | 0.09009 | 747.63 | 67.35
|  | PZA | MO084 | OFICIAL ELECTRICISTA | JOR | 0.09009 | 1149.38 | 103.55
|  | PZA | MO094 | SOBRESTANTE | JOR | 0.009009 | 1251.93 | 11.28
|  | PZA | %MO1 | HERRAMIENTA MENOR | % | 4.69 | 1 | 4.69
|  | PZA | %MO2 | ANDAMIOS | % | 7.81 | 1 | 7.81
|  | PZA | %MO5 | EQUIPO DE SEGURIDAD | % | 3.12 | 1 | 3.12
12209-865 | Derivación de aluminio de 3.25" a 45° de 16" de ancho, Cal.14, p/charola, código MD-16, incluye: suministro, acarreos, instalación, mano de obra, andamios, equipo y herramienta. | PZA | 342-BTC-2085 | DERIVACIÓN DE ALUMINIO 3.25 A 45° (16) CAL.14, P/CHAROLA, MD-16 | PZA | 1 | 1177.95 | 1177.95
|  | PZA | MO031 | AYUDANTE ESPECIALIZADO | JOR | 0.11001 | 747.63 | 82.25
|  | PZA | MO084 | OFICIAL ELECTRICISTA | JOR | 0.11001 | 1149.38 | 126.44
|  | PZA | MO094 | SOBRESTANTE | JOR | 0.011001 | 1251.93 | 13.77
|  | PZA | %MO1 | HERRAMIENTA MENOR | % | 5.72 | 1 | 5.72
|  | PZA | %MO2 | ANDAMIOS | % | 9.53 | 1 | 9.53
|  | PZA | %MO5 | EQUIPO DE SEGURIDAD | % | 3.82 | 1 | 3.82
12209-866 | Derivación de aluminio de 3.25" a 45° de 18" de ancho, Cal.14, p/charola, código MD-18, incluye: suministro, acarreos, instalación, mano de obra, andamios, equipo y herramienta. | PZA | 342-BTC-2086 | DERIVACIÓN DE ALUMINIO 3.25 A 45° (18) CAL.14, P/CHAROLA, MD-18 | PZA | 1 | 1252.36 | 1252.36
|  | PZA | MO031 | AYUDANTE ESPECIALIZADO | JOR | 0.11001 | 747.63 | 82.25
|  | PZA | MO084 | OFICIAL ELECTRICISTA | JOR | 0.11001 | 1149.38 | 126.44
|  | PZA | MO094 | SOBRESTANTE | JOR | 0.011001 | 1251.93 | 13.77
|  | PZA | %MO1 | HERRAMIENTA MENOR | % | 5.72 | 1 | 5.72
|  | PZA | %MO2 | ANDAMIOS | % | 9.53 | 1 | 9.53
|  | PZA | %MO5 | EQUIPO DE SEGURIDAD | % | 3.82 | 1 | 3.82
12209-867 | Derivación de aluminio de 3.25" a 45° de 20" de ancho, Cal.14, p/charola, código MD-20, incluye: suministro, acarreos, instalación, mano de obra, andamios, equipo y herramienta. | PZA | 342-BTC-2087 | DERIVACIÓN DE ALUMINIO 3.25 A 45° (20) CAL.14, P/CHAROLA, MD-20 | PZA | 1 | 1327.04 | 1327.04
|  | PZA | MO031 | AYUDANTE ESPECIALIZADO | JOR | 0.12005 | 747.63 | 89.75
|  | PZA | MO084 | OFICIAL ELECTRICISTA | JOR | 0.12005 | 1149.38 | 137.98
|  | PZA | MO094 | SOBRESTANTE | JOR | 0.012005 | 1251.93 | 15.03
|  | PZA | %MO1 | HERRAMIENTA MENOR | % | 6.25 | 1 | 6.25
|  | PZA | %MO2 | ANDAMIOS | % | 10.41 | 1 | 10.41
|  | PZA | %MO5 | EQUIPO DE SEGURIDAD | % | 4.16 | 1 | 4.16
12209-868 | Derivación de aluminio de 3.25" a 45° de 24" de ancho, Cal.14, p/charola, código MD-24, incluye: suministro, acarreos, instalación, mano de obra, andamios, equipo y herramienta. | PZA | 342-BTC-2088 | DERIVACIÓN DE ALUMINIO 3.25 A 45° (24) CAL.14, P/CHAROLA, MD-24 | PZA | 1 | 1454.2 | 1454.2
|  | PZA | MO031 | AYUDANTE ESPECIALIZADO | JOR | 0.13004 | 747.63 | 97.22
|  | PZA | MO084 | OFICIAL ELECTRICISTA | JOR | 0.13004 | 1149.38 | 149.46
|  | PZA | MO094 | SOBRESTANTE | JOR | 0.013004 | 1251.93 | 16.28
|  | PZA | %MO1 | HERRAMIENTA MENOR | % | 6.77 | 1 | 6.77
|  | PZA | %MO2 | ANDAMIOS | % | 11.28 | 1 | 11.28
|  | PZA | %MO5 | EQUIPO DE SEGURIDAD | % | 4.51 | 1 | 4.51
12209-869 | Derivación de aluminio de 3.25" a 45° de 30" de ancho, Cal.14, p/charola, código MD-30, incluye: suministro, acarreos, instalación, mano de obra, andamios, equipo y herramienta. | PZA | 342-BTC-2089 | DERIVACIÓN DE ALUMINIO 3.25 A 45° (30) CAL.14, P/CHAROLA, MD-30 | PZA | 1 | 1634.11 | 1634.11
|  | PZA | MO031 | AYUDANTE ESPECIALIZADO | JOR | 0.14993 | 747.63 | 112.09
|  | PZA | MO084 | OFICIAL ELECTRICISTA | JOR | 0.14993 | 1149.38 | 172.32
|  | PZA | MO094 | SOBRESTANTE | JOR | 0.014993 | 1251.93 | 18.77
|  | PZA | %MO1 | HERRAMIENTA MENOR | % | 7.8 | 1 | 7.8
|  | PZA | %MO2 | ANDAMIOS | % | 12.99 | 1 | 12.99
|  | PZA | %MO5 | EQUIPO DE SEGURIDAD | % | 5.2 | 1 | 5.2
12209-870 | Derivación de aluminio de 3.25" a 45° de 36" de ancho, Cal.14, p/charola, código MD-36, incluye: suministro, acarreos, instalación, mano de obra, andamios, equipo y herramienta. | PZA | 342-BTC-2090 | DERIVACIÓN DE ALUMINIO 3.25 A 45° (36) CAL.14, P/CHAROLA, MD-36 | PZA | 1 | 1814.15 | 1814.15
|  | PZA | MO031 | AYUDANTE ESPECIALIZADO | JOR | 0.16 | 747.63 | 119.62
|  | PZA | MO084 | OFICIAL ELECTRICISTA | JOR | 0.16 | 1149.38 | 183.9
|  | PZA | MO094 | SOBRESTANTE | JOR | 0.016 | 1251.93 | 20.03
|  | PZA | %MO1 | HERRAMIENTA MENOR | % | 8.31 | 1 | 8.31
|  | PZA | %MO2 | ANDAMIOS | % | 13.87 | 1 | 13.87
|  | PZA | %MO5 | EQUIPO DE SEGURIDAD | % | 5.55 | 1 | 5.55
12209-881 | Bajada para cable de aluminio de 3.25", de 4" x 1.90 cm. radio, Cal. 14, p/charola, código MBC-04-1, incluye: suministro, acarreos, instalación, mano de obra, andamios, equipo y herramienta. | PZA | 342-BTC-2101 | BAJADA P/CABLE DE ALUMINIO 3.25, DE 4 X 1.90 CM. RADIO, CAL. 14, P/CHAROLA, MBC-04-1 | PZA | 1 | 101.74 | 101.74
|  | PZA | MO031 | AYUDANTE ESPECIALIZADO | JOR | 0.016667 | 747.63 | 12.46
|  | PZA | MO084 | OFICIAL ELECTRICISTA | JOR | 0.016667 | 1149.38 | 19.16
|  | PZA | MO094 | SOBRESTANTE | JOR | 0.0016667 | 1251.93 | 2.09
|  | PZA | %MO1 | HERRAMIENTA MENOR | % | 0.87 | 1 | 0.87
|  | PZA | %MO2 | ANDAMIOS | % | 1.44 | 1 | 1.44
|  | PZA | %MO5 | EQUIPO DE SEGURIDAD | % | 0.58 | 1 | 0.58
12209-882 | Bajada para cable de aluminio de 3.25", de 6" x 1.90 cm. radio, Cal. 14, p/charola, código MBC-06-1, incluye: suministro, acarreos, instalación, mano de obra, andamios, equipo y herramienta. | PZA | 342-BTC-2102 | BAJADA P/CABLE DE ALUMINIO 3.25, DE 6 X 1.90 CM. RADIO, CAL. 14, P/CHAROLA, MBC-06-1 | PZA | 1 | 122.06 | 122.06
|  | PZA | MO031 | AYUDANTE ESPECIALIZADO | JOR | 0.016667 | 747.63 | 12.46
|  | PZA | MO084 | OFICIAL ELECTRICISTA | JOR | 0.016667 | 1149.38 | 19.16
|  | PZA | MO094 | SOBRESTANTE | JOR | 0.0016667 | 1251.93 | 2.09
|  | PZA | %MO1 | HERRAMIENTA MENOR | % | 0.87 | 1 | 0.87
|  | PZA | %MO2 | ANDAMIOS | % | 1.44 | 1 | 1.44
|  | PZA | %MO5 | EQUIPO DE SEGURIDAD | % | 0.58 | 1 | 0.58
12209-883 | Bajada para cable de aluminio de 3.25", de 9" x 1.90 cm. radio, Cal. 14, p/charola, código MBC-09-1, incluye: suministro, acarreos, instalación, mano de obra, andamios, equipo y herramienta. | PZA | 342-BTC-2103 | BAJADA P/CABLE DE ALUMINIO 3.25, DE 9 X 1.90 CM. RADIO, CAL. 14, P/CHAROLA, MBC-09-1 | PZA | 1 | 160.54 | 160.54
|  | PZA | MO031 | AYUDANTE ESPECIALIZADO | JOR | 0.016667 | 747.63 | 12.46
|  | PZA | MO084 | OFICIAL ELECTRICISTA | JOR | 0.016667 | 1149.38 | 19.16
|  | PZA | MO094 | SOBRESTANTE | JOR | 0.0016667 | 1251.93 | 2.09
|  | PZA | %MO1 | HERRAMIENTA MENOR | % | 0.87 | 1 | 0.87
|  | PZA | %MO2 | ANDAMIOS | % | 1.44 | 1 | 1.44
|  | PZA | %MO5 | EQUIPO DE SEGURIDAD | % | 0.58 | 1 | 0.58
12209-884 | Bajada para cable de aluminio de 3.25", de 12" x 1.90 cm. radio, Cal. 14, p/charola, código MBC-12-1, incluye: suministro, acarreos, instalación, mano de obra, andamios, equipo y herramienta. | PZA | 342-BTC-2104 | BAJADA P/CABLE DE ALUMINIO 3.25, DE 12 X 1.90 CM. RADIO, CAL. 14, P/CHAROLA, MBC-12-1 | PZA | 1 | 180.86 | 180.86
|  | PZA | MO031 | AYUDANTE ESPECIALIZADO | JOR | 0.02 | 747.63 | 14.95
|  | PZA | MO084 | OFICIAL ELECTRICISTA | JOR | 0.02 | 1149.38 | 22.99
|  | PZA | MO094 | SOBRESTANTE | JOR | 0.002 | 1251.93 | 2.5
|  | PZA | %MO1 | HERRAMIENTA MENOR | % | 1.04 | 1 | 1.04
|  | PZA | %MO2 | ANDAMIOS | % | 1.72 | 1 | 1.72
|  | PZA | %MO5 | EQUIPO DE SEGURIDAD | % | 0.69 | 1 | 0.69
12209-885 | Bajada para cable de aluminio de 3.25", de 16" x 1.90 cm. radio, Cal. 14, p/charola, código MBC-16-1, incluye: suministro, acarreos, instalación, mano de obra, andamios, equipo y herramienta. | PZA | 342-BTC-2105 | BAJADA P/CABLE DE ALUMINIO 3.25, DE 16 X 1.90 CM. RADIO, CAL. 14, P/CHAROLA, MBC-16-1 | PZA | 1 | 215.58 | 215.58
|  | PZA | MO031 | AYUDANTE ESPECIALIZADO | JOR | 0.02 | 747.63 | 14.95
|  | PZA | MO084 | OFICIAL ELECTRICISTA | JOR | 0.02 | 1149.38 | 22.99
|  | PZA | MO094 | SOBRESTANTE | JOR | 0.002 | 1251.93 | 2.5
|  | PZA | %MO1 | HERRAMIENTA MENOR | % | 1.04 | 1 | 1.04
|  | PZA | %MO2 | ANDAMIOS | % | 1.72 | 1 | 1.72
|  | PZA | %MO5 | EQUIPO DE SEGURIDAD | % | 0.69 | 1 | 0.69
12209-886 | Bajada para cable de aluminio de 3.25", de 18" x 1.90 cm. radio, Cal. 14, p/charola, código MBC-18-1, incluye: suministro, acarreos, instalación, mano de obra, andamios, equipo y herramienta. | PZA | 342-BTC-2106 | BAJADA P/CABLE DE ALUMINIO 3.25, DE 18 X 1.90 CM. RADIO, CAL. 14, P/CHAROLA, MBC-18-1 | PZA | 1 | 230.51 | 230.51
|  | PZA | MO031 | AYUDANTE ESPECIALIZADO | JOR | 0.02 | 747.63 | 14.95
|  | PZA | MO084 | OFICIAL ELECTRICISTA | JOR | 0.02 | 1149.38 | 22.99
|  | PZA | MO094 | SOBRESTANTE | JOR | 0.002 | 1251.93 | 2.5
|  | PZA | %MO1 | HERRAMIENTA MENOR | % | 1.04 | 1 | 1.04
|  | PZA | %MO2 | ANDAMIOS | % | 1.72 | 1 | 1.72
|  | PZA | %MO5 | EQUIPO DE SEGURIDAD | % | 0.69 | 1 | 0.69
12209-887 | Bajada para cable de aluminio de 3.25", de 20" x 1.90 cm. radio, Cal. 14, p/charola, código MBC-20-1, incluye: suministro, acarreos, instalación, mano de obra, andamios, equipo y herramienta. | PZA | 342-BTC-2107 | BAJADA P/CABLE DE ALUMINIO 3.25, DE 20 X 1.90 CM. RADIO, CAL. 14, P/CHAROLA, MBC-20-1 | PZA | 1 | 296.32 | 296.32
|  | PZA | MO031 | AYUDANTE ESPECIALIZADO | JOR | 0.030003 | 747.63 | 22.43
|  | PZA | MO084 | OFICIAL ELECTRICISTA | JOR | 0.030003 | 1149.38 | 34.48
|  | PZA | MO094 | SOBRESTANTE | JOR | 0.0030003 | 1251.93 | 3.76
|  | PZA | %MO1 | HERRAMIENTA MENOR | % | 1.56 | 1 | 1.56
|  | PZA | %MO2 | ANDAMIOS | % | 2.6 | 1 | 2.6
|  | PZA | %MO5 | EQUIPO DE SEGURIDAD | % | 1.04 | 1 | 1.04
12209-888 | Bajada para cable de aluminio de 3.25", de 24" x 1.90 cm. radio, Cal. 14, p/charola, código MBC-24-1, incluye: suministro, acarreos, instalación, mano de obra, andamios, equipo y herramienta. | PZA | 342-BTC-2108 | BAJADA P/CABLE DE ALUMINIO 3.25, DE 24 X 1.90 CM. RADIO, CAL. 14, P/CHAROLA, MBC-24-1 | PZA | 1 | 325.64 | 325.64
|  | PZA | MO031 | AYUDANTE ESPECIALIZADO | JOR | 0.030003 | 747.63 | 22.43
|  | PZA | MO084 | OFICIAL ELECTRICISTA | JOR | 0.030003 | 1149.38 | 34.48
|  | PZA | MO094 | SOBRESTANTE | JOR | 0.0030003 | 1251.93 | 3.76
|  | PZA | %MO1 | HERRAMIENTA MENOR | % | 1.56 | 1 | 1.56
|  | PZA | %MO2 | ANDAMIOS | % | 2.6 | 1 | 2.6
|  | PZA | %MO5 | EQUIPO DE SEGURIDAD | % | 1.04 | 1 | 1.04
12209-889 | Bajada para cable de aluminio de 3.25", de 30" x 1.90 cm. radio, Cal. 14, p/charola, código MBC-30-1, incluye: suministro, acarreos, instalación, mano de obra, andamios, equipo y herramienta. | PZA | 342-BTC-2109 | BAJADA P/CABLE DE ALUMINIO 3.25, DE 30 X 1.90 CM. RADIO, CAL. 14, P/CHAROLA, MBC-30-1 | PZA | 1 | 354.98 | 354.98
|  | PZA | MO031 | AYUDANTE ESPECIALIZADO | JOR | 0.030003 | 747.63 | 22.43
|  | PZA | MO084 | OFICIAL ELECTRICISTA | JOR | 0.030003 | 1149.38 | 34.48
|  | PZA | MO094 | SOBRESTANTE | JOR | 0.0030003 | 1251.93 | 3.76
|  | PZA | %MO1 | HERRAMIENTA MENOR | % | 1.56 | 1 | 1.56
|  | PZA | %MO2 | ANDAMIOS | % | 2.6 | 1 | 2.6
|  | PZA | %MO5 | EQUIPO DE SEGURIDAD | % | 1.04 | 1 | 1.04
12209-890 | Bajada para cable de aluminio de 3.25", de 36" x 1.90 cm. radio, Cal. 14, p/charola, código MBC-36-1, incluye: suministro, acarreos, instalación, mano de obra, andamios, equipo y herramienta. | PZA | 342-BTC-2110 | BAJADA P/CABLE DE ALUMINIO 3.25, DE 36 X 1.90 CM. RADIO, CAL. 14, P/CHAROLA, MBC-36-1 | PZA | 1 | 402.62 | 402.62
|  | PZA | MO031 | AYUDANTE ESPECIALIZADO | JOR | 0.04 | 747.63 | 29.91
|  | PZA | MO084 | OFICIAL ELECTRICISTA | JOR | 0.04 | 1149.38 | 45.98
|  | PZA | MO094 | SOBRESTANTE | JOR | 0.004 | 1251.93 | 5.01
|  | PZA | %MO1 | HERRAMIENTA MENOR | % | 2.08 | 1 | 2.08
|  | PZA | %MO2 | ANDAMIOS | % | 3.47 | 1 | 3.47
|  | PZA | %MO5 | EQUIPO DE SEGURIDAD | % | 1.39 | 1 | 1.39
12209-891 | Bajada para cable de aluminio de 3.25", de 4" x 12.7 cm. radio, Cal. 14, p/charola, código MBC-04-12, incluye: suministro, acarreos, instalación, mano de obra, andamios, equipo y herramienta. | PZA | 342-BTC-2111 | BAJADA P/CABLE DE ALUMINIO 3.25, DE 4 X 12.7 CM. RADIO, CAL. 14, P/CHAROLA, MBC-04-12 | PZA | 1 | 144.53 | 144.53
|  | PZA | MO031 | AYUDANTE ESPECIALIZADO | JOR | 0.016667 | 747.63 | 12.46
|  | PZA | MO084 | OFICIAL ELECTRICISTA | JOR | 0.016667 | 1149.38 | 19.16
|  | PZA | MO094 | SOBRESTANTE | JOR | 0.0016667 | 1251.93 | 2.09
|  | PZA | %MO1 | HERRAMIENTA MENOR | % | 0.87 | 1 | 0.87
|  | PZA | %MO2 | ANDAMIOS | % | 1.44 | 1 | 1.44
|  | PZA | %MO5 | EQUIPO DE SEGURIDAD | % | 0.58 | 1 | 0.58
12209-892 | Bajada para cable de aluminio de 3.25", de 6" x 12.7 cm. radio, Cal. 14, p/charola, código MBC-06-12, incluye: suministro, acarreos, instalación, mano de obra, andamios, equipo y herramienta. | PZA | 342-BTC-2112 | BAJADA P/CABLE DE ALUMINIO 3.25, DE 6 X 12.7 CM. RADIO, CAL. 14, P/CHAROLA, MBC-06-12 | PZA | 1 | 168.61 | 168.61
|  | PZA | MO031 | AYUDANTE ESPECIALIZADO | JOR | 0.02 | 747.63 | 14.95
|  | PZA | MO084 | OFICIAL ELECTRICISTA | JOR | 0.02 | 1149.38 | 22.99
|  | PZA | MO094 | SOBRESTANTE | JOR | 0.002 | 1251.93 | 2.5
|  | PZA | %MO1 | HERRAMIENTA MENOR | % | 1.04 | 1 | 1.04
|  | PZA | %MO2 | ANDAMIOS | % | 1.72 | 1 | 1.72
|  | PZA | %MO5 | EQUIPO DE SEGURIDAD | % | 0.69 | 1 | 0.69
12209-893 | Bajada para cable de aluminio de 3.25", de 9" x 12.7 cm. radio, Cal. 14, p/charola, código MBC-09-12, incluye: suministro, acarreos, instalación, mano de obra, andamios, equipo y herramienta. | PZA | 342-BTC-2113 | BAJADA P/CABLE DE ALUMINIO 3.25, DE 9 X 12.7 CM. RADIO, CAL. 14, P/CHAROLA, MBC-09-12 | PZA | 1 | 230.51 | 230.51
|  | PZA | MO031 | AYUDANTE ESPECIALIZADO | JOR | 0.02 | 747.63 | 14.95
|  | PZA | MO084 | OFICIAL ELECTRICISTA | JOR | 0.02 | 1149.38 | 22.99
|  | PZA | MO094 | SOBRESTANTE | JOR | 0.002 | 1251.93 | 2.5
|  | PZA | %MO1 | HERRAMIENTA MENOR | % | 1.04 | 1 | 1.04
|  | PZA | %MO2 | ANDAMIOS | % | 1.72 | 1 | 1.72
|  | PZA | %MO5 | EQUIPO DE SEGURIDAD | % | 0.69 | 1 | 0.69
12209-894 | Bajada para cable de aluminio de 3.25", de 12" x 12.7 cm. radio, Cal. 14, p/charola, código MBC-12-12, incluye: suministro, acarreos, instalación, mano de obra, andamios, equipo y herramienta. | PZA | 342-BTC-2114 | BAJADA P/CABLE DE ALUMINIO 3.25, DE 12 X 12.7 CM. RADIO, CAL. 14, P/CHAROLA, MBC-12-12 | PZA | 1 | 278.15 | 278.15
|  | PZA | MO031 | AYUDANTE ESPECIALIZADO | JOR | 0.02 | 747.63 | 14.95
|  | PZA | MO084 | OFICIAL ELECTRICISTA | JOR | 0.02 | 1149.38 | 22.99
|  | PZA | MO094 | SOBRESTANTE | JOR | 0.002 | 1251.93 | 2.5
|  | PZA | %MO1 | HERRAMIENTA MENOR | % | 1.04 | 1 | 1.04
|  | PZA | %MO2 | ANDAMIOS | % | 1.72 | 1 | 1.72
|  | PZA | %MO5 | EQUIPO DE SEGURIDAD | % | 0.69 | 1 | 0.69
12209-895 | Bajada para cable de aluminio de 3.25", de 16" x 12.7 cm. radio, Cal. 14, p/charola, código MBC-16-12, incluye: suministro, acarreos, instalación, mano de obra, andamios, equipo y herramienta. | PZA | 342-BTC-2115 | BAJADA P/CABLE DE ALUMINIO 3.25, DE 16 X 12.7 CM. RADIO, CAL. 14, P/CHAROLA, MBC-16-12 | PZA | 1 | 343.81 | 343.81
|  | PZA | MO031 | AYUDANTE ESPECIALIZADO | JOR | 0.030003 | 747.63 | 22.43
|  | PZA | MO084 | OFICIAL ELECTRICISTA | JOR | 0.030003 | 1149.38 | 34.48
|  | PZA | MO094 | SOBRESTANTE | JOR | 0.0030003 | 1251.93 | 3.76
|  | PZA | %MO1 | HERRAMIENTA MENOR | % | 1.56 | 1 | 1.56
|  | PZA | %MO2 | ANDAMIOS | % | 2.6 | 1 | 2.6
|  | PZA | %MO5 | EQUIPO DE SEGURIDAD | % | 1.04 | 1 | 1.04
12209-896 | Bajada para cable de aluminio de 3.25", de 18" x 12.7 cm. radio, Cal. 14, p/charola, código MBC-18-12, incluye: suministro, acarreos, instalación, mano de obra, andamios, equipo y herramienta. | PZA | 342-BTC-2116 | BAJADA P/CABLE DE ALUMINIO 3.25, DE 18 X 12.7 CM. RADIO, CAL. 14, P/CHAROLA, MBC-18-12 | PZA | 1 | 364.13 | 364.13
|  | PZA | MO031 | AYUDANTE ESPECIALIZADO | JOR | 0.030003 | 747.63 | 22.43
|  | PZA | MO084 | OFICIAL ELECTRICISTA | JOR | 0.030003 | 1149.38 | 34.48
|  | PZA | MO094 | SOBRESTANTE | JOR | 0.0030003 | 1251.93 | 3.76
|  | PZA | %MO1 | HERRAMIENTA MENOR | % | 1.56 | 1 | 1.56
|  | PZA | %MO2 | ANDAMIOS | % | 2.6 | 1 | 2.6
|  | PZA | %MO5 | EQUIPO DE SEGURIDAD | % | 1.04 | 1 | 1.04
12209-897 | Bajada para cable de aluminio de 3.25", de 20" x 12.7 cm. radio, Cal. 14, p/charola, código MBC-20-12, incluye: suministro, acarreos, instalación, mano de obra, andamios, equipo y herramienta. | PZA | 342-BTC-2117 | BAJADA P/CABLE DE ALUMINIO 3.25, DE 20 X 12.7 CM. RADIO, CAL. 14, P/CHAROLA, MBC-20-12 | PZA | 1 | 465.99 | 465.99
|  | PZA | MO031 | AYUDANTE ESPECIALIZADO | JOR | 0.04 | 747.63 | 29.91
|  | PZA | MO084 | OFICIAL ELECTRICISTA | JOR | 0.04 | 1149.38 | 45.98
|  | PZA | MO094 | SOBRESTANTE | JOR | 0.004 | 1251.93 | 5.01
|  | PZA | %MO1 | HERRAMIENTA MENOR | % | 2.08 | 1 | 2.08
|  | PZA | %MO2 | ANDAMIOS | % | 3.47 | 1 | 3.47
|  | PZA | %MO5 | EQUIPO DE SEGURIDAD | % | 1.39 | 1 | 1.39
12209-898 | Bajada para cable de aluminio de 3.25", de 24" x 12.7 cm. radio, Cal. 14, p/charola, código MBC-24-12, incluye: suministro, acarreos, instalación, mano de obra, andamios, equipo y herramienta. | PZA | 342-BTC-2118 | BAJADA P/CABLE DE ALUMINIO 3.25, DE 24 X 12.7 CM. RADIO, CAL. 14, P/CHAROLA, MBC-24-12 | PZA | 1 | 504.48 | 504.48
|  | PZA | MO031 | AYUDANTE ESPECIALIZADO | JOR | 0.05 | 747.63 | 37.38
|  | PZA | MO084 | OFICIAL ELECTRICISTA | JOR | 0.05 | 1149.38 | 57.47
|  | PZA | MO094 | SOBRESTANTE | JOR | 0.005 | 1251.93 | 6.26
|  | PZA | %MO1 | HERRAMIENTA MENOR | % | 2.6 | 1 | 2.6
|  | PZA | %MO2 | ANDAMIOS | % | 4.34 | 1 | 4.34
|  | PZA | %MO5 | EQUIPO DE SEGURIDAD | % | 1.73 | 1 | 1.73
12209-899 | Bajada para cable de aluminio de 3.25", de 30" x 12.7 cm. radio, Cal. 14, p/charola, código MBC-30-12, incluye: suministro, acarreos, instalación, mano de obra, andamios, equipo y herramienta. | PZA | 342-BTC-2119 | BAJADA P/CABLE DE ALUMINIO 3.25, DE 30 X 12.7 CM. RADIO, CAL. 14, P/CHAROLA, MBC-30-12 | PZA | 1 | 561.12 | 561.12
|  | PZA | MO031 | AYUDANTE ESPECIALIZADO | JOR | 0.05 | 747.63 | 37.38
|  | PZA | MO084 | OFICIAL ELECTRICISTA | JOR | 0.05 | 1149.38 | 57.47
|  | PZA | MO094 | SOBRESTANTE | JOR | 0.005 | 1251.93 | 6.26
|  | PZA | %MO1 | HERRAMIENTA MENOR | % | 2.6 | 1 | 2.6
|  | PZA | %MO2 | ANDAMIOS | % | 4.34 | 1 | 4.34
|  | PZA | %MO5 | EQUIPO DE SEGURIDAD | % | 1.73 | 1 | 1.73
12209-900 | Bajada para cable de aluminio de 3.25", de 36" x 12.7 cm. radio, Cal. 14, p/charola, código MBC-36-12, incluye: suministro, acarreos, instalación, mano de obra, andamios, equipo y herramienta. | PZA | 342-BTC-2120 | BAJADA P/CABLE DE ALUMINIO 3.25, DE 36 X 12.7 CM. RADIO, CAL. 14, P/CHAROLA, MBC-36-12 | PZA | 1 | 635.94 | 635.94
|  | PZA | MO031 | AYUDANTE ESPECIALIZADO | JOR | 0.059988 | 747.63 | 44.85
|  | PZA | MO084 | OFICIAL ELECTRICISTA | JOR | 0.059988 | 1149.38 | 68.95
|  | PZA | MO094 | SOBRESTANTE | JOR | 0.0059988 | 1251.93 | 7.51
|  | PZA | %MO1 | HERRAMIENTA MENOR | % | 3.12 | 1 | 3.12
|  | PZA | %MO2 | ANDAMIOS | % | 5.21 | 1 | 5.21
|  | PZA | %MO5 | EQUIPO DE SEGURIDAD | % | 2.08 | 1 | 2.08
12209-901 | Placa terminal de 4" de ancho, de aluminio de 3.25" Cal.14, p/charola, código MPC-04, incluye: suministro, acarreos, instalación, mano de obra, andamios, equipo y herramienta. | PZA | 342-BTC-2131 | PLACA TERMINAL 4 DE ALUMINIO 3.25 CAL.14, P/CHAROLA, MPC-04 | PZA | 1 | 145.06 | 145.06
|  | PZA | MO031 | AYUDANTE ESPECIALIZADO | JOR | 0.016667 | 747.63 | 12.46
|  | PZA | MO084 | OFICIAL ELECTRICISTA | JOR | 0.016667 | 1149.38 | 19.16
|  | PZA | MO094 | SOBRESTANTE | JOR | 0.0016667 | 1251.93 | 2.09
|  | PZA | %MO1 | HERRAMIENTA MENOR | % | 0.87 | 1 | 0.87
|  | PZA | %MO2 | ANDAMIOS | % | 1.44 | 1 | 1.44
|  | PZA | %MO5 | EQUIPO DE SEGURIDAD | % | 0.58 | 1 | 0.58
12209-902 | Placa terminal de 6" de ancho, de aluminio de 3.25" Cal.14, p/charola, código MPC-06, incluye: suministro, acarreos, instalación, mano de obra, andamios, equipo y herramienta. | PZA | 342-BTC-2132 | PLACA TERMINAL DE 6 DE ALUMINIO 3.25 CAL.14, P/CHAROLA, MPC-06 | PZA | 1 | 158.25 | 158.25
|  | PZA | MO031 | AYUDANTE ESPECIALIZADO | JOR | 0.016667 | 747.63 | 12.46
|  | PZA | MO084 | OFICIAL ELECTRICISTA | JOR | 0.016667 | 1149.38 | 19.16
|  | PZA | MO094 | SOBRESTANTE | JOR | 0.0016667 | 1251.93 | 2.09
|  | PZA | %MO1 | HERRAMIENTA MENOR | % | 0.87 | 1 | 0.87
|  | PZA | %MO2 | ANDAMIOS | % | 1.44 | 1 | 1.44
|  | PZA | %MO5 | EQUIPO DE SEGURIDAD | % | 0.58 | 1 | 0.58
12209-903 | Placa terminal de 9" de ancho, de aluminio de 3.25" Cal.14, p/charola, código MPC-09, incluye: suministro, acarreos, instalación, mano de obra, andamios, equipo y herramienta. | PZA | 342-BTC-2133 | PLACA TERMINAL DE 9 DE ALUMINIO 3.25 CAL.14, P/CHAROLA, MPC-09 | PZA | 1 | 175.21 | 175.21
|  | PZA | MO031 | AYUDANTE ESPECIALIZADO | JOR | 0.02 | 747.63 | 14.95
|  | PZA | MO084 | OFICIAL ELECTRICISTA | JOR | 0.02 | 1149.38 | 22.99
|  | PZA | MO094 | SOBRESTANTE | JOR | 0.002 | 1251.93 | 2.5
|  | PZA | %MO1 | HERRAMIENTA MENOR | % | 1.04 | 1 | 1.04
|  | PZA | %MO2 | ANDAMIOS | % | 1.72 | 1 | 1.72
|  | PZA | %MO5 | EQUIPO DE SEGURIDAD | % | 0.69 | 1 | 0.69
12209-904 | Placa terminal de 12" de ancho, de aluminio de 3.25" Cal.14, p/charola, código MPC-12, incluye: suministro, acarreos, instalación, mano de obra, andamios, equipo y herramienta. | PZA | 342-BTC-2134 | PLACA TERMINAL DE 12 DE ALUMINIO 3.25 CAL.14, P/CHAROLA, MPC-12 | PZA | 1 | 192.03 | 192.03
|  | PZA | MO031 | AYUDANTE ESPECIALIZADO | JOR | 0.02 | 747.63 | 14.95
|  | PZA | MO084 | OFICIAL ELECTRICISTA | JOR | 0.02 | 1149.38 | 22.99
|  | PZA | MO094 | SOBRESTANTE | JOR | 0.002 | 1251.93 | 2.5
|  | PZA | %MO1 | HERRAMIENTA MENOR | % | 1.04 | 1 | 1.04
|  | PZA | %MO2 | ANDAMIOS | % | 1.72 | 1 | 1.72
|  | PZA | %MO5 | EQUIPO DE SEGURIDAD | % | 0.69 | 1 | 0.69
12209-905 | Placa terminal de 16" de ancho, de aluminio de 3.25" Cal.14, p/charola, código MPC-16, incluye: suministro, acarreos, instalación, mano de obra, andamios, equipo y herramienta. | PZA | 342-BTC-2135 | PLACA TERMINAL DE 16 DE ALUMINIO 3.25 CAL.14, P/CHAROLA, MPC-16 | PZA | 1 | 212.75 | 212.75
|  | PZA | MO031 | AYUDANTE ESPECIALIZADO | JOR | 0.02 | 747.63 | 14.95
|  | PZA | MO084 | OFICIAL ELECTRICISTA | JOR | 0.02 | 1149.38 | 22.99
|  | PZA | MO094 | SOBRESTANTE | JOR | 0.002 | 1251.93 | 2.5
|  | PZA | %MO1 | HERRAMIENTA MENOR | % | 1.04 | 1 | 1.04
|  | PZA | %MO2 | ANDAMIOS | % | 1.72 | 1 | 1.72
|  | PZA | %MO5 | EQUIPO DE SEGURIDAD | % | 0.69 | 1 | 0.69
12209-906 | Placa terminal de 18" de ancho, de aluminio de 3.25" Cal.14, p/charola, código MPC-18, incluye: suministro, acarreos, instalación, mano de obra, andamios, equipo y herramienta. | PZA | 342-BTC-2136 | PLACA TERMINAL DE 18 DE ALUMINIO 3.25 CAL.14, P/CHAROLA, MPC-18 | PZA | 1 | 225.8 | 225.8
|  | PZA | MO031 | AYUDANTE ESPECIALIZADO | JOR | 0.02 | 747.63 | 14.95
|  | PZA | MO084 | OFICIAL ELECTRICISTA | JOR | 0.02 | 1149.38 | 22.99
|  | PZA | MO094 | SOBRESTANTE | JOR | 0.002 | 1251.93 | 2.5
|  | PZA | %MO1 | HERRAMIENTA MENOR | % | 1.04 | 1 | 1.04
|  | PZA | %MO2 | ANDAMIOS | % | 1.72 | 1 | 1.72
|  | PZA | %MO5 | EQUIPO DE SEGURIDAD | % | 0.69 | 1 | 0.69
12209-907 | Placa terminal de 20" de ancho, de aluminio de 3.25" Cal.14, p/charola, código MPC-20, incluye: suministro, acarreos, instalación, mano de obra, andamios, equipo y herramienta. | PZA | 342-BTC-2137 | PLACA TERMINAL DE 20 DE ALUMINIO 3.25 CAL.14, P/CHAROLA, MPC-20 | PZA | 1 | 238.72 | 238.72
|  | PZA | MO031 | AYUDANTE ESPECIALIZADO | JOR | 0.02 | 747.63 | 14.95
|  | PZA | MO084 | OFICIAL ELECTRICISTA | JOR | 0.02 | 1149.38 | 22.99
|  | PZA | MO094 | SOBRESTANTE | JOR | 0.002 | 1251.93 | 2.5
|  | PZA | %MO1 | HERRAMIENTA MENOR | % | 1.04 | 1 | 1.04
|  | PZA | %MO2 | ANDAMIOS | % | 1.72 | 1 | 1.72
|  | PZA | %MO5 | EQUIPO DE SEGURIDAD | % | 0.69 | 1 | 0.69
12209-908 | Placa terminal de 24" de ancho, de aluminio de 3.25" Cal.14, p/charola, código MPC-24, incluye: suministro, acarreos, instalación, mano de obra, andamios, equipo y herramienta. | PZA | 342-BTC-2138 | PLACA TERMINAL DE 24 DE ALUMINIO 3.25 CAL.14, P/CHAROLA, MPC-24 | PZA | 1 | 259.44 | 259.44
|  | PZA | MO031 | AYUDANTE ESPECIALIZADO | JOR | 0.02 | 747.63 | 14.95
|  | PZA | MO084 | OFICIAL ELECTRICISTA | JOR | 0.02 | 1149.38 | 22.99
|  | PZA | MO094 | SOBRESTANTE | JOR | 0.002 | 1251.93 | 2.5
|  | PZA | %MO1 | HERRAMIENTA MENOR | % | 1.04 | 1 | 1.04
|  | PZA | %MO2 | ANDAMIOS | % | 1.72 | 1 | 1.72
|  | PZA | %MO5 | EQUIPO DE SEGURIDAD | % | 0.69 | 1 | 0.69
12209-909 | Placa terminal de 30" de ancho, de aluminio de 3.25" Cal.14, p/charola, código MPC-30, incluye: suministro, acarreos, instalación, mano de obra, andamios, equipo y herramienta. | PZA | 342-BTC-2139 | PLACA TERMINAL DE 30 DE ALUMINIO 3.25 CAL.14, P/CHAROLA, MPC-30 | PZA | 1 | 287.7 | 287.7
|  | PZA | MO031 | AYUDANTE ESPECIALIZADO | JOR | 0.030003 | 747.63 | 22.43
|  | PZA | MO084 | OFICIAL ELECTRICISTA | JOR | 0.030003 | 1149.38 | 34.48
|  | PZA | MO094 | SOBRESTANTE | JOR | 0.0030003 | 1251.93 | 3.76
|  | PZA | %MO1 | HERRAMIENTA MENOR | % | 1.56 | 1 | 1.56
|  | PZA | %MO2 | ANDAMIOS | % | 2.6 | 1 | 2.6
|  | PZA | %MO5 | EQUIPO DE SEGURIDAD | % | 1.04 | 1 | 1.04
12209-910 | Placa terminal de 36" de ancho, de aluminio de 3.25" Cal.14, p/charola, código MPC-36, incluye: suministro, acarreos, instalación, mano de obra, andamios, equipo y herramienta. | PZA | 342-BTC-2140 | PLACA TERMINAL DE 36 DE ALUMINIO 3.25 CAL.14, P/CHAROLA, MPC-36 | PZA | 1 | 316.09 | 316.09
|  | PZA | MO031 | AYUDANTE ESPECIALIZADO | JOR | 0.030003 | 747.63 | 22.43
|  | PZA | MO084 | OFICIAL ELECTRICISTA | JOR | 0.030003 | 1149.38 | 34.48
|  | PZA | MO094 | SOBRESTANTE | JOR | 0.0030003 | 1251.93 | 3.76
|  | PZA | %MO1 | HERRAMIENTA MENOR | % | 1.56 | 1 | 1.56
|  | PZA | %MO2 | ANDAMIOS | % | 2.6 | 1 | 2.6
|  | PZA | %MO5 | EQUIPO DE SEGURIDAD | % | 1.04 | 1 | 1.04
12209-921 | Junta de expansión 4" de ancho, de aluminio de 3.25" Cal.14, p/charola, código MJE-04, incluye: suministro, acarreos, instalación, mano de obra, andamios, equipo y herramienta. | PZA | 342-BTC-2151 | JUNTA DE EXPANSIÓN 4 A DE ALUMINIO 3.25 CAL.14, P/CHAROLA, MJE-04 | PZA | 1 | 355.24 | 355.24
|  | PZA | MO031 | AYUDANTE ESPECIALIZADO | JOR | 0.030003 | 747.63 | 22.43
|  | PZA | MO084 | OFICIAL ELECTRICISTA | JOR | 0.030003 | 1149.38 | 34.48
|  | PZA | MO094 | SOBRESTANTE | JOR | 0.0030003 | 1251.93 | 3.76
|  | PZA | %MO1 | HERRAMIENTA MENOR | % | 1.56 | 1 | 1.56
|  | PZA | %MO2 | ANDAMIOS | % | 2.6 | 1 | 2.6
|  | PZA | %MO5 | EQUIPO DE SEGURIDAD | % | 1.04 | 1 | 1.04
12209-922 | Junta de expansión 6" de ancho, de aluminio de 3.25" Cal.14, p/charola, código MJE-06, incluye: suministro, acarreos, instalación, mano de obra, andamios, equipo y herramienta. | PZA | 342-BTC-2152 | JUNTA DE EXPANSIÓN 6 A DE ALUMINIO 3.25 CAL.14, P/CHAROLA, MJE-06 | PZA | 1 | 361.3 | 361.3
|  | PZA | MO031 | AYUDANTE ESPECIALIZADO | JOR | 0.030003 | 747.63 | 22.43
|  | PZA | MO084 | OFICIAL ELECTRICISTA | JOR | 0.030003 | 1149.38 | 34.48
|  | PZA | MO094 | SOBRESTANTE | JOR | 0.0030003 | 1251.93 | 3.76
|  | PZA | %MO1 | HERRAMIENTA MENOR | % | 1.56 | 1 | 1.56
|  | PZA | %MO2 | ANDAMIOS | % | 2.6 | 1 | 2.6
|  | PZA | %MO5 | EQUIPO DE SEGURIDAD | % | 1.04 | 1 | 1.04
12209-923 | Junta de expansión 9" de ancho, de aluminio de 3.25" Cal.14, p/charola, código MJE-09, incluye: suministro, acarreos, instalación, mano de obra, andamios, equipo y herramienta. | PZA | 342-BTC-2153 | JUNTA DE EXPANSIÓN 9 A DE ALUMINIO 3.25 CAL.14, P/CHAROLA, MJE-09 | PZA | 1 | 370.18 | 370.18
|  | PZA | MO031 | AYUDANTE ESPECIALIZADO | JOR | 0.030003 | 747.63 | 22.43
|  | PZA | MO084 | OFICIAL ELECTRICISTA | JOR | 0.030003 | 1149.38 | 34.48
|  | PZA | MO094 | SOBRESTANTE | JOR | 0.0030003 | 1251.93 | 3.76
|  | PZA | %MO1 | HERRAMIENTA MENOR | % | 1.56 | 1 | 1.56
|  | PZA | %MO2 | ANDAMIOS | % | 2.6 | 1 | 2.6
|  | PZA | %MO5 | EQUIPO DE SEGURIDAD | % | 1.04 | 1 | 1.04
12209-924 | Junta de expansión 12" de ancho, de aluminio de 3.25" Cal.14, p/charola, código MJE-12, incluye: suministro, acarreos, instalación, mano de obra, andamios, equipo y herramienta. | PZA | 342-BTC-2154 | JUNTA DE EXPANSIÓN 12 A DE ALUMINIO 3.25 CAL.14, P/CHAROLA, MJE-12 | PZA | 1 | 379.07 | 379.07
|  | PZA | MO031 | AYUDANTE ESPECIALIZADO | JOR | 0.030003 | 747.63 | 22.43
|  | PZA | MO084 | OFICIAL ELECTRICISTA | JOR | 0.030003 | 1149.38 | 34.48
|  | PZA | MO094 | SOBRESTANTE | JOR | 0.0030003 | 1251.93 | 3.76
|  | PZA | %MO1 | HERRAMIENTA MENOR | % | 1.56 | 1 | 1.56
|  | PZA | %MO2 | ANDAMIOS | % | 2.6 | 1 | 2.6
|  | PZA | %MO5 | EQUIPO DE SEGURIDAD | % | 1.04 | 1 | 1.04
12209-925 | Junta de expansión 16" de ancho, de aluminio de 3.25" Cal.14, p/charola, código MJE-16, incluye: suministro, acarreos, instalación, mano de obra, andamios, equipo y herramienta. | PZA | 342-BTC-2155 | JUNTA DE EXPANSIÓN 16 A DE ALUMINIO 3.25 CAL.14, P/CHAROLA, MJE-16 | PZA | 1 | 390.77 | 390.77
|  | PZA | MO031 | AYUDANTE ESPECIALIZADO | JOR | 0.04 | 747.63 | 29.91
|  | PZA | MO084 | OFICIAL ELECTRICISTA | JOR | 0.04 | 1149.38 | 45.98
|  | PZA | MO094 | SOBRESTANTE | JOR | 0.004 | 1251.93 | 5.01
|  | PZA | %MO1 | HERRAMIENTA MENOR | % | 2.08 | 1 | 2.08
|  | PZA | %MO2 | ANDAMIOS | % | 3.47 | 1 | 3.47
|  | PZA | %MO5 | EQUIPO DE SEGURIDAD | % | 1.39 | 1 | 1.39
12209-926 | Junta de expansión 18" de ancho, de aluminio de 3.25" Cal.14, p/charola, código MJE-18, incluye: suministro, acarreos, instalación, mano de obra, andamios, equipo y herramienta. | PZA | 342-BTC-2156 | JUNTA DE EXPANSIÓN 18 A DE ALUMINIO 3.25 CAL.14, P/CHAROLA, MJE-18 | PZA | 1 | 396.69 | 396.69
|  | PZA | MO031 | AYUDANTE ESPECIALIZADO | JOR | 0.04 | 747.63 | 29.91
|  | PZA | MO084 | OFICIAL ELECTRICISTA | JOR | 0.04 | 1149.38 | 45.98
|  | PZA | MO094 | SOBRESTANTE | JOR | 0.004 | 1251.93 | 5.01
|  | PZA | %MO1 | HERRAMIENTA MENOR | % | 2.08 | 1 | 2.08
|  | PZA | %MO2 | ANDAMIOS | % | 3.47 | 1 | 3.47
|  | PZA | %MO5 | EQUIPO DE SEGURIDAD | % | 1.39 | 1 | 1.39
12209-927 | Junta de expansión 20" de ancho, de aluminio de 3.25" Cal.14, p/charola, código MJE-20, incluye: suministro, acarreos, instalación, mano de obra, andamios, equipo y herramienta. | PZA | 342-BTC-2157 | JUNTA DE EXPANSIÓN 20 A DE ALUMINIO 3.25 CAL.14, P/CHAROLA, MJE-20 | PZA | 1 | 402.75 | 402.75
|  | PZA | MO031 | AYUDANTE ESPECIALIZADO | JOR | 0.04 | 747.63 | 29.91
|  | PZA | MO084 | OFICIAL ELECTRICISTA | JOR | 0.04 | 1149.38 | 45.98
|  | PZA | MO094 | SOBRESTANTE | JOR | 0.004 | 1251.93 | 5.01
|  | PZA | %MO1 | HERRAMIENTA MENOR | % | 2.08 | 1 | 2.08
|  | PZA | %MO2 | ANDAMIOS | % | 3.47 | 1 | 3.47
|  | PZA | %MO5 | EQUIPO DE SEGURIDAD | % | 1.39 | 1 | 1.39
12209-928 | Junta de expansión 24" de ancho, de aluminio de 3.25" Cal.14, p/charola, código MJE-24, incluye: suministro, acarreos, instalación, mano de obra, andamios, equipo y herramienta. | PZA | 342-BTC-2158 | JUNTA DE EXPANSIÓN 24 A DE ALUMINIO 3.25 CAL.14, P/CHAROLA, MJE-24 | PZA | 1 | 414.45 | 414.45
|  | PZA | MO031 | AYUDANTE ESPECIALIZADO | JOR | 0.04 | 747.63 | 29.91
|  | PZA | MO084 | OFICIAL ELECTRICISTA | JOR | 0.04 | 1149.38 | 45.98
|  | PZA | MO094 | SOBRESTANTE | JOR | 0.004 | 1251.93 | 5.01
|  | PZA | %MO1 | HERRAMIENTA MENOR | % | 2.08 | 1 | 2.08
|  | PZA | %MO2 | ANDAMIOS | % | 3.47 | 1 | 3.47
|  | PZA | %MO5 | EQUIPO DE SEGURIDAD | % | 1.39 | 1 | 1.39
12209-929 | Junta de expansión 30" de ancho, de aluminio de 3.25" Cal.14, p/charola, código MJE-30, incluye: suministro, acarreos, instalación, mano de obra, andamios, equipo y herramienta. | PZA | 342-BTC-2159 | JUNTA DE EXPANSIÓN 30 A DE ALUMINIO 3.25 CAL.14, P/CHAROLA, MJE-30 | PZA | 1 | 475.81 | 475.81
|  | PZA | MO031 | AYUDANTE ESPECIALIZADO | JOR | 0.04 | 747.63 | 29.91
|  | PZA | MO084 | OFICIAL ELECTRICISTA | JOR | 0.04 | 1149.38 | 45.98
|  | PZA | MO094 | SOBRESTANTE | JOR | 0.004 | 1251.93 | 5.01
|  | PZA | %MO1 | HERRAMIENTA MENOR | % | 2.08 | 1 | 2.08
|  | PZA | %MO2 | ANDAMIOS | % | 3.47 | 1 | 3.47
|  | PZA | %MO5 | EQUIPO DE SEGURIDAD | % | 1.39 | 1 | 1.39
12209-930 | Junta de expansión 36" de ancho, de aluminio de 3.25" Cal.14, p/charola, código MJE-36, incluye: suministro, acarreos, instalación, mano de obra, andamios, equipo y herramienta. | PZA | 342-BTC-2160 | JUNTA DE EXPANSIÓN 36 A DE ALUMINIO 3.25 CAL.14, P/CHAROLA, MJE-36 | PZA | 1 | 493.57 | 493.57
|  | PZA | MO031 | AYUDANTE ESPECIALIZADO | JOR | 0.04 | 747.63 | 29.91
|  | PZA | MO084 | OFICIAL ELECTRICISTA | JOR | 0.04 | 1149.38 | 45.98
|  | PZA | MO094 | SOBRESTANTE | JOR | 0.004 | 1251.93 | 5.01
|  | PZA | %MO1 | HERRAMIENTA MENOR | % | 2.08 | 1 | 2.08
|  | PZA | %MO2 | ANDAMIOS | % | 3.47 | 1 | 3.47
|  | PZA | %MO5 | EQUIPO DE SEGURIDAD | % | 1.39 | 1 | 1.39
12209-941 | Conector escalera a caja 4" de ancho, de aluminio de 3.25" Cal.14, p/charola, código MCE-04, incluye: suministro, acarreos, instalación, mano de obra, andamios, equipo y herramienta. | PZA | 342-BTC-2171 | CONECTOR ESCALERA CAJA 4 DE ALUMINIO 3.25 CAL.14, P/CHAROLA, MCE-04 | PZA | 1 | 175.74 | 175.74
|  | PZA | MO031 | AYUDANTE ESPECIALIZADO | JOR | 0.025 | 747.63 | 18.69
|  | PZA | MO084 | OFICIAL ELECTRICISTA | JOR | 0.025 | 1149.38 | 28.73
|  | PZA | MO094 | SOBRESTANTE | JOR | 0.0025 | 1251.93 | 3.13
|  | PZA | %MO1 | HERRAMIENTA MENOR | % | 1.3 | 1 | 1.3
|  | PZA | %MO2 | ANDAMIOS | % | 2.17 | 1 | 2.17
|  | PZA | %MO5 | EQUIPO DE SEGURIDAD | % | 0.87 | 1 | 0.87
12209-942 | Conector escalera a caja 6" de ancho, de aluminio de 3.25" Cal.14, p/charola, código MCE-06, incluye: suministro, acarreos, instalación, mano de obra, andamios, equipo y herramienta. | PZA | 342-BTC-2172 | CONECTOR ESCALERA A CAJA 6 DE ALUMINIO 3.25 CAL.14, P/CHAROLA, MCE-06 | PZA | 1 | 190.81 | 190.81
|  | PZA | MO031 | AYUDANTE ESPECIALIZADO | JOR | 0.025 | 747.63 | 18.69
|  | PZA | MO084 | OFICIAL ELECTRICISTA | JOR | 0.025 | 1149.38 | 28.73
|  | PZA | MO094 | SOBRESTANTE | JOR | 0.0025 | 1251.93 | 3.13
|  | PZA | %MO1 | HERRAMIENTA MENOR | % | 1.3 | 1 | 1.3
|  | PZA | %MO2 | ANDAMIOS | % | 2.17 | 1 | 2.17
|  | PZA | %MO5 | EQUIPO DE SEGURIDAD | % | 0.87 | 1 | 0.87
12209-943 | Conector escalera a caja 9" de ancho, de aluminio de 3.25" Cal.14, p/charola, código MCE-09, incluye: suministro, acarreos, instalación, mano de obra, andamios, equipo y herramienta. | PZA | 342-BTC-2173 | CONECTOR ESCALERA A CAJA 9 DE ALUMINIO 3.25 CAL.14, P/CHAROLA, MCE-09 | PZA | 1 | 195.12 | 195.12
|  | PZA | MO031 | AYUDANTE ESPECIALIZADO | JOR | 0.025 | 747.63 | 18.69
|  | PZA | MO084 | OFICIAL ELECTRICISTA | JOR | 0.025 | 1149.38 | 28.73
|  | PZA | MO094 | SOBRESTANTE | JOR | 0.0025 | 1251.93 | 3.13
|  | PZA | %MO1 | HERRAMIENTA MENOR | % | 1.3 | 1 | 1.3
|  | PZA | %MO2 | ANDAMIOS | % | 2.17 | 1 | 2.17
|  | PZA | %MO5 | EQUIPO DE SEGURIDAD | % | 0.87 | 1 | 0.87
12209-944 | Conector escalera a caja 12" de ancho, de aluminio de 3.25" Cal.14, p/charola, código MCE-12, incluye: suministro, acarreos, instalación, mano de obra, andamios, equipo y herramienta. | PZA | 342-BTC-2174 | CONECTOR ESCALERA A CAJA 12 DE ALUMINIO 3.25 CAL.14, P/CHAROLA, MCE-12 | PZA | 1 | 212.34 | 212.34
|  | PZA | MO031 | AYUDANTE ESPECIALIZADO | JOR | 0.025 | 747.63 | 18.69
|  | PZA | MO084 | OFICIAL ELECTRICISTA | JOR | 0.025 | 1149.38 | 28.73
|  | PZA | MO094 | SOBRESTANTE | JOR | 0.0025 | 1251.93 | 3.13
|  | PZA | %MO1 | HERRAMIENTA MENOR | % | 1.3 | 1 | 1.3
|  | PZA | %MO2 | ANDAMIOS | % | 2.17 | 1 | 2.17
|  | PZA | %MO5 | EQUIPO DE SEGURIDAD | % | 0.87 | 1 | 0.87
12209-945 | Conector escalera a caja 16" de ancho, de aluminio de 3.25" Cal.14, p/charola, código MCE-16, incluye: suministro, acarreos, instalación, mano de obra, andamios, equipo y herramienta. | PZA | 342-BTC-2175 | CONECTOR ESCALERA A CAJA 16 DE ALUMINIO 3.25 CAL.14, P/CHAROLA, MCE-16 | PZA | 1 | 218.94 | 218.94
|  | PZA | MO031 | AYUDANTE ESPECIALIZADO | JOR | 0.025 | 747.63 | 18.69
|  | PZA | MO084 | OFICIAL ELECTRICISTA | JOR | 0.025 | 1149.38 | 28.73
|  | PZA | MO094 | SOBRESTANTE | JOR | 0.0025 | 1251.93 | 3.13
|  | PZA | %MO1 | HERRAMIENTA MENOR | % | 1.3 | 1 | 1.3
|  | PZA | %MO2 | ANDAMIOS | % | 2.17 | 1 | 2.17
|  | PZA | %MO5 | EQUIPO DE SEGURIDAD | % | 0.87 | 1 | 0.87
12209-946 | Conector escalera a caja 18" de ancho, de aluminio de 3.25" Cal.14, p/charola, código MCE-18, incluye: suministro, acarreos, instalación, mano de obra, andamios, equipo y herramienta. | PZA | 342-BTC-2176 | CONECTOR ESCALERA A CAJA 18 DE ALUMINIO 3.25 CAL.14, P/CHAROLA, MCE-18 | PZA | 1 | 226.74 | 226.74
|  | PZA | MO031 | AYUDANTE ESPECIALIZADO | JOR | 0.025 | 747.63 | 18.69
|  | PZA | MO084 | OFICIAL ELECTRICISTA | JOR | 0.025 | 1149.38 | 28.73
|  | PZA | MO094 | SOBRESTANTE | JOR | 0.0025 | 1251.93 | 3.13
|  | PZA | %MO1 | HERRAMIENTA MENOR | % | 1.3 | 1 | 1.3
|  | PZA | %MO2 | ANDAMIOS | % | 2.17 | 1 | 2.17
|  | PZA | %MO5 | EQUIPO DE SEGURIDAD | % | 0.87 | 1 | 0.87
12209-947 | Conector escalera a caja 20" de ancho, de aluminio de 3.25" Cal.14, p/charola, código MCE-20, incluye: suministro, acarreos, instalación, mano de obra, andamios, equipo y herramienta. | PZA | 342-BTC-2177 | CONECTOR ESCALERA A CAJA 20 DE ALUMINIO 3.25 CAL.14, P/CHAROLA, MCE-20 | PZA | 1 | 234.42 | 234.42
|  | PZA | MO031 | AYUDANTE ESPECIALIZADO | JOR | 0.025 | 747.63 | 18.69
|  | PZA | MO084 | OFICIAL ELECTRICISTA | JOR | 0.025 | 1149.38 | 28.73
|  | PZA | MO094 | SOBRESTANTE | JOR | 0.0025 | 1251.93 | 3.13
|  | PZA | %MO1 | HERRAMIENTA MENOR | % | 1.3 | 1 | 1.3
|  | PZA | %MO2 | ANDAMIOS | % | 2.17 | 1 | 2.17
|  | PZA | %MO5 | EQUIPO DE SEGURIDAD | % | 0.87 | 1 | 0.87
12209-948 | Conector escalera a caja 24" de ancho, de aluminio de 3.25" Cal.14, p/charola, código MCE-24, incluye: suministro, acarreos, instalación, mano de obra, andamios, equipo y herramienta. | PZA | 342-BTC-2178 | CONECTOR ESCALERA A CAJA 24 DE ALUMINIO 3.25 CAL.14, P/CHAROLA, MCE-24 | PZA | 1 | 243.16 | 243.16
|  | PZA | MO031 | AYUDANTE ESPECIALIZADO | JOR | 0.025 | 747.63 | 18.69
|  | PZA | MO084 | OFICIAL ELECTRICISTA | JOR | 0.025 | 1149.38 | 28.73
|  | PZA | MO094 | SOBRESTANTE | JOR | 0.0025 | 1251.93 | 3.13
|  | PZA | %MO1 | HERRAMIENTA MENOR | % | 1.3 | 1 | 1.3
|  | PZA | %MO2 | ANDAMIOS | % | 2.17 | 1 | 2.17
|  | PZA | %MO5 | EQUIPO DE SEGURIDAD | % | 0.87 | 1 | 0.87
12209-949 | Conector escalera a caja 30" de ancho, de aluminio de 3.25" Cal.14, p/charola, código MCE-30, incluye: suministro, acarreos, instalación, mano de obra, andamios, equipo y herramienta. | PZA | 342-BTC-2179 | CONECTOR ESCALERA A CAJA 30 DE ALUMINIO 3.25 CAL.14, P/CHAROLA, MCE-30 | PZA | 1 | 277.74 | 277.74
|  | PZA | MO031 | AYUDANTE ESPECIALIZADO | JOR | 0.025 | 747.63 | 18.69
|  | PZA | MO084 | OFICIAL ELECTRICISTA | JOR | 0.025 | 1149.38 | 28.73
|  | PZA | MO094 | SOBRESTANTE | JOR | 0.0025 | 1251.93 | 3.13
|  | PZA | %MO1 | HERRAMIENTA MENOR | % | 1.3 | 1 | 1.3
|  | PZA | %MO2 | ANDAMIOS | % | 2.17 | 1 | 2.17
|  | PZA | %MO5 | EQUIPO DE SEGURIDAD | % | 0.87 | 1 | 0.87
12209-950 | Conector escalera a caja 36" de ancho, de aluminio de 3.25" Cal.14, p/charola, código MCE-36, incluye: suministro, acarreos, instalación, mano de obra, andamios, equipo y herramienta. | PZA | 342-BTC-2180 | CONECTOR ESCALERA A CAJA 36 DE ALUMINIO 3.25 CAL.14, P/CHAROLA, MCE-36 | PZA | 1 | 287.96 | 287.96
|  | PZA | MO031 | AYUDANTE ESPECIALIZADO | JOR | 0.025 | 747.63 | 18.69
|  | PZA | MO084 | OFICIAL ELECTRICISTA | JOR | 0.025 | 1149.38 | 28.73
|  | PZA | MO094 | SOBRESTANTE | JOR | 0.0025 | 1251.93 | 3.13
|  | PZA | %MO1 | HERRAMIENTA MENOR | % | 1.3 | 1 | 1.3
|  | PZA | %MO2 | ANDAMIOS | % | 2.17 | 1 | 2.17
|  | PZA | %MO5 | EQUIPO DE SEGURIDAD | % | 0.87 | 1 | 0.87
12210-001 | Salida eléctrica para alumbrado a base de poliducto de 13 mm., con un desarrollo de 4 m, con cable thw cal. 12 línea económica, con una caja cuadrada galvanizada de 13 y una caja chalupa galvanizada, incluye: un codo, soquet de baquelita, apagador y placa | SAL | 318-TOR-0101 | PIJA | PZA | 4 | 0.32 | 1.28
|  | SAL | 318-TOR-0201 | TAQUETE | PZA | 2 | 0.24 | 0.48
|  | SAL | 342-CWD-0149 | PORTA LAMP ESTANDAR C/CUERDA 250V 660W ALUM ROYER, CODIGO WD4111 | PZA | 1 | 13.44 | 13.44
|  | SAL | 342-CWD-0820 | INTERRUPTOR SENCILLO TECLA MED SEDNA, CODIGO 4832-2 | PZA | 1 | 51.37 | 51.37
|  | SAL | 342-CWD-0844 | PLACA CON SOPORTE 1 MODULO HOR SEDNA, CODIGO 4871-0 | PZA | 1 | 23.27 | 23.27
|  | SAL | 342-IUS-0121 | CABLE THW 12 AWG NEGRO IUSA | M | 12.6 | 12.18 | 153.47
|  | SAL | 342-PDU-0101 | POLIDUCTO NARANJA 13 MM 10KGS | M | 4.4 | 6.73 | 29.61
|  | SAL | 342-PDU-0201 | CODO POLIDUCTO NARANJA 13 MM | PZA | 1 | 5.33 | 5.33
|  | SAL | 342-TAM-0101 | CHALUPA 13MM GALVANIZADA TAMSA | PZA | 1 | 5.67 | 5.67
|  | SAL | 342-TAM-0102 | CAJA CUADRADA 13MM GALVANIZADA TAMSA | PZA | 1 | 6.47 | 6.47
|  | SAL | 342-TAM-0201 | TAPA CUADRADA 13MM GALVANIZADA TAMSA | PZA | 1 | 2.84 | 2.84
|  | SAL | 342-VAR-0101 | CINTA PLASTICA NEGRA 19 MTS GDE NITTO | PZA | 0.1 | 20 | 2
|  | SAL | MO031 | AYUDANTE ESPECIALIZADO | JOR | 0.16667 | 747.63 | 124.61
|  | SAL | MO084 | OFICIAL ELECTRICISTA | JOR | 0.16667 | 1149.38 | 191.56
|  | SAL | MO094 | SOBRESTANTE | JOR | 0.016667 | 1251.93 | 20.87
|  | SAL | %MO1 | HERRAMIENTA MENOR | % | 8.68 | 1 | 8.68
|  | SAL | %MO2 | ANDAMIOS | % | 8.67 | 1 | 8.67
|  | SAL | %MO5 | EQUIPO DE SEGURIDAD | % | 5.78 | 1 | 5.78
12210-002 | Salida eléctrica para alumbrado a base de poliducto de 13 mm., con un desarrollo de 5 m, con cable thw cal. 12 línea económica, con una caja cuadrada galvanizada de 13 y una caja chalupa galvanizada, incluye: un codo, soquet de baquelita, apagador y placa | SAL | 318-TOR-0101 | PIJA | PZA | 4 | 0.32 | 1.28
|  | SAL | 318-TOR-0201 | TAQUETE | PZA | 2 | 0.24 | 0.48
|  | SAL | 342-CWD-0149 | PORTA LAMP ESTANDAR C/CUERDA 250V 660W ALUM ROYER, CODIGO WD4111 | PZA | 1 | 13.44 | 13.44
|  | SAL | 342-CWD-0820 | INTERRUPTOR SENCILLO TECLA MED SEDNA, CODIGO 4832-2 | PZA | 1 | 51.37 | 51.37
|  | SAL | 342-CWD-0844 | PLACA CON SOPORTE 1 MODULO HOR SEDNA, CODIGO 4871-0 | PZA | 1 | 23.27 | 23.27
|  | SAL | 342-IUS-0121 | CABLE THW 12 AWG NEGRO IUSA | M | 15.75 | 12.18 | 191.84
|  | SAL | 342-PDU-0101 | POLIDUCTO NARANJA 13 MM 10KGS | M | 5.5 | 6.73 | 37.02
|  | SAL | 342-PDU-0201 | CODO POLIDUCTO NARANJA 13 MM | PZA | 1 | 5.33 | 5.33
|  | SAL | 342-TAM-0101 | CHALUPA 13MM GALVANIZADA TAMSA | PZA | 1 | 5.67 | 5.67
|  | SAL | 342-TAM-0102 | CAJA CUADRADA 13MM GALVANIZADA TAMSA | PZA | 1 | 6.47 | 6.47
|  | SAL | 342-TAM-0201 | TAPA CUADRADA 13MM GALVANIZADA TAMSA | PZA | 1 | 2.84 | 2.84
|  | SAL | 342-VAR-0101 | CINTA PLASTICA NEGRA 19 MTS GDE NITTO | PZA | 0.1 | 20 | 2
|  | SAL | MO031 | AYUDANTE ESPECIALIZADO | JOR | 0.17857 | 747.63 | 133.51
|  | SAL | MO084 | OFICIAL ELECTRICISTA | JOR | 0.17857 | 1149.38 | 205.25
|  | SAL | MO094 | SOBRESTANTE | JOR | 0.017857 | 1251.93 | 22.36
|  | SAL | %MO1 | HERRAMIENTA MENOR | % | 9.3 | 1 | 9.3
|  | SAL | %MO2 | ANDAMIOS | % | 9.29 | 1 | 9.29
12210-003 | Salida eléctrica para alumbrado a base de poliducto de 13 mm., con un desarrollo de 6 m, con cable thw cal. 12 línea económica, con una caja cuadrada galvanizada de 13 y una caja chalupa galvanizada, incluye: un codo, soquet de baquelita, apagador y placa | SAL | 318-TOR-0101 | PIJA | PZA | 4 | 0.32 | 1.28
|  | SAL | 318-TOR-0201 | TAQUETE | PZA | 2 | 0.24 | 0.48
|  | SAL | 342-CWD-0149 | PORTA LAMP ESTANDAR C/CUERDA 250V 660W ALUM ROYER, CODIGO WD4111 | PZA | 1 | 13.44 | 13.44
|  | SAL | 342-CWD-0820 | INTERRUPTOR SENCILLO TECLA MED SEDNA, CODIGO 4832-2 | PZA | 1 | 51.37 | 51.37
|  | SAL | 342-CWD-0844 | PLACA CON SOPORTE 1 MODULO HOR SEDNA, CODIGO 4871-0 | PZA | 1 | 23.27 | 23.27
|  | SAL | 342-IUS-0121 | CABLE THW 12 AWG NEGRO IUSA | M | 18.9 | 12.18 | 230.2
|  | SAL | 342-PDU-0101 | POLIDUCTO NARANJA 13 MM 10KGS | M | 6.6 | 6.73 | 44.42
|  | SAL | 342-PDU-0201 | CODO POLIDUCTO NARANJA 13 MM | PZA | 1 | 5.33 | 5.33
|  | SAL | 342-TAM-0101 | CHALUPA 13MM GALVANIZADA TAMSA | PZA | 1 | 5.67 | 5.67
|  | SAL | 342-TAM-0102 | CAJA CUADRADA 13MM GALVANIZADA TAMSA | PZA | 1 | 6.47 | 6.47
|  | SAL | 342-TAM-0201 | TAPA CUADRADA 13MM GALVANIZADA TAMSA | PZA | 1 | 2.84 | 2.84
|  | SAL | 342-VAR-0101 | CINTA PLASTICA NEGRA 19 MTS GDE NITTO | PZA | 0.1 | 20 | 2
|  | SAL | MO031 | AYUDANTE ESPECIALIZADO | JOR | 0.21739 | 747.63 | 162.53
|  | SAL | MO084 | OFICIAL ELECTRICISTA | JOR | 0.21739 | 1149.38 | 249.87
|  | SAL | MO094 | SOBRESTANTE | JOR | 0.021739 | 1251.93 | 27.22
|  | SAL | %MO1 | HERRAMIENTA MENOR | % | 11.31 | 1 | 11.31
|  | SAL | %MO2 | ANDAMIOS | % | 11.31 | 1 | 11.31
12210-004 | Salida eléctrica para alumbrado a base de poliducto de 13 mm., con un desarrollo de 7 m, con cable thw cal. 12 línea económica, con una caja cuadrada galvanizada de 13 y una caja chalupa galvanizada, incluye: un codo, soquet de baquelita, apagador y placa | SAL | 318-TOR-0101 | PIJA | PZA | 4 | 0.32 | 1.28
|  | SAL | 318-TOR-0201 | TAQUETE | PZA | 2 | 0.24 | 0.48
|  | SAL | 342-CWD-0149 | PORTA LAMP ESTANDAR C/CUERDA 250V 660W ALUM ROYER, CODIGO WD4111 | PZA | 1 | 13.44 | 13.44
|  | SAL | 342-CWD-0820 | INTERRUPTOR SENCILLO TECLA MED SEDNA, CODIGO 4832-2 | PZA | 1 | 51.37 | 51.37
|  | SAL | 342-CWD-0844 | PLACA CON SOPORTE 1 MODULO HOR SEDNA, CODIGO 4871-0 | PZA | 1 | 23.27 | 23.27
|  | SAL | 342-IUS-0121 | CABLE THW 12 AWG NEGRO IUSA | M | 22.05 | 12.18 | 268.57
|  | SAL | 342-PDU-0101 | POLIDUCTO NARANJA 13 MM 10KGS | M | 7.7 | 6.73 | 51.82
|  | SAL | 342-PDU-0201 | CODO POLIDUCTO NARANJA 13 MM | PZA | 1 | 5.33 | 5.33
|  | SAL | 342-TAM-0101 | CHALUPA 13MM GALVANIZADA TAMSA | PZA | 1 | 5.67 | 5.67
|  | SAL | 342-TAM-0102 | CAJA CUADRADA 13MM GALVANIZADA TAMSA | PZA | 1 | 6.47 | 6.47
|  | SAL | 342-TAM-0201 | TAPA CUADRADA 13MM GALVANIZADA TAMSA | PZA | 1 | 2.84 | 2.84
|  | SAL | 342-VAR-0101 | CINTA PLASTICA NEGRA 19 MTS GDE NITTO | PZA | 0.1 | 20 | 2
|  | SAL | MO031 | AYUDANTE ESPECIALIZADO | JOR | 0.22727 | 747.63 | 169.92
|  | SAL | MO084 | OFICIAL ELECTRICISTA | JOR | 0.22727 | 1149.38 | 261.22
|  | SAL | MO094 | SOBRESTANTE | JOR | 0.022727 | 1251.93 | 28.45
|  | SAL | %MO1 | HERRAMIENTA MENOR | % | 11.82 | 1 | 11.82
|  | SAL | %MO2 | ANDAMIOS | % | 11.82 | 1 | 11.82
|  | SAL | %MO5 | EQUIPO DE SEGURIDAD | % | 7.88 | 1 | 7.88
12210-005 | Salida eléctrica para alumbrado a base de poliducto de 13 mm., con un desarrollo de 8 m, con cable thw cal. 12 línea económica, con una caja cuadrada galvanizada de 13 y una caja chalupa galvanizada, incluye: un codo, soquet de baquelita, apagador y placa | SAL | 318-TOR-0101 | PIJA | PZA | 4 | 0.32 | 1.28
|  | SAL | 318-TOR-0201 | TAQUETE | PZA | 2 | 0.24 | 0.48
|  | SAL | 342-CWD-0149 | PORTA LAMP ESTANDAR C/CUERDA 250V 660W ALUM ROYER, CODIGO WD4111 | PZA | 1 | 13.44 | 13.44
|  | SAL | 342-CWD-0820 | INTERRUPTOR SENCILLO TECLA MED SEDNA, CODIGO 4832-2 | PZA | 1 | 51.37 | 51.37
|  | SAL | 342-CWD-0844 | PLACA CON SOPORTE 1 MODULO HOR SEDNA, CODIGO 4871-0 | PZA | 1 | 23.27 | 23.27
|  | SAL | 342-IUS-0121 | CABLE THW 12 AWG NEGRO IUSA | M | 25.2 | 12.18 | 306.94
|  | SAL | 342-PDU-0101 | POLIDUCTO NARANJA 13 MM 10KGS | M | 8.8 | 6.73 | 59.22
|  | SAL | 342-PDU-0201 | CODO POLIDUCTO NARANJA 13 MM | PZA | 1 | 5.33 | 5.33
|  | SAL | 342-TAM-0101 | CHALUPA 13MM GALVANIZADA TAMSA | PZA | 1 | 5.67 | 5.67
|  | SAL | 342-TAM-0102 | CAJA CUADRADA 13MM GALVANIZADA TAMSA | PZA | 1 | 6.47 | 6.47
|  | SAL | 342-TAM-0201 | TAPA CUADRADA 13MM GALVANIZADA TAMSA | PZA | 1 | 2.84 | 2.84
|  | SAL | 342-VAR-0101 | CINTA PLASTICA NEGRA 19 MTS GDE NITTO | PZA | 0.1 | 20 | 2
|  | SAL | MO031 | AYUDANTE ESPECIALIZADO | JOR | 0.2381 | 747.63 | 178.01
|  | SAL | MO084 | OFICIAL ELECTRICISTA | JOR | 0.2381 | 1149.38 | 273.66
|  | SAL | MO094 | SOBRESTANTE | JOR | 0.02381 | 1251.93 | 29.81
|  | SAL | %MO1 | HERRAMIENTA MENOR | % | 12.39 | 1 | 12.39
|  | SAL | %MO2 | ANDAMIOS | % | 12.39 | 1 | 12.39
|  | SAL | %MO5 | EQUIPO DE SEGURIDAD | % | 8.26 | 1 | 8.26
12210-006 | Salida eléctrica para alumbrado a base de poliducto de 13 mm., con un desarrollo de 9 m, con cable thw cal. 12 línea económica, con una caja cuadrada galvanizada de 13 y una caja chalupa galvanizada, incluye: un codo, soquet de baquelita, apagador y placa | SAL | 318-TOR-0101 | PIJA | PZA | 4 | 0.32 | 1.28
|  | SAL | 318-TOR-0201 | TAQUETE | PZA | 2 | 0.24 | 0.48
|  | SAL | 342-CWD-0149 | PORTA LAMP ESTANDAR C/CUERDA 250V 660W ALUM ROYER, CODIGO WD4111 | PZA | 1 | 13.44 | 13.44
|  | SAL | 342-CWD-0820 | INTERRUPTOR SENCILLO TECLA MED SEDNA, CODIGO 4832-2 | PZA | 1 | 51.37 | 51.37
|  | SAL | 342-CWD-0844 | PLACA CON SOPORTE 1 MODULO HOR SEDNA, CODIGO 4871-0 | PZA | 1 | 23.27 | 23.27
|  | SAL | 342-IUS-0121 | CABLE THW 12 AWG NEGRO IUSA | M | 28.35 | 12.18 | 345.3
|  | SAL | 342-PDU-0101 | POLIDUCTO NARANJA 13 MM 10KGS | M | 9.9 | 6.73 | 66.63
|  | SAL | 342-PDU-0201 | CODO POLIDUCTO NARANJA 13 MM | PZA | 1 | 5.33 | 5.33
|  | SAL | 342-TAM-0101 | CHALUPA 13MM GALVANIZADA TAMSA | PZA | 1 | 5.67 | 5.67
|  | SAL | 342-TAM-0102 | CAJA CUADRADA 13MM GALVANIZADA TAMSA | PZA | 1 | 6.47 | 6.47
|  | SAL | 342-TAM-0201 | TAPA CUADRADA 13MM GALVANIZADA TAMSA | PZA | 1 | 2.84 | 2.84
|  | SAL | 342-VAR-0101 | CINTA PLASTICA NEGRA 19 MTS GDE NITTO | PZA | 0.1 | 20 | 2
|  | SAL | MO031 | AYUDANTE ESPECIALIZADO | JOR | 0.25 | 747.63 | 186.91
|  | SAL | MO084 | OFICIAL ELECTRICISTA | JOR | 0.25 | 1149.38 | 287.35
|  | SAL | MO094 | SOBRESTANTE | JOR | 0.025 | 1251.93 | 31.3
|  | SAL | %MO1 | HERRAMIENTA MENOR | % | 13.01 | 1 | 13.01
|  | SAL | %MO2 | ANDAMIOS | % | 13.01 | 1 | 13.01
|  | SAL | %MO5 | EQUIPO DE SEGURIDAD | % | 8.67 | 1 | 8.67
12210-007 | Salida eléctrica para alumbrado a base de poliducto de 13 mm., con un desarrollo de 10 m, con cable thw cal. 12 línea económica, con una caja cuadrada galvanizada de 13 y una caja chalupa galvanizada, incluye: un codo, soquet de baquelita, apagador y placa | SAL | 318-TOR-0101 | PIJA | PZA | 4 | 0.32 | 1.28
|  | SAL | 318-TOR-0201 | TAQUETE | PZA | 2 | 0.24 | 0.48
|  | SAL | 342-CWD-0149 | PORTA LAMP ESTANDAR C/CUERDA 250V 660W ALUM ROYER, CODIGO WD4111 | PZA | 1 | 13.44 | 13.44
|  | SAL | 342-CWD-0820 | INTERRUPTOR SENCILLO TECLA MED SEDNA, CODIGO 4832-2 | PZA | 1 | 51.37 | 51.37
|  | SAL | 342-CWD-0844 | PLACA CON SOPORTE 1 MODULO HOR SEDNA, CODIGO 4871-0 | PZA | 1 | 23.27 | 23.27
|  | SAL | 342-IUS-0121 | CABLE THW 12 AWG NEGRO IUSA | M | 31.5 | 12.18 | 383.67
|  | SAL | 342-PDU-0101 | POLIDUCTO NARANJA 13 MM 10KGS | M | 11 | 6.73 | 74.03
|  | SAL | 342-PDU-0201 | CODO POLIDUCTO NARANJA 13 MM | PZA | 1 | 5.33 | 5.33
|  | SAL | 342-TAM-0101 | CHALUPA 13MM GALVANIZADA TAMSA | PZA | 1 | 5.67 | 5.67
|  | SAL | 342-TAM-0102 | CAJA CUADRADA 13MM GALVANIZADA TAMSA | PZA | 1 | 6.47 | 6.47
|  | SAL | 342-TAM-0201 | TAPA CUADRADA 13MM GALVANIZADA TAMSA | PZA | 1 | 2.84 | 2.84
|  | SAL | 342-VAR-0101 | CINTA PLASTICA NEGRA 19 MTS GDE NITTO | PZA | 0.1 | 20 | 2
|  | SAL | MO031 | AYUDANTE ESPECIALIZADO | JOR | 0.26316 | 747.63 | 196.74
|  | SAL | MO084 | OFICIAL ELECTRICISTA | JOR | 0.26316 | 1149.38 | 302.47
|  | SAL | MO094 | SOBRESTANTE | JOR | 0.026316 | 1251.93 | 32.95
|  | SAL | %MO1 | HERRAMIENTA MENOR | % | 13.69 | 1 | 13.69
|  | SAL | %MO2 | ANDAMIOS | % | 13.69 | 1 | 13.69
|  | SAL | %MO5 | EQUIPO DE SEGURIDAD | % | 9.13 | 1 | 9.13
12210-011 | Salida eléctrica para contacto a base de poliducto de 13 mm., con un desarrollo de 4 m, con cable thw cal. 12 y 14 desnudo, línea económica, con una caja cuadrada galvanizada de 13 y una caja chalupa galvanizada, incluye: un codo, contacto y placa. | SAL | 318-TOR-0101 | PIJA | PZA | 4 | 0.32 | 1.28
|  | SAL | 318-TOR-0201 | TAQUETE | PZA | 2 | 0.24 | 0.48
|  | SAL | 342-CDM-0204 | CABLE COBRE DESNUDO 14 AWG (0.019 KG/M) CONDUMEX | M | 4.8 | 6.79 | 32.59
|  | SAL | 342-CWD-0850 | PLACA CON SOPORTE ESPECIAL MAR SEDNA, CODIGO 4877-7 | PZA | 1 | 23.27 | 23.27
|  | SAL | 342-CWD-2455 | CONTACTO DUPLEX POLARIZADO, ARROW HART CODIGO M5250 | PZA | 1 | 49.5 | 49.5
|  | SAL | 342-IUS-0121 | CABLE THW 12 AWG NEGRO IUSA | M | 9.6 | 12.18 | 116.93
|  | SAL | 342-PDU-0101 | POLIDUCTO NARANJA 13 MM 10KGS | M | 4.4 | 6.73 | 29.61
|  | SAL | 342-PDU-0201 | CODO POLIDUCTO NARANJA 13 MM | PZA | 1 | 5.33 | 5.33
|  | SAL | 342-TAM-0101 | CHALUPA 13MM GALVANIZADA TAMSA | PZA | 1 | 5.67 | 5.67
|  | SAL | 342-TAM-0102 | CAJA CUADRADA 13MM GALVANIZADA TAMSA | PZA | 1 | 6.47 | 6.47
|  | SAL | 342-VAR-0101 | CINTA PLASTICA NEGRA 19 MTS GDE NITTO | PZA | 0.1 | 20 | 2
|  | SAL | MO031 | AYUDANTE ESPECIALIZADO | JOR | 0.2 | 747.63 | 149.53
|  | SAL | MO084 | OFICIAL ELECTRICISTA | JOR | 0.2 | 1149.38 | 229.88
|  | SAL | MO094 | SOBRESTANTE | JOR | 0.02 | 1251.93 | 25.04
|  | SAL | %MO1 | HERRAMIENTA MENOR | % | 10.41 | 1 | 10.41
|  | SAL | %MO2 | ANDAMIOS | % | 10.41 | 1 | 10.41
|  | SAL | %MO5 | EQUIPO DE SEGURIDAD | % | 6.94 | 1 | 6.94
12210-012 | Salida eléctrica para contacto a base de poliducto de 13 mm., con un desarrollo de 5 m, con cable thw cal. 12 y 14 desnudo, línea económica, con una caja cuadrada galvanizada de 13 y una caja chalupa galvanizada, incluye: un codo, contacto y placa. | SAL | 318-TOR-0101 | PIJA | PZA | 4 | 0.32 | 1.28
|  | SAL | 318-TOR-0201 | TAQUETE | PZA | 2 | 0.24 | 0.48
|  | SAL | 342-CDM-0204 | CABLE COBRE DESNUDO 14 AWG (0.019 KG/M) CONDUMEX | M | 6 | 6.79 | 40.74
|  | SAL | 342-CWD-0850 | PLACA CON SOPORTE ESPECIAL MAR SEDNA, CODIGO 4877-7 | PZA | 1 | 23.27 | 23.27
|  | SAL | 342-CWD-2455 | CONTACTO DUPLEX POLARIZADO, ARROW HART CODIGO M5250 | PZA | 1 | 49.5 | 49.5
|  | SAL | 342-IUS-0121 | CABLE THW 12 AWG NEGRO IUSA | M | 12 | 12.18 | 146.16
|  | SAL | 342-PDU-0101 | POLIDUCTO NARANJA 13 MM 10KGS | M | 5.5 | 6.73 | 37.02
|  | SAL | 342-PDU-0201 | CODO POLIDUCTO NARANJA 13 MM | PZA | 1 | 5.33 | 5.33
|  | SAL | 342-TAM-0101 | CHALUPA 13MM GALVANIZADA TAMSA | PZA | 1 | 5.67 | 5.67
|  | SAL | 342-TAM-0102 | CAJA CUADRADA 13MM GALVANIZADA TAMSA | PZA | 1 | 6.47 | 6.47
|  | SAL | 342-TAM-0201 | TAPA CUADRADA 13MM GALVANIZADA TAMSA | PZA | 1 | 2.84 | 2.84
|  | SAL | 342-VAR-0101 | CINTA PLASTICA NEGRA 19 MTS GDE NITTO | PZA | 0.1 | 20 | 2
|  | SAL | MO031 | AYUDANTE ESPECIALIZADO | JOR | 0.16875 | 747.63 | 126.16
|  | SAL | MO084 | OFICIAL ELECTRICISTA | JOR | 0.16875 | 1149.38 | 193.96
|  | SAL | MO094 | SOBRESTANTE | JOR | 0.016875 | 1251.93 | 21.13
|  | SAL | %MO1 | HERRAMIENTA MENOR | % | 8.78 | 1 | 8.78
|  | SAL | %MO2 | ANDAMIOS | % | 8.78 | 1 | 8.78
12210-013 | Salida eléctrica para contacto a base de poliducto de 13 mm., con un desarrollo de 6 m, con cable thw cal. 12 y 14 desnudo, línea económica, con una caja cuadrada galvanizada de 13 y una caja chalupa galvanizada, incluye: un codo, contacto y placa. | SAL | 318-TOR-0101 | PIJA | PZA | 4 | 0.32 | 1.28
|  | SAL | 318-TOR-0201 | TAQUETE | PZA | 2 | 0.24 | 0.48
|  | SAL | 342-CDM-0204 | CABLE COBRE DESNUDO 14 AWG (0.019 KG/M) CONDUMEX | M | 7.2 | 6.79 | 48.89
|  | SAL | 342-CWD-0850 | PLACA CON SOPORTE ESPECIAL MAR SEDNA, CODIGO 4877-7 | PZA | 1 | 23.27 | 23.27
|  | SAL | 342-CWD-2455 | CONTACTO DUPLEX POLARIZADO, ARROW HART CODIGO M5250 | PZA | 1 | 49.5 | 49.5
|  | SAL | 342-IUS-0121 | CABLE THW 12 AWG NEGRO IUSA | M | 14.4 | 12.18 | 175.39
|  | SAL | 342-PDU-0101 | POLIDUCTO NARANJA 13 MM 10KGS | M | 6.6 | 6.73 | 44.42
|  | SAL | 342-PDU-0201 | CODO POLIDUCTO NARANJA 13 MM | PZA | 1 | 5.33 | 5.33
|  | SAL | 342-TAM-0101 | CHALUPA 13MM GALVANIZADA TAMSA | PZA | 1 | 5.67 | 5.67
|  | SAL | 342-TAM-0102 | CAJA CUADRADA 13MM GALVANIZADA TAMSA | PZA | 1 | 6.47 | 6.47
|  | SAL | 342-TAM-0201 | TAPA CUADRADA 13MM GALVANIZADA TAMSA | PZA | 1 | 2.84 | 2.84
|  | SAL | 342-VAR-0101 | CINTA PLASTICA NEGRA 19 MTS GDE NITTO | PZA | 0.1 | 20 | 2
|  | SAL | MO031 | AYUDANTE ESPECIALIZADO | JOR | 0.21739 | 747.63 | 162.53
|  | SAL | MO084 | OFICIAL ELECTRICISTA | JOR | 0.21739 | 1149.38 | 249.87
|  | SAL | MO094 | SOBRESTANTE | JOR | 0.021739 | 1251.93 | 27.22
|  | SAL | %MO1 | HERRAMIENTA MENOR | % | 11.31 | 1 | 11.31
|  | SAL | %MO2 | ANDAMIOS | % | 11.31 | 1 | 11.31
|  | SAL | %MO5 | EQUIPO DE SEGURIDAD | % | 7.54 | 1 | 7.54
12210-014 | Salida eléctrica para contacto a base de poliducto de 13 mm., con un desarrollo de 7 m, con cable thw cal. 12 y 14 desnudo, línea económica, con una caja cuadrada galvanizada de 13 y una caja chalupa galvanizada, incluye: un codo, contacto y placa. | SAL | 318-TOR-0101 | PIJA | PZA | 4 | 0.32 | 1.28
|  | SAL | 318-TOR-0201 | TAQUETE | PZA | 2 | 0.24 | 0.48
|  | SAL | 342-CDM-0204 | CABLE COBRE DESNUDO 14 AWG (0.019 KG/M) CONDUMEX | M | 8.4 | 6.79 | 57.04
|  | SAL | 342-CWD-0850 | PLACA CON SOPORTE ESPECIAL MAR SEDNA, CODIGO 4877-7 | PZA | 1 | 23.27 | 23.27
|  | SAL | 342-CWD-2455 | CONTACTO DUPLEX POLARIZADO, ARROW HART CODIGO M5250 | PZA | 1 | 49.5 | 49.5
|  | SAL | 342-IUS-0121 | CABLE THW 12 AWG NEGRO IUSA | M | 16.8 | 12.18 | 204.62
|  | SAL | 342-PDU-0101 | POLIDUCTO NARANJA 13 MM 10KGS | M | 7.7 | 6.73 | 51.82
|  | SAL | 342-PDU-0201 | CODO POLIDUCTO NARANJA 13 MM | PZA | 1 | 5.33 | 5.33
|  | SAL | 342-TAM-0101 | CHALUPA 13MM GALVANIZADA TAMSA | PZA | 1 | 5.67 | 5.67
|  | SAL | 342-TAM-0102 | CAJA CUADRADA 13MM GALVANIZADA TAMSA | PZA | 1 | 6.47 | 6.47
|  | SAL | 342-TAM-0201 | TAPA CUADRADA 13MM GALVANIZADA TAMSA | PZA | 1 | 2.84 | 2.84
|  | SAL | 342-VAR-0101 | CINTA PLASTICA NEGRA 19 MTS GDE NITTO | PZA | 0.1 | 20 | 2
|  | SAL | MO031 | AYUDANTE ESPECIALIZADO | JOR | 0.22727 | 747.63 | 169.92
|  | SAL | MO084 | OFICIAL ELECTRICISTA | JOR | 0.22727 | 1149.38 | 261.22
|  | SAL | MO094 | SOBRESTANTE | JOR | 0.022727 | 1251.93 | 28.45
|  | SAL | %MO1 | HERRAMIENTA MENOR | % | 11.82 | 1 | 11.82
|  | SAL | %MO2 | ANDAMIOS | % | 11.82 | 1 | 11.82
|  | SAL | %MO5 | EQUIPO DE SEGURIDAD | % | 7.88 | 1 | 7.88
12210-015 | Salida eléctrica para contacto a base de poliducto de 13 mm., con un desarrollo de 8 m, con cable thw cal. 12 y 14 desnudo, línea económica, con una caja cuadrada galvanizada de 13 y una caja chalupa galvanizada, incluye: un codo, contacto y placa. | SAL | 318-TOR-0101 | PIJA | PZA | 4 | 0.32 | 1.28
|  | SAL | 318-TOR-0201 | TAQUETE | PZA | 2 | 0.24 | 0.48
|  | SAL | 342-CDM-0204 | CABLE COBRE DESNUDO 14 AWG (0.019 KG/M) CONDUMEX | M | 9.6 | 6.79 | 65.18
|  | SAL | 342-CWD-0850 | PLACA CON SOPORTE ESPECIAL MAR SEDNA, CODIGO 4877-7 | PZA | 1 | 23.27 | 23.27
|  | SAL | 342-CWD-2455 | CONTACTO DUPLEX POLARIZADO, ARROW HART CODIGO M5250 | PZA | 1 | 49.5 | 49.5
|  | SAL | 342-IUS-0121 | CABLE THW 12 AWG NEGRO IUSA | M | 19.2 | 12.18 | 233.86
|  | SAL | 342-PDU-0101 | POLIDUCTO NARANJA 13 MM 10KGS | M | 8.8 | 6.73 | 59.22
|  | SAL | 342-PDU-0201 | CODO POLIDUCTO NARANJA 13 MM | PZA | 1 | 5.33 | 5.33
|  | SAL | 342-TAM-0101 | CHALUPA 13MM GALVANIZADA TAMSA | PZA | 1 | 5.67 | 5.67
|  | SAL | 342-TAM-0102 | CAJA CUADRADA 13MM GALVANIZADA TAMSA | PZA | 1 | 6.47 | 6.47
|  | SAL | 342-TAM-0201 | TAPA CUADRADA 13MM GALVANIZADA TAMSA | PZA | 1 | 2.84 | 2.84
|  | SAL | 342-VAR-0101 | CINTA PLASTICA NEGRA 19 MTS GDE NITTO | PZA | 0.1 | 20 | 2
|  | SAL | MO031 | AYUDANTE ESPECIALIZADO | JOR | 0.21428 | 747.63 | 160.21
|  | SAL | MO084 | OFICIAL ELECTRICISTA | JOR | 0.21428 | 1149.38 | 246.29
|  | SAL | MO094 | SOBRESTANTE | JOR | 0.021428 | 1251.93 | 26.83
|  | SAL | %MO1 | HERRAMIENTA MENOR | % | 11.15 | 1 | 11.15
|  | SAL | %MO2 | ANDAMIOS | % | 11.15 | 1 | 11.15
12210-016 | Salida eléctrica para contacto a base de poliducto de 13 mm., con un desarrollo de 9 m, con cable thw cal. 12 y 14 desnudo, línea económica, con una caja cuadrada galvanizada de 13 y una caja chalupa galvanizada, incluye: un codo, contacto y placa. | SAL | 318-TOR-0101 | PIJA | PZA | 4 | 0.32 | 1.28
|  | SAL | 318-TOR-0201 | TAQUETE | PZA | 2 | 0.24 | 0.48
|  | SAL | 342-CDM-0204 | CABLE COBRE DESNUDO 14 AWG (0.019 KG/M) CONDUMEX | M | 10.8 | 6.79 | 73.33
|  | SAL | 342-CWD-0850 | PLACA CON SOPORTE ESPECIAL MAR SEDNA, CODIGO 4877-7 | PZA | 1 | 23.27 | 23.27
|  | SAL | 342-CWD-2455 | CONTACTO DUPLEX POLARIZADO, ARROW HART CODIGO M5250 | PZA | 1 | 49.5 | 49.5
|  | SAL | 342-IUS-0121 | CABLE THW 12 AWG NEGRO IUSA | M | 21.6 | 12.18 | 263.09
|  | SAL | 342-PDU-0101 | POLIDUCTO NARANJA 13 MM 10KGS | M | 9.9 | 6.73 | 66.63
|  | SAL | 342-PDU-0201 | CODO POLIDUCTO NARANJA 13 MM | PZA | 1 | 5.33 | 5.33
|  | SAL | 342-TAM-0101 | CHALUPA 13MM GALVANIZADA TAMSA | PZA | 1 | 5.67 | 5.67
|  | SAL | 342-TAM-0102 | CAJA CUADRADA 13MM GALVANIZADA TAMSA | PZA | 1 | 6.47 | 6.47
|  | SAL | 342-TAM-0201 | TAPA CUADRADA 13MM GALVANIZADA TAMSA | PZA | 1 | 2.84 | 2.84
|  | SAL | 342-VAR-0101 | CINTA PLASTICA NEGRA 19 MTS GDE NITTO | PZA | 0.1 | 20 | 2
|  | SAL | MO031 | AYUDANTE ESPECIALIZADO | JOR | 0.225 | 747.63 | 168.22
|  | SAL | MO084 | OFICIAL ELECTRICISTA | JOR | 0.225 | 1149.38 | 258.61
|  | SAL | MO094 | SOBRESTANTE | JOR | 0.0225 | 1251.93 | 28.17
|  | SAL | %MO1 | HERRAMIENTA MENOR | % | 11.71 | 1 | 11.71
|  | SAL | %MO2 | ANDAMIOS | % | 11.71 | 1 | 11.71
12210-017 | Salida eléctrica para contacto a base de poliducto de 13 mm., con un desarrollo de 10 m, con cable thw cal. 12 y 14 desnudo, línea económica, con una caja cuadrada galvanizada de 13 y una caja chalupa galvanizada, incluye: un codo, contacto y placa. | SAL | 318-TOR-0101 | PIJA | PZA | 4 | 0.32 | 1.28
|  | SAL | 318-TOR-0201 | TAQUETE | PZA | 2 | 0.24 | 0.48
|  | SAL | 342-CDM-0204 | CABLE COBRE DESNUDO 14 AWG (0.019 KG/M) CONDUMEX | M | 12 | 6.79 | 81.48
|  | SAL | 342-CWD-0850 | PLACA CON SOPORTE ESPECIAL MAR SEDNA, CODIGO 4877-7 | PZA | 1 | 23.27 | 23.27
|  | SAL | 342-CWD-2455 | CONTACTO DUPLEX POLARIZADO, ARROW HART CODIGO M5250 | PZA | 1 | 49.5 | 49.5
|  | SAL | 342-IUS-0121 | CABLE THW 12 AWG NEGRO IUSA | M | 24 | 12.18 | 292.32
|  | SAL | 342-PDU-0101 | POLIDUCTO NARANJA 13 MM 10KGS | M | 11 | 6.73 | 74.03
|  | SAL | 342-PDU-0201 | CODO POLIDUCTO NARANJA 13 MM | PZA | 1 | 5.33 | 5.33
|  | SAL | 342-TAM-0101 | CHALUPA 13MM GALVANIZADA TAMSA | PZA | 1 | 5.67 | 5.67
|  | SAL | 342-TAM-0102 | CAJA CUADRADA 13MM GALVANIZADA TAMSA | PZA | 1 | 6.47 | 6.47
|  | SAL | 342-TAM-0201 | TAPA CUADRADA 13MM GALVANIZADA TAMSA | PZA | 1 | 2.84 | 2.84
|  | SAL | 342-VAR-0101 | CINTA PLASTICA NEGRA 19 MTS GDE NITTO | PZA | 0.1 | 20 | 2
|  | SAL | MO031 | AYUDANTE ESPECIALIZADO | JOR | 0.26316 | 747.63 | 196.74
|  | SAL | MO084 | OFICIAL ELECTRICISTA | JOR | 0.26316 | 1149.38 | 302.47
|  | SAL | MO094 | SOBRESTANTE | JOR | 0.026316 | 1251.93 | 32.95
|  | SAL | %MO1 | HERRAMIENTA MENOR | % | 13.69 | 1 | 13.69
|  | SAL | %MO2 | ANDAMIOS | % | 13.69 | 1 | 13.69
12210-021 | Salida eléctrica para alumbrado a base de tubo conduit PVC ligero de 13 mm., con un desarrollo de 4 m, con cable thw cal. 12 de la marca Condumex, con una caja cuadrada de pvc de 13 mm y una caja chalupa de pvc, incluye: un codo, tres conectores pvc ligero de 13 mm, un soquet de baquelita, apagador y placa de una unidad. | SAL | 318-TOR-0101 | PIJA | PZA | 4 | 0.32 | 1.28
|  | SAL | 318-TOR-0201 | TAQUETE | PZA | 4 | 0.24 | 0.96
|  | SAL | 342-CDM-0121 | CABLE THW 12 AWG NEGRO CONDUMEX | M | 13.2 | 13.1 | 172.92
|  | SAL | 342-CWD-0149 | PORTA LAMP ESTANDAR C/CUERDA 250V 660W ALUM ROYER, CODIGO WD4111 | PZA | 1 | 13.44 | 13.44
|  | SAL | 342-CWD-0820 | INTERRUPTOR SENCILLO TECLA MED SEDNA, CODIGO 4832-2 | PZA | 1 | 51.37 | 51.37
|  | SAL | 342-CWD-0844 | PLACA CON SOPORTE 1 MODULO HOR SEDNA, CODIGO 4871-0 | PZA | 1 | 23.27 | 23.27
|  | SAL | 342-PVC-1101 | CHALUPA UNIVERSAL PVC DURALON | PZA | 1 | 8 | 8
|  | SAL | 342-PVC-1102 | CAJA CUADRADA PVC 13MM C/TAPA | PZA | 1 | 12 | 12
|  | SAL | 342-REX-0101 | TUBO CONDUIT PVC LIGERO 13MM | PZA | 1.4 | 23.66 | 33.12
|  | SAL | 342-REX-0301 | CODO CONDUIT PVC LIGERO 13MM | PZA | 1 | 5.05 | 5.05
|  | SAL | 342-REX-0401 | CONEC CONDUIT PVC LIGERO 13MM | PZA | 3 | 2.8 | 8.4
|  | SAL | MO031 | AYUDANTE ESPECIALIZADO | JOR | 0.26316 | 747.63 | 196.74
|  | SAL | MO084 | OFICIAL ELECTRICISTA | JOR | 0.26316 | 1149.38 | 302.47
|  | SAL | MO094 | SOBRESTANTE | JOR | 0.026316 | 1251.93 | 32.95
|  | SAL | %MO1 | HERRAMIENTA MENOR | % | 13.69 | 1 | 13.69
|  | SAL | %MO2 | ANDAMIOS | % | 13.69 | 1 | 13.69
|  | SAL | %MO5 | EQUIPO DE SEGURIDAD | % | 9.13 | 1 | 9.13
12210-022 | Salida eléctrica para alumbrado a base de tubo conduit PVC ligero de 13 y 19 mm., con un desarrollo de 5 m, con cable thw cal. 12 y 10, de la marca Condumex, con una caja cuadrada de pvc de 13 mm, una de 19 mm y una caja chalupa de pvc, incluye: un codo, dos conectores pvc ligero de 13 mm y 2 de 19 mm, un soquet de baquelita, apagador y placa de una unidad. | SAL | 318-TOR-0101 | PIJA | PZA | 6 | 0.32 | 1.92
|  | SAL | 318-TOR-0201 | TAQUETE | PZA | 6 | 0.24 | 1.44
|  | SAL | 342-CDM-0121 | CABLE THW 12 AWG NEGRO CONDUMEX | M | 13.2 | 13.1 | 172.92
|  | SAL | 342-CDM-0126 | CABLE THW 10 AWG NEGRO CONDUMEX | M | 2.4 | 20 | 48
|  | SAL | 342-CWD-0149 | PORTA LAMP ESTANDAR C/CUERDA 250V 660W ALUM ROYER, CODIGO WD4111 | PZA | 1 | 13.44 | 13.44
|  | SAL | 342-CWD-0820 | INTERRUPTOR SENCILLO TECLA MED SEDNA, CODIGO 4832-2 | PZA | 1 | 51.37 | 51.37
|  | SAL | 342-CWD-0844 | PLACA CON SOPORTE 1 MODULO HOR SEDNA, CODIGO 4871-0 | PZA | 1 | 23.27 | 23.27
|  | SAL | 342-PVC-1101 | CHALUPA UNIVERSAL PVC DURALON | PZA | 1 | 8 | 8
|  | SAL | 342-PVC-1102 | CAJA CUADRADA PVC 13MM C/TAPA | PZA | 1 | 12 | 12
|  | SAL | 342-PVC-1103 | CAJA CUADRADA PVC 19MM C/TAPA | PZA | 1 | 19 | 19
|  | SAL | 342-REX-0101 | TUBO CONDUIT PVC LIGERO 13MM | PZA | 1.4 | 23.66 | 33.12
|  | SAL | 342-REX-0102 | TUBO CONDUIT PVC LIGERO 19MM | PZA | 0.35 | 33.3 | 11.66
|  | SAL | 342-REX-0301 | CODO CONDUIT PVC LIGERO 13MM | PZA | 1 | 5.05 | 5.05
|  | SAL | 342-REX-0401 | CONEC CONDUIT PVC LIGERO 13MM | PZA | 2 | 2.8 | 5.6
|  | SAL | 342-REX-0402 | CONEC CONDUIT PVC LIGERO 19MM | PZA | 2 | 4.25 | 8.5
|  | SAL | MO031 | AYUDANTE ESPECIALIZADO | JOR | 0.27027 | 747.63 | 202.06
|  | SAL | MO084 | OFICIAL ELECTRICISTA | JOR | 0.27027 | 1149.38 | 310.64
|  | SAL | MO094 | SOBRESTANTE | JOR | 0.027027 | 1251.93 | 33.84
|  | SAL | %MO1 | HERRAMIENTA MENOR | % | 14.06 | 1 | 14.06
|  | SAL | %MO2 | ANDAMIOS | % | 14.06 | 1 | 14.06
|  | SAL | %MO5 | EQUIPO DE SEGURIDAD | % | 9.37 | 1 | 9.37
12210-023 | Salida eléctrica para alumbrado a base de tubo conduit PVC ligero de 13 y 19 mm., con un desarrollo de 6 m, con cable thw cal. 12 y 10, de la marca Condumex, con una caja cuadrada de pvc de 13 mm, una de 19 mm y una caja chalupa de pvc, incluye: un codo, dos conectores pvc ligero de 13 mm y 2 de 19 mm, un soquet de baquelita, apagador y placa de una unidad. | SAL | 318-TOR-0101 | PIJA | PZA | 6 | 0.32 | 1.92
|  | SAL | 318-TOR-0201 | TAQUETE | PZA | 6 | 0.24 | 1.44
|  | SAL | 342-CDM-0121 | CABLE THW 12 AWG NEGRO CONDUMEX | M | 13.2 | 13.1 | 172.92
|  | SAL | 342-CDM-0126 | CABLE THW 10 AWG NEGRO CONDUMEX | M | 4.8 | 20 | 96
|  | SAL | 342-CWD-0149 | PORTA LAMP ESTANDAR C/CUERDA 250V 660W ALUM ROYER, CODIGO WD4111 | PZA | 1 | 13.44 | 13.44
|  | SAL | 342-CWD-0820 | INTERRUPTOR SENCILLO TECLA MED SEDNA, CODIGO 4832-2 | PZA | 1 | 51.37 | 51.37
|  | SAL | 342-CWD-0844 | PLACA CON SOPORTE 1 MODULO HOR SEDNA, CODIGO 4871-0 | PZA | 1 | 23.27 | 23.27
|  | SAL | 342-PVC-1101 | CHALUPA UNIVERSAL PVC DURALON | PZA | 1 | 8 | 8
|  | SAL | 342-PVC-1102 | CAJA CUADRADA PVC 13MM C/TAPA | PZA | 1 | 12 | 12
|  | SAL | 342-PVC-1103 | CAJA CUADRADA PVC 19MM C/TAPA | PZA | 1 | 19 | 19
|  | SAL | 342-REX-0101 | TUBO CONDUIT PVC LIGERO 13MM | PZA | 1.4 | 23.66 | 33.12
|  | SAL | 342-REX-0102 | TUBO CONDUIT PVC LIGERO 19MM | PZA | 0.7 | 33.3 | 23.31
|  | SAL | 342-REX-0301 | CODO CONDUIT PVC LIGERO 13MM | PZA | 1 | 5.05 | 5.05
|  | SAL | 342-REX-0401 | CONEC CONDUIT PVC LIGERO 13MM | PZA | 2 | 2.8 | 5.6
|  | SAL | 342-REX-0402 | CONEC CONDUIT PVC LIGERO 19MM | PZA | 2 | 4.25 | 8.5
|  | SAL | MO031 | AYUDANTE ESPECIALIZADO | JOR | 0.27778 | 747.63 | 207.68
|  | SAL | MO084 | OFICIAL ELECTRICISTA | JOR | 0.27778 | 1149.38 | 319.27
|  | SAL | MO094 | SOBRESTANTE | JOR | 0.027778 | 1251.93 | 34.78
|  | SAL | %MO1 | HERRAMIENTA MENOR | % | 14.45 | 1 | 14.45
|  | SAL | %MO2 | ANDAMIOS | % | 14.45 | 1 | 14.45
12210-024 | Salida eléctrica para alumbrado a base de tubo conduit PVC ligero de 13 y 19 mm., con un desarrollo de 7 m, con cable thw cal. 12 y 10, de la marca Condumex, con una caja cuadrada de pvc de 13 mm, una de 19 mm y una caja chalupa de pvc, incluye: un codo, dos conectores pvc ligero de 13 mm y 2 de 19 mm, un soquet de baquelita, apagador y placa de una unidad. | SAL | 318-TOR-0101 | PIJA | PZA | 6 | 0.32 | 1.92
|  | SAL | 318-TOR-0201 | TAQUETE | PZA | 6 | 0.24 | 1.44
|  | SAL | 342-CDM-0121 | CABLE THW 12 AWG NEGRO CONDUMEX | M | 13.2 | 13.1 | 172.92
|  | SAL | 342-CDM-0126 | CABLE THW 10 AWG NEGRO CONDUMEX | M | 7.2 | 20 | 144
|  | SAL | 342-CWD-0149 | PORTA LAMP ESTANDAR C/CUERDA 250V 660W ALUM ROYER, CODIGO WD4111 | PZA | 1 | 13.44 | 13.44
|  | SAL | 342-CWD-0820 | INTERRUPTOR SENCILLO TECLA MED SEDNA, CODIGO 4832-2 | PZA | 1 | 51.37 | 51.37
|  | SAL | 342-CWD-0844 | PLACA CON SOPORTE 1 MODULO HOR SEDNA, CODIGO 4871-0 | PZA | 1 | 23.27 | 23.27
|  | SAL | 342-PVC-1101 | CHALUPA UNIVERSAL PVC DURALON | PZA | 1 | 8 | 8
|  | SAL | 342-PVC-1102 | CAJA CUADRADA PVC 13MM C/TAPA | PZA | 1 | 12 | 12
|  | SAL | 342-PVC-1103 | CAJA CUADRADA PVC 19MM C/TAPA | PZA | 1 | 19 | 19
|  | SAL | 342-REX-0101 | TUBO CONDUIT PVC LIGERO 13MM | PZA | 1.4 | 23.66 | 33.12
|  | SAL | 342-REX-0102 | TUBO CONDUIT PVC LIGERO 19MM | PZA | 1.05 | 33.3 | 34.97
|  | SAL | 342-REX-0301 | CODO CONDUIT PVC LIGERO 13MM | PZA | 1 | 5.05 | 5.05
|  | SAL | 342-REX-0401 | CONEC CONDUIT PVC LIGERO 13MM | PZA | 2 | 2.8 | 5.6
|  | SAL | 342-REX-0402 | CONEC CONDUIT PVC LIGERO 19MM | PZA | 2 | 4.25 | 8.5
|  | SAL | MO031 | AYUDANTE ESPECIALIZADO | JOR | 0.28571 | 747.63 | 213.61
|  | SAL | MO084 | OFICIAL ELECTRICISTA | JOR | 0.28571 | 1149.38 | 328.39
|  | SAL | MO094 | SOBRESTANTE | JOR | 0.028571 | 1251.93 | 35.77
|  | SAL | %MO1 | HERRAMIENTA MENOR | % | 14.87 | 1 | 14.87
|  | SAL | %MO2 | ANDAMIOS | % | 14.86 | 1 | 14.86
|  | SAL | %MO5 | EQUIPO DE SEGURIDAD | % | 9.91 | 1 | 9.91
12210-025 | Salida eléctrica para alumbrado a base de tubo conduit PVC ligero de 13 y 19 mm., con un desarrollo de 8 m, con cable thw cal. 12 y 10, de la marca Condumex, con una caja cuadrada de pvc de 13 mm, una de 19 mm y una caja chalupa de pvc, incluye: un codo, dos conectores pvc ligero de 13 mm y 2 de 19 mm, un soquet de baquelita, apagador y placa de una unidad. | SAL | 318-TOR-0101 | PIJA | PZA | 6 | 0.32 | 1.92
|  | SAL | 318-TOR-0201 | TAQUETE | PZA | 6 | 0.24 | 1.44
|  | SAL | 342-CDM-0121 | CABLE THW 12 AWG NEGRO CONDUMEX | M | 13.2 | 13.1 | 172.92
|  | SAL | 342-CDM-0126 | CABLE THW 10 AWG NEGRO CONDUMEX | M | 9.6 | 20 | 192
|  | SAL | 342-CWD-0149 | PORTA LAMP ESTANDAR C/CUERDA 250V 660W ALUM ROYER, CODIGO WD4111 | PZA | 1 | 13.44 | 13.44
|  | SAL | 342-CWD-0820 | INTERRUPTOR SENCILLO TECLA MED SEDNA, CODIGO 4832-2 | PZA | 1 | 51.37 | 51.37
|  | SAL | 342-CWD-0844 | PLACA CON SOPORTE 1 MODULO HOR SEDNA, CODIGO 4871-0 | PZA | 1 | 23.27 | 23.27
|  | SAL | 342-PVC-1101 | CHALUPA UNIVERSAL PVC DURALON | PZA | 1 | 8 | 8
|  | SAL | 342-PVC-1102 | CAJA CUADRADA PVC 13MM C/TAPA | PZA | 1 | 12 | 12
|  | SAL | 342-PVC-1103 | CAJA CUADRADA PVC 19MM C/TAPA | PZA | 1 | 19 | 19
|  | SAL | 342-REX-0101 | TUBO CONDUIT PVC LIGERO 13MM | PZA | 1.4 | 23.66 | 33.12
|  | SAL | 342-REX-0102 | TUBO CONDUIT PVC LIGERO 19MM | PZA | 1.4 | 33.3 | 46.62
|  | SAL | 342-REX-0301 | CODO CONDUIT PVC LIGERO 13MM | PZA | 1 | 5.05 | 5.05
|  | SAL | 342-REX-0401 | CONEC CONDUIT PVC LIGERO 13MM | PZA | 2 | 2.8 | 5.6
|  | SAL | 342-REX-0402 | CONEC CONDUIT PVC LIGERO 19MM | PZA | 2 | 4.25 | 8.5
|  | SAL | MO031 | AYUDANTE ESPECIALIZADO | JOR | 0.29412 | 747.63 | 219.89
|  | SAL | MO084 | OFICIAL ELECTRICISTA | JOR | 0.29412 | 1149.38 | 338.05
|  | SAL | MO094 | SOBRESTANTE | JOR | 0.029412 | 1251.93 | 36.82
|  | SAL | %MO1 | HERRAMIENTA MENOR | % | 15.3 | 1 | 15.3
|  | SAL | %MO2 | ANDAMIOS | % | 15.3 | 1 | 15.3
|  | SAL | %MO5 | EQUIPO DE SEGURIDAD | % | 10.2 | 1 | 10.2
12210-026 | Salida eléctrica para alumbrado a base de tubo conduit PVC ligero de 13 y 19 mm., con un desarrollo de 9 m, con cable thw cal. 12 y 10, de la marca Condumex, con una caja cuadrada de pvc de 13 mm, una de 19 mm y una caja chalupa de pvc, incluye: un codo, dos conectores pvc ligero de 13 mm y 2 de 19 mm, un soquet de baquelita, apagador y placa de una unidad. | SAL | 318-TOR-0101 | PIJA | PZA | 6 | 0.32 | 1.92
|  | SAL | 318-TOR-0201 | TAQUETE | PZA | 6 | 0.24 | 1.44
|  | SAL | 342-CDM-0121 | CABLE THW 12 AWG NEGRO CONDUMEX | M | 13.2 | 13.1 | 172.92
|  | SAL | 342-CDM-0126 | CABLE THW 10 AWG NEGRO CONDUMEX | M | 12 | 20 | 240
|  | SAL | 342-CWD-0149 | PORTA LAMP ESTANDAR C/CUERDA 250V 660W ALUM ROYER, CODIGO WD4111 | PZA | 1 | 13.44 | 13.44
|  | SAL | 342-CWD-0820 | INTERRUPTOR SENCILLO TECLA MED SEDNA, CODIGO 4832-2 | PZA | 1 | 51.37 | 51.37
|  | SAL | 342-CWD-0844 | PLACA CON SOPORTE 1 MODULO HOR SEDNA, CODIGO 4871-0 | PZA | 1 | 23.27 | 23.27
|  | SAL | 342-PVC-1101 | CHALUPA UNIVERSAL PVC DURALON | PZA | 1 | 8 | 8
|  | SAL | 342-PVC-1102 | CAJA CUADRADA PVC 13MM C/TAPA | PZA | 1 | 12 | 12
|  | SAL | 342-PVC-1103 | CAJA CUADRADA PVC 19MM C/TAPA | PZA | 1 | 19 | 19
|  | SAL | 342-REX-0101 | TUBO CONDUIT PVC LIGERO 13MM | PZA | 1.4 | 23.66 | 33.12
|  | SAL | 342-REX-0102 | TUBO CONDUIT PVC LIGERO 19MM | PZA | 1.75 | 33.3 | 58.28
|  | SAL | 342-REX-0301 | CODO CONDUIT PVC LIGERO 13MM | PZA | 1 | 5.05 | 5.05
|  | SAL | 342-REX-0401 | CONEC CONDUIT PVC LIGERO 13MM | PZA | 2 | 2.8 | 5.6
|  | SAL | 342-REX-0402 | CONEC CONDUIT PVC LIGERO 19MM | PZA | 2 | 4.25 | 8.5
|  | SAL | MO031 | AYUDANTE ESPECIALIZADO | JOR | 0.30303 | 747.63 | 226.55
|  | SAL | MO084 | OFICIAL ELECTRICISTA | JOR | 0.30303 | 1149.38 | 348.3
|  | SAL | MO094 | SOBRESTANTE | JOR | 0.030303 | 1251.93 | 37.94
|  | SAL | %MO1 | HERRAMIENTA MENOR | % | 15.78 | 1 | 15.78
|  | SAL | %MO2 | ANDAMIOS | % | 15.77 | 1 | 15.77
|  | SAL | %MO5 | EQUIPO DE SEGURIDAD | % | 10.51 | 1 | 10.51
12210-027 | Salida eléctrica para alumbrado a base de tubo conduit PVC ligero de 13 y 19 mm., con un desarrollo de 10 m, con cable thw cal. 12 y 10, de la marca Condumex, con una caja cuadrada de pvc de 13 mm, una de 19 mm y una caja chalupa de pvc, incluye: un codo, dos conectores pvc ligero de 13 mm y 2 de 19 mm, un soquet de baquelita, apagador y placa de una unidad. | SAL | 318-TOR-0101 | PIJA | PZA | 6 | 0.32 | 1.92
|  | SAL | 318-TOR-0201 | TAQUETE | PZA | 6 | 0.24 | 1.44
|  | SAL | 342-CDM-0121 | CABLE THW 12 AWG NEGRO CONDUMEX | M | 13.2 | 13.1 | 172.92
|  | SAL | 342-CDM-0126 | CABLE THW 10 AWG NEGRO CONDUMEX | M | 14.4 | 20 | 288
|  | SAL | 342-CWD-0149 | PORTA LAMP ESTANDAR C/CUERDA 250V 660W ALUM ROYER, CODIGO WD4111 | PZA | 1 | 13.44 | 13.44
|  | SAL | 342-CWD-0820 | INTERRUPTOR SENCILLO TECLA MED SEDNA, CODIGO 4832-2 | PZA | 1 | 51.37 | 51.37
|  | SAL | 342-CWD-0844 | PLACA CON SOPORTE 1 MODULO HOR SEDNA, CODIGO 4871-0 | PZA | 1 | 23.27 | 23.27
|  | SAL | 342-PVC-1101 | CHALUPA UNIVERSAL PVC DURALON | PZA | 1 | 8 | 8
|  | SAL | 342-PVC-1102 | CAJA CUADRADA PVC 13MM C/TAPA | PZA | 1 | 12 | 12
|  | SAL | 342-PVC-1103 | CAJA CUADRADA PVC 19MM C/TAPA | PZA | 1 | 19 | 19
|  | SAL | 342-REX-0101 | TUBO CONDUIT PVC LIGERO 13MM | PZA | 1.4 | 23.66 | 33.12
|  | SAL | 342-REX-0102 | TUBO CONDUIT PVC LIGERO 19MM | PZA | 2.1 | 33.3 | 69.93
|  | SAL | 342-REX-0301 | CODO CONDUIT PVC LIGERO 13MM | PZA | 1 | 5.05 | 5.05
|  | SAL | 342-REX-0401 | CONEC CONDUIT PVC LIGERO 13MM | PZA | 2 | 2.8 | 5.6
|  | SAL | 342-REX-0402 | CONEC CONDUIT PVC LIGERO 19MM | PZA | 2 | 4.25 | 8.5
|  | SAL | MO031 | AYUDANTE ESPECIALIZADO | JOR | 0.3125 | 747.63 | 233.63
|  | SAL | MO084 | OFICIAL ELECTRICISTA | JOR | 0.3125 | 1149.38 | 359.18
|  | SAL | MO094 | SOBRESTANTE | JOR | 0.03125 | 1251.93 | 39.12
|  | SAL | %MO1 | HERRAMIENTA MENOR | % | 16.26 | 1 | 16.26
|  | SAL | %MO2 | ANDAMIOS | % | 16.26 | 1 | 16.26
|  | SAL | %MO5 | EQUIPO DE SEGURIDAD | % | 10.84 | 1 | 10.84
12210-028 | Salida eléctrica para alumbrado a base de tubo conduit PVC ligero de 13 y 19 mm., con un desarrollo de 11 m, con cable thw cal. 12 y 10, de la marca Condumex, con una caja cuadrada de pvc de 13 mm, una de 19 mm y una caja chalupa de pvc, incluye: un codo, dos conectores pvc ligero de 13 mm y 2 de 19 mm, un soquet de baquelita, apagador y placa de una unidad. | SAL | 318-TOR-0101 | PIJA | PZA | 6 | 0.32 | 1.92
|  | SAL | 318-TOR-0201 | TAQUETE | PZA | 6 | 0.24 | 1.44
|  | SAL | 342-CDM-0121 | CABLE THW 12 AWG NEGRO CONDUMEX | M | 13.2 | 13.1 | 172.92
|  | SAL | 342-CDM-0126 | CABLE THW 10 AWG NEGRO CONDUMEX | M | 16.8 | 20 | 336
|  | SAL | 342-CWD-0149 | PORTA LAMP ESTANDAR C/CUERDA 250V 660W ALUM ROYER, CODIGO WD4111 | PZA | 1 | 13.44 | 13.44
|  | SAL | 342-CWD-0820 | INTERRUPTOR SENCILLO TECLA MED SEDNA, CODIGO 4832-2 | PZA | 1 | 51.37 | 51.37
|  | SAL | 342-CWD-0844 | PLACA CON SOPORTE 1 MODULO HOR SEDNA, CODIGO 4871-0 | PZA | 1 | 23.27 | 23.27
|  | SAL | 342-PVC-1101 | CHALUPA UNIVERSAL PVC DURALON | PZA | 1 | 8 | 8
|  | SAL | 342-PVC-1102 | CAJA CUADRADA PVC 13MM C/TAPA | PZA | 1 | 12 | 12
|  | SAL | 342-PVC-1103 | CAJA CUADRADA PVC 19MM C/TAPA | PZA | 1 | 19 | 19
|  | SAL | 342-REX-0101 | TUBO CONDUIT PVC LIGERO 13MM | PZA | 1.4 | 23.66 | 33.12
|  | SAL | 342-REX-0102 | TUBO CONDUIT PVC LIGERO 19MM | PZA | 2.45 | 33.3 | 81.59
|  | SAL | 342-REX-0301 | CODO CONDUIT PVC LIGERO 13MM | PZA | 1 | 5.05 | 5.05
|  | SAL | 342-REX-0401 | CONEC CONDUIT PVC LIGERO 13MM | PZA | 2 | 2.8 | 5.6
|  | SAL | 342-REX-0402 | CONEC CONDUIT PVC LIGERO 19MM | PZA | 2 | 4.25 | 8.5
|  | SAL | MO031 | AYUDANTE ESPECIALIZADO | JOR | 0.32258 | 747.63 | 241.17
|  | SAL | MO084 | OFICIAL ELECTRICISTA | JOR | 0.32258 | 1149.38 | 370.77
|  | SAL | MO094 | SOBRESTANTE | JOR | 0.032258 | 1251.93 | 40.38
|  | SAL | %MO1 | HERRAMIENTA MENOR | % | 16.78 | 1 | 16.78
|  | SAL | %MO2 | ANDAMIOS | % | 16.78 | 1 | 16.78
|  | SAL | %MO5 | EQUIPO DE SEGURIDAD | % | 11.19 | 1 | 11.19
12210-029 | Salida eléctrica para alumbrado a base de tubo conduit PVC ligero de 13 y 19 mm., con un desarrollo de 12 m, con cable thw cal. 12 y 10, de la marca Condumex, con una caja cuadrada de pvc de 13 mm, una de 19 mm y una caja chalupa de pvc, incluye: un codo, dos conectores pvc ligero de 13 mm y 2 de 19 mm, un soquet de baquelita, apagador y placa de una unidad. | SAL | 318-TOR-0101 | PIJA | PZA | 6 | 0.32 | 1.92
|  | SAL | 318-TOR-0201 | TAQUETE | PZA | 6 | 0.24 | 1.44
|  | SAL | 342-CDM-0121 | CABLE THW 12 AWG NEGRO CONDUMEX | M | 13.2 | 13.1 | 172.92
|  | SAL | 342-CDM-0126 | CABLE THW 10 AWG NEGRO CONDUMEX | M | 19.2 | 20 | 384
|  | SAL | 342-CWD-0149 | PORTA LAMP ESTANDAR C/CUERDA 250V 660W ALUM ROYER, CODIGO WD4111 | PZA | 1 | 13.44 | 13.44
|  | SAL | 342-CWD-0820 | INTERRUPTOR SENCILLO TECLA MED SEDNA, CODIGO 4832-2 | PZA | 1 | 51.37 | 51.37
|  | SAL | 342-CWD-0844 | PLACA CON SOPORTE 1 MODULO HOR SEDNA, CODIGO 4871-0 | PZA | 1 | 23.27 | 23.27
|  | SAL | 342-PVC-1101 | CHALUPA UNIVERSAL PVC DURALON | PZA | 1 | 8 | 8
|  | SAL | 342-PVC-1102 | CAJA CUADRADA PVC 13MM C/TAPA | PZA | 1 | 12 | 12
|  | SAL | 342-PVC-1103 | CAJA CUADRADA PVC 19MM C/TAPA | PZA | 1 | 19 | 19
|  | SAL | 342-REX-0101 | TUBO CONDUIT PVC LIGERO 13MM | PZA | 1.4 | 23.66 | 33.12
|  | SAL | 342-REX-0102 | TUBO CONDUIT PVC LIGERO 19MM | PZA | 2.8 | 33.3 | 93.24
|  | SAL | 342-REX-0301 | CODO CONDUIT PVC LIGERO 13MM | PZA | 1 | 5.05 | 5.05
|  | SAL | 342-REX-0401 | CONEC CONDUIT PVC LIGERO 13MM | PZA | 2 | 2.8 | 5.6
|  | SAL | 342-REX-0402 | CONEC CONDUIT PVC LIGERO 19MM | PZA | 2 | 4.25 | 8.5
|  | SAL | MO031 | AYUDANTE ESPECIALIZADO | JOR | 0.33333 | 747.63 | 249.21
|  | SAL | MO084 | OFICIAL ELECTRICISTA | JOR | 0.33333 | 1149.38 | 383.13
|  | SAL | MO094 | SOBRESTANTE | JOR | 0.033333 | 1251.93 | 41.73
|  | SAL | %MO1 | HERRAMIENTA MENOR | % | 17.33 | 1 | 17.33
|  | SAL | %MO2 | ANDAMIOS | % | 17.34 | 1 | 17.34
|  | SAL | %MO5 | EQUIPO DE SEGURIDAD | % | 11.56 | 1 | 11.56
12210-041 | Salida eléctrica para contacto a base de tubo conduit PVC ligero de 13 mm., con un desarrollo de 4 m, con cable thw cal. 12 y cable desnudo cal. 14, de la marca Condumex, con una caja cuadrada de pvc de 13 mm y una caja chalupa de pvc, incluye: un codo, tres conectores pvc ligero de 13 mm, un contacto duplex polarizado y placa para contacto. | SAL | 318-TOR-0101 | PIJA | PZA | 6 | 0.32 | 1.92
|  | SAL | 318-TOR-0201 | TAQUETE | PZA | 6 | 0.24 | 1.44
|  | SAL | 342-CDM-0121 | CABLE THW 12 AWG NEGRO CONDUMEX | M | 13.2 | 13.1 | 172.92
|  | SAL | 342-CDM-0204 | CABLE COBRE DESNUDO 14 AWG (0.019 KG/M) CONDUMEX | M | 4.4 | 6.79 | 29.88
|  | SAL | 342-CWD-0850 | PLACA CON SOPORTE ESPECIAL MAR SEDNA, CODIGO 4877-7 | PZA | 1 | 23.27 | 23.27
|  | SAL | 342-CWD-2455 | CONTACTO DUPLEX POLARIZADO, ARROW HART CODIGO M5250 | PZA | 1 | 49.5 | 49.5
|  | SAL | 342-PVC-1101 | CHALUPA UNIVERSAL PVC DURALON | PZA | 1 | 8 | 8
|  | SAL | 342-PVC-1102 | CAJA CUADRADA PVC 13MM C/TAPA | PZA | 1 | 12 | 12
|  | SAL | 342-REX-0101 | TUBO CONDUIT PVC LIGERO 13MM | PZA | 1.4 | 23.66 | 33.12
|  | SAL | 342-REX-0301 | CODO CONDUIT PVC LIGERO 13MM | PZA | 1 | 5.05 | 5.05
|  | SAL | 342-REX-0401 | CONEC CONDUIT PVC LIGERO 13MM | PZA | 3 | 2.8 | 8.4
|  | SAL | MO031 | AYUDANTE ESPECIALIZADO | JOR | 0.26316 | 747.63 | 196.74
|  | SAL | MO084 | OFICIAL ELECTRICISTA | JOR | 0.26316 | 1149.38 | 302.47
|  | SAL | MO094 | SOBRESTANTE | JOR | 0.026316 | 1251.93 | 32.95
|  | SAL | %MO1 | HERRAMIENTA MENOR | % | 13.69 | 1 | 13.69
|  | SAL | %MO2 | ANDAMIOS | % | 13.69 | 1 | 13.69
|  | SAL | %MO5 | EQUIPO DE SEGURIDAD | % | 9.13 | 1 | 9.13
12210-042 | Salida eléctrica para contacto a base de tubo conduit PVC ligero de 13 y 19 mm., con un desarrollo de 5 m, con cable thw cal. 12, 10, y cable desnudo cal. 14, de la marca Condumex, con una caja cuadrada de pvc de 13 mm, una de 19 mm y una caja chalupa de pvc, incluye: un codo, dos conectores pvc ligero de 13 mm, dos de 19 mm, un contacto duplex polarizado y placa para contacto. | SAL | 318-TOR-0101 | PIJA | PZA | 6 | 0.32 | 1.92
|  | SAL | 318-TOR-0201 | TAQUETE | PZA | 6 | 0.24 | 1.44
|  | SAL | 342-CDM-0121 | CABLE THW 12 AWG NEGRO CONDUMEX | M | 13.2 | 13.1 | 172.92
|  | SAL | 342-CDM-0126 | CABLE THW 10 AWG NEGRO CONDUMEX | M | 2.4 | 20 | 48
|  | SAL | 342-CDM-0204 | CABLE COBRE DESNUDO 14 AWG (0.019 KG/M) CONDUMEX | M | 5.5 | 6.79 | 37.35
|  | SAL | 342-CWD-0850 | PLACA CON SOPORTE ESPECIAL MAR SEDNA, CODIGO 4877-7 | PZA | 1 | 23.27 | 23.27
|  | SAL | 342-CWD-2455 | CONTACTO DUPLEX POLARIZADO, ARROW HART CODIGO M5250 | PZA | 1 | 49.5 | 49.5
|  | SAL | 342-PVC-1101 | CHALUPA UNIVERSAL PVC DURALON | PZA | 1 | 8 | 8
|  | SAL | 342-PVC-1102 | CAJA CUADRADA PVC 13MM C/TAPA | PZA | 1 | 12 | 12
|  | SAL | 342-PVC-1103 | CAJA CUADRADA PVC 19MM C/TAPA | PZA | 1 | 19 | 19
|  | SAL | 342-REX-0101 | TUBO CONDUIT PVC LIGERO 13MM | PZA | 1.4 | 23.66 | 33.12
|  | SAL | 342-REX-0102 | TUBO CONDUIT PVC LIGERO 19MM | PZA | 0.35 | 33.3 | 11.66
|  | SAL | 342-REX-0301 | CODO CONDUIT PVC LIGERO 13MM | PZA | 1 | 5.05 | 5.05
|  | SAL | 342-REX-0401 | CONEC CONDUIT PVC LIGERO 13MM | PZA | 2 | 2.8 | 5.6
|  | SAL | 342-REX-0402 | CONEC CONDUIT PVC LIGERO 19MM | PZA | 2 | 4.25 | 8.5
|  | SAL | MO031 | AYUDANTE ESPECIALIZADO | JOR | 0.27027 | 747.63 | 202.06
|  | SAL | MO084 | OFICIAL ELECTRICISTA | JOR | 0.27027 | 1149.38 | 310.64
|  | SAL | MO094 | SOBRESTANTE | JOR | 0.027027 | 1251.93 | 33.84
|  | SAL | %MO1 | HERRAMIENTA MENOR | % | 14.06 | 1 | 14.06
|  | SAL | %MO2 | ANDAMIOS | % | 14.06 | 1 | 14.06
|  | SAL | %MO5 | EQUIPO DE SEGURIDAD | % | 9.37 | 1 | 9.37
12210-043 | Salida eléctrica para contacto a base de tubo conduit PVC ligero de 13 y 19 mm., con un desarrollo de 6 m, con cable thw cal. 12, 10, y cable desnudo cal. 14, de la marca Condumex, con una caja cuadrada de pvc de 13 mm, una de 19 mm y una caja chalupa de pvc, incluye: un codo, dos conectores pvc ligero de 13 mm, dos de 19 mm, un contacto duplex polarizado y placa para contacto. | SAL | 318-TOR-0101 | PIJA | PZA | 6 | 0.32 | 1.92
|  | SAL | 318-TOR-0201 | TAQUETE | PZA | 6 | 0.24 | 1.44
|  | SAL | 342-CDM-0121 | CABLE THW 12 AWG NEGRO CONDUMEX | M | 13.2 | 13.1 | 172.92
|  | SAL | 342-CDM-0126 | CABLE THW 10 AWG NEGRO CONDUMEX | M | 4.8 | 20 | 96
|  | SAL | 342-CDM-0204 | CABLE COBRE DESNUDO 14 AWG (0.019 KG/M) CONDUMEX | M | 6.6 | 6.79 | 44.81
|  | SAL | 342-CWD-0850 | PLACA CON SOPORTE ESPECIAL MAR SEDNA, CODIGO 4877-7 | PZA | 1 | 23.27 | 23.27
|  | SAL | 342-CWD-2455 | CONTACTO DUPLEX POLARIZADO, ARROW HART CODIGO M5250 | PZA | 1 | 49.5 | 49.5
|  | SAL | 342-PVC-1101 | CHALUPA UNIVERSAL PVC DURALON | PZA | 1 | 8 | 8
|  | SAL | 342-PVC-1102 | CAJA CUADRADA PVC 13MM C/TAPA | PZA | 1 | 12 | 12
|  | SAL | 342-PVC-1103 | CAJA CUADRADA PVC 19MM C/TAPA | PZA | 1 | 19 | 19
|  | SAL | 342-REX-0101 | TUBO CONDUIT PVC LIGERO 13MM | PZA | 1.4 | 23.66 | 33.12
|  | SAL | 342-REX-0102 | TUBO CONDUIT PVC LIGERO 19MM | PZA | 0.7 | 33.3 | 23.31
|  | SAL | 342-REX-0301 | CODO CONDUIT PVC LIGERO 13MM | PZA | 1 | 5.05 | 5.05
|  | SAL | 342-REX-0401 | CONEC CONDUIT PVC LIGERO 13MM | PZA | 2 | 2.8 | 5.6
|  | SAL | 342-REX-0402 | CONEC CONDUIT PVC LIGERO 19MM | PZA | 2 | 4.25 | 8.5
|  | SAL | MO031 | AYUDANTE ESPECIALIZADO | JOR | 0.27778 | 747.63 | 207.68
|  | SAL | MO084 | OFICIAL ELECTRICISTA | JOR | 0.27778 | 1149.38 | 319.27
|  | SAL | MO094 | SOBRESTANTE | JOR | 0.027778 | 1251.93 | 34.78
|  | SAL | %MO1 | HERRAMIENTA MENOR | % | 14.45 | 1 | 14.45
|  | SAL | %MO2 | ANDAMIOS | % | 14.45 | 1 | 14.45
|  | SAL | %MO5 | EQUIPO DE SEGURIDAD | % | 9.63 | 1 | 9.63
12210-044 | Salida eléctrica para contacto a base de tubo conduit PVC ligero de 13 y 19 mm., con un desarrollo de 7 m, con cable thw cal. 12, 10, y cable desnudo cal. 14, de la marca Condumex, con una caja cuadrada de pvc de 13 mm, una de 19 mm y una caja chalupa de pvc, incluye: un codo, dos conectores pvc ligero de 13 mm, dos de 19 mm, un contacto duplex polarizado y placa para contacto. | SAL | 318-TOR-0101 | PIJA | PZA | 6 | 0.32 | 1.92
|  | SAL | 318-TOR-0201 | TAQUETE | PZA | 6 | 0.24 | 1.44
|  | SAL | 342-CDM-0121 | CABLE THW 12 AWG NEGRO CONDUMEX | M | 13.2 | 13.1 | 172.92
|  | SAL | 342-CDM-0126 | CABLE THW 10 AWG NEGRO CONDUMEX | M | 7.2 | 20 | 144
|  | SAL | 342-CDM-0204 | CABLE COBRE DESNUDO 14 AWG (0.019 KG/M) CONDUMEX | M | 7.7 | 6.79 | 52.28
|  | SAL | 342-CWD-0850 | PLACA CON SOPORTE ESPECIAL MAR SEDNA, CODIGO 4877-7 | PZA | 1 | 23.27 | 23.27
|  | SAL | 342-CWD-2455 | CONTACTO DUPLEX POLARIZADO, ARROW HART CODIGO M5250 | PZA | 1 | 49.5 | 49.5
|  | SAL | 342-PVC-1101 | CHALUPA UNIVERSAL PVC DURALON | PZA | 1 | 8 | 8
|  | SAL | 342-PVC-1102 | CAJA CUADRADA PVC 13MM C/TAPA | PZA | 1 | 12 | 12
|  | SAL | 342-PVC-1103 | CAJA CUADRADA PVC 19MM C/TAPA | PZA | 1 | 19 | 19
|  | SAL | 342-REX-0101 | TUBO CONDUIT PVC LIGERO 13MM | PZA | 1.4 | 23.66 | 33.12
|  | SAL | 342-REX-0102 | TUBO CONDUIT PVC LIGERO 19MM | PZA | 1.05 | 33.3 | 34.97
|  | SAL | 342-REX-0301 | CODO CONDUIT PVC LIGERO 13MM | PZA | 1 | 5.05 | 5.05
|  | SAL | 342-REX-0401 | CONEC CONDUIT PVC LIGERO 13MM | PZA | 2 | 2.8 | 5.6
|  | SAL | 342-REX-0402 | CONEC CONDUIT PVC LIGERO 19MM | PZA | 2 | 4.25 | 8.5
|  | SAL | MO031 | AYUDANTE ESPECIALIZADO | JOR | 0.28571 | 747.63 | 213.61
|  | SAL | MO084 | OFICIAL ELECTRICISTA | JOR | 0.28571 | 1149.38 | 328.39
|  | SAL | MO094 | SOBRESTANTE | JOR | 0.028571 | 1251.93 | 35.77
|  | SAL | %MO1 | HERRAMIENTA MENOR | % | 14.86 | 1 | 14.86
|  | SAL | %MO2 | ANDAMIOS | % | 14.87 | 1 | 14.87
12210-045 | Salida eléctrica para contacto a base de tubo conduit PVC ligero de 13 y 19 mm., con un desarrollo de 8 m, con cable thw cal. 12, 10, y cable desnudo cal. 14, de la marca Condumex, con una caja cuadrada de pvc de 13 mm, una de 19 mm y una caja chalupa de pvc, incluye: un codo, dos conectores pvc ligero de 13 mm, dos de 19 mm, un contacto duplex polarizado y placa para contacto. | SAL | 318-TOR-0101 | PIJA | PZA | 6 | 0.32 | 1.92
|  | SAL | 318-TOR-0201 | TAQUETE | PZA | 6 | 0.24 | 1.44
|  | SAL | 342-CDM-0121 | CABLE THW 12 AWG NEGRO CONDUMEX | M | 13.2 | 13.1 | 172.92
|  | SAL | 342-CDM-0126 | CABLE THW 10 AWG NEGRO CONDUMEX | M | 12 | 20 | 240
|  | SAL | 342-CDM-0204 | CABLE COBRE DESNUDO 14 AWG (0.019 KG/M) CONDUMEX | M | 8.8 | 6.79 | 59.75
|  | SAL | 342-CWD-0850 | PLACA CON SOPORTE ESPECIAL MAR SEDNA, CODIGO 4877-7 | PZA | 1 | 23.27 | 23.27
|  | SAL | 342-CWD-2455 | CONTACTO DUPLEX POLARIZADO, ARROW HART CODIGO M5250 | PZA | 1 | 49.5 | 49.5
|  | SAL | 342-PVC-1101 | CHALUPA UNIVERSAL PVC DURALON | PZA | 1 | 8 | 8
|  | SAL | 342-PVC-1102 | CAJA CUADRADA PVC 13MM C/TAPA | PZA | 1 | 12 | 12
|  | SAL | 342-PVC-1103 | CAJA CUADRADA PVC 19MM C/TAPA | PZA | 1 | 19 | 19
|  | SAL | 342-REX-0101 | TUBO CONDUIT PVC LIGERO 13MM | PZA | 1.4 | 23.66 | 33.12
|  | SAL | 342-REX-0102 | TUBO CONDUIT PVC LIGERO 19MM | PZA | 1.4 | 33.3 | 46.62
|  | SAL | 342-REX-0301 | CODO CONDUIT PVC LIGERO 13MM | PZA | 1 | 5.05 | 5.05
|  | SAL | 342-REX-0401 | CONEC CONDUIT PVC LIGERO 13MM | PZA | 2 | 2.8 | 5.6
|  | SAL | 342-REX-0402 | CONEC CONDUIT PVC LIGERO 19MM | PZA | 2 | 4.25 | 8.5
|  | SAL | MO031 | AYUDANTE ESPECIALIZADO | JOR | 0.29412 | 747.63 | 219.89
|  | SAL | MO084 | OFICIAL ELECTRICISTA | JOR | 0.29412 | 1149.38 | 338.05
|  | SAL | MO094 | SOBRESTANTE | JOR | 0.029412 | 1251.93 | 36.82
|  | SAL | %MO1 | HERRAMIENTA MENOR | % | 15.3 | 1 | 15.3
|  | SAL | %MO2 | ANDAMIOS | % | 15.3 | 1 | 15.3
|  | SAL | %MO5 | EQUIPO DE SEGURIDAD | % | 10.2 | 1 | 10.2
12210-046 | Salida eléctrica para contacto a base de tubo conduit PVC ligero de 13 y 19 mm., con un desarrollo de 9 m, con cable thw cal. 12, 10, y cable desnudo cal. 14, de la marca Condumex, con una caja cuadrada de pvc de 13 mm, una de 19 mm y una caja chalupa de pvc, incluye: un codo, dos conectores pvc ligero de 13 mm, dos de 19 mm, un contacto duplex polarizado y placa para contacto. | SAL | 318-TOR-0101 | PIJA | PZA | 6 | 0.32 | 1.92
|  | SAL | 318-TOR-0201 | TAQUETE | PZA | 6 | 0.24 | 1.44
|  | SAL | 342-CDM-0121 | CABLE THW 12 AWG NEGRO CONDUMEX | M | 13.2 | 13.1 | 172.92
|  | SAL | 342-CDM-0126 | CABLE THW 10 AWG NEGRO CONDUMEX | M | 14.4 | 20 | 288
|  | SAL | 342-CDM-0204 | CABLE COBRE DESNUDO 14 AWG (0.019 KG/M) CONDUMEX | M | 9.9 | 6.79 | 67.22
|  | SAL | 342-CWD-0850 | PLACA CON SOPORTE ESPECIAL MAR SEDNA, CODIGO 4877-7 | PZA | 1 | 23.27 | 23.27
|  | SAL | 342-CWD-2455 | CONTACTO DUPLEX POLARIZADO, ARROW HART CODIGO M5250 | PZA | 1 | 49.5 | 49.5
|  | SAL | 342-PVC-1101 | CHALUPA UNIVERSAL PVC DURALON | PZA | 1 | 8 | 8
|  | SAL | 342-PVC-1102 | CAJA CUADRADA PVC 13MM C/TAPA | PZA | 1 | 12 | 12
|  | SAL | 342-PVC-1103 | CAJA CUADRADA PVC 19MM C/TAPA | PZA | 1 | 19 | 19
|  | SAL | 342-REX-0101 | TUBO CONDUIT PVC LIGERO 13MM | PZA | 1.4 | 23.66 | 33.12
|  | SAL | 342-REX-0102 | TUBO CONDUIT PVC LIGERO 19MM | PZA | 1.75 | 33.3 | 58.28
|  | SAL | 342-REX-0301 | CODO CONDUIT PVC LIGERO 13MM | PZA | 1 | 5.05 | 5.05
|  | SAL | 342-REX-0401 | CONEC CONDUIT PVC LIGERO 13MM | PZA | 2 | 2.8 | 5.6
|  | SAL | 342-REX-0402 | CONEC CONDUIT PVC LIGERO 19MM | PZA | 2 | 4.25 | 8.5
|  | SAL | MO031 | AYUDANTE ESPECIALIZADO | JOR | 0.30303 | 747.63 | 226.55
|  | SAL | MO084 | OFICIAL ELECTRICISTA | JOR | 0.30303 | 1149.38 | 348.3
|  | SAL | MO094 | SOBRESTANTE | JOR | 0.030303 | 1251.93 | 37.94
|  | SAL | %MO1 | HERRAMIENTA MENOR | % | 15.78 | 1 | 15.78
|  | SAL | %MO2 | ANDAMIOS | % | 15.77 | 1 | 15.77
|  | SAL | %MO5 | EQUIPO DE SEGURIDAD | % | 10.51 | 1 | 10.51
12210-047 | Salida eléctrica para contacto a base de tubo conduit PVC ligero de 13 y 19 mm., con un desarrollo de 10 m, con cable thw cal. 12, 10, y cable desnudo cal. 14, de la marca Condumex, con una caja cuadrada de pvc de 13 mm, una de 19 mm y una caja chalupa de pvc, incluye: un codo, dos conectores pvc ligero de 13 mm, dos de 19 mm, un contacto duplex polarizado y placa para contacto. | SAL | 318-TOR-0101 | PIJA | PZA | 6 | 0.32 | 1.92
|  | SAL | 318-TOR-0201 | TAQUETE | PZA | 6 | 0.24 | 1.44
|  | SAL | 342-CDM-0121 | CABLE THW 12 AWG NEGRO CONDUMEX | M | 13.2 | 13.1 | 172.92
|  | SAL | 342-CDM-0126 | CABLE THW 10 AWG NEGRO CONDUMEX | M | 16.8 | 20 | 336
|  | SAL | 342-CDM-0204 | CABLE COBRE DESNUDO 14 AWG (0.019 KG/M) CONDUMEX | M | 11 | 6.79 | 74.69
|  | SAL | 342-CWD-0850 | PLACA CON SOPORTE ESPECIAL MAR SEDNA, CODIGO 4877-7 | PZA | 1 | 23.27 | 23.27
|  | SAL | 342-CWD-2455 | CONTACTO DUPLEX POLARIZADO, ARROW HART CODIGO M5250 | PZA | 1 | 49.5 | 49.5
|  | SAL | 342-PVC-1101 | CHALUPA UNIVERSAL PVC DURALON | PZA | 1 | 8 | 8
|  | SAL | 342-PVC-1102 | CAJA CUADRADA PVC 13MM C/TAPA | PZA | 1 | 12 | 12
|  | SAL | 342-PVC-1103 | CAJA CUADRADA PVC 19MM C/TAPA | PZA | 1 | 19 | 19
|  | SAL | 342-REX-0101 | TUBO CONDUIT PVC LIGERO 13MM | PZA | 1.4 | 23.66 | 33.12
|  | SAL | 342-REX-0102 | TUBO CONDUIT PVC LIGERO 19MM | PZA | 2.1 | 33.3 | 69.93
|  | SAL | 342-REX-0301 | CODO CONDUIT PVC LIGERO 13MM | PZA | 1 | 5.05 | 5.05
|  | SAL | 342-REX-0401 | CONEC CONDUIT PVC LIGERO 13MM | PZA | 2 | 2.8 | 5.6
|  | SAL | 342-REX-0402 | CONEC CONDUIT PVC LIGERO 19MM | PZA | 2 | 4.25 | 8.5
|  | SAL | MO031 | AYUDANTE ESPECIALIZADO | JOR | 0.3125 | 747.63 | 233.63
|  | SAL | MO084 | OFICIAL ELECTRICISTA | JOR | 0.3125 | 1149.38 | 359.18
|  | SAL | MO094 | SOBRESTANTE | JOR | 0.03125 | 1251.93 | 39.12
|  | SAL | %MO1 | HERRAMIENTA MENOR | % | 16.26 | 1 | 16.26
|  | SAL | %MO2 | ANDAMIOS | % | 16.26 | 1 | 16.26
|  | SAL | %MO5 | EQUIPO DE SEGURIDAD | % | 10.84 | 1 | 10.84
12210-048 | Salida eléctrica para contacto a base de tubo conduit PVC ligero de 13 y 19 mm., con un desarrollo de 11 m, con cable thw cal. 12, 10, y cable desnudo cal. 14, de la marca Condumex, con una caja cuadrada de pvc de 13 mm, una de 19 mm y una caja chalupa de pvc, incluye: un codo, dos conectores pvc ligero de 13 mm, dos de 19 mm, un contacto duplex polarizado y placa para contacto. | SAL | 318-TOR-0101 | PIJA | PZA | 6 | 0.32 | 1.92
|  | SAL | 318-TOR-0201 | TAQUETE | PZA | 6 | 0.24 | 1.44
|  | SAL | 342-CDM-0121 | CABLE THW 12 AWG NEGRO CONDUMEX | M | 13.2 | 13.1 | 172.92
|  | SAL | 342-CDM-0126 | CABLE THW 10 AWG NEGRO CONDUMEX | M | 19.2 | 20 | 384
|  | SAL | 342-CDM-0204 | CABLE COBRE DESNUDO 14 AWG (0.019 KG/M) CONDUMEX | M | 12.1 | 6.79 | 82.16
|  | SAL | 342-CWD-0850 | PLACA CON SOPORTE ESPECIAL MAR SEDNA, CODIGO 4877-7 | PZA | 1 | 23.27 | 23.27
|  | SAL | 342-CWD-2455 | CONTACTO DUPLEX POLARIZADO, ARROW HART CODIGO M5250 | PZA | 1 | 49.5 | 49.5
|  | SAL | 342-PVC-1101 | CHALUPA UNIVERSAL PVC DURALON | PZA | 1 | 8 | 8
|  | SAL | 342-PVC-1102 | CAJA CUADRADA PVC 13MM C/TAPA | PZA | 1 | 12 | 12
|  | SAL | 342-PVC-1103 | CAJA CUADRADA PVC 19MM C/TAPA | PZA | 1 | 19 | 19
|  | SAL | 342-REX-0101 | TUBO CONDUIT PVC LIGERO 13MM | PZA | 1.4 | 23.66 | 33.12
|  | SAL | 342-REX-0102 | TUBO CONDUIT PVC LIGERO 19MM | PZA | 2.45 | 33.3 | 81.59
|  | SAL | 342-REX-0301 | CODO CONDUIT PVC LIGERO 13MM | PZA | 1 | 5.05 | 5.05
|  | SAL | 342-REX-0401 | CONEC CONDUIT PVC LIGERO 13MM | PZA | 2 | 2.8 | 5.6
|  | SAL | 342-REX-0402 | CONEC CONDUIT PVC LIGERO 19MM | PZA | 2 | 4.25 | 8.5
|  | SAL | MO031 | AYUDANTE ESPECIALIZADO | JOR | 0.32258 | 747.63 | 241.17
|  | SAL | MO084 | OFICIAL ELECTRICISTA | JOR | 0.32258 | 1149.38 | 370.77
|  | SAL | MO094 | SOBRESTANTE | JOR | 0.032258 | 1251.93 | 40.38
|  | SAL | %MO1 | HERRAMIENTA MENOR | % | 16.78 | 1 | 16.78
|  | SAL | %MO2 | ANDAMIOS | % | 16.78 | 1 | 16.78
|  | SAL | %MO5 | EQUIPO DE SEGURIDAD | % | 11.19 | 1 | 11.19
12210-049 | Salida eléctrica para contacto a base de tubo conduit PVC ligero de 13 y 19 mm., con un desarrollo de 12 m, con cable thw cal. 12, 10, y cable desnudo cal. 14, de la marca Condumex, con una caja cuadrada de pvc de 13 mm, una de 19 mm y una caja chalupa de pvc, incluye: un codo, dos conectores pvc ligero de 13 mm, dos de 19 mm, un contacto duplex polarizado y placa para contacto. | SAL | 318-TOR-0101 | PIJA | PZA | 6 | 0.32 | 1.92
|  | SAL | 318-TOR-0201 | TAQUETE | PZA | 6 | 0.24 | 1.44
|  | SAL | 342-CDM-0121 | CABLE THW 12 AWG NEGRO CONDUMEX | M | 13.2 | 13.1 | 172.92
|  | SAL | 342-CDM-0126 | CABLE THW 10 AWG NEGRO CONDUMEX | M | 21.6 | 20 | 432
|  | SAL | 342-CDM-0204 | CABLE COBRE DESNUDO 14 AWG (0.019 KG/M) CONDUMEX | M | 14.4 | 6.79 | 97.78
|  | SAL | 342-CWD-0850 | PLACA CON SOPORTE ESPECIAL MAR SEDNA, CODIGO 4877-7 | PZA | 1 | 23.27 | 23.27
|  | SAL | 342-CWD-2455 | CONTACTO DUPLEX POLARIZADO, ARROW HART CODIGO M5250 | PZA | 1 | 49.5 | 49.5
|  | SAL | 342-PVC-1101 | CHALUPA UNIVERSAL PVC DURALON | PZA | 1 | 8 | 8
|  | SAL | 342-PVC-1102 | CAJA CUADRADA PVC 13MM C/TAPA | PZA | 1 | 12 | 12
|  | SAL | 342-PVC-1103 | CAJA CUADRADA PVC 19MM C/TAPA | PZA | 1 | 19 | 19
|  | SAL | 342-REX-0101 | TUBO CONDUIT PVC LIGERO 13MM | PZA | 1.4 | 23.66 | 33.12
|  | SAL | 342-REX-0102 | TUBO CONDUIT PVC LIGERO 19MM | PZA | 2.8 | 33.3 | 93.24
|  | SAL | 342-REX-0301 | CODO CONDUIT PVC LIGERO 13MM | PZA | 1 | 5.05 | 5.05
|  | SAL | 342-REX-0401 | CONEC CONDUIT PVC LIGERO 13MM | PZA | 2 | 2.8 | 5.6
|  | SAL | 342-REX-0402 | CONEC CONDUIT PVC LIGERO 19MM | PZA | 2 | 4.25 | 8.5
|  | SAL | MO031 | AYUDANTE ESPECIALIZADO | JOR | 0.33333 | 747.63 | 249.21
|  | SAL | MO084 | OFICIAL ELECTRICISTA | JOR | 0.33333 | 1149.38 | 383.13
|  | SAL | MO094 | SOBRESTANTE | JOR | 0.033333 | 1251.93 | 41.73
|  | SAL | %MO1 | HERRAMIENTA MENOR | % | 17.33 | 1 | 17.33
|  | SAL | %MO2 | ANDAMIOS | % | 17.34 | 1 | 17.34
|  | SAL | %MO5 | EQUIPO DE SEGURIDAD | % | 11.56 | 1 | 11.56
12210-055 | Salida eléctrica para Mini Split a base de tubo conduit PVC ligero de 13 y 19 mm., con un desarrollo de 12 m, con cable thw cal. 10, y cable desnudo cal. 12, de la marca Condumex, con una caja cuadrada de pvc de 13 mm, una de 19 mm y una caja chalupa de pvc, incluye: un codo, dos conectores pvc ligero de 13 mm, dos de 19 mm, un contacto duplex polarizado y placa para contacto. | SAL | 318-TOR-0101 | PIJA | PZA | 6 | 0.32 | 1.92
|  | SAL | 318-TOR-0201 | TAQUETE | PZA | 6 | 0.24 | 1.44
|  | SAL | 342-CDM-0126 | CABLE THW 10 AWG NEGRO CONDUMEX | M | 26 | 20 | 520
|  | SAL | 342-CDM-0205 | CABLE COBRE DESNUDO 12 AWG (0.030 KG/M) CONDUMEX | M | 13 | 10.71 | 139.23
|  | SAL | 342-CWD-0850 | PLACA CON SOPORTE ESPECIAL MAR SEDNA, CODIGO 4877-7 | PZA | 1 | 23.27 | 23.27
|  | SAL | 342-CWD-2455 | CONTACTO DUPLEX POLARIZADO, ARROW HART CODIGO M5250 | PZA | 1 | 49.5 | 49.5
|  | SAL | 342-PVC-1101 | CHALUPA UNIVERSAL PVC DURALON | PZA | 1 | 8 | 8
|  | SAL | 342-PVC-1102 | CAJA CUADRADA PVC 13MM C/TAPA | PZA | 1 | 12 | 12
|  | SAL | 342-PVC-1103 | CAJA CUADRADA PVC 19MM C/TAPA | PZA | 1 | 19 | 19
|  | SAL | 342-REX-0101 | TUBO CONDUIT PVC LIGERO 13MM | PZA | 1.4 | 23.66 | 33.12
|  | SAL | 342-REX-0102 | TUBO CONDUIT PVC LIGERO 19MM | PZA | 2.8 | 33.3 | 93.24
|  | SAL | 342-REX-0301 | CODO CONDUIT PVC LIGERO 13MM | PZA | 1 | 5.05 | 5.05
|  | SAL | 342-REX-0401 | CONEC CONDUIT PVC LIGERO 13MM | PZA | 2 | 2.8 | 5.6
|  | SAL | 342-REX-0402 | CONEC CONDUIT PVC LIGERO 19MM | PZA | 2 | 4.25 | 8.5
|  | SAL | MO031 | AYUDANTE ESPECIALIZADO | JOR | 0.4 | 747.63 | 299.05
|  | SAL | MO084 | OFICIAL ELECTRICISTA | JOR | 0.4 | 1149.38 | 459.75
|  | SAL | MO094 | SOBRESTANTE | JOR | 0.04 | 1251.93 | 50.08
|  | SAL | %MO1 | HERRAMIENTA MENOR | % | 20.82 | 1 | 20.82
|  | SAL | %MO2 | ANDAMIOS | % | 20.81 | 1 | 20.81
|  | SAL | %MO5 | EQUIPO DE SEGURIDAD | % | 13.87 | 1 | 13.87
12210-061 | Salida eléctrica para alumbrado a base de tubo conduit PVC pesado de 13 mm., con un desarrollo de 4 m, con cable thw cal. 12 de la marca Condumex, con una caja cuadrada de pvc de 13 mm y una caja chalupa de pvc, incluye: un codo, tres conectores pvc pesado de 13 mm, un soquet de baquelita, apagador y placa de una unidad. | SAL | 318-TOR-0101 | PIJA | PZA | 4 | 0.32 | 1.28
|  | SAL | 318-TOR-0201 | TAQUETE | PZA | 4 | 0.24 | 0.96
|  | SAL | 342-CDM-0121 | CABLE THW 12 AWG NEGRO CONDUMEX | M | 13.2 | 13.1 | 172.92
|  | SAL | 342-CWD-0149 | PORTA LAMP ESTANDAR C/CUERDA 250V 660W ALUM ROYER, CODIGO WD4111 | PZA | 1 | 13.44 | 13.44
|  | SAL | 342-CWD-0820 | INTERRUPTOR SENCILLO TECLA MED SEDNA, CODIGO 4832-2 | PZA | 1 | 51.37 | 51.37
|  | SAL | 342-CWD-0844 | PLACA CON SOPORTE 1 MODULO HOR SEDNA, CODIGO 4871-0 | PZA | 1 | 23.27 | 23.27
|  | SAL | 342-PVC-1101 | CHALUPA UNIVERSAL PVC DURALON | PZA | 1 | 8 | 8
|  | SAL | 342-PVC-1102 | CAJA CUADRADA PVC 13MM C/TAPA | PZA | 1 | 12 | 12
|  | SAL | 342-REX-0501 | TUBO CONDUIT PVC PESADO 13MM | PZA | 1.4 | 24.49 | 34.29
|  | SAL | 342-REX-0701 | CODO CONDUIT PVC PESADO 13MM | PZA | 1 | 6.02 | 6.02
|  | SAL | 342-REX-0801 | CONEC CONDUIT PVC PESADO 13MM | PZA | 3 | 4.21 | 12.63
|  | SAL | MO031 | AYUDANTE ESPECIALIZADO | JOR | 0.26316 | 747.63 | 196.74
|  | SAL | MO084 | OFICIAL ELECTRICISTA | JOR | 0.26316 | 1149.38 | 302.47
|  | SAL | MO094 | SOBRESTANTE | JOR | 0.026316 | 1251.93 | 32.95
|  | SAL | %MO1 | HERRAMIENTA MENOR | % | 13.69 | 1 | 13.69
|  | SAL | %MO2 | ANDAMIOS | % | 13.69 | 1 | 13.69
|  | SAL | %MO5 | EQUIPO DE SEGURIDAD | % | 9.13 | 1 | 9.13
12210-062 | Salida eléctrica para alumbrado a base de tubo conduit PVC pesado de 13 y 19 mm., con un desarrollo de 5 m, con cable thw cal. 12 y 10, de la marca Condumex, con una caja cuadrada de pvc de 13 mm, una de 19 mm y una caja chalupa de pvc, incluye: un codo, dos conectores pvc pesado de 13 mm y 2 de 19 mm, un soquet de baquelita, apagador y placa de una unidad. | SAL | 318-TOR-0101 | PIJA | PZA | 6 | 0.32 | 1.92
|  | SAL | 318-TOR-0201 | TAQUETE | PZA | 6 | 0.24 | 1.44
|  | SAL | 342-CDM-0121 | CABLE THW 12 AWG NEGRO CONDUMEX | M | 13.2 | 13.1 | 172.92
|  | SAL | 342-CDM-0126 | CABLE THW 10 AWG NEGRO CONDUMEX | M | 2.4 | 20 | 48
|  | SAL | 342-CWD-0149 | PORTA LAMP ESTANDAR C/CUERDA 250V 660W ALUM ROYER, CODIGO WD4111 | PZA | 1 | 13.44 | 13.44
|  | SAL | 342-CWD-0820 | INTERRUPTOR SENCILLO TECLA MED SEDNA, CODIGO 4832-2 | PZA | 1 | 51.37 | 51.37
|  | SAL | 342-CWD-0844 | PLACA CON SOPORTE 1 MODULO HOR SEDNA, CODIGO 4871-0 | PZA | 1 | 23.27 | 23.27
|  | SAL | 342-PVC-1101 | CHALUPA UNIVERSAL PVC DURALON | PZA | 1 | 8 | 8
|  | SAL | 342-PVC-1102 | CAJA CUADRADA PVC 13MM C/TAPA | PZA | 1 | 12 | 12
|  | SAL | 342-PVC-1103 | CAJA CUADRADA PVC 19MM C/TAPA | PZA | 1 | 19 | 19
|  | SAL | 342-REX-0501 | TUBO CONDUIT PVC PESADO 13MM | PZA | 1.4 | 24.49 | 34.29
|  | SAL | 342-REX-0502 | TUBO CONDUIT PVC PESADO 19MM | PZA | 0.35 | 34.61 | 12.11
|  | SAL | 342-REX-0701 | CODO CONDUIT PVC PESADO 13MM | PZA | 1 | 6.02 | 6.02
|  | SAL | 342-REX-0801 | CONEC CONDUIT PVC PESADO 13MM | PZA | 2 | 4.21 | 8.42
|  | SAL | 342-REX-0802 | CONEC CONDUIT PVC PESADO 19MM | PZA | 2 | 5.83 | 11.66
|  | SAL | MO031 | AYUDANTE ESPECIALIZADO | JOR | 0.24324 | 747.63 | 181.86
|  | SAL | MO084 | OFICIAL ELECTRICISTA | JOR | 0.24324 | 1149.38 | 279.58
|  | SAL | MO094 | SOBRESTANTE | JOR | 0.024324 | 1251.93 | 30.45
|  | SAL | %MO1 | HERRAMIENTA MENOR | % | 12.65 | 1 | 12.65
|  | SAL | %MO2 | ANDAMIOS | % | 12.64 | 1 | 12.64
12210-063 | Salida eléctrica para alumbrado a base de tubo conduit PVC pesado de 13 y 19 mm., con un desarrollo de 6 m, con cable thw cal. 12 y 10, de la marca Condumex, con una caja cuadrada de pvc de 13 mm, una de 19 mm y una caja chalupa de pvc, incluye: un codo, dos conectores pvc pesado de 13 mm y 2 de 19 mm, un soquet de baquelita, apagador y placa de una unidad. | SAL | 318-TOR-0101 | PIJA | PZA | 6 | 0.32 | 1.92
|  | SAL | 318-TOR-0201 | TAQUETE | PZA | 6 | 0.24 | 1.44
|  | SAL | 342-CDM-0121 | CABLE THW 12 AWG NEGRO CONDUMEX | M | 13.2 | 13.1 | 172.92
|  | SAL | 342-CDM-0126 | CABLE THW 10 AWG NEGRO CONDUMEX | M | 4.8 | 20 | 96
|  | SAL | 342-CWD-0149 | PORTA LAMP ESTANDAR C/CUERDA 250V 660W ALUM ROYER, CODIGO WD4111 | PZA | 1 | 13.44 | 13.44
|  | SAL | 342-CWD-0820 | INTERRUPTOR SENCILLO TECLA MED SEDNA, CODIGO 4832-2 | PZA | 1 | 51.37 | 51.37
|  | SAL | 342-CWD-0844 | PLACA CON SOPORTE 1 MODULO HOR SEDNA, CODIGO 4871-0 | PZA | 1 | 23.27 | 23.27
|  | SAL | 342-PVC-1101 | CHALUPA UNIVERSAL PVC DURALON | PZA | 1 | 8 | 8
|  | SAL | 342-PVC-1102 | CAJA CUADRADA PVC 13MM C/TAPA | PZA | 1 | 12 | 12
|  | SAL | 342-PVC-1103 | CAJA CUADRADA PVC 19MM C/TAPA | PZA | 1 | 19 | 19
|  | SAL | 342-REX-0501 | TUBO CONDUIT PVC PESADO 13MM | PZA | 1.4 | 24.49 | 34.29
|  | SAL | 342-REX-0502 | TUBO CONDUIT PVC PESADO 19MM | PZA | 0.7 | 34.61 | 24.23
|  | SAL | 342-REX-0701 | CODO CONDUIT PVC PESADO 13MM | PZA | 1 | 6.02 | 6.02
|  | SAL | 342-REX-0801 | CONEC CONDUIT PVC PESADO 13MM | PZA | 2 | 4.21 | 8.42
|  | SAL | 342-REX-0802 | CONEC CONDUIT PVC PESADO 19MM | PZA | 2 | 5.83 | 11.66
|  | SAL | MO031 | AYUDANTE ESPECIALIZADO | JOR | 0.27778 | 747.63 | 207.68
|  | SAL | MO084 | OFICIAL ELECTRICISTA | JOR | 0.27778 | 1149.38 | 319.27
|  | SAL | MO094 | SOBRESTANTE | JOR | 0.027778 | 1251.93 | 34.78
|  | SAL | %MO1 | HERRAMIENTA MENOR | % | 14.45 | 1 | 14.45
|  | SAL | %MO2 | ANDAMIOS | % | 14.45 | 1 | 14.45
|  | SAL | %MO5 | EQUIPO DE SEGURIDAD | % | 9.63 | 1 | 9.63
12210-064 | Salida eléctrica para alumbrado a base de tubo conduit PVC pesado de 13 y 19 mm., con un desarrollo de 7 m, con cable thw cal. 12 y 10, de la marca Condumex, con una caja cuadrada de pvc de 13 mm, una de 19 mm y una caja chalupa de pvc, incluye: un codo, dos conectores pvc pesado de 13 mm y 2 de 19 mm, un soquet de baquelita, apagador y placa de una unidad. | SAL | 318-TOR-0101 | PIJA | PZA | 6 | 0.32 | 1.92
|  | SAL | 318-TOR-0201 | TAQUETE | PZA | 6 | 0.24 | 1.44
|  | SAL | 342-CDM-0121 | CABLE THW 12 AWG NEGRO CONDUMEX | M | 13.2 | 13.1 | 172.92
|  | SAL | 342-CDM-0126 | CABLE THW 10 AWG NEGRO CONDUMEX | M | 7.2 | 20 | 144
|  | SAL | 342-CWD-0149 | PORTA LAMP ESTANDAR C/CUERDA 250V 660W ALUM ROYER, CODIGO WD4111 | PZA | 1 | 13.44 | 13.44
|  | SAL | 342-CWD-0820 | INTERRUPTOR SENCILLO TECLA MED SEDNA, CODIGO 4832-2 | PZA | 1 | 51.37 | 51.37
|  | SAL | 342-CWD-0844 | PLACA CON SOPORTE 1 MODULO HOR SEDNA, CODIGO 4871-0 | PZA | 1 | 23.27 | 23.27
|  | SAL | 342-PVC-1101 | CHALUPA UNIVERSAL PVC DURALON | PZA | 1 | 8 | 8
|  | SAL | 342-PVC-1102 | CAJA CUADRADA PVC 13MM C/TAPA | PZA | 1 | 12 | 12
|  | SAL | 342-PVC-1103 | CAJA CUADRADA PVC 19MM C/TAPA | PZA | 1 | 19 | 19
|  | SAL | 342-REX-0501 | TUBO CONDUIT PVC PESADO 13MM | PZA | 1.4 | 24.49 | 34.29
|  | SAL | 342-REX-0502 | TUBO CONDUIT PVC PESADO 19MM | PZA | 1.05 | 34.61 | 36.34
|  | SAL | 342-REX-0701 | CODO CONDUIT PVC PESADO 13MM | PZA | 1 | 6.02 | 6.02
|  | SAL | 342-REX-0801 | CONEC CONDUIT PVC PESADO 13MM | PZA | 2 | 4.21 | 8.42
|  | SAL | 342-REX-0802 | CONEC CONDUIT PVC PESADO 19MM | PZA | 2 | 5.83 | 11.66
|  | SAL | MO031 | AYUDANTE ESPECIALIZADO | JOR | 0.28571 | 747.63 | 213.61
|  | SAL | MO084 | OFICIAL ELECTRICISTA | JOR | 0.28571 | 1149.38 | 328.39
|  | SAL | MO094 | SOBRESTANTE | JOR | 0.028571 | 1251.93 | 35.77
|  | SAL | %MO1 | HERRAMIENTA MENOR | % | 14.87 | 1 | 14.87
|  | SAL | %MO2 | ANDAMIOS | % | 14.86 | 1 | 14.86
|  | SAL | %MO5 | EQUIPO DE SEGURIDAD | % | 9.91 | 1 | 9.91
12210-065 | Salida eléctrica para alumbrado a base de tubo conduit PVC pesado de 13 y 19 mm., con un desarrollo de 8 m, con cable thw cal. 12 y 10, de la marca Condumex, con una caja cuadrada de pvc de 13 mm, una de 19 mm y una caja chalupa de pvc, incluye: un codo, dos conectores pvc pesado de 13 mm y 2 de 19 mm, un soquet de baquelita, apagador y placa de una unidad. | SAL | 318-TOR-0101 | PIJA | PZA | 6 | 0.32 | 1.92
|  | SAL | 318-TOR-0201 | TAQUETE | PZA | 6 | 0.24 | 1.44
|  | SAL | 342-CDM-0121 | CABLE THW 12 AWG NEGRO CONDUMEX | M | 13.2 | 13.1 | 172.92
|  | SAL | 342-CDM-0126 | CABLE THW 10 AWG NEGRO CONDUMEX | M | 9.6 | 20 | 192
|  | SAL | 342-CWD-0149 | PORTA LAMP ESTANDAR C/CUERDA 250V 660W ALUM ROYER, CODIGO WD4111 | PZA | 1 | 13.44 | 13.44
|  | SAL | 342-CWD-0820 | INTERRUPTOR SENCILLO TECLA MED SEDNA, CODIGO 4832-2 | PZA | 1 | 51.37 | 51.37
|  | SAL | 342-CWD-0844 | PLACA CON SOPORTE 1 MODULO HOR SEDNA, CODIGO 4871-0 | PZA | 1 | 23.27 | 23.27
|  | SAL | 342-PVC-1101 | CHALUPA UNIVERSAL PVC DURALON | PZA | 1 | 8 | 8
|  | SAL | 342-PVC-1102 | CAJA CUADRADA PVC 13MM C/TAPA | PZA | 1 | 12 | 12
|  | SAL | 342-PVC-1103 | CAJA CUADRADA PVC 19MM C/TAPA | PZA | 1 | 19 | 19
|  | SAL | 342-REX-0501 | TUBO CONDUIT PVC PESADO 13MM | PZA | 1.4 | 24.49 | 34.29
|  | SAL | 342-REX-0502 | TUBO CONDUIT PVC PESADO 19MM | PZA | 1.4 | 34.61 | 48.45
|  | SAL | 342-REX-0701 | CODO CONDUIT PVC PESADO 13MM | PZA | 1 | 6.02 | 6.02
|  | SAL | 342-REX-0801 | CONEC CONDUIT PVC PESADO 13MM | PZA | 2 | 4.21 | 8.42
|  | SAL | 342-REX-0802 | CONEC CONDUIT PVC PESADO 19MM | PZA | 2 | 5.83 | 11.66
|  | SAL | MO031 | AYUDANTE ESPECIALIZADO | JOR | 0.2647 | 747.63 | 197.9
|  | SAL | MO084 | OFICIAL ELECTRICISTA | JOR | 0.2647 | 1149.38 | 304.25
|  | SAL | MO094 | SOBRESTANTE | JOR | 0.02647 | 1251.93 | 33.14
|  | SAL | %MO1 | HERRAMIENTA MENOR | % | 13.77 | 1 | 13.77
|  | SAL | %MO2 | ANDAMIOS | % | 13.77 | 1 | 13.77
12210-066 | Salida eléctrica para alumbrado a base de tubo conduit PVC pesado de 13 y 19 mm., con un desarrollo de 9 m, con cable thw cal. 12 y 10, de la marca Condumex, con una caja cuadrada de pvc de 13 mm, una de 19 mm y una caja chalupa de pvc, incluye: un codo, dos conectores pvc pesado de 13 mm y 2 de 19 mm, un soquet de baquelita, apagador y placa de una unidad. | SAL | 318-TOR-0101 | PIJA | PZA | 6 | 0.32 | 1.92
|  | SAL | 318-TOR-0201 | TAQUETE | PZA | 6 | 0.24 | 1.44
|  | SAL | 342-CDM-0121 | CABLE THW 12 AWG NEGRO CONDUMEX | M | 13.2 | 13.1 | 172.92
|  | SAL | 342-CDM-0126 | CABLE THW 10 AWG NEGRO CONDUMEX | M | 12 | 20 | 240
|  | SAL | 342-CWD-0149 | PORTA LAMP ESTANDAR C/CUERDA 250V 660W ALUM ROYER, CODIGO WD4111 | PZA | 1 | 13.44 | 13.44
|  | SAL | 342-CWD-0820 | INTERRUPTOR SENCILLO TECLA MED SEDNA, CODIGO 4832-2 | PZA | 1 | 51.37 | 51.37
|  | SAL | 342-CWD-0844 | PLACA CON SOPORTE 1 MODULO HOR SEDNA, CODIGO 4871-0 | PZA | 1 | 23.27 | 23.27
|  | SAL | 342-PVC-1101 | CHALUPA UNIVERSAL PVC DURALON | PZA | 1 | 8 | 8
|  | SAL | 342-PVC-1102 | CAJA CUADRADA PVC 13MM C/TAPA | PZA | 1 | 12 | 12
|  | SAL | 342-PVC-1103 | CAJA CUADRADA PVC 19MM C/TAPA | PZA | 1 | 19 | 19
|  | SAL | 342-REX-0501 | TUBO CONDUIT PVC PESADO 13MM | PZA | 1.4 | 24.49 | 34.29
|  | SAL | 342-REX-0502 | TUBO CONDUIT PVC PESADO 19MM | PZA | 1.75 | 34.61 | 60.57
|  | SAL | 342-REX-0701 | CODO CONDUIT PVC PESADO 13MM | PZA | 1 | 6.02 | 6.02
|  | SAL | 342-REX-0801 | CONEC CONDUIT PVC PESADO 13MM | PZA | 2 | 4.21 | 8.42
|  | SAL | 342-REX-0802 | CONEC CONDUIT PVC PESADO 19MM | PZA | 2 | 5.83 | 11.66
|  | SAL | MO031 | AYUDANTE ESPECIALIZADO | JOR | 0.30303 | 747.63 | 226.55
|  | SAL | MO084 | OFICIAL ELECTRICISTA | JOR | 0.30303 | 1149.38 | 348.3
|  | SAL | MO094 | SOBRESTANTE | JOR | 0.030303 | 1251.93 | 37.94
|  | SAL | %MO1 | HERRAMIENTA MENOR | % | 15.78 | 1 | 15.78
|  | SAL | %MO2 | ANDAMIOS | % | 15.77 | 1 | 15.77
|  | SAL | %MO5 | EQUIPO DE SEGURIDAD | % | 10.51 | 1 | 10.51
12210-067 | Salida eléctrica para alumbrado a base de tubo conduit PVC pesado de 13 y 19 mm., con un desarrollo de 10 m, con cable thw cal. 12 y 10, de la marca Condumex, con una caja cuadrada de pvc de 13 mm, una de 19 mm y una caja chalupa de pvc, incluye: un codo, dos conectores pvc pesado de 13 mm y 2 de 19 mm, un soquet de baquelita, apagador y placa de una unidad. | SAL | 318-TOR-0101 | PIJA | PZA | 6 | 0.32 | 1.92
|  | SAL | 318-TOR-0201 | TAQUETE | PZA | 6 | 0.24 | 1.44
|  | SAL | 342-CDM-0121 | CABLE THW 12 AWG NEGRO CONDUMEX | M | 13.2 | 13.1 | 172.92
|  | SAL | 342-CDM-0126 | CABLE THW 10 AWG NEGRO CONDUMEX | M | 14.4 | 20 | 288
|  | SAL | 342-CWD-0149 | PORTA LAMP ESTANDAR C/CUERDA 250V 660W ALUM ROYER, CODIGO WD4111 | PZA | 1 | 13.44 | 13.44
|  | SAL | 342-CWD-0820 | INTERRUPTOR SENCILLO TECLA MED SEDNA, CODIGO 4832-2 | PZA | 1 | 51.37 | 51.37
|  | SAL | 342-CWD-0844 | PLACA CON SOPORTE 1 MODULO HOR SEDNA, CODIGO 4871-0 | PZA | 1 | 23.27 | 23.27
|  | SAL | 342-PVC-1101 | CHALUPA UNIVERSAL PVC DURALON | PZA | 1 | 8 | 8
|  | SAL | 342-PVC-1102 | CAJA CUADRADA PVC 13MM C/TAPA | PZA | 1 | 12 | 12
|  | SAL | 342-PVC-1103 | CAJA CUADRADA PVC 19MM C/TAPA | PZA | 1 | 19 | 19
|  | SAL | 342-REX-0501 | TUBO CONDUIT PVC PESADO 13MM | PZA | 1.4 | 24.49 | 34.29
|  | SAL | 342-REX-0502 | TUBO CONDUIT PVC PESADO 19MM | PZA | 2.1 | 34.61 | 72.68
|  | SAL | 342-REX-0701 | CODO CONDUIT PVC PESADO 13MM | PZA | 1 | 6.02 | 6.02
|  | SAL | 342-REX-0801 | CONEC CONDUIT PVC PESADO 13MM | PZA | 2 | 4.21 | 8.42
|  | SAL | 342-REX-0802 | CONEC CONDUIT PVC PESADO 19MM | PZA | 2 | 5.83 | 11.66
|  | SAL | MO031 | AYUDANTE ESPECIALIZADO | JOR | 0.3125 | 747.63 | 233.63
|  | SAL | MO084 | OFICIAL ELECTRICISTA | JOR | 0.3125 | 1149.38 | 359.18
|  | SAL | MO094 | SOBRESTANTE | JOR | 0.03125 | 1251.93 | 39.12
|  | SAL | %MO1 | HERRAMIENTA MENOR | % | 16.26 | 1 | 16.26
|  | SAL | %MO2 | ANDAMIOS | % | 16.26 | 1 | 16.26
|  | SAL | %MO5 | EQUIPO DE SEGURIDAD | % | 10.84 | 1 | 10.84
12210-068 | Salida eléctrica para alumbrado a base de tubo conduit PVC pesado de 13 y 19 mm., con un desarrollo de 11 m, con cable thw cal. 12 y 10, de la marca Condumex, con una caja cuadrada de pvc de 13 mm, una de 19 mm y una caja chalupa de pvc, incluye: un codo, dos conectores pvc pesado de 13 mm y 2 de 19 mm, un soquet de baquelita, apagador y placa de una unidad. | SAL | 318-TOR-0101 | PIJA | PZA | 6 | 0.32 | 1.92
|  | SAL | 318-TOR-0201 | TAQUETE | PZA | 6 | 0.24 | 1.44
|  | SAL | 342-CDM-0121 | CABLE THW 12 AWG NEGRO CONDUMEX | M | 13.2 | 13.1 | 172.92
|  | SAL | 342-CDM-0126 | CABLE THW 10 AWG NEGRO CONDUMEX | M | 16.8 | 20 | 336
|  | SAL | 342-CWD-0149 | PORTA LAMP ESTANDAR C/CUERDA 250V 660W ALUM ROYER, CODIGO WD4111 | PZA | 1 | 13.44 | 13.44
|  | SAL | 342-CWD-0820 | INTERRUPTOR SENCILLO TECLA MED SEDNA, CODIGO 4832-2 | PZA | 1 | 51.37 | 51.37
|  | SAL | 342-CWD-0844 | PLACA CON SOPORTE 1 MODULO HOR SEDNA, CODIGO 4871-0 | PZA | 1 | 23.27 | 23.27
|  | SAL | 342-PVC-1101 | CHALUPA UNIVERSAL PVC DURALON | PZA | 1 | 8 | 8
|  | SAL | 342-PVC-1102 | CAJA CUADRADA PVC 13MM C/TAPA | PZA | 1 | 12 | 12
|  | SAL | 342-PVC-1103 | CAJA CUADRADA PVC 19MM C/TAPA | PZA | 1 | 19 | 19
|  | SAL | 342-REX-0501 | TUBO CONDUIT PVC PESADO 13MM | PZA | 1.4 | 24.49 | 34.29
|  | SAL | 342-REX-0502 | TUBO CONDUIT PVC PESADO 19MM | PZA | 2.45 | 34.61 | 84.79
|  | SAL | 342-REX-0701 | CODO CONDUIT PVC PESADO 13MM | PZA | 1 | 6.02 | 6.02
|  | SAL | 342-REX-0801 | CONEC CONDUIT PVC PESADO 13MM | PZA | 2 | 4.21 | 8.42
|  | SAL | 342-REX-0802 | CONEC CONDUIT PVC PESADO 19MM | PZA | 2 | 5.83 | 11.66
|  | SAL | MO031 | AYUDANTE ESPECIALIZADO | JOR | 0.32258 | 747.63 | 241.17
|  | SAL | MO084 | OFICIAL ELECTRICISTA | JOR | 0.32258 | 1149.38 | 370.77
|  | SAL | MO094 | SOBRESTANTE | JOR | 0.032258 | 1251.93 | 40.38
|  | SAL | %MO1 | HERRAMIENTA MENOR | % | 16.78 | 1 | 16.78
|  | SAL | %MO2 | ANDAMIOS | % | 16.78 | 1 | 16.78
|  | SAL | %MO5 | EQUIPO DE SEGURIDAD | % | 11.19 | 1 | 11.19
12210-069 | Salida eléctrica para alumbrado a base de tubo conduit PVC pesado de 13 y 19 mm., con un desarrollo de 12 m, con cable thw cal. 12 y 10, de la marca Condumex, con una caja cuadrada de pvc de 13 mm, una de 19 mm y una caja chalupa de pvc, incluye: un codo, dos conectores pvc pesado de 13 mm y 2 de 19 mm, un soquet de baquelita, apagador y placa de una unidad. | SAL | 318-TOR-0101 | PIJA | PZA | 6 | 0.32 | 1.92
|  | SAL | 318-TOR-0201 | TAQUETE | PZA | 6 | 0.24 | 1.44
|  | SAL | 342-CDM-0121 | CABLE THW 12 AWG NEGRO CONDUMEX | M | 13.2 | 13.1 | 172.92
|  | SAL | 342-CDM-0126 | CABLE THW 10 AWG NEGRO CONDUMEX | M | 19.2 | 20 | 384
|  | SAL | 342-CWD-0149 | PORTA LAMP ESTANDAR C/CUERDA 250V 660W ALUM ROYER, CODIGO WD4111 | PZA | 1 | 13.44 | 13.44
|  | SAL | 342-CWD-0820 | INTERRUPTOR SENCILLO TECLA MED SEDNA, CODIGO 4832-2 | PZA | 1 | 51.37 | 51.37
|  | SAL | 342-CWD-0844 | PLACA CON SOPORTE 1 MODULO HOR SEDNA, CODIGO 4871-0 | PZA | 1 | 23.27 | 23.27
|  | SAL | 342-PVC-1101 | CHALUPA UNIVERSAL PVC DURALON | PZA | 1 | 8 | 8
|  | SAL | 342-PVC-1102 | CAJA CUADRADA PVC 13MM C/TAPA | PZA | 1 | 12 | 12
|  | SAL | 342-PVC-1103 | CAJA CUADRADA PVC 19MM C/TAPA | PZA | 1 | 19 | 19
|  | SAL | 342-REX-0501 | TUBO CONDUIT PVC PESADO 13MM | PZA | 1.4 | 24.49 | 34.29
|  | SAL | 342-REX-0502 | TUBO CONDUIT PVC PESADO 19MM | PZA | 2.8 | 34.61 | 96.91
|  | SAL | 342-REX-0701 | CODO CONDUIT PVC PESADO 13MM | PZA | 1 | 6.02 | 6.02
|  | SAL | 342-REX-0801 | CONEC CONDUIT PVC PESADO 13MM | PZA | 2 | 4.21 | 8.42
|  | SAL | 342-REX-0802 | CONEC CONDUIT PVC PESADO 19MM | PZA | 2 | 5.83 | 11.66
|  | SAL | MO031 | AYUDANTE ESPECIALIZADO | JOR | 0.33333 | 747.63 | 249.21
|  | SAL | MO084 | OFICIAL ELECTRICISTA | JOR | 0.33333 | 1149.38 | 383.13
|  | SAL | MO094 | SOBRESTANTE | JOR | 0.033333 | 1251.93 | 41.73
|  | SAL | %MO1 | HERRAMIENTA MENOR | % | 17.33 | 1 | 17.33
|  | SAL | %MO2 | ANDAMIOS | % | 17.34 | 1 | 17.34
|  | SAL | %MO5 | EQUIPO DE SEGURIDAD | % | 11.56 | 1 | 11.56
12210-081 | Salida eléctrica para contacto a base de tubo conduit PVC pesado de 13 mm., con un desarrollo de 4 m, con cable thw cal. 12 y 14 desnudo, de la marca Condumex, con una caja cuadrada de pvc de 13 mm, y una caja chalupa de pvc, incluye: un codo, tres conectores pvc pesado de 13 mm, un contacto duplex polarizado y placa para contacto duplex. | SAL | 318-TOR-0101 | PIJA | PZA | 6 | 0.32 | 1.92
|  | SAL | 318-TOR-0201 | TAQUETE | PZA | 6 | 0.24 | 1.44
|  | SAL | 342-CDM-0121 | CABLE THW 12 AWG NEGRO CONDUMEX | M | 13.2 | 13.1 | 172.92
|  | SAL | 342-CDM-0204 | CABLE COBRE DESNUDO 14 AWG (0.019 KG/M) CONDUMEX | M | 4.4 | 6.79 | 29.88
|  | SAL | 342-CWD-0850 | PLACA CON SOPORTE ESPECIAL MAR SEDNA, CODIGO 4877-7 | PZA | 1 | 23.27 | 23.27
|  | SAL | 342-CWD-2455 | CONTACTO DUPLEX POLARIZADO, ARROW HART CODIGO M5250 | PZA | 1 | 49.5 | 49.5
|  | SAL | 342-PVC-1101 | CHALUPA UNIVERSAL PVC DURALON | PZA | 1 | 8 | 8
|  | SAL | 342-PVC-1102 | CAJA CUADRADA PVC 13MM C/TAPA | PZA | 1 | 12 | 12
|  | SAL | 342-REX-0501 | TUBO CONDUIT PVC PESADO 13MM | PZA | 1.4 | 24.49 | 34.29
|  | SAL | 342-REX-0701 | CODO CONDUIT PVC PESADO 13MM | PZA | 1 | 6.02 | 6.02
|  | SAL | 342-REX-0801 | CONEC CONDUIT PVC PESADO 13MM | PZA | 3 | 4.21 | 12.63
|  | SAL | MO031 | AYUDANTE ESPECIALIZADO | JOR | 0.26316 | 747.63 | 196.74
|  | SAL | MO084 | OFICIAL ELECTRICISTA | JOR | 0.26316 | 1149.38 | 302.47
|  | SAL | MO094 | SOBRESTANTE | JOR | 0.026316 | 1251.93 | 32.95
|  | SAL | %MO1 | HERRAMIENTA MENOR | % | 13.69 | 1 | 13.69
|  | SAL | %MO2 | ANDAMIOS | % | 13.69 | 1 | 13.69
|  | SAL | %MO5 | EQUIPO DE SEGURIDAD | % | 9.13 | 1 | 9.13
12210-082 | Salida eléctrica para contacto a base de tubo conduit PVC pesado de 13 y 19 mm., con un desarrollo de 5 m, con cable thw cal. 12, 10 y 14 desnudo, de la marca Condumex, con una caja cuadrada de pvc de 13 mm, una de 19 mm y una caja chalupa de pvc, incluye: un codo, dos conectores pvc pesado de 13 mm y 2 de 19 mm, un contacto duplex polarizado y placa para contacto duplex. | SAL | 318-TOR-0101 | PIJA | PZA | 6 | 0.32 | 1.92
|  | SAL | 318-TOR-0201 | TAQUETE | PZA | 6 | 0.24 | 1.44
|  | SAL | 342-CDM-0121 | CABLE THW 12 AWG NEGRO CONDUMEX | M | 13.2 | 13.1 | 172.92
|  | SAL | 342-CDM-0126 | CABLE THW 10 AWG NEGRO CONDUMEX | M | 2.4 | 20 | 48
|  | SAL | 342-CDM-0204 | CABLE COBRE DESNUDO 14 AWG (0.019 KG/M) CONDUMEX | M | 5.5 | 6.79 | 37.35
|  | SAL | 342-CWD-0850 | PLACA CON SOPORTE ESPECIAL MAR SEDNA, CODIGO 4877-7 | PZA | 1 | 23.27 | 23.27
|  | SAL | 342-CWD-2455 | CONTACTO DUPLEX POLARIZADO, ARROW HART CODIGO M5250 | PZA | 1 | 49.5 | 49.5
|  | SAL | 342-PVC-1101 | CHALUPA UNIVERSAL PVC DURALON | PZA | 1 | 8 | 8
|  | SAL | 342-PVC-1102 | CAJA CUADRADA PVC 13MM C/TAPA | PZA | 1 | 12 | 12
|  | SAL | 342-PVC-1103 | CAJA CUADRADA PVC 19MM C/TAPA | PZA | 1 | 19 | 19
|  | SAL | 342-REX-0501 | TUBO CONDUIT PVC PESADO 13MM | PZA | 1.4 | 24.49 | 34.29
|  | SAL | 342-REX-0502 | TUBO CONDUIT PVC PESADO 19MM | PZA | 0.35 | 34.61 | 12.11
|  | SAL | 342-REX-0701 | CODO CONDUIT PVC PESADO 13MM | PZA | 1 | 6.02 | 6.02
|  | SAL | 342-REX-0801 | CONEC CONDUIT PVC PESADO 13MM | PZA | 2 | 4.21 | 8.42
|  | SAL | 342-REX-0802 | CONEC CONDUIT PVC PESADO 19MM | PZA | 2 | 5.83 | 11.66
|  | SAL | MO031 | AYUDANTE ESPECIALIZADO | JOR | 0.27027 | 747.63 | 202.06
|  | SAL | MO084 | OFICIAL ELECTRICISTA | JOR | 0.27027 | 1149.38 | 310.64
|  | SAL | MO094 | SOBRESTANTE | JOR | 0.027027 | 1251.93 | 33.84
|  | SAL | %MO1 | HERRAMIENTA MENOR | % | 14.06 | 1 | 14.06
|  | SAL | %MO2 | ANDAMIOS | % | 14.06 | 1 | 14.06
|  | SAL | %MO5 | EQUIPO DE SEGURIDAD | % | 9.37 | 1 | 9.37
12210-083 | Salida eléctrica para contacto a base de tubo conduit PVC pesado de 13 y 19 mm., con un desarrollo de 6 m, con cable thw cal. 12, 10 y 14 desnudo, de la marca Condumex, con una caja cuadrada de pvc de 13 mm, una de 19 mm y una caja chalupa de pvc, incluye: un codo, dos conectores pvc pesado de 13 mm y 2 de 19 mm, un contacto duplex polarizado y placa para contacto duplex. | SAL | 318-TOR-0101 | PIJA | PZA | 6 | 0.32 | 1.92
|  | SAL | 318-TOR-0201 | TAQUETE | PZA | 6 | 0.24 | 1.44
|  | SAL | 342-CDM-0121 | CABLE THW 12 AWG NEGRO CONDUMEX | M | 13.2 | 13.1 | 172.92
|  | SAL | 342-CDM-0126 | CABLE THW 10 AWG NEGRO CONDUMEX | M | 4.8 | 20 | 96
|  | SAL | 342-CDM-0204 | CABLE COBRE DESNUDO 14 AWG (0.019 KG/M) CONDUMEX | M | 6.6 | 6.79 | 44.81
|  | SAL | 342-CWD-0850 | PLACA CON SOPORTE ESPECIAL MAR SEDNA, CODIGO 4877-7 | PZA | 1 | 23.27 | 23.27
|  | SAL | 342-CWD-2455 | CONTACTO DUPLEX POLARIZADO, ARROW HART CODIGO M5250 | PZA | 1 | 49.5 | 49.5
|  | SAL | 342-PVC-1101 | CHALUPA UNIVERSAL PVC DURALON | PZA | 1 | 8 | 8
|  | SAL | 342-PVC-1102 | CAJA CUADRADA PVC 13MM C/TAPA | PZA | 1 | 12 | 12
|  | SAL | 342-PVC-1103 | CAJA CUADRADA PVC 19MM C/TAPA | PZA | 1 | 19 | 19
|  | SAL | 342-REX-0501 | TUBO CONDUIT PVC PESADO 13MM | PZA | 1.4 | 24.49 | 34.29
|  | SAL | 342-REX-0502 | TUBO CONDUIT PVC PESADO 19MM | PZA | 0.7 | 34.61 | 24.23
|  | SAL | 342-REX-0701 | CODO CONDUIT PVC PESADO 13MM | PZA | 1 | 6.02 | 6.02
|  | SAL | 342-REX-0801 | CONEC CONDUIT PVC PESADO 13MM | PZA | 2 | 4.21 | 8.42
|  | SAL | 342-REX-0802 | CONEC CONDUIT PVC PESADO 19MM | PZA | 2 | 5.83 | 11.66
|  | SAL | MO031 | AYUDANTE ESPECIALIZADO | JOR | 0.27778 | 747.63 | 207.68
|  | SAL | MO084 | OFICIAL ELECTRICISTA | JOR | 0.27778 | 1149.38 | 319.27
|  | SAL | MO094 | SOBRESTANTE | JOR | 0.027778 | 1251.93 | 34.78
|  | SAL | %MO1 | HERRAMIENTA MENOR | % | 14.45 | 1 | 14.45
|  | SAL | %MO2 | ANDAMIOS | % | 14.45 | 1 | 14.45
|  | SAL | %MO5 | EQUIPO DE SEGURIDAD | % | 9.63 | 1 | 9.63
12210-084 | Salida eléctrica para contacto a base de tubo conduit PVC pesado de 13 y 19 mm., con un desarrollo de 7 m, con cable thw cal. 12, 10 y 14 desnudo, de la marca Condumex, con una caja cuadrada de pvc de 13 mm, una de 19 mm y una caja chalupa de pvc, incluye: un codo, dos conectores pvc pesado de 13 mm y 2 de 19 mm, un contacto duplex polarizado y placa para contacto duplex. | SAL | 318-TOR-0101 | PIJA | PZA | 6 | 0.32 | 1.92
|  | SAL | 318-TOR-0201 | TAQUETE | PZA | 6 | 0.24 | 1.44
|  | SAL | 342-CDM-0121 | CABLE THW 12 AWG NEGRO CONDUMEX | M | 13.2 | 13.1 | 172.92
|  | SAL | 342-CDM-0126 | CABLE THW 10 AWG NEGRO CONDUMEX | M | 7.2 | 20 | 144
|  | SAL | 342-CDM-0204 | CABLE COBRE DESNUDO 14 AWG (0.019 KG/M) CONDUMEX | M | 7.7 | 6.79 | 52.28
|  | SAL | 342-CWD-0850 | PLACA CON SOPORTE ESPECIAL MAR SEDNA, CODIGO 4877-7 | PZA | 1 | 23.27 | 23.27
|  | SAL | 342-CWD-2455 | CONTACTO DUPLEX POLARIZADO, ARROW HART CODIGO M5250 | PZA | 1 | 49.5 | 49.5
|  | SAL | 342-PVC-1101 | CHALUPA UNIVERSAL PVC DURALON | PZA | 1 | 8 | 8
|  | SAL | 342-PVC-1102 | CAJA CUADRADA PVC 13MM C/TAPA | PZA | 1 | 12 | 12
|  | SAL | 342-PVC-1103 | CAJA CUADRADA PVC 19MM C/TAPA | PZA | 1 | 19 | 19
|  | SAL | 342-REX-0501 | TUBO CONDUIT PVC PESADO 13MM | PZA | 1.4 | 24.49 | 34.29
|  | SAL | 342-REX-0502 | TUBO CONDUIT PVC PESADO 19MM | PZA | 1.05 | 34.61 | 36.34
|  | SAL | 342-REX-0701 | CODO CONDUIT PVC PESADO 13MM | PZA | 1 | 6.02 | 6.02
|  | SAL | 342-REX-0801 | CONEC CONDUIT PVC PESADO 13MM | PZA | 2 | 4.21 | 8.42
|  | SAL | 342-REX-0802 | CONEC CONDUIT PVC PESADO 19MM | PZA | 2 | 5.83 | 11.66
|  | SAL | MO031 | AYUDANTE ESPECIALIZADO | JOR | 0.25714 | 747.63 | 192.25
|  | SAL | MO084 | OFICIAL ELECTRICISTA | JOR | 0.25714 | 1149.38 | 295.55
|  | SAL | MO094 | SOBRESTANTE | JOR | 0.025714 | 1251.93 | 32.19
|  | SAL | %MO1 | HERRAMIENTA MENOR | % | 13.38 | 1 | 13.38
|  | SAL | %MO2 | ANDAMIOS | % | 13.38 | 1 | 13.38
12210-085 | Salida eléctrica para contacto a base de tubo conduit PVC pesado de 13 y 19 mm., con un desarrollo de 8 m, con cable thw cal. 12, 10 y 14 desnudo, de la marca Condumex, con una caja cuadrada de pvc de 13 mm, una de 19 mm y una caja chalupa de pvc, incluye: un codo, dos conectores pvc pesado de 13 mm y 2 de 19 mm, un contacto duplex polarizado y placa para contacto duplex. | SAL | 318-TOR-0101 | PIJA | PZA | 6 | 0.32 | 1.92
|  | SAL | 318-TOR-0201 | TAQUETE | PZA | 6 | 0.24 | 1.44
|  | SAL | 342-CDM-0121 | CABLE THW 12 AWG NEGRO CONDUMEX | M | 13.2 | 13.1 | 172.92
|  | SAL | 342-CDM-0126 | CABLE THW 10 AWG NEGRO CONDUMEX | M | 9.6 | 20 | 192
|  | SAL | 342-CDM-0204 | CABLE COBRE DESNUDO 14 AWG (0.019 KG/M) CONDUMEX | M | 8.8 | 6.79 | 59.75
|  | SAL | 342-CWD-0850 | PLACA CON SOPORTE ESPECIAL MAR SEDNA, CODIGO 4877-7 | PZA | 1 | 23.27 | 23.27
|  | SAL | 342-CWD-2455 | CONTACTO DUPLEX POLARIZADO, ARROW HART CODIGO M5250 | PZA | 1 | 49.5 | 49.5
|  | SAL | 342-PVC-1101 | CHALUPA UNIVERSAL PVC DURALON | PZA | 1 | 8 | 8
|  | SAL | 342-PVC-1102 | CAJA CUADRADA PVC 13MM C/TAPA | PZA | 1 | 12 | 12
|  | SAL | 342-PVC-1103 | CAJA CUADRADA PVC 19MM C/TAPA | PZA | 1 | 19 | 19
|  | SAL | 342-REX-0501 | TUBO CONDUIT PVC PESADO 13MM | PZA | 1.4 | 24.49 | 34.29
|  | SAL | 342-REX-0502 | TUBO CONDUIT PVC PESADO 19MM | PZA | 1.4 | 34.61 | 48.45
|  | SAL | 342-REX-0701 | CODO CONDUIT PVC PESADO 13MM | PZA | 1 | 6.02 | 6.02
|  | SAL | 342-REX-0801 | CONEC CONDUIT PVC PESADO 13MM | PZA | 2 | 4.21 | 8.42
|  | SAL | 342-REX-0802 | CONEC CONDUIT PVC PESADO 19MM | PZA | 2 | 5.83 | 11.66
|  | SAL | MO031 | AYUDANTE ESPECIALIZADO | JOR | 0.2647 | 747.63 | 197.9
|  | SAL | MO084 | OFICIAL ELECTRICISTA | JOR | 0.2647 | 1149.38 | 304.25
|  | SAL | MO094 | SOBRESTANTE | JOR | 0.02647 | 1251.93 | 33.14
|  | SAL | %MO1 | HERRAMIENTA MENOR | % | 13.77 | 1 | 13.77
|  | SAL | %MO2 | ANDAMIOS | % | 13.77 | 1 | 13.77
12210-086 | Salida eléctrica para contacto a base de tubo conduit PVC pesado de 13 y 19 mm., con un desarrollo de 9 m, con cable thw cal. 12, 10 y 14 desnudo, de la marca Condumex, con una caja cuadrada de pvc de 13 mm, una de 19 mm y una caja chalupa de pvc, incluye: un codo, dos conectores pvc pesado de 13 mm y 2 de 19 mm, un contacto duplex polarizado y placa para contacto duplex. | SAL | 318-TOR-0101 | PIJA | PZA | 6 | 0.32 | 1.92
|  | SAL | 318-TOR-0201 | TAQUETE | PZA | 6 | 0.24 | 1.44
|  | SAL | 342-CDM-0121 | CABLE THW 12 AWG NEGRO CONDUMEX | M | 13.2 | 13.1 | 172.92
|  | SAL | 342-CDM-0126 | CABLE THW 10 AWG NEGRO CONDUMEX | M | 12 | 20 | 240
|  | SAL | 342-CDM-0204 | CABLE COBRE DESNUDO 14 AWG (0.019 KG/M) CONDUMEX | M | 9.9 | 6.79 | 67.22
|  | SAL | 342-CWD-0850 | PLACA CON SOPORTE ESPECIAL MAR SEDNA, CODIGO 4877-7 | PZA | 1 | 23.27 | 23.27
|  | SAL | 342-CWD-2455 | CONTACTO DUPLEX POLARIZADO, ARROW HART CODIGO M5250 | PZA | 1 | 49.5 | 49.5
|  | SAL | 342-PVC-1101 | CHALUPA UNIVERSAL PVC DURALON | PZA | 1 | 8 | 8
|  | SAL | 342-PVC-1102 | CAJA CUADRADA PVC 13MM C/TAPA | PZA | 1 | 12 | 12
|  | SAL | 342-PVC-1103 | CAJA CUADRADA PVC 19MM C/TAPA | PZA | 1 | 19 | 19
|  | SAL | 342-REX-0501 | TUBO CONDUIT PVC PESADO 13MM | PZA | 1.4 | 24.49 | 34.29
|  | SAL | 342-REX-0502 | TUBO CONDUIT PVC PESADO 19MM | PZA | 1.75 | 34.61 | 60.57
|  | SAL | 342-REX-0701 | CODO CONDUIT PVC PESADO 13MM | PZA | 1 | 6.02 | 6.02
|  | SAL | 342-REX-0801 | CONEC CONDUIT PVC PESADO 13MM | PZA | 2 | 4.21 | 8.42
|  | SAL | 342-REX-0802 | CONEC CONDUIT PVC PESADO 19MM | PZA | 2 | 5.83 | 11.66
|  | SAL | MO031 | AYUDANTE ESPECIALIZADO | JOR | 0.30303 | 747.63 | 226.55
|  | SAL | MO084 | OFICIAL ELECTRICISTA | JOR | 0.30303 | 1149.38 | 348.3
|  | SAL | MO094 | SOBRESTANTE | JOR | 0.030303 | 1251.93 | 37.94
|  | SAL | %MO1 | HERRAMIENTA MENOR | % | 15.78 | 1 | 15.78
|  | SAL | %MO2 | ANDAMIOS | % | 15.77 | 1 | 15.77
|  | SAL | %MO5 | EQUIPO DE SEGURIDAD | % | 10.51 | 1 | 10.51
12210-087 | Salida eléctrica para contacto a base de tubo conduit PVC pesado de 13 y 19 mm., con un desarrollo de 10 m, con cable thw cal. 12, 10 y 14 desnudo, de la marca Condumex, con una caja cuadrada de pvc de 13 mm, una de 19 mm y una caja chalupa de pvc, incluye: un codo, dos conectores pvc pesado de 13 mm y 2 de 19 mm, un contacto duplex polarizado y placa para contacto duplex. | SAL | 318-TOR-0101 | PIJA | PZA | 6 | 0.32 | 1.92
|  | SAL | 318-TOR-0201 | TAQUETE | PZA | 6 | 0.24 | 1.44
|  | SAL | 342-CDM-0121 | CABLE THW 12 AWG NEGRO CONDUMEX | M | 13.2 | 13.1 | 172.92
|  | SAL | 342-CDM-0126 | CABLE THW 10 AWG NEGRO CONDUMEX | M | 14.4 | 20 | 288
|  | SAL | 342-CDM-0204 | CABLE COBRE DESNUDO 14 AWG (0.019 KG/M) CONDUMEX | M | 11 | 6.79 | 74.69
|  | SAL | 342-CWD-0850 | PLACA CON SOPORTE ESPECIAL MAR SEDNA, CODIGO 4877-7 | PZA | 1 | 23.27 | 23.27
|  | SAL | 342-CWD-2455 | CONTACTO DUPLEX POLARIZADO, ARROW HART CODIGO M5250 | PZA | 1 | 49.5 | 49.5
|  | SAL | 342-PVC-1101 | CHALUPA UNIVERSAL PVC DURALON | PZA | 1 | 8 | 8
|  | SAL | 342-PVC-1102 | CAJA CUADRADA PVC 13MM C/TAPA | PZA | 1 | 12 | 12
|  | SAL | 342-PVC-1103 | CAJA CUADRADA PVC 19MM C/TAPA | PZA | 1 | 19 | 19
|  | SAL | 342-REX-0501 | TUBO CONDUIT PVC PESADO 13MM | PZA | 1.4 | 24.49 | 34.29
|  | SAL | 342-REX-0502 | TUBO CONDUIT PVC PESADO 19MM | PZA | 2.1 | 34.61 | 72.68
|  | SAL | 342-REX-0701 | CODO CONDUIT PVC PESADO 13MM | PZA | 1 | 6.02 | 6.02
|  | SAL | 342-REX-0801 | CONEC CONDUIT PVC PESADO 13MM | PZA | 2 | 4.21 | 8.42
|  | SAL | 342-REX-0802 | CONEC CONDUIT PVC PESADO 19MM | PZA | 2 | 5.83 | 11.66
|  | SAL | MO031 | AYUDANTE ESPECIALIZADO | JOR | 0.3125 | 747.63 | 233.63
|  | SAL | MO084 | OFICIAL ELECTRICISTA | JOR | 0.3125 | 1149.38 | 359.18
|  | SAL | MO094 | SOBRESTANTE | JOR | 0.03125 | 1251.93 | 39.12
|  | SAL | %MO1 | HERRAMIENTA MENOR | % | 16.26 | 1 | 16.26
|  | SAL | %MO2 | ANDAMIOS | % | 16.26 | 1 | 16.26
|  | SAL | %MO5 | EQUIPO DE SEGURIDAD | % | 10.84 | 1 | 10.84
12210-088 | Salida eléctrica para contacto a base de tubo conduit PVC pesado de 13 y 19 mm., con un desarrollo de 11 m, con cable thw cal. 12, 10 y 14 desnudo, de la marca Condumex, con una caja cuadrada de pvc de 13 mm, una de 19 mm y una caja chalupa de pvc, incluye: un codo, dos conectores pvc pesado de 13 mm y 2 de 19 mm, un contacto duplex polarizado y placa para contacto duplex. | SAL | 318-TOR-0101 | PIJA | PZA | 6 | 0.32 | 1.92
|  | SAL | 318-TOR-0201 | TAQUETE | PZA | 6 | 0.24 | 1.44
|  | SAL | 342-CDM-0121 | CABLE THW 12 AWG NEGRO CONDUMEX | M | 13.2 | 13.1 | 172.92
|  | SAL | 342-CDM-0126 | CABLE THW 10 AWG NEGRO CONDUMEX | M | 16.8 | 20 | 336
|  | SAL | 342-CDM-0204 | CABLE COBRE DESNUDO 14 AWG (0.019 KG/M) CONDUMEX | M | 13.2 | 6.79 | 89.63
|  | SAL | 342-CWD-0850 | PLACA CON SOPORTE ESPECIAL MAR SEDNA, CODIGO 4877-7 | PZA | 1 | 23.27 | 23.27
|  | SAL | 342-CWD-2455 | CONTACTO DUPLEX POLARIZADO, ARROW HART CODIGO M5250 | PZA | 1 | 49.5 | 49.5
|  | SAL | 342-PVC-1101 | CHALUPA UNIVERSAL PVC DURALON | PZA | 1 | 8 | 8
|  | SAL | 342-PVC-1102 | CAJA CUADRADA PVC 13MM C/TAPA | PZA | 1 | 12 | 12
|  | SAL | 342-PVC-1103 | CAJA CUADRADA PVC 19MM C/TAPA | PZA | 1 | 19 | 19
|  | SAL | 342-REX-0501 | TUBO CONDUIT PVC PESADO 13MM | PZA | 1.4 | 24.49 | 34.29
|  | SAL | 342-REX-0502 | TUBO CONDUIT PVC PESADO 19MM | PZA | 2.45 | 34.61 | 84.79
|  | SAL | 342-REX-0701 | CODO CONDUIT PVC PESADO 13MM | PZA | 1 | 6.02 | 6.02
|  | SAL | 342-REX-0801 | CONEC CONDUIT PVC PESADO 13MM | PZA | 2 | 4.21 | 8.42
|  | SAL | 342-REX-0802 | CONEC CONDUIT PVC PESADO 19MM | PZA | 2 | 5.83 | 11.66
|  | SAL | MO031 | AYUDANTE ESPECIALIZADO | JOR | 0.32258 | 747.63 | 241.17
|  | SAL | MO084 | OFICIAL ELECTRICISTA | JOR | 0.32258 | 1149.38 | 370.77
|  | SAL | MO094 | SOBRESTANTE | JOR | 0.032258 | 1251.93 | 40.38
|  | SAL | %MO1 | HERRAMIENTA MENOR | % | 16.78 | 1 | 16.78
|  | SAL | %MO2 | ANDAMIOS | % | 16.78 | 1 | 16.78
|  | SAL | %MO5 | EQUIPO DE SEGURIDAD | % | 11.19 | 1 | 11.19
12210-089 | Salida eléctrica para contacto a base de tubo conduit PVC pesado de 13 y 19 mm., con un desarrollo de 12 m, con cable thw cal. 12, 10 y 14 desnudo, de la marca Condumex, con una caja cuadrada de pvc de 13 mm, una de 19 mm y una caja chalupa de pvc, incluye: un codo, dos conectores pvc pesado de 13 mm y 2 de 19 mm, un contacto duplex polarizado y placa para contacto duplex. | SAL | 318-TOR-0101 | PIJA | PZA | 6 | 0.32 | 1.92
|  | SAL | 318-TOR-0201 | TAQUETE | PZA | 6 | 0.24 | 1.44
|  | SAL | 342-CDM-0121 | CABLE THW 12 AWG NEGRO CONDUMEX | M | 13.2 | 13.1 | 172.92
|  | SAL | 342-CDM-0126 | CABLE THW 10 AWG NEGRO CONDUMEX | M | 19.2 | 20 | 384
|  | SAL | 342-CDM-0204 | CABLE COBRE DESNUDO 14 AWG (0.019 KG/M) CONDUMEX | M | 14.4 | 6.79 | 97.78
|  | SAL | 342-CWD-0850 | PLACA CON SOPORTE ESPECIAL MAR SEDNA, CODIGO 4877-7 | PZA | 1 | 23.27 | 23.27
|  | SAL | 342-CWD-2455 | CONTACTO DUPLEX POLARIZADO, ARROW HART CODIGO M5250 | PZA | 1 | 49.5 | 49.5
|  | SAL | 342-PVC-1101 | CHALUPA UNIVERSAL PVC DURALON | PZA | 1 | 8 | 8
|  | SAL | 342-PVC-1102 | CAJA CUADRADA PVC 13MM C/TAPA | PZA | 1 | 12 | 12
|  | SAL | 342-PVC-1103 | CAJA CUADRADA PVC 19MM C/TAPA | PZA | 1 | 19 | 19
|  | SAL | 342-REX-0501 | TUBO CONDUIT PVC PESADO 13MM | PZA | 1.4 | 24.49 | 34.29
|  | SAL | 342-REX-0502 | TUBO CONDUIT PVC PESADO 19MM | PZA | 2.8 | 34.61 | 96.91
|  | SAL | 342-REX-0701 | CODO CONDUIT PVC PESADO 13MM | PZA | 1 | 6.02 | 6.02
|  | SAL | 342-REX-0801 | CONEC CONDUIT PVC PESADO 13MM | PZA | 2 | 4.21 | 8.42
|  | SAL | 342-REX-0802 | CONEC CONDUIT PVC PESADO 19MM | PZA | 2 | 5.83 | 11.66
|  | SAL | MO031 | AYUDANTE ESPECIALIZADO | JOR | 0.33333 | 747.63 | 249.21
|  | SAL | MO084 | OFICIAL ELECTRICISTA | JOR | 0.33333 | 1149.38 | 383.13
|  | SAL | MO094 | SOBRESTANTE | JOR | 0.033333 | 1251.93 | 41.73
|  | SAL | %MO1 | HERRAMIENTA MENOR | % | 17.33 | 1 | 17.33
|  | SAL | %MO2 | ANDAMIOS | % | 17.34 | 1 | 17.34
|  | SAL | %MO5 | EQUIPO DE SEGURIDAD | % | 11.56 | 1 | 11.56
12210-091 | Salida eléctrica aparente para alumbrado a base de tubo conduit galvanizado pared delgada de 13 mm., con un desarrollo de 4 m, con cable thw cal. 12 de la marca Condumex, con tres cajas condulet T-19, T-29 serie 9, y una FS-1 de 13 mm, incluye: cuatro conectores pared delgada de 13 mm, una reduccion de 19 a 13 mm, un cople de 13 mm, 3 abrazaderas de uña, un apagador y placa de una unidad. | SAL | 318-TOR-0101 | PIJA | PZA | 8 | 0.32 | 2.56
|  | SAL | 318-TOR-0201 | TAQUETE | PZA | 8 | 0.24 | 1.92
|  | SAL | 342-CDM-0121 | CABLE THW 12 AWG NEGRO CONDUMEX | M | 13.2 | 13.1 | 172.92
|  | SAL | 342-CHD-0121 | CONDULET OVAL C-19 DE 13 MM C/TAPA SERIE 9 | PZA | 1 | 133.4 | 133.4
|  | SAL | 342-CHD-0311 | CONDULET RECTANGULAR FS-1 DE 13 MM | PZA | 1 | 172.8 | 172.8
|  | SAL | 342-CHD-0601 | REDUCCION DE 19 A 13 MM DOMEX, CODIGO RE-21 | PZA | 1 | 66.5 | 66.5
|  | SAL | 342-CWD-0820 | INTERRUPTOR SENCILLO TECLA MED SEDNA, CODIGO 4832-2 | PZA | 1 | 51.37 | 51.37
|  | SAL | 342-CWD-0844 | PLACA CON SOPORTE 1 MODULO HOR SEDNA, CODIGO 4871-0 | PZA | 1 | 23.27 | 23.27
|  | SAL | 342-OMG-0101 | TUBO CONDUIT GALVANIZADO PARED DELGADA 13 MM OMEGA | PZA | 1.4 | 74 | 103.6
|  | SAL | 342-OMG-0201 | COPLE CONDUIT GALVANIZADO PARED DELGADA 13 MM OMEGA | PZA | 1 | 7.27 | 7.27
|  | SAL | 342-OMG-0401 | CONECTOR CONDUIT GALVANIZADO PARED DELGADA 13 MM OMEGA | PZA | 4 | 7.05 | 28.2
|  | SAL | 342-OMG-0402 | CONECTOR CONDUIT GALVANIZADO PARED DELGADA 19 MM OMEGA | PZA | 2 | 9.75 | 19.5
|  | SAL | 342-VAR-0101 | CINTA PLASTICA NEGRA 19 MTS GDE NITTO | PZA | 0.1 | 20 | 2
|  | SAL | 354-SCL-0203 | ABRAZADERA DE UÑA SC-126 DE 1/2 | PZA | 4 | 2.2 | 8.8
|  | SAL | MO031 | AYUDANTE ESPECIALIZADO | JOR | 0.3125 | 747.63 | 233.63
|  | SAL | MO084 | OFICIAL ELECTRICISTA | JOR | 0.3125 | 1149.38 | 359.18
|  | SAL | MO094 | SOBRESTANTE | JOR | 0.03125 | 1251.93 | 39.12
|  | SAL | %MO1 | HERRAMIENTA MENOR | % | 16.26 | 1 | 16.26
|  | SAL | %MO2 | ANDAMIOS | % | 16.26 | 1 | 16.26
|  | SAL | %MO5 | EQUIPO DE SEGURIDAD | % | 10.84 | 1 | 10.84
12210-092 | Salida eléctrica aparente para alumbrado a base de tubo conduit galvanizado pared delgada de 13 y 19 mm., con un desarrollo de 5 m, con cable thw cal. 12 y 10 de la marca Condumex, con tres cajas condulet T-19, T-29 serie 9, y una FS-1 de 13 mm, incluye: cuatro conectores pared delgada de 13 mm y dos de 19 mm, una reduccion de 19 a 13 mm, un cople de 13 mm, 3 abrazaderas de uña, un apagador y placa de una unidad. | SAL | 318-TOR-0101 | PIJA | PZA | 10 | 0.32 | 3.2
|  | SAL | 318-TOR-0201 | TAQUETE | PZA | 10 | 0.24 | 2.4
|  | SAL | 342-CDM-0121 | CABLE THW 12 AWG NEGRO CONDUMEX | M | 13.2 | 13.1 | 172.92
|  | SAL | 342-CDM-0126 | CABLE THW 10 AWG NEGRO CONDUMEX | M | 2.4 | 20 | 48
|  | SAL | 342-CHD-0121 | CONDULET OVAL C-19 DE 13 MM C/TAPA SERIE 9 | PZA | 1 | 133.4 | 133.4
|  | SAL | 342-CHD-0222 | CONDULET OVAL T-29 DE 19 MM C/TAPA SERIE 9 | PZA | 1 | 185 | 185
|  | SAL | 342-CHD-0311 | CONDULET RECTANGULAR FS-1 DE 13 MM | PZA | 1 | 172.8 | 172.8
|  | SAL | 342-CHD-0601 | REDUCCION DE 19 A 13 MM DOMEX, CODIGO RE-21 | PZA | 1 | 66.5 | 66.5
|  | SAL | 342-CWD-0820 | INTERRUPTOR SENCILLO TECLA MED SEDNA, CODIGO 4832-2 | PZA | 1 | 51.37 | 51.37
|  | SAL | 342-CWD-0844 | PLACA CON SOPORTE 1 MODULO HOR SEDNA, CODIGO 4871-0 | PZA | 1 | 23.27 | 23.27
|  | SAL | 342-OMG-0101 | TUBO CONDUIT GALVANIZADO PARED DELGADA 13 MM OMEGA | PZA | 1.4 | 74 | 103.6
|  | SAL | 342-OMG-0102 | TUBO CONDUIT GALVANIZADO PARED DELGADA 19 MM OMEGA | PZA | 0.35 | 93.21 | 32.62
|  | SAL | 342-OMG-0201 | COPLE CONDUIT GALVANIZADO PARED DELGADA 13 MM OMEGA | PZA | 1 | 7.27 | 7.27
|  | SAL | 342-OMG-0401 | CONECTOR CONDUIT GALVANIZADO PARED DELGADA 13 MM OMEGA | PZA | 4 | 7.05 | 28.2
|  | SAL | 342-OMG-0402 | CONECTOR CONDUIT GALVANIZADO PARED DELGADA 19 MM OMEGA | PZA | 2 | 9.75 | 19.5
|  | SAL | 342-VAR-0101 | CINTA PLASTICA NEGRA 19 MTS GDE NITTO | PZA | 0.1 | 20 | 2
|  | SAL | 354-SCL-0203 | ABRAZADERA DE UÑA SC-126 DE 1/2 | PZA | 4 | 2.2 | 8.8
|  | SAL | MO031 | AYUDANTE ESPECIALIZADO | JOR | 0.3 | 747.63 | 224.29
|  | SAL | MO084 | OFICIAL ELECTRICISTA | JOR | 0.3 | 1149.38 | 344.81
|  | SAL | MO094 | SOBRESTANTE | JOR | 0.03 | 1251.93 | 37.56
|  | SAL | %MO1 | HERRAMIENTA MENOR | % | 15.61 | 1 | 15.61
|  | SAL | %MO2 | ANDAMIOS | % | 15.61 | 1 | 15.61
12210-093 | Salida eléctrica aparente para alumbrado a base de tubo conduit galvanizado pared delgada de 13 y 19 mm., con un desarrollo de 6 m, con cable thw cal. 12 y 10 de la marca Condumex, con tres cajas condulet T-19, T-29 serie 9, y una FS-1 de 13 mm, incluye: cuatro conectores pared delgada de 13 mm y dos de 19 mm, una reduccion de 19 a 13 mm, un cople de 13 mm, 4 abrazaderas de uña, un apagador y placa de una unidad. | SAL | 318-TOR-0101 | PIJA | PZA | 12 | 0.32 | 3.84
|  | SAL | 318-TOR-0201 | TAQUETE | PZA | 12 | 0.24 | 2.88
|  | SAL | 342-CDM-0121 | CABLE THW 12 AWG NEGRO CONDUMEX | M | 13.2 | 13.1 | 172.92
|  | SAL | 342-CDM-0126 | CABLE THW 10 AWG NEGRO CONDUMEX | M | 4.8 | 20 | 96
|  | SAL | 342-CHD-0121 | CONDULET OVAL C-19 DE 13 MM C/TAPA SERIE 9 | PZA | 1 | 133.4 | 133.4
|  | SAL | 342-CHD-0222 | CONDULET OVAL T-29 DE 19 MM C/TAPA SERIE 9 | PZA | 1 | 185 | 185
|  | SAL | 342-CHD-0311 | CONDULET RECTANGULAR FS-1 DE 13 MM | PZA | 1 | 172.8 | 172.8
|  | SAL | 342-CHD-0601 | REDUCCION DE 19 A 13 MM DOMEX, CODIGO RE-21 | PZA | 1 | 66.5 | 66.5
|  | SAL | 342-CWD-0820 | INTERRUPTOR SENCILLO TECLA MED SEDNA, CODIGO 4832-2 | PZA | 1 | 51.37 | 51.37
|  | SAL | 342-CWD-0844 | PLACA CON SOPORTE 1 MODULO HOR SEDNA, CODIGO 4871-0 | PZA | 1 | 23.27 | 23.27
|  | SAL | 342-OMG-0101 | TUBO CONDUIT GALVANIZADO PARED DELGADA 13 MM OMEGA | PZA | 1.4 | 74 | 103.6
|  | SAL | 342-OMG-0102 | TUBO CONDUIT GALVANIZADO PARED DELGADA 19 MM OMEGA | PZA | 0.7 | 93.21 | 65.25
|  | SAL | 342-OMG-0201 | COPLE CONDUIT GALVANIZADO PARED DELGADA 13 MM OMEGA | PZA | 1 | 7.27 | 7.27
|  | SAL | 342-OMG-0401 | CONECTOR CONDUIT GALVANIZADO PARED DELGADA 13 MM OMEGA | PZA | 4 | 7.05 | 28.2
|  | SAL | 342-OMG-0402 | CONECTOR CONDUIT GALVANIZADO PARED DELGADA 19 MM OMEGA | PZA | 2 | 9.75 | 19.5
|  | SAL | 342-VAR-0101 | CINTA PLASTICA NEGRA 19 MTS GDE NITTO | PZA | 0.1 | 20 | 2
|  | SAL | 354-SCL-0203 | ABRAZADERA DE UÑA SC-126 DE 1/2 | PZA | 5 | 2.2 | 11
|  | SAL | MO031 | AYUDANTE ESPECIALIZADO | JOR | 0.34483 | 747.63 | 257.8
|  | SAL | MO084 | OFICIAL ELECTRICISTA | JOR | 0.34483 | 1149.38 | 396.34
|  | SAL | MO094 | SOBRESTANTE | JOR | 0.034483 | 1251.93 | 43.17
|  | SAL | %MO1 | HERRAMIENTA MENOR | % | 17.93 | 1 | 17.93
|  | SAL | %MO2 | ANDAMIOS | % | 17.94 | 1 | 17.94
|  | SAL | %MO5 | EQUIPO DE SEGURIDAD | % | 11.96 | 1 | 11.96
12210-094 | Salida eléctrica aparente para alumbrado a base de tubo conduit galvanizado pared delgada de 13 y 19 mm., con un desarrollo de 7 m, con cable thw cal. 12 y 10 de la marca Condumex, con tres cajas condulet T-19, T-29 serie 9, y una FS-1 de 13 mm, incluye: cuatro conectores pared delgada de 13 mm y dos de 19 mm, una reduccion de 19 a 13 mm, un cople de 13 mm, 4 abrazaderas de uña, un apagador y placa de una unidad. | SAL | 318-TOR-0101 | PIJA | PZA | 12 | 0.32 | 3.84
|  | SAL | 318-TOR-0201 | TAQUETE | PZA | 12 | 0.24 | 2.88
|  | SAL | 342-CDM-0121 | CABLE THW 12 AWG NEGRO CONDUMEX | M | 13.2 | 13.1 | 172.92
|  | SAL | 342-CDM-0126 | CABLE THW 10 AWG NEGRO CONDUMEX | M | 7.2 | 20 | 144
|  | SAL | 342-CHD-0121 | CONDULET OVAL C-19 DE 13 MM C/TAPA SERIE 9 | PZA | 1 | 133.4 | 133.4
|  | SAL | 342-CHD-0222 | CONDULET OVAL T-29 DE 19 MM C/TAPA SERIE 9 | PZA | 1 | 185 | 185
|  | SAL | 342-CHD-0311 | CONDULET RECTANGULAR FS-1 DE 13 MM | PZA | 1 | 172.8 | 172.8
|  | SAL | 342-CHD-0601 | REDUCCION DE 19 A 13 MM DOMEX, CODIGO RE-21 | PZA | 1 | 66.5 | 66.5
|  | SAL | 342-CWD-0820 | INTERRUPTOR SENCILLO TECLA MED SEDNA, CODIGO 4832-2 | PZA | 1 | 51.37 | 51.37
|  | SAL | 342-CWD-0844 | PLACA CON SOPORTE 1 MODULO HOR SEDNA, CODIGO 4871-0 | PZA | 1 | 23.27 | 23.27
|  | SAL | 342-OMG-0101 | TUBO CONDUIT GALVANIZADO PARED DELGADA 13 MM OMEGA | PZA | 1.4 | 74 | 103.6
|  | SAL | 342-OMG-0102 | TUBO CONDUIT GALVANIZADO PARED DELGADA 19 MM OMEGA | PZA | 1.05 | 93.21 | 97.87
|  | SAL | 342-OMG-0201 | COPLE CONDUIT GALVANIZADO PARED DELGADA 13 MM OMEGA | PZA | 1 | 7.27 | 7.27
|  | SAL | 342-OMG-0401 | CONECTOR CONDUIT GALVANIZADO PARED DELGADA 13 MM OMEGA | PZA | 4 | 7.05 | 28.2
|  | SAL | 342-OMG-0402 | CONECTOR CONDUIT GALVANIZADO PARED DELGADA 19 MM OMEGA | PZA | 2 | 9.75 | 19.5
|  | SAL | 342-VAR-0101 | CINTA PLASTICA NEGRA 19 MTS GDE NITTO | PZA | 0.1 | 20 | 2
|  | SAL | 354-SCL-0203 | ABRAZADERA DE UÑA SC-126 DE 1/2 | PZA | 5 | 2.2 | 11
|  | SAL | MO031 | AYUDANTE ESPECIALIZADO | JOR | 0.35714 | 747.63 | 267.01
|  | SAL | MO084 | OFICIAL ELECTRICISTA | JOR | 0.35714 | 1149.38 | 410.49
|  | SAL | MO094 | SOBRESTANTE | JOR | 0.035714 | 1251.93 | 44.71
|  | SAL | %MO1 | HERRAMIENTA MENOR | % | 18.58 | 1 | 18.58
|  | SAL | %MO2 | ANDAMIOS | % | 18.58 | 1 | 18.58
|  | SAL | %MO5 | EQUIPO DE SEGURIDAD | % | 12.39 | 1 | 12.39
12210-095 | Salida eléctrica aparente para alumbrado a base de tubo conduit galvanizado pared delgada de 13 y 19 mm., con un desarrollo de 8 m, con cable thw cal. 12 y 10 de la marca Condumex, con tres cajas condulet T-19, T-29 serie 9, y una FS-1 de 13 mm, incluye: cuatro conectores pared delgada de 13 mm y dos de 19 mm, una reduccion de 19 a 13 mm, un cople de 13 mm uno de 19mm, 5 abrazaderas de uña, un apagador y placa de una unidad. | SAL | 318-TOR-0101 | PIJA | PZA | 12 | 0.32 | 3.84
|  | SAL | 318-TOR-0201 | TAQUETE | PZA | 12 | 0.24 | 2.88
|  | SAL | 342-CDM-0121 | CABLE THW 12 AWG NEGRO CONDUMEX | M | 13.2 | 13.1 | 172.92
|  | SAL | 342-CDM-0126 | CABLE THW 10 AWG NEGRO CONDUMEX | M | 9.6 | 20 | 192
|  | SAL | 342-CHD-0121 | CONDULET OVAL C-19 DE 13 MM C/TAPA SERIE 9 | PZA | 1 | 133.4 | 133.4
|  | SAL | 342-CHD-0222 | CONDULET OVAL T-29 DE 19 MM C/TAPA SERIE 9 | PZA | 1 | 185 | 185
|  | SAL | 342-CHD-0311 | CONDULET RECTANGULAR FS-1 DE 13 MM | PZA | 1 | 172.8 | 172.8
|  | SAL | 342-CHD-0601 | REDUCCION DE 19 A 13 MM DOMEX, CODIGO RE-21 | PZA | 1 | 66.5 | 66.5
|  | SAL | 342-CWD-0820 | INTERRUPTOR SENCILLO TECLA MED SEDNA, CODIGO 4832-2 | PZA | 1 | 51.37 | 51.37
|  | SAL | 342-CWD-0844 | PLACA CON SOPORTE 1 MODULO HOR SEDNA, CODIGO 4871-0 | PZA | 1 | 23.27 | 23.27
|  | SAL | 342-OMG-0101 | TUBO CONDUIT GALVANIZADO PARED DELGADA 13 MM OMEGA | PZA | 1.4 | 74 | 103.6
|  | SAL | 342-OMG-0102 | TUBO CONDUIT GALVANIZADO PARED DELGADA 19 MM OMEGA | PZA | 1.4 | 93.21 | 130.49
|  | SAL | 342-OMG-0201 | COPLE CONDUIT GALVANIZADO PARED DELGADA 13 MM OMEGA | PZA | 1 | 7.27 | 7.27
|  | SAL | 342-OMG-0202 | COPLE CONDUIT GALVANIZADO PARED DELGADA 19 MM OMEGA | PZA | 1 | 11.63 | 11.63
|  | SAL | 342-OMG-0401 | CONECTOR CONDUIT GALVANIZADO PARED DELGADA 13 MM OMEGA | PZA | 4 | 7.05 | 28.2
|  | SAL | 342-OMG-0402 | CONECTOR CONDUIT GALVANIZADO PARED DELGADA 19 MM OMEGA | PZA | 2 | 9.75 | 19.5
|  | SAL | 342-VAR-0101 | CINTA PLASTICA NEGRA 19 MTS GDE NITTO | PZA | 0.1 | 20 | 2
|  | SAL | 354-SCL-0203 | ABRAZADERA DE UÑA SC-126 DE 1/2 | PZA | 5 | 2.2 | 11
|  | SAL | MO031 | AYUDANTE ESPECIALIZADO | JOR | 0.33333 | 747.63 | 249.21
|  | SAL | MO084 | OFICIAL ELECTRICISTA | JOR | 0.33333 | 1149.38 | 383.13
|  | SAL | MO094 | SOBRESTANTE | JOR | 0.033333 | 1251.93 | 41.73
|  | SAL | %MO1 | HERRAMIENTA MENOR | % | 17.34 | 1 | 17.34
|  | SAL | %MO2 | ANDAMIOS | % | 17.33 | 1 | 17.33
12210-096 | Salida eléctrica aparente para alumbrado a base de tubo conduit galvanizado pared delgada de 13 y 19 mm., con un desarrollo de 9 m, con cable thw cal. 12 y 10 de la marca Condumex, con tres cajas condulet T-19, T-29 serie 9, y una FS-1 de 13 mm, incluye: cuatro conectores pared delgada de 13 mm y dos de 19 mm, una reduccion de 19 a 13 mm, un cople de 13 mm, uno de 19 mm, 6 abrazaderas de uña, un apagador y placa de una unidad. | SAL | 318-TOR-0101 | PIJA | PZA | 12 | 0.32 | 3.84
|  | SAL | 318-TOR-0201 | TAQUETE | PZA | 12 | 0.24 | 2.88
|  | SAL | 342-CDM-0121 | CABLE THW 12 AWG NEGRO CONDUMEX | M | 13.2 | 13.1 | 172.92
|  | SAL | 342-CDM-0126 | CABLE THW 10 AWG NEGRO CONDUMEX | M | 12 | 20 | 240
|  | SAL | 342-CHD-0121 | CONDULET OVAL C-19 DE 13 MM C/TAPA SERIE 9 | PZA | 1 | 133.4 | 133.4
|  | SAL | 342-CHD-0222 | CONDULET OVAL T-29 DE 19 MM C/TAPA SERIE 9 | PZA | 1 | 185 | 185
|  | SAL | 342-CHD-0311 | CONDULET RECTANGULAR FS-1 DE 13 MM | PZA | 1 | 172.8 | 172.8
|  | SAL | 342-CHD-0601 | REDUCCION DE 19 A 13 MM DOMEX, CODIGO RE-21 | PZA | 1 | 66.5 | 66.5
|  | SAL | 342-CWD-0820 | INTERRUPTOR SENCILLO TECLA MED SEDNA, CODIGO 4832-2 | PZA | 1 | 51.37 | 51.37
|  | SAL | 342-CWD-0844 | PLACA CON SOPORTE 1 MODULO HOR SEDNA, CODIGO 4871-0 | PZA | 1 | 23.27 | 23.27
|  | SAL | 342-OMG-0101 | TUBO CONDUIT GALVANIZADO PARED DELGADA 13 MM OMEGA | PZA | 1.4 | 74 | 103.6
|  | SAL | 342-OMG-0102 | TUBO CONDUIT GALVANIZADO PARED DELGADA 19 MM OMEGA | PZA | 1.75 | 93.21 | 163.12
|  | SAL | 342-OMG-0201 | COPLE CONDUIT GALVANIZADO PARED DELGADA 13 MM OMEGA | PZA | 1 | 7.27 | 7.27
|  | SAL | 342-OMG-0202 | COPLE CONDUIT GALVANIZADO PARED DELGADA 19 MM OMEGA | PZA | 1 | 11.63 | 11.63
|  | SAL | 342-OMG-0401 | CONECTOR CONDUIT GALVANIZADO PARED DELGADA 13 MM OMEGA | PZA | 4 | 7.05 | 28.2
|  | SAL | 342-OMG-0402 | CONECTOR CONDUIT GALVANIZADO PARED DELGADA 19 MM OMEGA | PZA | 2 | 9.75 | 19.5
|  | SAL | 342-VAR-0101 | CINTA PLASTICA NEGRA 19 MTS GDE NITTO | PZA | 0.1 | 20 | 2
|  | SAL | 354-SCL-0203 | ABRAZADERA DE UÑA SC-126 DE 1/2 | PZA | 5 | 2.2 | 11
|  | SAL | MO031 | AYUDANTE ESPECIALIZADO | JOR | 0.38462 | 747.63 | 287.55
|  | SAL | MO084 | OFICIAL ELECTRICISTA | JOR | 0.38462 | 1149.38 | 442.07
|  | SAL | MO094 | SOBRESTANTE | JOR | 0.038462 | 1251.93 | 48.15
|  | SAL | %MO1 | HERRAMIENTA MENOR | % | 20 | 1 | 20
|  | SAL | %MO2 | ANDAMIOS | % | 20.01 | 1 | 20.01
|  | SAL | %MO5 | EQUIPO DE SEGURIDAD | % | 13.34 | 1 | 13.34
12210-097 | Salida eléctrica aparente para alumbrado a base de tubo conduit galvanizado pared delgada de 13 y 19 mm., con un desarrollo de 10 m, con cable thw cal. 12 y 10 de la marca Condumex, con tres cajas condulet T-19, T-29 serie 9, y una FS-1 de 13 mm, incluye: cuatro conectores pared delgada de 13 mm y dos de 19 mm, una reduccion de 19 a 13 mm, un cople de 13 mm, uno de 19 mm, 6 abrazaderas de uña, un apagador y placa de una unidad. | SAL | 318-TOR-0101 | PIJA | PZA | 12 | 0.32 | 3.84
|  | SAL | 318-TOR-0201 | TAQUETE | PZA | 12 | 0.24 | 2.88
|  | SAL | 342-CDM-0121 | CABLE THW 12 AWG NEGRO CONDUMEX | M | 13.2 | 13.1 | 172.92
|  | SAL | 342-CDM-0126 | CABLE THW 10 AWG NEGRO CONDUMEX | M | 14.4 | 20 | 288
|  | SAL | 342-CHD-0121 | CONDULET OVAL C-19 DE 13 MM C/TAPA SERIE 9 | PZA | 1 | 133.4 | 133.4
|  | SAL | 342-CHD-0222 | CONDULET OVAL T-29 DE 19 MM C/TAPA SERIE 9 | PZA | 1 | 185 | 185
|  | SAL | 342-CHD-0311 | CONDULET RECTANGULAR FS-1 DE 13 MM | PZA | 1 | 172.8 | 172.8
|  | SAL | 342-CHD-0601 | REDUCCION DE 19 A 13 MM DOMEX, CODIGO RE-21 | PZA | 1 | 66.5 | 66.5
|  | SAL | 342-CWD-0820 | INTERRUPTOR SENCILLO TECLA MED SEDNA, CODIGO 4832-2 | PZA | 1 | 51.37 | 51.37
|  | SAL | 342-CWD-0844 | PLACA CON SOPORTE 1 MODULO HOR SEDNA, CODIGO 4871-0 | PZA | 1 | 23.27 | 23.27
|  | SAL | 342-OMG-0101 | TUBO CONDUIT GALVANIZADO PARED DELGADA 13 MM OMEGA | PZA | 1.4 | 74 | 103.6
|  | SAL | 342-OMG-0102 | TUBO CONDUIT GALVANIZADO PARED DELGADA 19 MM OMEGA | PZA | 2.1 | 93.21 | 195.74
|  | SAL | 342-OMG-0201 | COPLE CONDUIT GALVANIZADO PARED DELGADA 13 MM OMEGA | PZA | 1 | 7.27 | 7.27
|  | SAL | 342-OMG-0202 | COPLE CONDUIT GALVANIZADO PARED DELGADA 19 MM OMEGA | PZA | 1 | 11.63 | 11.63
|  | SAL | 342-OMG-0401 | CONECTOR CONDUIT GALVANIZADO PARED DELGADA 13 MM OMEGA | PZA | 4 | 7.05 | 28.2
|  | SAL | 342-OMG-0402 | CONECTOR CONDUIT GALVANIZADO PARED DELGADA 19 MM OMEGA | PZA | 2 | 9.75 | 19.5
|  | SAL | 342-VAR-0101 | CINTA PLASTICA NEGRA 19 MTS GDE NITTO | PZA | 0.1 | 20 | 2
|  | SAL | 354-SCL-0203 | ABRAZADERA DE UÑA SC-126 DE 1/2 | PZA | 5 | 2.2 | 11
|  | SAL | MO031 | AYUDANTE ESPECIALIZADO | JOR | 0.4 | 747.63 | 299.05
|  | SAL | MO084 | OFICIAL ELECTRICISTA | JOR | 0.4 | 1149.38 | 459.75
|  | SAL | MO094 | SOBRESTANTE | JOR | 0.04 | 1251.93 | 50.08
|  | SAL | %MO1 | HERRAMIENTA MENOR | % | 20.82 | 1 | 20.82
|  | SAL | %MO2 | ANDAMIOS | % | 20.81 | 1 | 20.81
|  | SAL | %MO5 | EQUIPO DE SEGURIDAD | % | 13.87 | 1 | 13.87
12210-098 | Salida eléctrica aparente para alumbrado a base de tubo conduit galvanizado pared delgada de 13 y 19 mm., con un desarrollo de 11 m, con cable thw cal. 12 y 10 de la marca Condumex, con tres cajas condulet T-19, T-29 serie 9, y una FS-1 de 13 mm, incluye: cuatro conectores pared delgada de 13 mm y dos de 19 mm, una reduccion de 19 a 13 mm, un cople de 13 mm, dos de 19 mm, 7 abrazaderas de uña, un apagador y placa de una unidad. | SAL | 318-TOR-0101 | PIJA | PZA | 13 | 0.32 | 4.16
|  | SAL | 318-TOR-0201 | TAQUETE | PZA | 13 | 0.24 | 3.12
|  | SAL | 342-CDM-0121 | CABLE THW 12 AWG NEGRO CONDUMEX | M | 13.2 | 13.1 | 172.92
|  | SAL | 342-CDM-0126 | CABLE THW 10 AWG NEGRO CONDUMEX | M | 16.8 | 20 | 336
|  | SAL | 342-CHD-0121 | CONDULET OVAL C-19 DE 13 MM C/TAPA SERIE 9 | PZA | 1 | 133.4 | 133.4
|  | SAL | 342-CHD-0222 | CONDULET OVAL T-29 DE 19 MM C/TAPA SERIE 9 | PZA | 1 | 185 | 185
|  | SAL | 342-CHD-0311 | CONDULET RECTANGULAR FS-1 DE 13 MM | PZA | 1 | 172.8 | 172.8
|  | SAL | 342-CHD-0601 | REDUCCION DE 19 A 13 MM DOMEX, CODIGO RE-21 | PZA | 1 | 66.5 | 66.5
|  | SAL | 342-CWD-0820 | INTERRUPTOR SENCILLO TECLA MED SEDNA, CODIGO 4832-2 | PZA | 1 | 51.37 | 51.37
|  | SAL | 342-CWD-0844 | PLACA CON SOPORTE 1 MODULO HOR SEDNA, CODIGO 4871-0 | PZA | 1 | 23.27 | 23.27
|  | SAL | 342-OMG-0101 | TUBO CONDUIT GALVANIZADO PARED DELGADA 13 MM OMEGA | PZA | 1.4 | 74 | 103.6
|  | SAL | 342-OMG-0102 | TUBO CONDUIT GALVANIZADO PARED DELGADA 19 MM OMEGA | PZA | 2.45 | 93.21 | 228.36
|  | SAL | 342-OMG-0201 | COPLE CONDUIT GALVANIZADO PARED DELGADA 13 MM OMEGA | PZA | 1 | 7.27 | 7.27
|  | SAL | 342-OMG-0202 | COPLE CONDUIT GALVANIZADO PARED DELGADA 19 MM OMEGA | PZA | 2 | 11.63 | 23.26
|  | SAL | 342-OMG-0401 | CONECTOR CONDUIT GALVANIZADO PARED DELGADA 13 MM OMEGA | PZA | 4 | 7.05 | 28.2
|  | SAL | 342-OMG-0402 | CONECTOR CONDUIT GALVANIZADO PARED DELGADA 19 MM OMEGA | PZA | 2 | 9.75 | 19.5
|  | SAL | 342-VAR-0101 | CINTA PLASTICA NEGRA 19 MTS GDE NITTO | PZA | 0.1 | 20 | 2
|  | SAL | 354-SCL-0203 | ABRAZADERA DE UÑA SC-126 DE 1/2 | PZA | 6 | 2.2 | 13.2
|  | SAL | MO031 | AYUDANTE ESPECIALIZADO | JOR | 0.41667 | 747.63 | 311.51
|  | SAL | MO084 | OFICIAL ELECTRICISTA | JOR | 0.41667 | 1149.38 | 478.91
|  | SAL | MO094 | SOBRESTANTE | JOR | 0.041667 | 1251.93 | 52.16
|  | SAL | %MO1 | HERRAMIENTA MENOR | % | 21.69 | 1 | 21.69
|  | SAL | %MO2 | ANDAMIOS | % | 21.68 | 1 | 21.68
|  | SAL | %MO5 | EQUIPO DE SEGURIDAD | % | 14.45 | 1 | 14.45
12210-099 | Salida eléctrica aparente para alumbrado a base de tubo conduit galvanizado pared delgada de 13 y 19 mm., con un desarrollo de 12 m, con cable thw cal. 12 y 10 de la marca Condumex, con tres cajas condulet T-19, T-29 serie 9, y una FS-1 de 13 mm, incluye: cuatro conectores pared delgada de 13 mm y dos de 19 mm, una reduccion de 19 a 13 mm, un cople de 13 mm, dos de 19 mm, 7 abrazaderas de uña, un apagador y placa de una unidad. | SAL | 318-TOR-0101 | PIJA | PZA | 13 | 0.32 | 4.16
|  | SAL | 318-TOR-0201 | TAQUETE | PZA | 13 | 0.24 | 3.12
|  | SAL | 342-CDM-0121 | CABLE THW 12 AWG NEGRO CONDUMEX | M | 13.2 | 13.1 | 172.92
|  | SAL | 342-CDM-0126 | CABLE THW 10 AWG NEGRO CONDUMEX | M | 19.2 | 20 | 384
|  | SAL | 342-CHD-0121 | CONDULET OVAL C-19 DE 13 MM C/TAPA SERIE 9 | PZA | 1 | 133.4 | 133.4
|  | SAL | 342-CHD-0222 | CONDULET OVAL T-29 DE 19 MM C/TAPA SERIE 9 | PZA | 1 | 185 | 185
|  | SAL | 342-CHD-0311 | CONDULET RECTANGULAR FS-1 DE 13 MM | PZA | 1 | 172.8 | 172.8
|  | SAL | 342-CHD-0601 | REDUCCION DE 19 A 13 MM DOMEX, CODIGO RE-21 | PZA | 1 | 66.5 | 66.5
|  | SAL | 342-CWD-0820 | INTERRUPTOR SENCILLO TECLA MED SEDNA, CODIGO 4832-2 | PZA | 1 | 51.37 | 51.37
|  | SAL | 342-CWD-0844 | PLACA CON SOPORTE 1 MODULO HOR SEDNA, CODIGO 4871-0 | PZA | 1 | 23.27 | 23.27
|  | SAL | 342-OMG-0101 | TUBO CONDUIT GALVANIZADO PARED DELGADA 13 MM OMEGA | PZA | 1.4 | 74 | 103.6
|  | SAL | 342-OMG-0102 | TUBO CONDUIT GALVANIZADO PARED DELGADA 19 MM OMEGA | PZA | 2.8 | 93.21 | 260.99
|  | SAL | 342-OMG-0201 | COPLE CONDUIT GALVANIZADO PARED DELGADA 13 MM OMEGA | PZA | 1 | 7.27 | 7.27
|  | SAL | 342-OMG-0202 | COPLE CONDUIT GALVANIZADO PARED DELGADA 19 MM OMEGA | PZA | 2 | 11.63 | 23.26
|  | SAL | 342-OMG-0401 | CONECTOR CONDUIT GALVANIZADO PARED DELGADA 13 MM OMEGA | PZA | 4 | 7.05 | 28.2
|  | SAL | 342-OMG-0402 | CONECTOR CONDUIT GALVANIZADO PARED DELGADA 19 MM OMEGA | PZA | 2 | 9.75 | 19.5
|  | SAL | 342-VAR-0101 | CINTA PLASTICA NEGRA 19 MTS GDE NITTO | PZA | 0.1 | 20 | 2
|  | SAL | 354-SCL-0203 | ABRAZADERA DE UÑA SC-126 DE 1/2 | PZA | 6 | 2.2 | 13.2
|  | SAL | MO031 | AYUDANTE ESPECIALIZADO | JOR | 0.43478 | 747.63 | 325.06
|  | SAL | MO084 | OFICIAL ELECTRICISTA | JOR | 0.43478 | 1149.38 | 499.73
|  | SAL | MO094 | SOBRESTANTE | JOR | 0.043478 | 1251.93 | 54.43
|  | SAL | %MO1 | HERRAMIENTA MENOR | % | 22.61 | 1 | 22.61
|  | SAL | %MO2 | ANDAMIOS | % | 22.62 | 1 | 22.62
|  | SAL | %MO5 | EQUIPO DE SEGURIDAD | % | 15.08 | 1 | 15.08
12210-101 | Salida eléctrica aparente para contacto a base de tubo conduit galvanizado pared delgada de 13 mm, con un desarrollo de 4 m, con cable thw cal. 12, y desnudo cal. 14 de la marca Condumex, con dos cajas condulet T-29 serie 9, y una FS-1 de 13 mm, incluye: dos conectores pared delgada de 13 mm, una reduccion de 19 a 13 mm, un cople de 13 mm, 3 abrazaderas de uña, un contacto duplex polarizado y placa para contacto. | SAL | 318-TOR-0101 | PIJA | PZA | 6 | 0.32 | 1.92
|  | SAL | 318-TOR-0201 | TAQUETE | PZA | 6 | 0.24 | 1.44
|  | SAL | 342-CDM-0121 | CABLE THW 12 AWG NEGRO CONDUMEX | M | 13.2 | 13.1 | 172.92
|  | SAL | 342-CDM-0204 | CABLE COBRE DESNUDO 14 AWG (0.019 KG/M) CONDUMEX | M | 4.4 | 6.79 | 29.88
|  | SAL | 342-CHD-0222 | CONDULET OVAL T-29 DE 19 MM C/TAPA SERIE 9 | PZA | 1 | 185 | 185
|  | SAL | 342-CHD-0311 | CONDULET RECTANGULAR FS-1 DE 13 MM | PZA | 1 | 172.8 | 172.8
|  | SAL | 342-CHD-0601 | REDUCCION DE 19 A 13 MM DOMEX, CODIGO RE-21 | PZA | 1 | 66.5 | 66.5
|  | SAL | 342-CWD-0850 | PLACA CON SOPORTE ESPECIAL MAR SEDNA, CODIGO 4877-7 | PZA | 1 | 23.27 | 23.27
|  | SAL | 342-CWD-2455 | CONTACTO DUPLEX POLARIZADO, ARROW HART CODIGO M5250 | PZA | 1 | 49.5 | 49.5
|  | SAL | 342-OMG-0101 | TUBO CONDUIT GALVANIZADO PARED DELGADA 13 MM OMEGA | PZA | 1.4 | 74 | 103.6
|  | SAL | 342-OMG-0201 | COPLE CONDUIT GALVANIZADO PARED DELGADA 13 MM OMEGA | PZA | 1 | 7.27 | 7.27
|  | SAL | 342-OMG-0401 | CONECTOR CONDUIT GALVANIZADO PARED DELGADA 13 MM OMEGA | PZA | 2 | 7.05 | 14.1
|  | SAL | 342-VAR-0101 | CINTA PLASTICA NEGRA 19 MTS GDE NITTO | PZA | 0.1 | 20 | 2
|  | SAL | 354-SCL-0203 | ABRAZADERA DE UÑA SC-126 DE 1/2 | PZA | 2 | 2.2 | 4.4
|  | SAL | MO031 | AYUDANTE ESPECIALIZADO | JOR | 0.29412 | 747.63 | 219.89
|  | SAL | MO084 | OFICIAL ELECTRICISTA | JOR | 0.29412 | 1149.38 | 338.05
|  | SAL | MO094 | SOBRESTANTE | JOR | 0.029412 | 1251.93 | 36.82
|  | SAL | %MO1 | HERRAMIENTA MENOR | % | 15.3 | 1 | 15.3
|  | SAL | %MO2 | ANDAMIOS | % | 15.3 | 1 | 15.3
|  | SAL | %MO5 | EQUIPO DE SEGURIDAD | % | 10.2 | 1 | 10.2
12210-102 | Salida eléctrica aparente para contacto a base de tubo conduit galvanizado pared delgada de 13 y 19 mm., con un desarrollo de 5 m, con cable thw cal. 12, 10 y desnudo cal. 14 de la marca Condumex, con dos cajas condulet T-29 serie 9, y FS-1 de 13 mm, incluye: dos conectores pared delgada de 13 mm y dos de 19 mm, una reduccion de 19 a 13 mm, un cople de 13 mm, 3 abrazaderas de uña, un contacto duplex polarizado y placa para contacto. | SAL | 318-TOR-0101 | PIJA | PZA | 7 | 0.32 | 2.24
|  | SAL | 318-TOR-0201 | TAQUETE | PZA | 7 | 0.24 | 1.68
|  | SAL | 342-CDM-0121 | CABLE THW 12 AWG NEGRO CONDUMEX | M | 13.2 | 13.1 | 172.92
|  | SAL | 342-CDM-0126 | CABLE THW 10 AWG NEGRO CONDUMEX | M | 2.4 | 20 | 48
|  | SAL | 342-CDM-0204 | CABLE COBRE DESNUDO 14 AWG (0.019 KG/M) CONDUMEX | M | 5.5 | 6.79 | 37.35
|  | SAL | 342-CHD-0222 | CONDULET OVAL T-29 DE 19 MM C/TAPA SERIE 9 | PZA | 1 | 185 | 185
|  | SAL | 342-CHD-0311 | CONDULET RECTANGULAR FS-1 DE 13 MM | PZA | 1 | 172.8 | 172.8
|  | SAL | 342-CHD-0601 | REDUCCION DE 19 A 13 MM DOMEX, CODIGO RE-21 | PZA | 1 | 66.5 | 66.5
|  | SAL | 342-CWD-0850 | PLACA CON SOPORTE ESPECIAL MAR SEDNA, CODIGO 4877-7 | PZA | 1 | 23.27 | 23.27
|  | SAL | 342-CWD-2455 | CONTACTO DUPLEX POLARIZADO, ARROW HART CODIGO M5250 | PZA | 1 | 49.5 | 49.5
|  | SAL | 342-OMG-0101 | TUBO CONDUIT GALVANIZADO PARED DELGADA 13 MM OMEGA | PZA | 1.4 | 74 | 103.6
|  | SAL | 342-OMG-0102 | TUBO CONDUIT GALVANIZADO PARED DELGADA 19 MM OMEGA | PZA | 0.35 | 93.21 | 32.62
|  | SAL | 342-OMG-0201 | COPLE CONDUIT GALVANIZADO PARED DELGADA 13 MM OMEGA | PZA | 1 | 7.27 | 7.27
|  | SAL | 342-OMG-0401 | CONECTOR CONDUIT GALVANIZADO PARED DELGADA 13 MM OMEGA | PZA | 2 | 7.05 | 14.1
|  | SAL | 342-OMG-0402 | CONECTOR CONDUIT GALVANIZADO PARED DELGADA 19 MM OMEGA | PZA | 1 | 9.75 | 9.75
|  | SAL | 342-VAR-0101 | CINTA PLASTICA NEGRA 19 MTS GDE NITTO | PZA | 0.1 | 20 | 2
|  | SAL | 354-SCL-0203 | ABRAZADERA DE UÑA SC-126 DE 1/2 | PZA | 3 | 2.2 | 6.6
|  | SAL | MO031 | AYUDANTE ESPECIALIZADO | JOR | 0.3125 | 747.63 | 233.63
|  | SAL | MO084 | OFICIAL ELECTRICISTA | JOR | 0.3125 | 1149.38 | 359.18
|  | SAL | MO094 | SOBRESTANTE | JOR | 0.03125 | 1251.93 | 39.12
|  | SAL | %MO1 | HERRAMIENTA MENOR | % | 16.26 | 1 | 16.26
|  | SAL | %MO2 | ANDAMIOS | % | 16.26 | 1 | 16.26
|  | SAL | %MO5 | EQUIPO DE SEGURIDAD | % | 10.84 | 1 | 10.84
12210-103 | Salida eléctrica aparente para contacto a base de tubo conduit galvanizado pared delgada de 13 y 19 mm., con un desarrollo de 6 m, con cable thw cal. 12, 10 y desnudo cal. 14 de la marca Condumex, con dos cajas condulet T-29 serie 9, y FS-1 de 13 mm, incluye: dos conectores pared delgada de 13 mm y dos de 19 mm, una reduccion de 19 a 13 mm, un cople de 13 mm, 3 abrazaderas de uña, un contacto duplex polarizado y placa para contacto. | SAL | 318-TOR-0101 | PIJA | PZA | 7 | 0.32 | 2.24
|  | SAL | 318-TOR-0201 | TAQUETE | PZA | 7 | 0.24 | 1.68
|  | SAL | 342-CDM-0121 | CABLE THW 12 AWG NEGRO CONDUMEX | M | 13.2 | 13.1 | 172.92
|  | SAL | 342-CDM-0126 | CABLE THW 10 AWG NEGRO CONDUMEX | M | 4.8 | 20 | 96
|  | SAL | 342-CDM-0204 | CABLE COBRE DESNUDO 14 AWG (0.019 KG/M) CONDUMEX | M | 6.6 | 6.79 | 44.81
|  | SAL | 342-CHD-0222 | CONDULET OVAL T-29 DE 19 MM C/TAPA SERIE 9 | PZA | 1 | 185 | 185
|  | SAL | 342-CHD-0311 | CONDULET RECTANGULAR FS-1 DE 13 MM | PZA | 1 | 172.8 | 172.8
|  | SAL | 342-CHD-0601 | REDUCCION DE 19 A 13 MM DOMEX, CODIGO RE-21 | PZA | 1 | 66.5 | 66.5
|  | SAL | 342-CWD-0850 | PLACA CON SOPORTE ESPECIAL MAR SEDNA, CODIGO 4877-7 | PZA | 1 | 23.27 | 23.27
|  | SAL | 342-CWD-2455 | CONTACTO DUPLEX POLARIZADO, ARROW HART CODIGO M5250 | PZA | 1 | 49.5 | 49.5
|  | SAL | 342-OMG-0101 | TUBO CONDUIT GALVANIZADO PARED DELGADA 13 MM OMEGA | PZA | 1.4 | 74 | 103.6
|  | SAL | 342-OMG-0102 | TUBO CONDUIT GALVANIZADO PARED DELGADA 19 MM OMEGA | PZA | 0.7 | 93.21 | 65.25
|  | SAL | 342-OMG-0201 | COPLE CONDUIT GALVANIZADO PARED DELGADA 13 MM OMEGA | PZA | 1 | 7.27 | 7.27
|  | SAL | 342-OMG-0401 | CONECTOR CONDUIT GALVANIZADO PARED DELGADA 13 MM OMEGA | PZA | 2 | 7.05 | 14.1
|  | SAL | 342-OMG-0402 | CONECTOR CONDUIT GALVANIZADO PARED DELGADA 19 MM OMEGA | PZA | 1 | 9.75 | 9.75
|  | SAL | 342-VAR-0101 | CINTA PLASTICA NEGRA 19 MTS GDE NITTO | PZA | 0.1 | 20 | 2
|  | SAL | 354-SCL-0203 | ABRAZADERA DE UÑA SC-126 DE 1/2 | PZA | 3 | 2.2 | 6.6
|  | SAL | MO031 | AYUDANTE ESPECIALIZADO | JOR | 0.32258 | 747.63 | 241.17
|  | SAL | MO084 | OFICIAL ELECTRICISTA | JOR | 0.32258 | 1149.38 | 370.77
|  | SAL | MO094 | SOBRESTANTE | JOR | 0.032258 | 1251.93 | 40.38
|  | SAL | %MO1 | HERRAMIENTA MENOR | % | 16.78 | 1 | 16.78
|  | SAL | %MO2 | ANDAMIOS | % | 16.78 | 1 | 16.78
|  | SAL | %MO5 | EQUIPO DE SEGURIDAD | % | 11.19 | 1 | 11.19
12210-104 | Salida eléctrica aparente para contacto a base de tubo conduit galvanizado pared delgada de 13 y 19 mm., con un desarrollo de 7 m, con cable thw cal. 12, 10 y desnudo cal. 14 de la marca Condumex, con dos cajas condulet T-29 serie 9, y FS-1 de 13 mm, incluye: dos conectores pared delgada de 13 mm y dos de 19 mm, una reduccion de 19 a 13 mm, un cople de 13 mm, 4 abrazaderas de uña, un contacto duplex polarizado y placa para contacto. | SAL | 318-TOR-0101 | PIJA | PZA | 7 | 0.32 | 2.24
|  | SAL | 318-TOR-0201 | TAQUETE | PZA | 7 | 0.24 | 1.68
|  | SAL | 342-CDM-0121 | CABLE THW 12 AWG NEGRO CONDUMEX | M | 13.2 | 13.1 | 172.92
|  | SAL | 342-CDM-0126 | CABLE THW 10 AWG NEGRO CONDUMEX | M | 7.2 | 20 | 144
|  | SAL | 342-CDM-0204 | CABLE COBRE DESNUDO 14 AWG (0.019 KG/M) CONDUMEX | M | 7.7 | 6.79 | 52.28
|  | SAL | 342-CHD-0222 | CONDULET OVAL T-29 DE 19 MM C/TAPA SERIE 9 | PZA | 1 | 185 | 185
|  | SAL | 342-CHD-0311 | CONDULET RECTANGULAR FS-1 DE 13 MM | PZA | 1 | 172.8 | 172.8
|  | SAL | 342-CHD-0601 | REDUCCION DE 19 A 13 MM DOMEX, CODIGO RE-21 | PZA | 1 | 66.5 | 66.5
|  | SAL | 342-CWD-0850 | PLACA CON SOPORTE ESPECIAL MAR SEDNA, CODIGO 4877-7 | PZA | 1 | 23.27 | 23.27
|  | SAL | 342-CWD-2455 | CONTACTO DUPLEX POLARIZADO, ARROW HART CODIGO M5250 | PZA | 1 | 49.5 | 49.5
|  | SAL | 342-OMG-0101 | TUBO CONDUIT GALVANIZADO PARED DELGADA 13 MM OMEGA | PZA | 1.4 | 74 | 103.6
|  | SAL | 342-OMG-0102 | TUBO CONDUIT GALVANIZADO PARED DELGADA 19 MM OMEGA | PZA | 1.05 | 93.21 | 97.87
|  | SAL | 342-OMG-0201 | COPLE CONDUIT GALVANIZADO PARED DELGADA 13 MM OMEGA | PZA | 1 | 7.27 | 7.27
|  | SAL | 342-OMG-0401 | CONECTOR CONDUIT GALVANIZADO PARED DELGADA 13 MM OMEGA | PZA | 2 | 7.05 | 14.1
|  | SAL | 342-OMG-0402 | CONECTOR CONDUIT GALVANIZADO PARED DELGADA 19 MM OMEGA | PZA | 1 | 9.75 | 9.75
|  | SAL | 342-VAR-0101 | CINTA PLASTICA NEGRA 19 MTS GDE NITTO | PZA | 0.1 | 20 | 2
|  | SAL | 354-SCL-0203 | ABRAZADERA DE UÑA SC-126 DE 1/2 | PZA | 3 | 2.2 | 6.6
|  | SAL | MO031 | AYUDANTE ESPECIALIZADO | JOR | 0.33333 | 747.63 | 249.21
|  | SAL | MO084 | OFICIAL ELECTRICISTA | JOR | 0.33333 | 1149.38 | 383.13
|  | SAL | MO094 | SOBRESTANTE | JOR | 0.033333 | 1251.93 | 41.73
|  | SAL | %MO1 | HERRAMIENTA MENOR | % | 17.33 | 1 | 17.33
|  | SAL | %MO2 | ANDAMIOS | % | 17.34 | 1 | 17.34
|  | SAL | %MO5 | EQUIPO DE SEGURIDAD | % | 11.56 | 1 | 11.56
12210-105 | Salida eléctrica aparente para contacto a base de tubo conduit galvanizado pared delgada de 13 y 19 mm., con un desarrollo de 8 m, con cable thw cal. 12, 10 y desnudo cal. 14 de la marca Condumex, con dos cajas condulet T-29 serie 9, y FS-1 de 13 mm, incluye: dos conectores pared delgada de 13 mm y dos de 19 mm, una reduccion de 19 a 13 mm, un cople de 13 mm, un cople de 19 mm, 4 abrazaderas de uña, un contacto duplex polarizado y placa para contacto. | SAL | 318-TOR-0101 | PIJA | PZA | 8 | 0.32 | 2.56
|  | SAL | 318-TOR-0201 | TAQUETE | PZA | 8 | 0.24 | 1.92
|  | SAL | 342-CDM-0121 | CABLE THW 12 AWG NEGRO CONDUMEX | M | 13.2 | 13.1 | 172.92
|  | SAL | 342-CDM-0126 | CABLE THW 10 AWG NEGRO CONDUMEX | M | 9.6 | 20 | 192
|  | SAL | 342-CDM-0204 | CABLE COBRE DESNUDO 14 AWG (0.019 KG/M) CONDUMEX | M | 8.8 | 6.79 | 59.75
|  | SAL | 342-CHD-0222 | CONDULET OVAL T-29 DE 19 MM C/TAPA SERIE 9 | PZA | 1 | 185 | 185
|  | SAL | 342-CHD-0311 | CONDULET RECTANGULAR FS-1 DE 13 MM | PZA | 1 | 172.8 | 172.8
|  | SAL | 342-CHD-0601 | REDUCCION DE 19 A 13 MM DOMEX, CODIGO RE-21 | PZA | 1 | 66.5 | 66.5
|  | SAL | 342-CWD-0850 | PLACA CON SOPORTE ESPECIAL MAR SEDNA, CODIGO 4877-7 | PZA | 1 | 23.27 | 23.27
|  | SAL | 342-CWD-2455 | CONTACTO DUPLEX POLARIZADO, ARROW HART CODIGO M5250 | PZA | 1 | 49.5 | 49.5
|  | SAL | 342-OMG-0101 | TUBO CONDUIT GALVANIZADO PARED DELGADA 13 MM OMEGA | PZA | 1.4 | 74 | 103.6
|  | SAL | 342-OMG-0102 | TUBO CONDUIT GALVANIZADO PARED DELGADA 19 MM OMEGA | PZA | 1.4 | 93.21 | 130.49
|  | SAL | 342-OMG-0201 | COPLE CONDUIT GALVANIZADO PARED DELGADA 13 MM OMEGA | PZA | 1 | 7.27 | 7.27
|  | SAL | 342-OMG-0202 | COPLE CONDUIT GALVANIZADO PARED DELGADA 19 MM OMEGA | PZA | 1 | 11.63 | 11.63
|  | SAL | 342-OMG-0401 | CONECTOR CONDUIT GALVANIZADO PARED DELGADA 13 MM OMEGA | PZA | 2 | 7.05 | 14.1
|  | SAL | 342-OMG-0402 | CONECTOR CONDUIT GALVANIZADO PARED DELGADA 19 MM OMEGA | PZA | 1 | 9.75 | 9.75
|  | SAL | 342-VAR-0101 | CINTA PLASTICA NEGRA 19 MTS GDE NITTO | PZA | 0.1 | 20 | 2
|  | SAL | 354-SCL-0203 | ABRAZADERA DE UÑA SC-126 DE 1/2 | PZA | 4 | 2.2 | 8.8
|  | SAL | MO031 | AYUDANTE ESPECIALIZADO | JOR | 0.31034 | 747.63 | 232.02
|  | SAL | MO084 | OFICIAL ELECTRICISTA | JOR | 0.31034 | 1149.38 | 356.7
|  | SAL | MO094 | SOBRESTANTE | JOR | 0.031034 | 1251.93 | 38.85
|  | SAL | %MO1 | HERRAMIENTA MENOR | % | 16.15 | 1 | 16.15
|  | SAL | %MO2 | ANDAMIOS | % | 16.15 | 1 | 16.15
12210-106 | Salida eléctrica aparente para contacto a base de tubo conduit galvanizado pared delgada de 13 y 19 mm., con un desarrollo de 9 m, con cable thw cal. 12, 10 y desnudo cal. 14 de la marca Condumex, con dos cajas condulet T-29 serie 9, y FS-1 de 13 mm, incluye: dos conectores pared delgada de 13 mm y dos de 19 mm, una reduccion de 19 a 13 mm, un cople de 13 mm, dos coples de 19 mm, 5 abrazaderas de uña, un contacto duplex polarizado y placa para contacto. | SAL | 318-TOR-0101 | PIJA | PZA | 8 | 0.32 | 2.56
|  | SAL | 318-TOR-0201 | TAQUETE | PZA | 8 | 0.24 | 1.92
|  | SAL | 342-CDM-0121 | CABLE THW 12 AWG NEGRO CONDUMEX | M | 13.2 | 13.1 | 172.92
|  | SAL | 342-CDM-0126 | CABLE THW 10 AWG NEGRO CONDUMEX | M | 12 | 20 | 240
|  | SAL | 342-CDM-0204 | CABLE COBRE DESNUDO 14 AWG (0.019 KG/M) CONDUMEX | M | 9.9 | 6.79 | 67.22
|  | SAL | 342-CHD-0222 | CONDULET OVAL T-29 DE 19 MM C/TAPA SERIE 9 | PZA | 1 | 185 | 185
|  | SAL | 342-CHD-0311 | CONDULET RECTANGULAR FS-1 DE 13 MM | PZA | 1 | 172.8 | 172.8
|  | SAL | 342-CHD-0601 | REDUCCION DE 19 A 13 MM DOMEX, CODIGO RE-21 | PZA | 1 | 66.5 | 66.5
|  | SAL | 342-CWD-0850 | PLACA CON SOPORTE ESPECIAL MAR SEDNA, CODIGO 4877-7 | PZA | 1 | 23.27 | 23.27
|  | SAL | 342-CWD-2455 | CONTACTO DUPLEX POLARIZADO, ARROW HART CODIGO M5250 | PZA | 1 | 49.5 | 49.5
|  | SAL | 342-OMG-0101 | TUBO CONDUIT GALVANIZADO PARED DELGADA 13 MM OMEGA | PZA | 1.4 | 74 | 103.6
|  | SAL | 342-OMG-0102 | TUBO CONDUIT GALVANIZADO PARED DELGADA 19 MM OMEGA | PZA | 1.75 | 93.21 | 163.12
|  | SAL | 342-OMG-0201 | COPLE CONDUIT GALVANIZADO PARED DELGADA 13 MM OMEGA | PZA | 1 | 7.27 | 7.27
|  | SAL | 342-OMG-0202 | COPLE CONDUIT GALVANIZADO PARED DELGADA 19 MM OMEGA | PZA | 1 | 11.63 | 11.63
|  | SAL | 342-OMG-0401 | CONECTOR CONDUIT GALVANIZADO PARED DELGADA 13 MM OMEGA | PZA | 2 | 7.05 | 14.1
|  | SAL | 342-OMG-0402 | CONECTOR CONDUIT GALVANIZADO PARED DELGADA 19 MM OMEGA | PZA | 1 | 9.75 | 9.75
|  | SAL | 342-VAR-0101 | CINTA PLASTICA NEGRA 19 MTS GDE NITTO | PZA | 0.1 | 20 | 2
|  | SAL | 354-SCL-0203 | ABRAZADERA DE UÑA SC-126 DE 1/2 | PZA | 4 | 2.2 | 8.8
|  | SAL | MO031 | AYUDANTE ESPECIALIZADO | JOR | 0.35714 | 747.63 | 267.01
|  | SAL | MO084 | OFICIAL ELECTRICISTA | JOR | 0.35714 | 1149.38 | 410.49
|  | SAL | MO094 | SOBRESTANTE | JOR | 0.035714 | 1251.93 | 44.71
|  | SAL | %MO1 | HERRAMIENTA MENOR | % | 18.58 | 1 | 18.58
|  | SAL | %MO2 | ANDAMIOS | % | 18.58 | 1 | 18.58
|  | SAL | %MO5 | EQUIPO DE SEGURIDAD | % | 12.39 | 1 | 12.39
12210-107 | Salida eléctrica aparente para contacto a base de tubo conduit galvanizado pared delgada de 13 y 19 mm., con un desarrollo de 10 m, con cable thw cal. 12, 10 y desnudo cal. 14 de la marca Condumex, con dos cajas condulet T-29 serie 9, y FS-1 de 13 mm, incluye: dos conectores pared delgada de 13 mm y dos de 19 mm, una reduccion de 19 a 13 mm, un cople de 13 mm, dos coples de 19 mm, 6 abrazaderas de uña, un contacto duplex polarizado y placa para contacto. | SAL | 318-TOR-0101 | PIJA | PZA | 9 | 0.32 | 2.88
|  | SAL | 318-TOR-0201 | TAQUETE | PZA | 9 | 0.24 | 2.16
|  | SAL | 342-CDM-0121 | CABLE THW 12 AWG NEGRO CONDUMEX | M | 13.2 | 13.1 | 172.92
|  | SAL | 342-CDM-0126 | CABLE THW 10 AWG NEGRO CONDUMEX | M | 14.4 | 20 | 288
|  | SAL | 342-CDM-0204 | CABLE COBRE DESNUDO 14 AWG (0.019 KG/M) CONDUMEX | M | 11 | 6.79 | 74.69
|  | SAL | 342-CHD-0222 | CONDULET OVAL T-29 DE 19 MM C/TAPA SERIE 9 | PZA | 1 | 185 | 185
|  | SAL | 342-CHD-0311 | CONDULET RECTANGULAR FS-1 DE 13 MM | PZA | 1 | 172.8 | 172.8
|  | SAL | 342-CHD-0601 | REDUCCION DE 19 A 13 MM DOMEX, CODIGO RE-21 | PZA | 1 | 66.5 | 66.5
|  | SAL | 342-CWD-0850 | PLACA CON SOPORTE ESPECIAL MAR SEDNA, CODIGO 4877-7 | PZA | 1 | 23.27 | 23.27
|  | SAL | 342-CWD-2455 | CONTACTO DUPLEX POLARIZADO, ARROW HART CODIGO M5250 | PZA | 1 | 49.5 | 49.5
|  | SAL | 342-OMG-0101 | TUBO CONDUIT GALVANIZADO PARED DELGADA 13 MM OMEGA | PZA | 1.4 | 74 | 103.6
|  | SAL | 342-OMG-0102 | TUBO CONDUIT GALVANIZADO PARED DELGADA 19 MM OMEGA | PZA | 2.1 | 93.21 | 195.74
|  | SAL | 342-OMG-0201 | COPLE CONDUIT GALVANIZADO PARED DELGADA 13 MM OMEGA | PZA | 1 | 7.27 | 7.27
|  | SAL | 342-OMG-0202 | COPLE CONDUIT GALVANIZADO PARED DELGADA 19 MM OMEGA | PZA | 1 | 11.63 | 11.63
|  | SAL | 342-OMG-0401 | CONECTOR CONDUIT GALVANIZADO PARED DELGADA 13 MM OMEGA | PZA | 2 | 7.05 | 14.1
|  | SAL | 342-OMG-0402 | CONECTOR CONDUIT GALVANIZADO PARED DELGADA 19 MM OMEGA | PZA | 1 | 9.75 | 9.75
|  | SAL | 342-VAR-0101 | CINTA PLASTICA NEGRA 19 MTS GDE NITTO | PZA | 0.1 | 20 | 2
|  | SAL | 354-SCL-0203 | ABRAZADERA DE UÑA SC-126 DE 1/2 | PZA | 5 | 2.2 | 11
|  | SAL | MO031 | AYUDANTE ESPECIALIZADO | JOR | 0.37037 | 747.63 | 276.9
|  | SAL | MO084 | OFICIAL ELECTRICISTA | JOR | 0.37037 | 1149.38 | 425.7
|  | SAL | MO094 | SOBRESTANTE | JOR | 0.037037 | 1251.93 | 46.37
|  | SAL | %MO1 | HERRAMIENTA MENOR | % | 19.27 | 1 | 19.27
|  | SAL | %MO2 | ANDAMIOS | % | 19.27 | 1 | 19.27
|  | SAL | %MO5 | EQUIPO DE SEGURIDAD | % | 12.85 | 1 | 12.85
12210-108 | Salida eléctrica aparente para contacto a base de tubo conduit galvanizado pared delgada de 13 y 19 mm., con un desarrollo de 11 m, con cable thw cal. 12, 10 y desnudo cal. 14 de la marca Condumex, con dos cajas condulet T-29 serie 9, y FS-1 de 13 mm, incluye: dos conectores pared delgada de 13 mm y dos de 19 mm, una reduccion de 19 a 13 mm, un cople de 13 mm, tres coples de 19 mm, 6 abrazaderas de uña, un contacto duplex polarizado y placa para contacto. | SAL | 318-TOR-0101 | PIJA | PZA | 10 | 0.32 | 3.2
|  | SAL | 318-TOR-0201 | TAQUETE | PZA | 10 | 0.24 | 2.4
|  | SAL | 342-CDM-0121 | CABLE THW 12 AWG NEGRO CONDUMEX | M | 13.2 | 13.1 | 172.92
|  | SAL | 342-CDM-0126 | CABLE THW 10 AWG NEGRO CONDUMEX | M | 16.8 | 20 | 336
|  | SAL | 342-CDM-0204 | CABLE COBRE DESNUDO 14 AWG (0.019 KG/M) CONDUMEX | M | 12.1 | 6.79 | 82.16
|  | SAL | 342-CHD-0222 | CONDULET OVAL T-29 DE 19 MM C/TAPA SERIE 9 | PZA | 1 | 185 | 185
|  | SAL | 342-CHD-0311 | CONDULET RECTANGULAR FS-1 DE 13 MM | PZA | 1 | 172.8 | 172.8
|  | SAL | 342-CHD-0601 | REDUCCION DE 19 A 13 MM DOMEX, CODIGO RE-21 | PZA | 1 | 66.5 | 66.5
|  | SAL | 342-CWD-0850 | PLACA CON SOPORTE ESPECIAL MAR SEDNA, CODIGO 4877-7 | PZA | 1 | 23.27 | 23.27
|  | SAL | 342-CWD-2455 | CONTACTO DUPLEX POLARIZADO, ARROW HART CODIGO M5250 | PZA | 1 | 49.5 | 49.5
|  | SAL | 342-OMG-0101 | TUBO CONDUIT GALVANIZADO PARED DELGADA 13 MM OMEGA | PZA | 1.4 | 74 | 103.6
|  | SAL | 342-OMG-0102 | TUBO CONDUIT GALVANIZADO PARED DELGADA 19 MM OMEGA | PZA | 2.45 | 93.21 | 228.36
|  | SAL | 342-OMG-0201 | COPLE CONDUIT GALVANIZADO PARED DELGADA 13 MM OMEGA | PZA | 1 | 7.27 | 7.27
|  | SAL | 342-OMG-0202 | COPLE CONDUIT GALVANIZADO PARED DELGADA 19 MM OMEGA | PZA | 2 | 11.63 | 23.26
|  | SAL | 342-OMG-0401 | CONECTOR CONDUIT GALVANIZADO PARED DELGADA 13 MM OMEGA | PZA | 2 | 7.05 | 14.1
|  | SAL | 342-OMG-0402 | CONECTOR CONDUIT GALVANIZADO PARED DELGADA 19 MM OMEGA | PZA | 1 | 9.75 | 9.75
|  | SAL | 342-VAR-0101 | CINTA PLASTICA NEGRA 19 MTS GDE NITTO | PZA | 0.1 | 20 | 2
|  | SAL | 354-SCL-0203 | ABRAZADERA DE UÑA SC-126 DE 1/2 | PZA | 6 | 2.2 | 13.2
|  | SAL | MO031 | AYUDANTE ESPECIALIZADO | JOR | 0.38462 | 747.63 | 287.55
|  | SAL | MO084 | OFICIAL ELECTRICISTA | JOR | 0.38462 | 1149.38 | 442.07
|  | SAL | MO094 | SOBRESTANTE | JOR | 0.038462 | 1251.93 | 48.15
|  | SAL | %MO1 | HERRAMIENTA MENOR | % | 20 | 1 | 20
|  | SAL | %MO2 | ANDAMIOS | % | 20.01 | 1 | 20.01
|  | SAL | %MO5 | EQUIPO DE SEGURIDAD | % | 13.34 | 1 | 13.34
12210-109 | Salida eléctrica aparente para contacto a base de tubo conduit galvanizado pared delgada de 13 y 19 mm., con un desarrollo de 12 m, con cable thw cal. 12, 10 y desnudo cal. 14 de la marca Condumex, con dos cajas condulet T-29 serie 9, y FS-1 de 13 mm, incluye: dos conectores pared delgada de 13 mm y dos de 19 mm, una reduccion de 19 a 13 mm, un cople de 13 mm, tres coples de 19 mm, 6 abrazaderas de uña, un contacto duplex polarizado y placa para contacto. | SAL | 318-TOR-0101 | PIJA | PZA | 10 | 0.32 | 3.2
|  | SAL | 318-TOR-0201 | TAQUETE | PZA | 10 | 0.24 | 2.4
|  | SAL | 342-CDM-0121 | CABLE THW 12 AWG NEGRO CONDUMEX | M | 13.2 | 13.1 | 172.92
|  | SAL | 342-CDM-0126 | CABLE THW 10 AWG NEGRO CONDUMEX | M | 19.2 | 20 | 384
|  | SAL | 342-CDM-0204 | CABLE COBRE DESNUDO 14 AWG (0.019 KG/M) CONDUMEX | M | 13.2 | 6.79 | 89.63
|  | SAL | 342-CHD-0222 | CONDULET OVAL T-29 DE 19 MM C/TAPA SERIE 9 | PZA | 1 | 185 | 185
|  | SAL | 342-CHD-0311 | CONDULET RECTANGULAR FS-1 DE 13 MM | PZA | 1 | 172.8 | 172.8
|  | SAL | 342-CHD-0601 | REDUCCION DE 19 A 13 MM DOMEX, CODIGO RE-21 | PZA | 1 | 66.5 | 66.5
|  | SAL | 342-CWD-0850 | PLACA CON SOPORTE ESPECIAL MAR SEDNA, CODIGO 4877-7 | PZA | 1 | 23.27 | 23.27
|  | SAL | 342-CWD-2455 | CONTACTO DUPLEX POLARIZADO, ARROW HART CODIGO M5250 | PZA | 1 | 49.5 | 49.5
|  | SAL | 342-OMG-0101 | TUBO CONDUIT GALVANIZADO PARED DELGADA 13 MM OMEGA | PZA | 1.4 | 74 | 103.6
|  | SAL | 342-OMG-0102 | TUBO CONDUIT GALVANIZADO PARED DELGADA 19 MM OMEGA | PZA | 2.8 | 93.21 | 260.99
|  | SAL | 342-OMG-0201 | COPLE CONDUIT GALVANIZADO PARED DELGADA 13 MM OMEGA | PZA | 1 | 7.27 | 7.27
|  | SAL | 342-OMG-0202 | COPLE CONDUIT GALVANIZADO PARED DELGADA 19 MM OMEGA | PZA | 2 | 11.63 | 23.26
|  | SAL | 342-OMG-0401 | CONECTOR CONDUIT GALVANIZADO PARED DELGADA 13 MM OMEGA | PZA | 2 | 7.05 | 14.1
|  | SAL | 342-OMG-0402 | CONECTOR CONDUIT GALVANIZADO PARED DELGADA 19 MM OMEGA | PZA | 1 | 9.75 | 9.75
|  | SAL | 354-SCL-0203 | ABRAZADERA DE UÑA SC-126 DE 1/2 | PZA | 6 | 2.2 | 13.2
|  | SAL | MO031 | AYUDANTE ESPECIALIZADO | JOR | 0.4 | 747.63 | 299.05
|  | SAL | MO084 | OFICIAL ELECTRICISTA | JOR | 0.4 | 1149.38 | 459.75
|  | SAL | MO094 | SOBRESTANTE | JOR | 0.04 | 1251.93 | 50.08
|  | SAL | %MO1 | HERRAMIENTA MENOR | % | 20.82 | 1 | 20.82
|  | SAL | %MO2 | ANDAMIOS | % | 20.81 | 1 | 20.81
|  | SAL | %MO5 | EQUIPO DE SEGURIDAD | % | 13.87 | 1 | 13.87
12210-111 | Salida eléctrica para alumbrado a base de tubo conduit galvanizado pared delgada de 13 mm., con un desarrollo de 4 m, con cable thw cal. 12 de la marca Condumex, con dos cajas cuadradas galvanizadas, y una caja chalupa, incluye: cuatro conectores pared delgada de 13 mm, un cople de 13 mm, 3 abrazaderas de uña, un apagador y placa de una unidad. | SAL | 318-TOR-0101 | PIJA | PZA | 7 | 0.32 | 2.24
|  | SAL | 318-TOR-0201 | TAQUETE | PZA | 7 | 0.24 | 1.68
|  | SAL | 342-CDM-0121 | CABLE THW 12 AWG NEGRO CONDUMEX | M | 13.2 | 13.1 | 172.92
|  | SAL | 342-CWD-0820 | INTERRUPTOR SENCILLO TECLA MED SEDNA, CODIGO 4832-2 | PZA | 1 | 51.37 | 51.37
|  | SAL | 342-CWD-0844 | PLACA CON SOPORTE 1 MODULO HOR SEDNA, CODIGO 4871-0 | PZA | 1 | 23.27 | 23.27
|  | SAL | 342-OMG-0101 | TUBO CONDUIT GALVANIZADO PARED DELGADA 13 MM OMEGA | PZA | 1.4 | 74 | 103.6
|  | SAL | 342-OMG-0201 | COPLE CONDUIT GALVANIZADO PARED DELGADA 13 MM OMEGA | PZA | 1 | 7.27 | 7.27
|  | SAL | 342-OMG-0401 | CONECTOR CONDUIT GALVANIZADO PARED DELGADA 13 MM OMEGA | PZA | 4 | 7.05 | 28.2
|  | SAL | 342-TAM-0101 | CHALUPA 13MM GALVANIZADA TAMSA | PZA | 1 | 5.67 | 5.67
|  | SAL | 342-TAM-0102 | CAJA CUADRADA 13MM GALVANIZADA TAMSA | PZA | 2 | 6.47 | 12.94
|  | SAL | 342-VAR-0101 | CINTA PLASTICA NEGRA 19 MTS GDE NITTO | PZA | 0.1 | 20 | 2
|  | SAL | 354-SCL-0203 | ABRAZADERA DE UÑA SC-126 DE 1/2 | PZA | 3 | 2.2 | 6.6
|  | SAL | MO031 | AYUDANTE ESPECIALIZADO | JOR | 0.28571 | 747.63 | 213.61
|  | SAL | MO084 | OFICIAL ELECTRICISTA | JOR | 0.28571 | 1149.38 | 328.39
|  | SAL | MO094 | SOBRESTANTE | JOR | 0.028571 | 1251.93 | 35.77
|  | SAL | %MO1 | HERRAMIENTA MENOR | % | 14.87 | 1 | 14.87
|  | SAL | %MO2 | ANDAMIOS | % | 14.86 | 1 | 14.86
|  | SAL | %MO5 | EQUIPO DE SEGURIDAD | % | 9.91 | 1 | 9.91
12210-112 | Salida eléctrica para alumbrado a base de tubo conduit galvanizado pared delgada de 13 y 19 mm., con un desarrollo de 5 m, con cable thw cal. 12 y 10 de la marca Condumex, con dos cajas cuadradas galvanizadas de 13 y 19 mm, y una caja chalupa, incluye: cuatro conectores pared delgada de 13 mm, dos de 19 mm, un cople de 13 mm, 3 abrazaderas de uña, un apagador y una placa para apagador. | SAL | 318-TOR-0101 | PIJA | PZA | 10 | 0.32 | 3.2
|  | SAL | 318-TOR-0201 | TAQUETE | PZA | 10 | 0.24 | 2.4
|  | SAL | 342-CDM-0121 | CABLE THW 12 AWG NEGRO CONDUMEX | M | 13.2 | 13.1 | 172.92
|  | SAL | 342-CDM-0126 | CABLE THW 10 AWG NEGRO CONDUMEX | M | 2.4 | 20 | 48
|  | SAL | 342-CWD-0820 | INTERRUPTOR SENCILLO TECLA MED SEDNA, CODIGO 4832-2 | PZA | 1 | 51.37 | 51.37
|  | SAL | 342-CWD-0844 | PLACA CON SOPORTE 1 MODULO HOR SEDNA, CODIGO 4871-0 | PZA | 1 | 23.27 | 23.27
|  | SAL | 342-OMG-0101 | TUBO CONDUIT GALVANIZADO PARED DELGADA 13 MM OMEGA | PZA | 1.4 | 74 | 103.6
|  | SAL | 342-OMG-0102 | TUBO CONDUIT GALVANIZADO PARED DELGADA 19 MM OMEGA | PZA | 0.35 | 93.21 | 32.62
|  | SAL | 342-OMG-0201 | COPLE CONDUIT GALVANIZADO PARED DELGADA 13 MM OMEGA | PZA | 1 | 7.27 | 7.27
|  | SAL | 342-OMG-0401 | CONECTOR CONDUIT GALVANIZADO PARED DELGADA 13 MM OMEGA | PZA | 4 | 7.05 | 28.2
|  | SAL | 342-OMG-0402 | CONECTOR CONDUIT GALVANIZADO PARED DELGADA 19 MM OMEGA | PZA | 2 | 9.75 | 19.5
|  | SAL | 342-TAM-0101 | CHALUPA 13MM GALVANIZADA TAMSA | PZA | 1 | 5.67 | 5.67
|  | SAL | 342-TAM-0102 | CAJA CUADRADA 13MM GALVANIZADA TAMSA | PZA | 1 | 6.47 | 6.47
|  | SAL | 342-TAM-0103 | CAJA CUADRADA 19MM GALVANIZADA TAMSA | PZA | 1 | 12.12 | 12.12
|  | SAL | 342-VAR-0101 | CINTA PLASTICA NEGRA 19 MTS GDE NITTO | PZA | 0.1 | 20 | 2
|  | SAL | 354-SCL-0203 | ABRAZADERA DE UÑA SC-126 DE 1/2 | PZA | 4 | 2.2 | 8.8
|  | SAL | MO031 | AYUDANTE ESPECIALIZADO | JOR | 0.29412 | 747.63 | 219.89
|  | SAL | MO084 | OFICIAL ELECTRICISTA | JOR | 0.29412 | 1149.38 | 338.05
|  | SAL | MO094 | SOBRESTANTE | JOR | 0.029412 | 1251.93 | 36.82
|  | SAL | %MO1 | HERRAMIENTA MENOR | % | 15.3 | 1 | 15.3
|  | SAL | %MO2 | ANDAMIOS | % | 15.3 | 1 | 15.3
12210-113 | Salida eléctrica para alumbrado a base de tubo conduit galvanizado pared delgada de 13 y 19 mm., con un desarrollo de 6 m, con cable thw cal. 12 y 10 de la marca Condumex, con dos cajas cuadradas galvanizadas de 13 y 19 mm, y una caja chalupa, incluye: cuatro conectores pared delgada de 13 mm, dos de 19 mm, un cople de 13 mm, 3 abrazaderas de uña, un apagador y una placa para apagador. | SAL | 318-TOR-0101 | PIJA | PZA | 10 | 0.32 | 3.2
|  | SAL | 318-TOR-0201 | TAQUETE | PZA | 10 | 0.24 | 2.4
|  | SAL | 342-CDM-0121 | CABLE THW 12 AWG NEGRO CONDUMEX | M | 13.2 | 13.1 | 172.92
|  | SAL | 342-CDM-0126 | CABLE THW 10 AWG NEGRO CONDUMEX | M | 4.8 | 20 | 96
|  | SAL | 342-CWD-0820 | INTERRUPTOR SENCILLO TECLA MED SEDNA, CODIGO 4832-2 | PZA | 1 | 51.37 | 51.37
|  | SAL | 342-CWD-0844 | PLACA CON SOPORTE 1 MODULO HOR SEDNA, CODIGO 4871-0 | PZA | 1 | 23.27 | 23.27
|  | SAL | 342-OMG-0101 | TUBO CONDUIT GALVANIZADO PARED DELGADA 13 MM OMEGA | PZA | 1.4 | 74 | 103.6
|  | SAL | 342-OMG-0102 | TUBO CONDUIT GALVANIZADO PARED DELGADA 19 MM OMEGA | PZA | 0.7 | 93.21 | 65.25
|  | SAL | 342-OMG-0201 | COPLE CONDUIT GALVANIZADO PARED DELGADA 13 MM OMEGA | PZA | 1 | 7.27 | 7.27
|  | SAL | 342-OMG-0401 | CONECTOR CONDUIT GALVANIZADO PARED DELGADA 13 MM OMEGA | PZA | 4 | 7.05 | 28.2
|  | SAL | 342-OMG-0402 | CONECTOR CONDUIT GALVANIZADO PARED DELGADA 19 MM OMEGA | PZA | 2 | 9.75 | 19.5
|  | SAL | 342-TAM-0101 | CHALUPA 13MM GALVANIZADA TAMSA | PZA | 1 | 5.67 | 5.67
|  | SAL | 342-TAM-0102 | CAJA CUADRADA 13MM GALVANIZADA TAMSA | PZA | 1 | 6.47 | 6.47
|  | SAL | 342-TAM-0103 | CAJA CUADRADA 19MM GALVANIZADA TAMSA | PZA | 1 | 12.12 | 12.12
|  | SAL | 342-VAR-0101 | CINTA PLASTICA NEGRA 19 MTS GDE NITTO | PZA | 0.1 | 20 | 2
|  | SAL | 354-SCL-0203 | ABRAZADERA DE UÑA SC-126 DE 1/2 | PZA | 4 | 2.2 | 8.8
|  | SAL | MO031 | AYUDANTE ESPECIALIZADO | JOR | 0.30303 | 747.63 | 226.55
|  | SAL | MO084 | OFICIAL ELECTRICISTA | JOR | 0.30303 | 1149.38 | 348.3
|  | SAL | MO094 | SOBRESTANTE | JOR | 0.030303 | 1251.93 | 37.94
|  | SAL | %MO1 | HERRAMIENTA MENOR | % | 15.78 | 1 | 15.78
|  | SAL | %MO2 | ANDAMIOS | % | 15.77 | 1 | 15.77
|  | SAL | %MO5 | EQUIPO DE SEGURIDAD | % | 10.51 | 1 | 10.51
12210-114 | Salida eléctrica para alumbrado a base de tubo conduit galvanizado pared delgada de 13 y 19 mm., con un desarrollo de 7 m, con cable thw cal. 12 y 10 de la marca Condumex, con dos cajas cuadradas galvanizadas de 13 y 19 mm, y una caja chalupa, incluye: cuatro conectores pared delgada de 13 mm, dos de 19 mm, un cople de 13 mm, 4 abrazaderas de uña, un apagador y una placa para apagador. | SAL | 318-TOR-0101 | PIJA | PZA | 11 | 0.32 | 3.52
|  | SAL | 318-TOR-0201 | TAQUETE | PZA | 11 | 0.24 | 2.64
|  | SAL | 342-CDM-0121 | CABLE THW 12 AWG NEGRO CONDUMEX | M | 13.2 | 13.1 | 172.92
|  | SAL | 342-CDM-0126 | CABLE THW 10 AWG NEGRO CONDUMEX | M | 7.2 | 20 | 144
|  | SAL | 342-CWD-0820 | INTERRUPTOR SENCILLO TECLA MED SEDNA, CODIGO 4832-2 | PZA | 1 | 51.37 | 51.37
|  | SAL | 342-CWD-0844 | PLACA CON SOPORTE 1 MODULO HOR SEDNA, CODIGO 4871-0 | PZA | 1 | 23.27 | 23.27
|  | SAL | 342-OMG-0101 | TUBO CONDUIT GALVANIZADO PARED DELGADA 13 MM OMEGA | PZA | 1.4 | 74 | 103.6
|  | SAL | 342-OMG-0102 | TUBO CONDUIT GALVANIZADO PARED DELGADA 19 MM OMEGA | PZA | 1.05 | 93.21 | 97.87
|  | SAL | 342-OMG-0201 | COPLE CONDUIT GALVANIZADO PARED DELGADA 13 MM OMEGA | PZA | 1 | 7.27 | 7.27
|  | SAL | 342-OMG-0401 | CONECTOR CONDUIT GALVANIZADO PARED DELGADA 13 MM OMEGA | PZA | 4 | 7.05 | 28.2
|  | SAL | 342-OMG-0402 | CONECTOR CONDUIT GALVANIZADO PARED DELGADA 19 MM OMEGA | PZA | 2 | 9.75 | 19.5
|  | SAL | 342-TAM-0101 | CHALUPA 13MM GALVANIZADA TAMSA | PZA | 1 | 5.67 | 5.67
|  | SAL | 342-TAM-0102 | CAJA CUADRADA 13MM GALVANIZADA TAMSA | PZA | 1 | 6.47 | 6.47
|  | SAL | 342-TAM-0103 | CAJA CUADRADA 19MM GALVANIZADA TAMSA | PZA | 1 | 12.12 | 12.12
|  | SAL | 342-VAR-0101 | CINTA PLASTICA NEGRA 19 MTS GDE NITTO | PZA | 0.1 | 20 | 2
|  | SAL | 354-SCL-0203 | ABRAZADERA DE UÑA SC-126 DE 1/2 | PZA | 5 | 2.2 | 11
|  | SAL | MO031 | AYUDANTE ESPECIALIZADO | JOR | 0.3125 | 747.63 | 233.63
|  | SAL | MO084 | OFICIAL ELECTRICISTA | JOR | 0.3125 | 1149.38 | 359.18
|  | SAL | MO094 | SOBRESTANTE | JOR | 0.03125 | 1251.93 | 39.12
|  | SAL | %MO1 | HERRAMIENTA MENOR | % | 16.26 | 1 | 16.26
|  | SAL | %MO2 | ANDAMIOS | % | 16.26 | 1 | 16.26
|  | SAL | %MO5 | EQUIPO DE SEGURIDAD | % | 10.84 | 1 | 10.84
12210-115 | Salida eléctrica para alumbrado a base de tubo conduit galvanizado pared delgada de 13 y 19 mm., con un desarrollo de 8 m, con cable thw cal. 12 y 10 de la marca Condumex, con dos cajas cuadradas galvanizadas de 13 y 19 mm, y una caja chalupa, incluye: cuatro conectores pared delgada de 13 mm, dos de 19 mm, un cople de 13 mm y uno de 19 mm, 5 abrazaderas de uña, un apagador y una placa para apagador. | SAL | 318-TOR-0101 | PIJA | PZA | 11 | 0.32 | 3.52
|  | SAL | 318-TOR-0201 | TAQUETE | PZA | 11 | 0.24 | 2.64
|  | SAL | 342-CDM-0121 | CABLE THW 12 AWG NEGRO CONDUMEX | M | 13.2 | 13.1 | 172.92
|  | SAL | 342-CDM-0126 | CABLE THW 10 AWG NEGRO CONDUMEX | M | 9.6 | 20 | 192
|  | SAL | 342-CWD-0820 | INTERRUPTOR SENCILLO TECLA MED SEDNA, CODIGO 4832-2 | PZA | 1 | 51.37 | 51.37
|  | SAL | 342-CWD-0844 | PLACA CON SOPORTE 1 MODULO HOR SEDNA, CODIGO 4871-0 | PZA | 1 | 23.27 | 23.27
|  | SAL | 342-OMG-0101 | TUBO CONDUIT GALVANIZADO PARED DELGADA 13 MM OMEGA | PZA | 1.4 | 74 | 103.6
|  | SAL | 342-OMG-0102 | TUBO CONDUIT GALVANIZADO PARED DELGADA 19 MM OMEGA | PZA | 1.4 | 93.21 | 130.49
|  | SAL | 342-OMG-0201 | COPLE CONDUIT GALVANIZADO PARED DELGADA 13 MM OMEGA | PZA | 1 | 7.27 | 7.27
|  | SAL | 342-OMG-0202 | COPLE CONDUIT GALVANIZADO PARED DELGADA 19 MM OMEGA | PZA | 1 | 11.63 | 11.63
|  | SAL | 342-OMG-0401 | CONECTOR CONDUIT GALVANIZADO PARED DELGADA 13 MM OMEGA | PZA | 4 | 7.05 | 28.2
|  | SAL | 342-OMG-0402 | CONECTOR CONDUIT GALVANIZADO PARED DELGADA 19 MM OMEGA | PZA | 2 | 9.75 | 19.5
|  | SAL | 342-TAM-0101 | CHALUPA 13MM GALVANIZADA TAMSA | PZA | 1 | 5.67 | 5.67
|  | SAL | 342-TAM-0102 | CAJA CUADRADA 13MM GALVANIZADA TAMSA | PZA | 1 | 6.47 | 6.47
|  | SAL | 342-TAM-0103 | CAJA CUADRADA 19MM GALVANIZADA TAMSA | PZA | 1 | 12.12 | 12.12
|  | SAL | 342-VAR-0101 | CINTA PLASTICA NEGRA 19 MTS GDE NITTO | PZA | 0.1 | 20 | 2
|  | SAL | 354-SCL-0203 | ABRAZADERA DE UÑA SC-126 DE 1/2 | PZA | 5 | 2.2 | 11
|  | SAL | MO031 | AYUDANTE ESPECIALIZADO | JOR | 0.32258 | 747.63 | 241.17
|  | SAL | MO084 | OFICIAL ELECTRICISTA | JOR | 0.32258 | 1149.38 | 370.77
|  | SAL | MO094 | SOBRESTANTE | JOR | 0.032258 | 1251.93 | 40.38
|  | SAL | %MO1 | HERRAMIENTA MENOR | % | 16.78 | 1 | 16.78
|  | SAL | %MO2 | ANDAMIOS | % | 16.78 | 1 | 16.78
|  | SAL | %MO5 | EQUIPO DE SEGURIDAD | % | 11.19 | 1 | 11.19
12210-116 | Salida eléctrica para alumbrado a base de tubo conduit galvanizado pared delgada de 13 y 19 mm., con un desarrollo de 9 m, con cable thw cal. 12 y 10 de la marca Condumex, con dos cajas cuadradas galvanizadas de 13 y 19 mm, y una caja chalupa, incluye: cuatro conectores pared delgada de 13 mm, dos de 19 mm, un cople de 13 mm y uno de 19 mm, 5 abrazaderas de uña, un apagador y una placa para apagador. | SAL | 318-TOR-0101 | PIJA | PZA | 12 | 0.32 | 3.84
|  | SAL | 318-TOR-0201 | TAQUETE | PZA | 12 | 0.24 | 2.88
|  | SAL | 342-CDM-0121 | CABLE THW 12 AWG NEGRO CONDUMEX | M | 13.2 | 13.1 | 172.92
|  | SAL | 342-CDM-0126 | CABLE THW 10 AWG NEGRO CONDUMEX | M | 12 | 20 | 240
|  | SAL | 342-CWD-0820 | INTERRUPTOR SENCILLO TECLA MED SEDNA, CODIGO 4832-2 | PZA | 1 | 51.37 | 51.37
|  | SAL | 342-CWD-0844 | PLACA CON SOPORTE 1 MODULO HOR SEDNA, CODIGO 4871-0 | PZA | 1 | 23.27 | 23.27
|  | SAL | 342-OMG-0101 | TUBO CONDUIT GALVANIZADO PARED DELGADA 13 MM OMEGA | PZA | 1.4 | 74 | 103.6
|  | SAL | 342-OMG-0102 | TUBO CONDUIT GALVANIZADO PARED DELGADA 19 MM OMEGA | PZA | 1.75 | 93.21 | 163.12
|  | SAL | 342-OMG-0201 | COPLE CONDUIT GALVANIZADO PARED DELGADA 13 MM OMEGA | PZA | 1 | 7.27 | 7.27
|  | SAL | 342-OMG-0202 | COPLE CONDUIT GALVANIZADO PARED DELGADA 19 MM OMEGA | PZA | 1 | 11.63 | 11.63
|  | SAL | 342-OMG-0401 | CONECTOR CONDUIT GALVANIZADO PARED DELGADA 13 MM OMEGA | PZA | 4 | 7.05 | 28.2
|  | SAL | 342-OMG-0402 | CONECTOR CONDUIT GALVANIZADO PARED DELGADA 19 MM OMEGA | PZA | 2 | 9.75 | 19.5
|  | SAL | 342-TAM-0101 | CHALUPA 13MM GALVANIZADA TAMSA | PZA | 1 | 5.67 | 5.67
|  | SAL | 342-TAM-0102 | CAJA CUADRADA 13MM GALVANIZADA TAMSA | PZA | 1 | 6.47 | 6.47
|  | SAL | 342-TAM-0103 | CAJA CUADRADA 19MM GALVANIZADA TAMSA | PZA | 1 | 12.12 | 12.12
|  | SAL | 342-VAR-0101 | CINTA PLASTICA NEGRA 19 MTS GDE NITTO | PZA | 0.1 | 20 | 2
|  | SAL | 354-SCL-0203 | ABRAZADERA DE UÑA SC-126 DE 1/2 | PZA | 6 | 2.2 | 13.2
|  | SAL | MO031 | AYUDANTE ESPECIALIZADO | JOR | 0.33333 | 747.63 | 249.21
|  | SAL | MO084 | OFICIAL ELECTRICISTA | JOR | 0.33333 | 1149.38 | 383.13
|  | SAL | MO094 | SOBRESTANTE | JOR | 0.033333 | 1251.93 | 41.73
|  | SAL | %MO1 | HERRAMIENTA MENOR | % | 17.33 | 1 | 17.33
|  | SAL | %MO2 | ANDAMIOS | % | 17.34 | 1 | 17.34
|  | SAL | %MO5 | EQUIPO DE SEGURIDAD | % | 11.56 | 1 | 11.56
12210-117 | Salida eléctrica para alumbrado a base de tubo conduit galvanizado pared delgada de 13 y 19 mm., con un desarrollo de 10 m, con cable thw cal. 12 y 10 de la marca Condumex, con dos cajas cuadradas galvanizadas de 13 y 19 mm, y una caja chalupa, incluye: cuatro conectores pared delgada de 13 mm, dos de 19 mm, un cople de 13 mm y uno de 19 mm, 5 abrazaderas de uña, un apagador y una placa para apagador. | SAL | 318-TOR-0101 | PIJA | PZA | 12 | 0.32 | 3.84
|  | SAL | 318-TOR-0201 | TAQUETE | PZA | 12 | 0.24 | 2.88
|  | SAL | 342-CDM-0121 | CABLE THW 12 AWG NEGRO CONDUMEX | M | 13.2 | 13.1 | 172.92
|  | SAL | 342-CDM-0126 | CABLE THW 10 AWG NEGRO CONDUMEX | M | 14.4 | 20 | 288
|  | SAL | 342-CWD-0820 | INTERRUPTOR SENCILLO TECLA MED SEDNA, CODIGO 4832-2 | PZA | 1 | 51.37 | 51.37
|  | SAL | 342-CWD-0844 | PLACA CON SOPORTE 1 MODULO HOR SEDNA, CODIGO 4871-0 | PZA | 1 | 23.27 | 23.27
|  | SAL | 342-OMG-0101 | TUBO CONDUIT GALVANIZADO PARED DELGADA 13 MM OMEGA | PZA | 1.4 | 74 | 103.6
|  | SAL | 342-OMG-0102 | TUBO CONDUIT GALVANIZADO PARED DELGADA 19 MM OMEGA | PZA | 2.1 | 93.21 | 195.74
|  | SAL | 342-OMG-0201 | COPLE CONDUIT GALVANIZADO PARED DELGADA 13 MM OMEGA | PZA | 1 | 7.27 | 7.27
|  | SAL | 342-OMG-0202 | COPLE CONDUIT GALVANIZADO PARED DELGADA 19 MM OMEGA | PZA | 1 | 11.63 | 11.63
|  | SAL | 342-OMG-0401 | CONECTOR CONDUIT GALVANIZADO PARED DELGADA 13 MM OMEGA | PZA | 4 | 7.05 | 28.2
|  | SAL | 342-OMG-0402 | CONECTOR CONDUIT GALVANIZADO PARED DELGADA 19 MM OMEGA | PZA | 2 | 9.75 | 19.5
|  | SAL | 342-TAM-0101 | CHALUPA 13MM GALVANIZADA TAMSA | PZA | 1 | 5.67 | 5.67
|  | SAL | 342-TAM-0102 | CAJA CUADRADA 13MM GALVANIZADA TAMSA | PZA | 1 | 6.47 | 6.47
|  | SAL | 342-TAM-0103 | CAJA CUADRADA 19MM GALVANIZADA TAMSA | PZA | 1 | 12.12 | 12.12
|  | SAL | 342-VAR-0101 | CINTA PLASTICA NEGRA 19 MTS GDE NITTO | PZA | 0.1 | 20 | 2
|  | SAL | 354-SCL-0203 | ABRAZADERA DE UÑA SC-126 DE 1/2 | PZA | 6 | 2.2 | 13.2
|  | SAL | MO031 | AYUDANTE ESPECIALIZADO | JOR | 0.34483 | 747.63 | 257.8
|  | SAL | MO084 | OFICIAL ELECTRICISTA | JOR | 0.34483 | 1149.38 | 396.34
|  | SAL | MO094 | SOBRESTANTE | JOR | 0.034483 | 1251.93 | 43.17
|  | SAL | %MO1 | HERRAMIENTA MENOR | % | 17.93 | 1 | 17.93
|  | SAL | %MO2 | ANDAMIOS | % | 17.94 | 1 | 17.94
|  | SAL | %MO5 | EQUIPO DE SEGURIDAD | % | 11.96 | 1 | 11.96
12210-118 | Salida eléctrica para alumbrado a base de tubo conduit galvanizado pared delgada de 13 y 19 mm., con un desarrollo de 11 m, con cable thw cal. 12 y 10 de la marca Condumex, con dos cajas cuadradas galvanizadas de 13 y 19 mm, y una caja chalupa, incluye: cuatro conectores pared delgada de 13 mm, dos de 19 mm, un cople de 13 mm y dos de 19 mm, 6 abrazaderas de uña, un apagador y una placa para apagador. | SAL | 318-TOR-0101 | PIJA | PZA | 13 | 0.32 | 4.16
|  | SAL | 318-TOR-0201 | TAQUETE | PZA | 13 | 0.24 | 3.12
|  | SAL | 342-CDM-0121 | CABLE THW 12 AWG NEGRO CONDUMEX | M | 13.2 | 13.1 | 172.92
|  | SAL | 342-CDM-0126 | CABLE THW 10 AWG NEGRO CONDUMEX | M | 16.8 | 20 | 336
|  | SAL | 342-CWD-0820 | INTERRUPTOR SENCILLO TECLA MED SEDNA, CODIGO 4832-2 | PZA | 1 | 51.37 | 51.37
|  | SAL | 342-CWD-0844 | PLACA CON SOPORTE 1 MODULO HOR SEDNA, CODIGO 4871-0 | PZA | 1 | 23.27 | 23.27
|  | SAL | 342-OMG-0101 | TUBO CONDUIT GALVANIZADO PARED DELGADA 13 MM OMEGA | PZA | 1.4 | 74 | 103.6
|  | SAL | 342-OMG-0102 | TUBO CONDUIT GALVANIZADO PARED DELGADA 19 MM OMEGA | PZA | 2.45 | 93.21 | 228.36
|  | SAL | 342-OMG-0201 | COPLE CONDUIT GALVANIZADO PARED DELGADA 13 MM OMEGA | PZA | 1 | 7.27 | 7.27
|  | SAL | 342-OMG-0202 | COPLE CONDUIT GALVANIZADO PARED DELGADA 19 MM OMEGA | PZA | 2 | 11.63 | 23.26
|  | SAL | 342-OMG-0401 | CONECTOR CONDUIT GALVANIZADO PARED DELGADA 13 MM OMEGA | PZA | 4 | 7.05 | 28.2
|  | SAL | 342-OMG-0402 | CONECTOR CONDUIT GALVANIZADO PARED DELGADA 19 MM OMEGA | PZA | 2 | 9.75 | 19.5
|  | SAL | 342-TAM-0101 | CHALUPA 13MM GALVANIZADA TAMSA | PZA | 1 | 5.67 | 5.67
|  | SAL | 342-TAM-0102 | CAJA CUADRADA 13MM GALVANIZADA TAMSA | PZA | 1 | 6.47 | 6.47
|  | SAL | 342-TAM-0103 | CAJA CUADRADA 19MM GALVANIZADA TAMSA | PZA | 1 | 12.12 | 12.12
|  | SAL | 342-VAR-0101 | CINTA PLASTICA NEGRA 19 MTS GDE NITTO | PZA | 0.1 | 20 | 2
|  | SAL | 354-SCL-0203 | ABRAZADERA DE UÑA SC-126 DE 1/2 | PZA | 7 | 2.2 | 15.4
|  | SAL | MO031 | AYUDANTE ESPECIALIZADO | JOR | 0.35714 | 747.63 | 267.01
|  | SAL | MO084 | OFICIAL ELECTRICISTA | JOR | 0.35714 | 1149.38 | 410.49
|  | SAL | MO094 | SOBRESTANTE | JOR | 0.035714 | 1251.93 | 44.71
|  | SAL | %MO1 | HERRAMIENTA MENOR | % | 18.58 | 1 | 18.58
|  | SAL | %MO2 | ANDAMIOS | % | 18.58 | 1 | 18.58
|  | SAL | %MO5 | EQUIPO DE SEGURIDAD | % | 12.39 | 1 | 12.39
12210-119 | Salida eléctrica para alumbrado a base de tubo conduit galvanizado pared delgada de 13 y 19 mm., con un desarrollo de 12 m, con cable thw cal. 12 y 10 de la marca Condumex, con dos cajas cuadradas galvanizadas de 13 y 19 mm, y una caja chalupa, incluye: cuatro conectores pared delgada de 13 mm, dos de 19 mm, un cople de 13 mm y dos de 19 mm, 6 abrazaderas de uña, un apagador y una placa para apagador. | SAL | 318-TOR-0101 | PIJA | PZA | 13 | 0.32 | 4.16
|  | SAL | 318-TOR-0201 | TAQUETE | PZA | 13 | 0.24 | 3.12
|  | SAL | 342-CDM-0121 | CABLE THW 12 AWG NEGRO CONDUMEX | M | 13.2 | 13.1 | 172.92
|  | SAL | 342-CDM-0126 | CABLE THW 10 AWG NEGRO CONDUMEX | M | 19.2 | 20 | 384
|  | SAL | 342-CWD-0820 | INTERRUPTOR SENCILLO TECLA MED SEDNA, CODIGO 4832-2 | PZA | 1 | 51.37 | 51.37
|  | SAL | 342-CWD-0844 | PLACA CON SOPORTE 1 MODULO HOR SEDNA, CODIGO 4871-0 | PZA | 1 | 23.27 | 23.27
|  | SAL | 342-OMG-0101 | TUBO CONDUIT GALVANIZADO PARED DELGADA 13 MM OMEGA | PZA | 1.4 | 74 | 103.6
|  | SAL | 342-OMG-0102 | TUBO CONDUIT GALVANIZADO PARED DELGADA 19 MM OMEGA | PZA | 2.8 | 93.21 | 260.99
|  | SAL | 342-OMG-0201 | COPLE CONDUIT GALVANIZADO PARED DELGADA 13 MM OMEGA | PZA | 1 | 7.27 | 7.27
|  | SAL | 342-OMG-0202 | COPLE CONDUIT GALVANIZADO PARED DELGADA 19 MM OMEGA | PZA | 2 | 11.63 | 23.26
|  | SAL | 342-OMG-0401 | CONECTOR CONDUIT GALVANIZADO PARED DELGADA 13 MM OMEGA | PZA | 4 | 7.05 | 28.2
|  | SAL | 342-OMG-0402 | CONECTOR CONDUIT GALVANIZADO PARED DELGADA 19 MM OMEGA | PZA | 2 | 9.75 | 19.5
|  | SAL | 342-TAM-0101 | CHALUPA 13MM GALVANIZADA TAMSA | PZA | 1 | 5.67 | 5.67
|  | SAL | 342-TAM-0102 | CAJA CUADRADA 13MM GALVANIZADA TAMSA | PZA | 1 | 6.47 | 6.47
|  | SAL | 342-TAM-0103 | CAJA CUADRADA 19MM GALVANIZADA TAMSA | PZA | 1 | 12.12 | 12.12
|  | SAL | 342-VAR-0101 | CINTA PLASTICA NEGRA 19 MTS GDE NITTO | PZA | 0.1 | 20 | 2
|  | SAL | 354-SCL-0203 | ABRAZADERA DE UÑA SC-126 DE 1/2 | PZA | 7 | 2.2 | 15.4
|  | SAL | MO031 | AYUDANTE ESPECIALIZADO | JOR | 0.37037 | 747.63 | 276.9
|  | SAL | MO084 | OFICIAL ELECTRICISTA | JOR | 0.37037 | 1149.38 | 425.7
|  | SAL | MO094 | SOBRESTANTE | JOR | 0.037037 | 1251.93 | 46.37
|  | SAL | %MO1 | HERRAMIENTA MENOR | % | 19.27 | 1 | 19.27
|  | SAL | %MO2 | ANDAMIOS | % | 19.27 | 1 | 19.27
|  | SAL | %MO5 | EQUIPO DE SEGURIDAD | % | 12.85 | 1 | 12.85
12210-121 | Salida eléctrica para contacto a base de tubo conduit galvanizado pared delgada de 13 mm., con un desarrollo de 4 m, con cable thw cal. 12 y 14 desnudo de la marca Condumex, con una caja cuadrada galvanizada, y una caja chalupa, incluye: dos conectores pared delgada de 13 mm, un cople de 13 mm, 3 abrazaderas de uña, un contacto duplex polarizado y una placa para contacto. | SAL | 318-TOR-0101 | PIJA | PZA | 6 | 0.32 | 1.92
|  | SAL | 318-TOR-0201 | TAQUETE | PZA | 6 | 0.24 | 1.44
|  | SAL | 342-CDM-0121 | CABLE THW 12 AWG NEGRO CONDUMEX | M | 13.2 | 13.1 | 172.92
|  | SAL | 342-CDM-0204 | CABLE COBRE DESNUDO 14 AWG (0.019 KG/M) CONDUMEX | M | 4.4 | 6.79 | 29.88
|  | SAL | 342-CWD-0850 | PLACA CON SOPORTE ESPECIAL MAR SEDNA, CODIGO 4877-7 | PZA | 1 | 23.27 | 23.27
|  | SAL | 342-CWD-2455 | CONTACTO DUPLEX POLARIZADO, ARROW HART CODIGO M5250 | PZA | 1 | 49.5 | 49.5
|  | SAL | 342-OMG-0101 | TUBO CONDUIT GALVANIZADO PARED DELGADA 13 MM OMEGA | PZA | 1.4 | 74 | 103.6
|  | SAL | 342-OMG-0201 | COPLE CONDUIT GALVANIZADO PARED DELGADA 13 MM OMEGA | PZA | 1 | 7.27 | 7.27
|  | SAL | 342-OMG-0401 | CONECTOR CONDUIT GALVANIZADO PARED DELGADA 13 MM OMEGA | PZA | 2 | 7.05 | 14.1
|  | SAL | 342-TAM-0101 | CHALUPA 13MM GALVANIZADA TAMSA | PZA | 1 | 5.67 | 5.67
|  | SAL | 342-TAM-0102 | CAJA CUADRADA 13MM GALVANIZADA TAMSA | PZA | 1 | 6.47 | 6.47
|  | SAL | 342-VAR-0101 | CINTA PLASTICA NEGRA 19 MTS GDE NITTO | PZA | 0.1 | 20 | 2
|  | SAL | 354-SCL-0203 | ABRAZADERA DE UÑA SC-126 DE 1/2 | PZA | 2 | 2.2 | 4.4
|  | SAL | MO031 | AYUDANTE ESPECIALIZADO | JOR | 0.27027 | 747.63 | 202.06
|  | SAL | MO084 | OFICIAL ELECTRICISTA | JOR | 0.27027 | 1149.38 | 310.64
|  | SAL | MO094 | SOBRESTANTE | JOR | 0.027027 | 1251.93 | 33.84
|  | SAL | %MO1 | HERRAMIENTA MENOR | % | 14.06 | 1 | 14.06
|  | SAL | %MO2 | ANDAMIOS | % | 14.06 | 1 | 14.06
|  | SAL | %MO5 | EQUIPO DE SEGURIDAD | % | 9.37 | 1 | 9.37
12210-122 | Salida eléctrica para contacto a base de tubo conduit galvanizado pared delgada de 13 y 19 mm., con un desarrollo de 5 m, con cable thw cal. 12, 10 y cal 14 desnudo de la marca Condumex, con dos cajas cuadradas galvanizadas de 13 y 19 mm, y una caja chalupa, incluye: dos conectores pared delgada de 13 mm, dos de 19 mm, un cople de 13 mm, 3 abrazaderas de uña, un contacto duplex polarizado y una placa para contacto. | SAL | 318-TOR-0101 | PIJA | PZA | 7 | 0.32 | 2.24
|  | SAL | 318-TOR-0201 | TAQUETE | PZA | 7 | 0.24 | 1.68
|  | SAL | 342-CDM-0121 | CABLE THW 12 AWG NEGRO CONDUMEX | M | 13.2 | 13.1 | 172.92
|  | SAL | 342-CDM-0126 | CABLE THW 10 AWG NEGRO CONDUMEX | M | 2.4 | 20 | 48
|  | SAL | 342-CDM-0204 | CABLE COBRE DESNUDO 14 AWG (0.019 KG/M) CONDUMEX | M | 5.5 | 6.79 | 37.35
|  | SAL | 342-CWD-0850 | PLACA CON SOPORTE ESPECIAL MAR SEDNA, CODIGO 4877-7 | PZA | 1 | 23.27 | 23.27
|  | SAL | 342-CWD-2455 | CONTACTO DUPLEX POLARIZADO, ARROW HART CODIGO M5250 | PZA | 1 | 49.5 | 49.5
|  | SAL | 342-OMG-0101 | TUBO CONDUIT GALVANIZADO PARED DELGADA 13 MM OMEGA | PZA | 1.4 | 74 | 103.6
|  | SAL | 342-OMG-0102 | TUBO CONDUIT GALVANIZADO PARED DELGADA 19 MM OMEGA | PZA | 0.35 | 93.21 | 32.62
|  | SAL | 342-OMG-0201 | COPLE CONDUIT GALVANIZADO PARED DELGADA 13 MM OMEGA | PZA | 1 | 7.27 | 7.27
|  | SAL | 342-OMG-0401 | CONECTOR CONDUIT GALVANIZADO PARED DELGADA 13 MM OMEGA | PZA | 2 | 7.05 | 14.1
|  | SAL | 342-OMG-0402 | CONECTOR CONDUIT GALVANIZADO PARED DELGADA 19 MM OMEGA | PZA | 2 | 9.75 | 19.5
|  | SAL | 342-TAM-0101 | CHALUPA 13MM GALVANIZADA TAMSA | PZA | 1 | 5.67 | 5.67
|  | SAL | 342-TAM-0102 | CAJA CUADRADA 13MM GALVANIZADA TAMSA | PZA | 1 | 6.47 | 6.47
|  | SAL | 342-TAM-0103 | CAJA CUADRADA 19MM GALVANIZADA TAMSA | PZA | 1 | 12.12 | 12.12
|  | SAL | 342-VAR-0101 | CINTA PLASTICA NEGRA 19 MTS GDE NITTO | PZA | 0.1 | 20 | 2
|  | SAL | 354-SCL-0203 | ABRAZADERA DE UÑA SC-126 DE 1/2 | PZA | 3 | 2.2 | 6.6
|  | SAL | MO031 | AYUDANTE ESPECIALIZADO | JOR | 0.27778 | 747.63 | 207.68
|  | SAL | MO084 | OFICIAL ELECTRICISTA | JOR | 0.27778 | 1149.38 | 319.27
|  | SAL | MO094 | SOBRESTANTE | JOR | 0.027778 | 1251.93 | 34.78
|  | SAL | %MO1 | HERRAMIENTA MENOR | % | 14.45 | 1 | 14.45
|  | SAL | %MO2 | ANDAMIOS | % | 14.45 | 1 | 14.45
|  | SAL | %MO5 | EQUIPO DE SEGURIDAD | % | 9.63 | 1 | 9.63
12210-123 | Salida eléctrica para contacto a base de tubo conduit galvanizado pared delgada de 13 y 19 mm., con un desarrollo de 6 m, con cable thw cal. 12, 10 y cal 14 desnudo de la marca Condumex, con dos cajas cuadradas galvanizadas de 13 y 19 mm, y una caja chalupa, incluye: dos conectores pared delgada de 13 mm, dos de 19 mm, un cople de 13 mm, 4 abrazaderas de uña, un contacto duplex polarizado y una placa para contacto. | SAL | 318-TOR-0101 | PIJA | PZA | 8 | 0.32 | 2.56
|  | SAL | 318-TOR-0201 | TAQUETE | PZA | 8 | 0.24 | 1.92
|  | SAL | 342-CDM-0121 | CABLE THW 12 AWG NEGRO CONDUMEX | M | 13.2 | 13.1 | 172.92
|  | SAL | 342-CDM-0126 | CABLE THW 10 AWG NEGRO CONDUMEX | M | 4.8 | 20 | 96
|  | SAL | 342-CDM-0204 | CABLE COBRE DESNUDO 14 AWG (0.019 KG/M) CONDUMEX | M | 6.6 | 6.79 | 44.81
|  | SAL | 342-CWD-0850 | PLACA CON SOPORTE ESPECIAL MAR SEDNA, CODIGO 4877-7 | PZA | 1 | 23.27 | 23.27
|  | SAL | 342-CWD-2455 | CONTACTO DUPLEX POLARIZADO, ARROW HART CODIGO M5250 | PZA | 1 | 49.5 | 49.5
|  | SAL | 342-OMG-0101 | TUBO CONDUIT GALVANIZADO PARED DELGADA 13 MM OMEGA | PZA | 1.4 | 74 | 103.6
|  | SAL | 342-OMG-0102 | TUBO CONDUIT GALVANIZADO PARED DELGADA 19 MM OMEGA | PZA | 0.7 | 93.21 | 65.25
|  | SAL | 342-OMG-0201 | COPLE CONDUIT GALVANIZADO PARED DELGADA 13 MM OMEGA | PZA | 1 | 7.27 | 7.27
|  | SAL | 342-OMG-0401 | CONECTOR CONDUIT GALVANIZADO PARED DELGADA 13 MM OMEGA | PZA | 2 | 7.05 | 14.1
|  | SAL | 342-OMG-0402 | CONECTOR CONDUIT GALVANIZADO PARED DELGADA 19 MM OMEGA | PZA | 2 | 9.75 | 19.5
|  | SAL | 342-TAM-0101 | CHALUPA 13MM GALVANIZADA TAMSA | PZA | 1 | 5.67 | 5.67
|  | SAL | 342-TAM-0102 | CAJA CUADRADA 13MM GALVANIZADA TAMSA | PZA | 1 | 6.47 | 6.47
|  | SAL | 342-TAM-0103 | CAJA CUADRADA 19MM GALVANIZADA TAMSA | PZA | 1 | 12.12 | 12.12
|  | SAL | 342-VAR-0101 | CINTA PLASTICA NEGRA 19 MTS GDE NITTO | PZA | 0.1 | 20 | 2
|  | SAL | 354-SCL-0203 | ABRAZADERA DE UÑA SC-126 DE 1/2 | PZA | 4 | 2.2 | 8.8
|  | SAL | MO031 | AYUDANTE ESPECIALIZADO | JOR | 0.28571 | 747.63 | 213.61
|  | SAL | MO084 | OFICIAL ELECTRICISTA | JOR | 0.28571 | 1149.38 | 328.39
|  | SAL | MO094 | SOBRESTANTE | JOR | 0.028571 | 1251.93 | 35.77
|  | SAL | %MO1 | HERRAMIENTA MENOR | % | 14.87 | 1 | 14.87
|  | SAL | %MO2 | ANDAMIOS | % | 14.86 | 1 | 14.86
|  | SAL | %MO5 | EQUIPO DE SEGURIDAD | % | 9.91 | 1 | 9.91
12210-124 | Salida eléctrica para contacto a base de tubo conduit galvanizado pared delgada de 13 y 19 mm., con un desarrollo de 7 m, con cable thw cal. 12, 10 y cal 14 desnudo de la marca Condumex, con dos cajas cuadradas galvanizadas de 13 y 19 mm, y una caja chalupa, incluye: dos conectores pared delgada de 13 mm, dos de 19 mm, un cople de 13 mm, 4 abrazaderas de uña, un contacto duplex polarizado y una placa para contacto. | SAL | 318-TOR-0101 | PIJA | PZA | 8 | 0.32 | 2.56
|  | SAL | 318-TOR-0201 | TAQUETE | PZA | 8 | 0.24 | 1.92
|  | SAL | 342-CDM-0121 | CABLE THW 12 AWG NEGRO CONDUMEX | M | 13.2 | 13.1 | 172.92
|  | SAL | 342-CDM-0126 | CABLE THW 10 AWG NEGRO CONDUMEX | M | 7.2 | 20 | 144
|  | SAL | 342-CDM-0204 | CABLE COBRE DESNUDO 14 AWG (0.019 KG/M) CONDUMEX | M | 7.7 | 6.79 | 52.28
|  | SAL | 342-CWD-0850 | PLACA CON SOPORTE ESPECIAL MAR SEDNA, CODIGO 4877-7 | PZA | 1 | 23.27 | 23.27
|  | SAL | 342-CWD-2455 | CONTACTO DUPLEX POLARIZADO, ARROW HART CODIGO M5250 | PZA | 1 | 49.5 | 49.5
|  | SAL | 342-OMG-0101 | TUBO CONDUIT GALVANIZADO PARED DELGADA 13 MM OMEGA | PZA | 1.4 | 74 | 103.6
|  | SAL | 342-OMG-0102 | TUBO CONDUIT GALVANIZADO PARED DELGADA 19 MM OMEGA | PZA | 1.05 | 93.21 | 97.87
|  | SAL | 342-OMG-0201 | COPLE CONDUIT GALVANIZADO PARED DELGADA 13 MM OMEGA | PZA | 1 | 7.27 | 7.27
|  | SAL | 342-OMG-0401 | CONECTOR CONDUIT GALVANIZADO PARED DELGADA 13 MM OMEGA | PZA | 2 | 7.05 | 14.1
|  | SAL | 342-OMG-0402 | CONECTOR CONDUIT GALVANIZADO PARED DELGADA 19 MM OMEGA | PZA | 2 | 9.75 | 19.5
|  | SAL | 342-TAM-0101 | CHALUPA 13MM GALVANIZADA TAMSA | PZA | 1 | 5.67 | 5.67
|  | SAL | 342-TAM-0102 | CAJA CUADRADA 13MM GALVANIZADA TAMSA | PZA | 1 | 6.47 | 6.47
|  | SAL | 342-TAM-0103 | CAJA CUADRADA 19MM GALVANIZADA TAMSA | PZA | 1 | 12.12 | 12.12
|  | SAL | 342-VAR-0101 | CINTA PLASTICA NEGRA 19 MTS GDE NITTO | PZA | 0.1 | 20 | 2
|  | SAL | 354-SCL-0203 | ABRAZADERA DE UÑA SC-126 DE 1/2 | PZA | 4 | 2.2 | 8.8
|  | SAL | MO031 | AYUDANTE ESPECIALIZADO | JOR | 0.29412 | 747.63 | 219.89
|  | SAL | MO084 | OFICIAL ELECTRICISTA | JOR | 0.29412 | 1149.38 | 338.05
|  | SAL | MO094 | SOBRESTANTE | JOR | 0.029412 | 1251.93 | 36.82
|  | SAL | %MO1 | HERRAMIENTA MENOR | % | 15.3 | 1 | 15.3
|  | SAL | %MO2 | ANDAMIOS | % | 15.3 | 1 | 15.3
|  | SAL | %MO5 | EQUIPO DE SEGURIDAD | % | 10.2 | 1 | 10.2
12210-125 | Salida eléctrica para contacto a base de tubo conduit galvanizado pared delgada de 13 y 19 mm., con un desarrollo de 8 m, con cable thw cal. 12, 10 y cal 14 desnudo de la marca Condumex, con dos cajas cuadradas galvanizadas de 13 y 19 mm, y una caja chalupa, incluye: dos conectores pared delgada de 13 mm, dos de 19 mm, un cople de 13 mm y uno de 19mm, 5 abrazaderas de uña, un contacto duplex polarizado y una placa para contacto. | SAL | 318-TOR-0101 | PIJA | PZA | 9 | 0.32 | 2.88
|  | SAL | 318-TOR-0201 | TAQUETE | PZA | 9 | 0.24 | 2.16
|  | SAL | 342-CDM-0121 | CABLE THW 12 AWG NEGRO CONDUMEX | M | 13.2 | 13.1 | 172.92
|  | SAL | 342-CDM-0126 | CABLE THW 10 AWG NEGRO CONDUMEX | M | 9.6 | 20 | 192
|  | SAL | 342-CDM-0204 | CABLE COBRE DESNUDO 14 AWG (0.019 KG/M) CONDUMEX | M | 8.8 | 6.79 | 59.75
|  | SAL | 342-CWD-0850 | PLACA CON SOPORTE ESPECIAL MAR SEDNA, CODIGO 4877-7 | PZA | 1 | 23.27 | 23.27
|  | SAL | 342-CWD-2455 | CONTACTO DUPLEX POLARIZADO, ARROW HART CODIGO M5250 | PZA | 1 | 49.5 | 49.5
|  | SAL | 342-OMG-0101 | TUBO CONDUIT GALVANIZADO PARED DELGADA 13 MM OMEGA | PZA | 1.4 | 74 | 103.6
|  | SAL | 342-OMG-0102 | TUBO CONDUIT GALVANIZADO PARED DELGADA 19 MM OMEGA | PZA | 1.4 | 93.21 | 130.49
|  | SAL | 342-OMG-0201 | COPLE CONDUIT GALVANIZADO PARED DELGADA 13 MM OMEGA | PZA | 1 | 7.27 | 7.27
|  | SAL | 342-OMG-0202 | COPLE CONDUIT GALVANIZADO PARED DELGADA 19 MM OMEGA | PZA | 1 | 11.63 | 11.63
|  | SAL | 342-OMG-0401 | CONECTOR CONDUIT GALVANIZADO PARED DELGADA 13 MM OMEGA | PZA | 2 | 7.05 | 14.1
|  | SAL | 342-OMG-0402 | CONECTOR CONDUIT GALVANIZADO PARED DELGADA 19 MM OMEGA | PZA | 2 | 9.75 | 19.5
|  | SAL | 342-TAM-0101 | CHALUPA 13MM GALVANIZADA TAMSA | PZA | 1 | 5.67 | 5.67
|  | SAL | 342-TAM-0102 | CAJA CUADRADA 13MM GALVANIZADA TAMSA | PZA | 1 | 6.47 | 6.47
|  | SAL | 342-TAM-0103 | CAJA CUADRADA 19MM GALVANIZADA TAMSA | PZA | 1 | 12.12 | 12.12
|  | SAL | 342-VAR-0101 | CINTA PLASTICA NEGRA 19 MTS GDE NITTO | PZA | 0.1 | 20 | 2
|  | SAL | 354-SCL-0203 | ABRAZADERA DE UÑA SC-126 DE 1/2 | PZA | 5 | 2.2 | 11
|  | SAL | MO031 | AYUDANTE ESPECIALIZADO | JOR | 0.30303 | 747.63 | 226.55
|  | SAL | MO084 | OFICIAL ELECTRICISTA | JOR | 0.30303 | 1149.38 | 348.3
|  | SAL | MO094 | SOBRESTANTE | JOR | 0.030303 | 1251.93 | 37.94
|  | SAL | %MO1 | HERRAMIENTA MENOR | % | 15.78 | 1 | 15.78
|  | SAL | %MO2 | ANDAMIOS | % | 15.77 | 1 | 15.77
12210-126 | Salida eléctrica para contacto a base de tubo conduit galvanizado pared delgada de 13 y 19 mm., con un desarrollo de 9 m, con cable thw cal. 12, 10 y cal 14 desnudo de la marca Condumex, con dos cajas cuadradas galvanizadas de 13 y 19 mm, y una caja chalupa, incluye: dos conectores pared delgada de 13 mm, dos de 19 mm, un cople de 13 mm y uno de 19mm, 6 abrazaderas de uña, un contacto duplex polarizado y una placa para contacto. | SAL | 318-TOR-0101 | PIJA | PZA | 9 | 0.32 | 2.88
|  | SAL | 318-TOR-0201 | TAQUETE | PZA | 9 | 0.24 | 2.16
|  | SAL | 342-CDM-0121 | CABLE THW 12 AWG NEGRO CONDUMEX | M | 13.2 | 13.1 | 172.92
|  | SAL | 342-CDM-0126 | CABLE THW 10 AWG NEGRO CONDUMEX | M | 12 | 20 | 240
|  | SAL | 342-CDM-0204 | CABLE COBRE DESNUDO 14 AWG (0.019 KG/M) CONDUMEX | M | 9.9 | 6.79 | 67.22
|  | SAL | 342-CWD-0850 | PLACA CON SOPORTE ESPECIAL MAR SEDNA, CODIGO 4877-7 | PZA | 1 | 23.27 | 23.27
|  | SAL | 342-CWD-2455 | CONTACTO DUPLEX POLARIZADO, ARROW HART CODIGO M5250 | PZA | 1 | 49.5 | 49.5
|  | SAL | 342-OMG-0101 | TUBO CONDUIT GALVANIZADO PARED DELGADA 13 MM OMEGA | PZA | 1.4 | 74 | 103.6
|  | SAL | 342-OMG-0102 | TUBO CONDUIT GALVANIZADO PARED DELGADA 19 MM OMEGA | PZA | 1.75 | 93.21 | 163.12
|  | SAL | 342-OMG-0201 | COPLE CONDUIT GALVANIZADO PARED DELGADA 13 MM OMEGA | PZA | 1 | 7.27 | 7.27
|  | SAL | 342-OMG-0202 | COPLE CONDUIT GALVANIZADO PARED DELGADA 19 MM OMEGA | PZA | 1 | 11.63 | 11.63
|  | SAL | 342-OMG-0401 | CONECTOR CONDUIT GALVANIZADO PARED DELGADA 13 MM OMEGA | PZA | 2 | 7.05 | 14.1
|  | SAL | 342-OMG-0402 | CONECTOR CONDUIT GALVANIZADO PARED DELGADA 19 MM OMEGA | PZA | 2 | 9.75 | 19.5
|  | SAL | 342-TAM-0101 | CHALUPA 13MM GALVANIZADA TAMSA | PZA | 1 | 5.67 | 5.67
|  | SAL | 342-TAM-0102 | CAJA CUADRADA 13MM GALVANIZADA TAMSA | PZA | 1 | 6.47 | 6.47
|  | SAL | 342-TAM-0103 | CAJA CUADRADA 19MM GALVANIZADA TAMSA | PZA | 1 | 12.12 | 12.12
|  | SAL | 342-VAR-0101 | CINTA PLASTICA NEGRA 19 MTS GDE NITTO | PZA | 0.1 | 20 | 2
|  | SAL | 354-SCL-0203 | ABRAZADERA DE UÑA SC-126 DE 1/2 | PZA | 5 | 2.2 | 11
|  | SAL | MO031 | AYUDANTE ESPECIALIZADO | JOR | 0.3125 | 747.63 | 233.63
|  | SAL | MO084 | OFICIAL ELECTRICISTA | JOR | 0.3125 | 1149.38 | 359.18
|  | SAL | MO094 | SOBRESTANTE | JOR | 0.03125 | 1251.93 | 39.12
|  | SAL | %MO1 | HERRAMIENTA MENOR | % | 16.26 | 1 | 16.26
|  | SAL | %MO2 | ANDAMIOS | % | 16.26 | 1 | 16.26
|  | SAL | %MO5 | EQUIPO DE SEGURIDAD | % | 10.84 | 1 | 10.84
12210-127 | Salida eléctrica para contacto a base de tubo conduit galvanizado pared delgada de 13 y 19 mm., con un desarrollo de 10 m, con cable thw cal. 12, 10 y cal 14 desnudo de la marca Condumex, con dos cajas cuadradas galvanizadas de 13 y 19 mm, y una caja chalupa, incluye: dos conectores pared delgada de 13 mm, dos de 19 mm, un cople de 13 mm y uno de 19mm, 6 abrazaderas de uña, un contacto duplex polarizado y una placa para contacto. | SAL | 318-TOR-0101 | PIJA | PZA | 10 | 0.32 | 3.2
|  | SAL | 318-TOR-0201 | TAQUETE | PZA | 10 | 0.24 | 2.4
|  | SAL | 342-CDM-0121 | CABLE THW 12 AWG NEGRO CONDUMEX | M | 13.2 | 13.1 | 172.92
|  | SAL | 342-CDM-0126 | CABLE THW 10 AWG NEGRO CONDUMEX | M | 14.4 | 20 | 288
|  | SAL | 342-CDM-0204 | CABLE COBRE DESNUDO 14 AWG (0.019 KG/M) CONDUMEX | M | 11 | 6.79 | 74.69
|  | SAL | 342-CWD-0850 | PLACA CON SOPORTE ESPECIAL MAR SEDNA, CODIGO 4877-7 | PZA | 1 | 23.27 | 23.27
|  | SAL | 342-CWD-2455 | CONTACTO DUPLEX POLARIZADO, ARROW HART CODIGO M5250 | PZA | 1 | 49.5 | 49.5
|  | SAL | 342-OMG-0101 | TUBO CONDUIT GALVANIZADO PARED DELGADA 13 MM OMEGA | PZA | 1.4 | 74 | 103.6
|  | SAL | 342-OMG-0102 | TUBO CONDUIT GALVANIZADO PARED DELGADA 19 MM OMEGA | PZA | 2.1 | 93.21 | 195.74
|  | SAL | 342-OMG-0201 | COPLE CONDUIT GALVANIZADO PARED DELGADA 13 MM OMEGA | PZA | 1 | 7.27 | 7.27
|  | SAL | 342-OMG-0202 | COPLE CONDUIT GALVANIZADO PARED DELGADA 19 MM OMEGA | PZA | 1 | 11.63 | 11.63
|  | SAL | 342-OMG-0401 | CONECTOR CONDUIT GALVANIZADO PARED DELGADA 13 MM OMEGA | PZA | 2 | 7.05 | 14.1
|  | SAL | 342-OMG-0402 | CONECTOR CONDUIT GALVANIZADO PARED DELGADA 19 MM OMEGA | PZA | 2 | 9.75 | 19.5
|  | SAL | 342-TAM-0101 | CHALUPA 13MM GALVANIZADA TAMSA | PZA | 1 | 5.67 | 5.67
|  | SAL | 342-TAM-0102 | CAJA CUADRADA 13MM GALVANIZADA TAMSA | PZA | 1 | 6.47 | 6.47
|  | SAL | 342-TAM-0103 | CAJA CUADRADA 19MM GALVANIZADA TAMSA | PZA | 1 | 12.12 | 12.12
|  | SAL | 342-VAR-0101 | CINTA PLASTICA NEGRA 19 MTS GDE NITTO | PZA | 0.1 | 20 | 2
|  | SAL | 354-SCL-0203 | ABRAZADERA DE UÑA SC-126 DE 1/2 | PZA | 6 | 2.2 | 13.2
|  | SAL | MO031 | AYUDANTE ESPECIALIZADO | JOR | 0.32258 | 747.63 | 241.17
|  | SAL | MO084 | OFICIAL ELECTRICISTA | JOR | 0.32258 | 1149.38 | 370.77
|  | SAL | MO094 | SOBRESTANTE | JOR | 0.032258 | 1251.93 | 40.38
|  | SAL | %MO1 | HERRAMIENTA MENOR | % | 16.78 | 1 | 16.78
|  | SAL | %MO2 | ANDAMIOS | % | 16.78 | 1 | 16.78
|  | SAL | %MO5 | EQUIPO DE SEGURIDAD | % | 11.19 | 1 | 11.19
12210-128 | Salida eléctrica para contacto a base de tubo conduit galvanizado pared delgada de 13 y 19 mm., con un desarrollo de 11 m, con cable thw cal. 12, 10 y cal 14 desnudo de la marca Condumex, con dos cajas cuadradas galvanizadas de 13 y 19 mm, y una caja chalupa, incluye: dos conectores pared delgada de 13 mm, dos de 19 mm, un cople de 13 mm y dos de 19mm, 6 abrazaderas de uña, un contacto duplex polarizado y una placa para contacto. | SAL | 318-TOR-0101 | PIJA | PZA | 10 | 0.32 | 3.2
|  | SAL | 318-TOR-0201 | TAQUETE | PZA | 10 | 0.24 | 2.4
|  | SAL | 342-CDM-0121 | CABLE THW 12 AWG NEGRO CONDUMEX | M | 13.2 | 13.1 | 172.92
|  | SAL | 342-CDM-0126 | CABLE THW 10 AWG NEGRO CONDUMEX | M | 16.8 | 20 | 336
|  | SAL | 342-CDM-0204 | CABLE COBRE DESNUDO 14 AWG (0.019 KG/M) CONDUMEX | M | 12.1 | 6.79 | 82.16
|  | SAL | 342-CWD-0850 | PLACA CON SOPORTE ESPECIAL MAR SEDNA, CODIGO 4877-7 | PZA | 1 | 23.27 | 23.27
|  | SAL | 342-CWD-2455 | CONTACTO DUPLEX POLARIZADO, ARROW HART CODIGO M5250 | PZA | 1 | 49.5 | 49.5
|  | SAL | 342-OMG-0101 | TUBO CONDUIT GALVANIZADO PARED DELGADA 13 MM OMEGA | PZA | 1.4 | 74 | 103.6
|  | SAL | 342-OMG-0102 | TUBO CONDUIT GALVANIZADO PARED DELGADA 19 MM OMEGA | PZA | 2.45 | 93.21 | 228.36
|  | SAL | 342-OMG-0201 | COPLE CONDUIT GALVANIZADO PARED DELGADA 13 MM OMEGA | PZA | 1 | 7.27 | 7.27
|  | SAL | 342-OMG-0202 | COPLE CONDUIT GALVANIZADO PARED DELGADA 19 MM OMEGA | PZA | 2 | 11.63 | 23.26
|  | SAL | 342-OMG-0401 | CONECTOR CONDUIT GALVANIZADO PARED DELGADA 13 MM OMEGA | PZA | 2 | 7.05 | 14.1
|  | SAL | 342-OMG-0402 | CONECTOR CONDUIT GALVANIZADO PARED DELGADA 19 MM OMEGA | PZA | 2 | 9.75 | 19.5
|  | SAL | 342-TAM-0101 | CHALUPA 13MM GALVANIZADA TAMSA | PZA | 1 | 5.67 | 5.67
|  | SAL | 342-TAM-0102 | CAJA CUADRADA 13MM GALVANIZADA TAMSA | PZA | 1 | 6.47 | 6.47
|  | SAL | 342-TAM-0103 | CAJA CUADRADA 19MM GALVANIZADA TAMSA | PZA | 1 | 12.12 | 12.12
|  | SAL | 342-VAR-0101 | CINTA PLASTICA NEGRA 19 MTS GDE NITTO | PZA | 0.1 | 20 | 2
|  | SAL | 354-SCL-0203 | ABRAZADERA DE UÑA SC-126 DE 1/2 | PZA | 6 | 2.2 | 13.2
|  | SAL | MO031 | AYUDANTE ESPECIALIZADO | JOR | 0.33333 | 747.63 | 249.21
|  | SAL | MO084 | OFICIAL ELECTRICISTA | JOR | 0.33333 | 1149.38 | 383.13
|  | SAL | MO094 | SOBRESTANTE | JOR | 0.033333 | 1251.93 | 41.73
|  | SAL | %MO1 | HERRAMIENTA MENOR | % | 17.33 | 1 | 17.33
|  | SAL | %MO2 | ANDAMIOS | % | 17.34 | 1 | 17.34
|  | SAL | %MO5 | EQUIPO DE SEGURIDAD | % | 11.56 | 1 | 11.56
12210-129 | Salida eléctrica para contacto a base de tubo conduit galvanizado pared delgada de 13 y 19 mm., con un desarrollo de 12 m, con cable thw cal. 12, 10 y cal 14 desnudo de la marca Condumex, con dos cajas cuadradas galvanizadas de 13 y 19 mm, y una caja chalupa, incluye: dos conectores pared delgada de 13 mm, dos de 19 mm, un cople de 13 mm y dos de 19mm, 6 abrazaderas de uña, un contacto duplex polarizado y una placa para contacto. | SAL | 318-TOR-0101 | PIJA | PZA | 10 | 0.32 | 3.2
|  | SAL | 318-TOR-0201 | TAQUETE | PZA | 10 | 0.24 | 2.4
|  | SAL | 342-CDM-0121 | CABLE THW 12 AWG NEGRO CONDUMEX | M | 13.2 | 13.1 | 172.92
|  | SAL | 342-CDM-0126 | CABLE THW 10 AWG NEGRO CONDUMEX | M | 19.2 | 20 | 384
|  | SAL | 342-CDM-0204 | CABLE COBRE DESNUDO 14 AWG (0.019 KG/M) CONDUMEX | M | 14.4 | 6.79 | 97.78
|  | SAL | 342-CWD-0850 | PLACA CON SOPORTE ESPECIAL MAR SEDNA, CODIGO 4877-7 | PZA | 1 | 23.27 | 23.27
|  | SAL | 342-CWD-2455 | CONTACTO DUPLEX POLARIZADO, ARROW HART CODIGO M5250 | PZA | 1 | 49.5 | 49.5
|  | SAL | 342-OMG-0101 | TUBO CONDUIT GALVANIZADO PARED DELGADA 13 MM OMEGA | PZA | 1.4 | 74 | 103.6
|  | SAL | 342-OMG-0102 | TUBO CONDUIT GALVANIZADO PARED DELGADA 19 MM OMEGA | PZA | 2.8 | 93.21 | 260.99
|  | SAL | 342-OMG-0201 | COPLE CONDUIT GALVANIZADO PARED DELGADA 13 MM OMEGA | PZA | 1 | 7.27 | 7.27
|  | SAL | 342-OMG-0202 | COPLE CONDUIT GALVANIZADO PARED DELGADA 19 MM OMEGA | PZA | 2 | 11.63 | 23.26
|  | SAL | 342-OMG-0401 | CONECTOR CONDUIT GALVANIZADO PARED DELGADA 13 MM OMEGA | PZA | 2 | 7.05 | 14.1
|  | SAL | 342-OMG-0402 | CONECTOR CONDUIT GALVANIZADO PARED DELGADA 19 MM OMEGA | PZA | 2 | 9.75 | 19.5
|  | SAL | 342-TAM-0101 | CHALUPA 13MM GALVANIZADA TAMSA | PZA | 1 | 5.67 | 5.67
|  | SAL | 342-TAM-0102 | CAJA CUADRADA 13MM GALVANIZADA TAMSA | PZA | 1 | 6.47 | 6.47
|  | SAL | 342-TAM-0103 | CAJA CUADRADA 19MM GALVANIZADA TAMSA | PZA | 1 | 12.12 | 12.12
|  | SAL | 342-VAR-0101 | CINTA PLASTICA NEGRA 19 MTS GDE NITTO | PZA | 0.1 | 20 | 2
|  | SAL | 354-SCL-0203 | ABRAZADERA DE UÑA SC-126 DE 1/2 | PZA | 6 | 2.2 | 13.2
|  | SAL | MO031 | AYUDANTE ESPECIALIZADO | JOR | 0.34483 | 747.63 | 257.8
|  | SAL | MO084 | OFICIAL ELECTRICISTA | JOR | 0.34483 | 1149.38 | 396.34
|  | SAL | MO094 | SOBRESTANTE | JOR | 0.034483 | 1251.93 | 43.17
|  | SAL | %MO1 | HERRAMIENTA MENOR | % | 17.93 | 1 | 17.93
|  | SAL | %MO2 | ANDAMIOS | % | 17.94 | 1 | 17.94
|  | SAL | %MO5 | EQUIPO DE SEGURIDAD | % | 11.96 | 1 | 11.96
12210-131 | Salida eléctrica aparente para alumbrado a base de tubo conduit galvanizado pared gruesa de 13 mm., con un desarrollo de 4 m, con cable thw cal. 12 de la marca Condumex, con tres cajas condulet T-19, T-29 serie 9, y una FS-1 de 13 mm, incluye: una reduccion de 19 a 13 mm, un cople de 13 mm, 3 abrazaderas de uña, un apagador y placa de una unidad. | SAL | 318-TOR-0101 | PIJA | PZA | 8 | 0.32 | 2.56
|  | SAL | 318-TOR-0201 | TAQUETE | PZA | 8 | 0.24 | 1.92
|  | SAL | 342-CDM-0121 | CABLE THW 12 AWG NEGRO CONDUMEX | M | 13.2 | 13.1 | 172.92
|  | SAL | 342-CHD-0121 | CONDULET OVAL C-19 DE 13 MM C/TAPA SERIE 9 | PZA | 1 | 133.4 | 133.4
|  | SAL | 342-CHD-0311 | CONDULET RECTANGULAR FS-1 DE 13 MM | PZA | 1 | 172.8 | 172.8
|  | SAL | 342-CHD-0601 | REDUCCION DE 19 A 13 MM DOMEX, CODIGO RE-21 | PZA | 1 | 66.5 | 66.5
|  | SAL | 342-CWD-0820 | INTERRUPTOR SENCILLO TECLA MED SEDNA, CODIGO 4832-2 | PZA | 1 | 51.37 | 51.37
|  | SAL | 342-CWD-0844 | PLACA CON SOPORTE 1 MODULO HOR SEDNA, CODIGO 4871-0 | PZA | 1 | 23.27 | 23.27
|  | SAL | 342-OMG-0501 | TUBO CONDUIT GALVANIZADO PARED GRUESA 13 MM OMEGA | PZA | 1.4 | 135.18 | 189.25
|  | SAL | 342-OMG-0601 | COPLE CONDUIT GALVANIZADO PARED GRUESA 13 MM OMEGA | PZA | 1 | 8.37 | 8.37
|  | SAL | 342-VAR-0101 | CINTA PLASTICA NEGRA 19 MTS GDE NITTO | PZA | 0.1 | 20 | 2
|  | SAL | 354-SCL-0203 | ABRAZADERA DE UÑA SC-126 DE 1/2 | PZA | 4 | 2.2 | 8.8
|  | SAL | MO031 | AYUDANTE ESPECIALIZADO | JOR | 0.33333 | 747.63 | 249.21
|  | SAL | MO084 | OFICIAL ELECTRICISTA | JOR | 0.33333 | 1149.38 | 383.13
|  | SAL | MO094 | SOBRESTANTE | JOR | 0.033333 | 1251.93 | 41.73
|  | SAL | %MO1 | HERRAMIENTA MENOR | % | 17.33 | 1 | 17.33
|  | SAL | %MO2 | ANDAMIOS | % | 17.34 | 1 | 17.34
|  | SAL | %MO5 | EQUIPO DE SEGURIDAD | % | 11.56 | 1 | 11.56
12210-132 | Salida eléctrica aparente para alumbrado a base de tubo conduit galvanizado pared gruesa de 13 y 19 mm., con un desarrollo de 5 m, con cable thw cal. 12 y 10 de la marca Condumex, con tres cajas condulet T-19, T-29 serie 9, y una FS-1 de 13 mm, incluye: una reduccion de 19 a 13 mm, un cople de 13 mm, 3 abrazaderas de uña, un apagador y placa de una unidad. | SAL | 318-TOR-0101 | PIJA | PZA | 10 | 0.32 | 3.2
|  | SAL | 318-TOR-0201 | TAQUETE | PZA | 10 | 0.24 | 2.4
|  | SAL | 342-CDM-0121 | CABLE THW 12 AWG NEGRO CONDUMEX | M | 13.2 | 13.1 | 172.92
|  | SAL | 342-CDM-0126 | CABLE THW 10 AWG NEGRO CONDUMEX | M | 2.4 | 20 | 48
|  | SAL | 342-CHD-0121 | CONDULET OVAL C-19 DE 13 MM C/TAPA SERIE 9 | PZA | 1 | 133.4 | 133.4
|  | SAL | 342-CHD-0222 | CONDULET OVAL T-29 DE 19 MM C/TAPA SERIE 9 | PZA | 1 | 185 | 185
|  | SAL | 342-CHD-0311 | CONDULET RECTANGULAR FS-1 DE 13 MM | PZA | 1 | 172.8 | 172.8
|  | SAL | 342-CHD-0601 | REDUCCION DE 19 A 13 MM DOMEX, CODIGO RE-21 | PZA | 1 | 66.5 | 66.5
|  | SAL | 342-CWD-0820 | INTERRUPTOR SENCILLO TECLA MED SEDNA, CODIGO 4832-2 | PZA | 1 | 51.37 | 51.37
|  | SAL | 342-CWD-0844 | PLACA CON SOPORTE 1 MODULO HOR SEDNA, CODIGO 4871-0 | PZA | 1 | 23.27 | 23.27
|  | SAL | 342-OMG-0501 | TUBO CONDUIT GALVANIZADO PARED GRUESA 13 MM OMEGA | PZA | 1.4 | 135.18 | 189.25
|  | SAL | 342-OMG-0502 | TUBO CONDUIT GALVANIZADO PARED GRUESA 19 MM OMEGA | PZA | 0.35 | 170.75 | 59.76
|  | SAL | 342-OMG-0601 | COPLE CONDUIT GALVANIZADO PARED GRUESA 13 MM OMEGA | PZA | 1 | 8.37 | 8.37
|  | SAL | 342-VAR-0101 | CINTA PLASTICA NEGRA 19 MTS GDE NITTO | PZA | 0.1 | 20 | 2
|  | SAL | 354-SCL-0203 | ABRAZADERA DE UÑA SC-126 DE 1/2 | PZA | 4 | 2.2 | 8.8
|  | SAL | MO031 | AYUDANTE ESPECIALIZADO | JOR | 0.34483 | 747.63 | 257.8
|  | SAL | MO084 | OFICIAL ELECTRICISTA | JOR | 0.34483 | 1149.38 | 396.34
|  | SAL | MO094 | SOBRESTANTE | JOR | 0.034483 | 1251.93 | 43.17
|  | SAL | %MO1 | HERRAMIENTA MENOR | % | 17.93 | 1 | 17.93
|  | SAL | %MO2 | ANDAMIOS | % | 17.94 | 1 | 17.94
|  | SAL | %MO5 | EQUIPO DE SEGURIDAD | % | 11.96 | 1 | 11.96
12210-133 | Salida eléctrica aparente para alumbrado a base de tubo conduit galvanizado pared gruesa de 13 y 19 mm., con un desarrollo de 6 m, con cable thw cal. 12 y 10 de la marca Condumex, con tres cajas condulet T-19, T-29 serie 9, y una FS-1 de 13 mm, incluye: una reduccion de 19 a 13 mm, un cople de 13 mm, 3 abrazaderas de uña, un apagador y placa de una unidad. | SAL | 318-TOR-0101 | PIJA | PZA | 10 | 0.32 | 3.2
|  | SAL | 318-TOR-0201 | TAQUETE | PZA | 10 | 0.24 | 2.4
|  | SAL | 342-CDM-0121 | CABLE THW 12 AWG NEGRO CONDUMEX | M | 13.2 | 13.1 | 172.92
|  | SAL | 342-CDM-0126 | CABLE THW 10 AWG NEGRO CONDUMEX | M | 4.8 | 20 | 96
|  | SAL | 342-CHD-0121 | CONDULET OVAL C-19 DE 13 MM C/TAPA SERIE 9 | PZA | 1 | 133.4 | 133.4
|  | SAL | 342-CHD-0222 | CONDULET OVAL T-29 DE 19 MM C/TAPA SERIE 9 | PZA | 1 | 185 | 185
|  | SAL | 342-CHD-0311 | CONDULET RECTANGULAR FS-1 DE 13 MM | PZA | 1 | 172.8 | 172.8
|  | SAL | 342-CHD-0601 | REDUCCION DE 19 A 13 MM DOMEX, CODIGO RE-21 | PZA | 1 | 66.5 | 66.5
|  | SAL | 342-CWD-0820 | INTERRUPTOR SENCILLO TECLA MED SEDNA, CODIGO 4832-2 | PZA | 1 | 51.37 | 51.37
|  | SAL | 342-CWD-0844 | PLACA CON SOPORTE 1 MODULO HOR SEDNA, CODIGO 4871-0 | PZA | 1 | 23.27 | 23.27
|  | SAL | 342-OMG-0501 | TUBO CONDUIT GALVANIZADO PARED GRUESA 13 MM OMEGA | PZA | 1.4 | 135.18 | 189.25
|  | SAL | 342-OMG-0502 | TUBO CONDUIT GALVANIZADO PARED GRUESA 19 MM OMEGA | PZA | 0.7 | 170.75 | 119.53
|  | SAL | 342-OMG-0601 | COPLE CONDUIT GALVANIZADO PARED GRUESA 13 MM OMEGA | PZA | 1 | 8.37 | 8.37
|  | SAL | 342-VAR-0101 | CINTA PLASTICA NEGRA 19 MTS GDE NITTO | PZA | 0.1 | 20 | 2
|  | SAL | 354-SCL-0203 | ABRAZADERA DE UÑA SC-126 DE 1/2 | PZA | 4 | 2.2 | 8.8
|  | SAL | MO031 | AYUDANTE ESPECIALIZADO | JOR | 0.35714 | 747.63 | 267.01
|  | SAL | MO084 | OFICIAL ELECTRICISTA | JOR | 0.35714 | 1149.38 | 410.49
|  | SAL | MO094 | SOBRESTANTE | JOR | 0.035714 | 1251.93 | 44.71
|  | SAL | %MO1 | HERRAMIENTA MENOR | % | 18.58 | 1 | 18.58
|  | SAL | %MO2 | ANDAMIOS | % | 18.58 | 1 | 18.58
|  | SAL | %MO5 | EQUIPO DE SEGURIDAD | % | 12.39 | 1 | 12.39
12210-134 | Salida eléctrica aparente para alumbrado a base de tubo conduit galvanizado pared gruesa de 13 y 19 mm., con un desarrollo de 7 m, con cable thw cal. 12 y 10 de la marca Condumex, con tres cajas condulet T-19, T-29 serie 9, y una FS-1 de 13 mm, incluye: una reduccion de 19 a 13 mm, un cople de 13 mm, 4 abrazaderas de uña, un apagador y placa de una unidad. | SAL | 318-TOR-0101 | PIJA | PZA | 10 | 0.32 | 3.2
|  | SAL | 318-TOR-0201 | TAQUETE | PZA | 10 | 0.24 | 2.4
|  | SAL | 342-CDM-0121 | CABLE THW 12 AWG NEGRO CONDUMEX | M | 13.2 | 13.1 | 172.92
|  | SAL | 342-CDM-0126 | CABLE THW 10 AWG NEGRO CONDUMEX | M | 7.2 | 20 | 144
|  | SAL | 342-CHD-0121 | CONDULET OVAL C-19 DE 13 MM C/TAPA SERIE 9 | PZA | 1 | 133.4 | 133.4
|  | SAL | 342-CHD-0222 | CONDULET OVAL T-29 DE 19 MM C/TAPA SERIE 9 | PZA | 1 | 185 | 185
|  | SAL | 342-CHD-0311 | CONDULET RECTANGULAR FS-1 DE 13 MM | PZA | 1 | 172.8 | 172.8
|  | SAL | 342-CHD-0601 | REDUCCION DE 19 A 13 MM DOMEX, CODIGO RE-21 | PZA | 1 | 66.5 | 66.5
|  | SAL | 342-CWD-0820 | INTERRUPTOR SENCILLO TECLA MED SEDNA, CODIGO 4832-2 | PZA | 1 | 51.37 | 51.37
|  | SAL | 342-CWD-0844 | PLACA CON SOPORTE 1 MODULO HOR SEDNA, CODIGO 4871-0 | PZA | 1 | 23.27 | 23.27
|  | SAL | 342-OMG-0501 | TUBO CONDUIT GALVANIZADO PARED GRUESA 13 MM OMEGA | PZA | 1.4 | 135.18 | 189.25
|  | SAL | 342-OMG-0502 | TUBO CONDUIT GALVANIZADO PARED GRUESA 19 MM OMEGA | PZA | 1.05 | 170.75 | 179.29
|  | SAL | 342-OMG-0601 | COPLE CONDUIT GALVANIZADO PARED GRUESA 13 MM OMEGA | PZA | 1 | 8.37 | 8.37
|  | SAL | 342-VAR-0101 | CINTA PLASTICA NEGRA 19 MTS GDE NITTO | PZA | 0.1 | 20 | 2
|  | SAL | 354-SCL-0203 | ABRAZADERA DE UÑA SC-126 DE 1/2 | PZA | 4 | 2.2 | 8.8
|  | SAL | MO031 | AYUDANTE ESPECIALIZADO | JOR | 0.37037 | 747.63 | 276.9
|  | SAL | MO084 | OFICIAL ELECTRICISTA | JOR | 0.37037 | 1149.38 | 425.7
|  | SAL | MO094 | SOBRESTANTE | JOR | 0.037037 | 1251.93 | 46.37
|  | SAL | %MO1 | HERRAMIENTA MENOR | % | 19.27 | 1 | 19.27
|  | SAL | %MO2 | ANDAMIOS | % | 19.27 | 1 | 19.27
|  | SAL | %MO5 | EQUIPO DE SEGURIDAD | % | 12.85 | 1 | 12.85
12210-135 | Salida eléctrica aparente para alumbrado a base de tubo conduit galvanizado pared gruesa de 13 y 19 mm., con un desarrollo de 8 m, con cable thw cal. 12 y 10 de la marca Condumex, con tres cajas condulet T-19, T-29 serie 9, y una FS-1 de 13 mm, incluye: una reduccion de 19 a 13 mm, un cople de 13 mm, un cople de 19 mm, 5 abrazaderas de uña, un apagador y placa de una unidad. | SAL | 318-TOR-0101 | PIJA | PZA | 11 | 0.32 | 3.52
|  | SAL | 318-TOR-0201 | TAQUETE | PZA | 11 | 0.24 | 2.64
|  | SAL | 342-CDM-0121 | CABLE THW 12 AWG NEGRO CONDUMEX | M | 13.2 | 13.1 | 172.92
|  | SAL | 342-CDM-0126 | CABLE THW 10 AWG NEGRO CONDUMEX | M | 9.6 | 20 | 192
|  | SAL | 342-CHD-0121 | CONDULET OVAL C-19 DE 13 MM C/TAPA SERIE 9 | PZA | 1 | 133.4 | 133.4
|  | SAL | 342-CHD-0222 | CONDULET OVAL T-29 DE 19 MM C/TAPA SERIE 9 | PZA | 1 | 185 | 185
|  | SAL | 342-CHD-0311 | CONDULET RECTANGULAR FS-1 DE 13 MM | PZA | 1 | 172.8 | 172.8
|  | SAL | 342-CHD-0601 | REDUCCION DE 19 A 13 MM DOMEX, CODIGO RE-21 | PZA | 1 | 66.5 | 66.5
|  | SAL | 342-CWD-0820 | INTERRUPTOR SENCILLO TECLA MED SEDNA, CODIGO 4832-2 | PZA | 1 | 51.37 | 51.37
|  | SAL | 342-CWD-0844 | PLACA CON SOPORTE 1 MODULO HOR SEDNA, CODIGO 4871-0 | PZA | 1 | 23.27 | 23.27
|  | SAL | 342-OMG-0501 | TUBO CONDUIT GALVANIZADO PARED GRUESA 13 MM OMEGA | PZA | 1.4 | 135.18 | 189.25
|  | SAL | 342-OMG-0502 | TUBO CONDUIT GALVANIZADO PARED GRUESA 19 MM OMEGA | PZA | 1.4 | 170.75 | 239.05
|  | SAL | 342-OMG-0601 | COPLE CONDUIT GALVANIZADO PARED GRUESA 13 MM OMEGA | PZA | 1 | 8.37 | 8.37
|  | SAL | 342-OMG-0602 | COPLE CONDUIT GALVANIZADO PARED GRUESA 19 MM OMEGA | PZA | 1 | 13.16 | 13.16
|  | SAL | 342-VAR-0101 | CINTA PLASTICA NEGRA 19 MTS GDE NITTO | PZA | 0.1 | 20 | 2
|  | SAL | 354-SCL-0203 | ABRAZADERA DE UÑA SC-126 DE 1/2 | PZA | 5 | 2.2 | 11
|  | SAL | MO031 | AYUDANTE ESPECIALIZADO | JOR | 0.38462 | 747.63 | 287.55
|  | SAL | MO084 | OFICIAL ELECTRICISTA | JOR | 0.38462 | 1149.38 | 442.07
|  | SAL | MO094 | SOBRESTANTE | JOR | 0.038462 | 1251.93 | 48.15
|  | SAL | %MO1 | HERRAMIENTA MENOR | % | 20 | 1 | 20
|  | SAL | %MO2 | ANDAMIOS | % | 20.01 | 1 | 20.01
|  | SAL | %MO5 | EQUIPO DE SEGURIDAD | % | 13.34 | 1 | 13.34
12210-136 | Salida eléctrica aparente para alumbrado a base de tubo conduit galvanizado pared gruesa de 13 y 19 mm., con un desarrollo de 9 m, con cable thw cal. 12 y 10 de la marca Condumex, con tres cajas condulet T-19, T-29 serie 9, y una FS-1 de 13 mm, incluye: una reduccion de 19 a 13 mm, un cople de 13 mm, un cople de 19 mm, 5 abrazaderas de uña, un apagador y placa de una unidad. | SAL | 318-TOR-0101 | PIJA | PZA | 11 | 0.32 | 3.52
|  | SAL | 318-TOR-0201 | TAQUETE | PZA | 11 | 0.24 | 2.64
|  | SAL | 342-CDM-0121 | CABLE THW 12 AWG NEGRO CONDUMEX | M | 13.2 | 13.1 | 172.92
|  | SAL | 342-CDM-0126 | CABLE THW 10 AWG NEGRO CONDUMEX | M | 12 | 20 | 240
|  | SAL | 342-CHD-0121 | CONDULET OVAL C-19 DE 13 MM C/TAPA SERIE 9 | PZA | 1 | 133.4 | 133.4
|  | SAL | 342-CHD-0222 | CONDULET OVAL T-29 DE 19 MM C/TAPA SERIE 9 | PZA | 1 | 185 | 185
|  | SAL | 342-CHD-0311 | CONDULET RECTANGULAR FS-1 DE 13 MM | PZA | 1 | 172.8 | 172.8
|  | SAL | 342-CHD-0601 | REDUCCION DE 19 A 13 MM DOMEX, CODIGO RE-21 | PZA | 1 | 66.5 | 66.5
|  | SAL | 342-CWD-0820 | INTERRUPTOR SENCILLO TECLA MED SEDNA, CODIGO 4832-2 | PZA | 1 | 51.37 | 51.37
|  | SAL | 342-CWD-0844 | PLACA CON SOPORTE 1 MODULO HOR SEDNA, CODIGO 4871-0 | PZA | 1 | 23.27 | 23.27
|  | SAL | 342-OMG-0501 | TUBO CONDUIT GALVANIZADO PARED GRUESA 13 MM OMEGA | PZA | 1.4 | 135.18 | 189.25
|  | SAL | 342-OMG-0502 | TUBO CONDUIT GALVANIZADO PARED GRUESA 19 MM OMEGA | PZA | 1.75 | 170.75 | 298.81
|  | SAL | 342-OMG-0601 | COPLE CONDUIT GALVANIZADO PARED GRUESA 13 MM OMEGA | PZA | 1 | 8.37 | 8.37
|  | SAL | 342-OMG-0602 | COPLE CONDUIT GALVANIZADO PARED GRUESA 19 MM OMEGA | PZA | 1 | 13.16 | 13.16
|  | SAL | 342-VAR-0101 | CINTA PLASTICA NEGRA 19 MTS GDE NITTO | PZA | 0.1 | 20 | 2
|  | SAL | 354-SCL-0203 | ABRAZADERA DE UÑA SC-126 DE 1/2 | PZA | 5 | 2.2 | 11
|  | SAL | MO031 | AYUDANTE ESPECIALIZADO | JOR | 0.4 | 747.63 | 299.05
|  | SAL | MO084 | OFICIAL ELECTRICISTA | JOR | 0.4 | 1149.38 | 459.75
|  | SAL | MO094 | SOBRESTANTE | JOR | 0.04 | 1251.93 | 50.08
|  | SAL | %MO1 | HERRAMIENTA MENOR | % | 20.82 | 1 | 20.82
|  | SAL | %MO2 | ANDAMIOS | % | 20.81 | 1 | 20.81
|  | SAL | %MO5 | EQUIPO DE SEGURIDAD | % | 13.87 | 1 | 13.87
12210-137 | Salida eléctrica aparente para alumbrado a base de tubo conduit galvanizado pared gruesa de 13 y 19 mm., con un desarrollo de 10 m, con cable thw cal. 12 y 10 de la marca Condumex, con tres cajas condulet T-19, T-29 serie 9, y una FS-1 de 13 mm, incluye: una reduccion de 19 a 13 mm, un cople de 13 mm, un cople de 19 mm, 6 abrazaderas de uña, un apagador y placa de una unidad. | SAL | 318-TOR-0101 | PIJA | PZA | 12 | 0.32 | 3.84
|  | SAL | 318-TOR-0201 | TAQUETE | PZA | 12 | 0.24 | 2.88
|  | SAL | 342-CDM-0121 | CABLE THW 12 AWG NEGRO CONDUMEX | M | 13.2 | 13.1 | 172.92
|  | SAL | 342-CDM-0126 | CABLE THW 10 AWG NEGRO CONDUMEX | M | 14.4 | 20 | 288
|  | SAL | 342-CHD-0121 | CONDULET OVAL C-19 DE 13 MM C/TAPA SERIE 9 | PZA | 1 | 133.4 | 133.4
|  | SAL | 342-CHD-0222 | CONDULET OVAL T-29 DE 19 MM C/TAPA SERIE 9 | PZA | 1 | 185 | 185
|  | SAL | 342-CHD-0311 | CONDULET RECTANGULAR FS-1 DE 13 MM | PZA | 1 | 172.8 | 172.8
|  | SAL | 342-CHD-0601 | REDUCCION DE 19 A 13 MM DOMEX, CODIGO RE-21 | PZA | 1 | 66.5 | 66.5
|  | SAL | 342-CWD-0820 | INTERRUPTOR SENCILLO TECLA MED SEDNA, CODIGO 4832-2 | PZA | 1 | 51.37 | 51.37
|  | SAL | 342-CWD-0844 | PLACA CON SOPORTE 1 MODULO HOR SEDNA, CODIGO 4871-0 | PZA | 1 | 23.27 | 23.27
|  | SAL | 342-OMG-0501 | TUBO CONDUIT GALVANIZADO PARED GRUESA 13 MM OMEGA | PZA | 1.4 | 135.18 | 189.25
|  | SAL | 342-OMG-0502 | TUBO CONDUIT GALVANIZADO PARED GRUESA 19 MM OMEGA | PZA | 2.1 | 170.75 | 358.58
|  | SAL | 342-OMG-0601 | COPLE CONDUIT GALVANIZADO PARED GRUESA 13 MM OMEGA | PZA | 1 | 8.37 | 8.37
|  | SAL | 342-OMG-0602 | COPLE CONDUIT GALVANIZADO PARED GRUESA 19 MM OMEGA | PZA | 1 | 13.16 | 13.16
|  | SAL | 342-VAR-0101 | CINTA PLASTICA NEGRA 19 MTS GDE NITTO | PZA | 0.1 | 20 | 2
|  | SAL | 354-SCL-0203 | ABRAZADERA DE UÑA SC-126 DE 1/2 | PZA | 6 | 2.2 | 13.2
|  | SAL | MO031 | AYUDANTE ESPECIALIZADO | JOR | 0.41667 | 747.63 | 311.51
|  | SAL | MO084 | OFICIAL ELECTRICISTA | JOR | 0.41667 | 1149.38 | 478.91
|  | SAL | MO094 | SOBRESTANTE | JOR | 0.041667 | 1251.93 | 52.16
|  | SAL | %MO1 | HERRAMIENTA MENOR | % | 21.69 | 1 | 21.69
|  | SAL | %MO2 | ANDAMIOS | % | 21.68 | 1 | 21.68
|  | SAL | %MO5 | EQUIPO DE SEGURIDAD | % | 14.45 | 1 | 14.45
12210-138 | Salida eléctrica aparente para alumbrado a base de tubo conduit galvanizado pared gruesa de 13 y 19 mm., con un desarrollo de 11 m, con cable thw cal. 12 y 10 de la marca Condumex, con tres cajas condulet T-19, T-29 serie 9, y una FS-1 de 13 mm, incluye: una reduccion de 19 a 13 mm, un cople de 13 mm, dos cople de 19 mm, 7 abrazaderas de uña, un apagador y placa de una unidad. | SAL | 318-TOR-0101 | PIJA | PZA | 13 | 0.32 | 4.16
|  | SAL | 318-TOR-0201 | TAQUETE | PZA | 13 | 0.24 | 3.12
|  | SAL | 342-CDM-0121 | CABLE THW 12 AWG NEGRO CONDUMEX | M | 13.2 | 13.1 | 172.92
|  | SAL | 342-CDM-0126 | CABLE THW 10 AWG NEGRO CONDUMEX | M | 16.8 | 20 | 336
|  | SAL | 342-CHD-0121 | CONDULET OVAL C-19 DE 13 MM C/TAPA SERIE 9 | PZA | 1 | 133.4 | 133.4
|  | SAL | 342-CHD-0222 | CONDULET OVAL T-29 DE 19 MM C/TAPA SERIE 9 | PZA | 1 | 185 | 185
|  | SAL | 342-CHD-0311 | CONDULET RECTANGULAR FS-1 DE 13 MM | PZA | 1 | 172.8 | 172.8
|  | SAL | 342-CHD-0601 | REDUCCION DE 19 A 13 MM DOMEX, CODIGO RE-21 | PZA | 1 | 66.5 | 66.5
|  | SAL | 342-CWD-0820 | INTERRUPTOR SENCILLO TECLA MED SEDNA, CODIGO 4832-2 | PZA | 1 | 51.37 | 51.37
|  | SAL | 342-CWD-0844 | PLACA CON SOPORTE 1 MODULO HOR SEDNA, CODIGO 4871-0 | PZA | 1 | 23.27 | 23.27
|  | SAL | 342-OMG-0501 | TUBO CONDUIT GALVANIZADO PARED GRUESA 13 MM OMEGA | PZA | 1.4 | 135.18 | 189.25
|  | SAL | 342-OMG-0502 | TUBO CONDUIT GALVANIZADO PARED GRUESA 19 MM OMEGA | PZA | 2.45 | 170.75 | 418.34
|  | SAL | 342-OMG-0601 | COPLE CONDUIT GALVANIZADO PARED GRUESA 13 MM OMEGA | PZA | 1 | 8.37 | 8.37
|  | SAL | 342-OMG-0602 | COPLE CONDUIT GALVANIZADO PARED GRUESA 19 MM OMEGA | PZA | 2 | 13.16 | 26.32
|  | SAL | 342-VAR-0101 | CINTA PLASTICA NEGRA 19 MTS GDE NITTO | PZA | 0.1 | 20 | 2
|  | SAL | 354-SCL-0203 | ABRAZADERA DE UÑA SC-126 DE 1/2 | PZA | 7 | 2.2 | 15.4
|  | SAL | MO031 | AYUDANTE ESPECIALIZADO | JOR | 0.43478 | 747.63 | 325.06
|  | SAL | MO084 | OFICIAL ELECTRICISTA | JOR | 0.43478 | 1149.38 | 499.73
|  | SAL | MO094 | SOBRESTANTE | JOR | 0.043478 | 1251.93 | 54.43
|  | SAL | %MO1 | HERRAMIENTA MENOR | % | 22.61 | 1 | 22.61
|  | SAL | %MO2 | ANDAMIOS | % | 22.62 | 1 | 22.62
|  | SAL | %MO5 | EQUIPO DE SEGURIDAD | % | 15.08 | 1 | 15.08
12210-139 | Salida eléctrica aparente para alumbrado a base de tubo conduit galvanizado pared gruesa de 13 y 19 mm., con un desarrollo de 12 m, con cable thw cal. 12 y 10 de la marca Condumex, con tres cajas condulet T-19, T-29 serie 9, y una FS-1 de 13 mm, incluye: una reduccion de 19 a 13 mm, un cople de 13 mm, dos cople de 19 mm, 7 abrazaderas de uña, un apagador y placa de una unidad. | SAL | 318-TOR-0101 | PIJA | PZA | 13 | 0.32 | 4.16
|  | SAL | 318-TOR-0201 | TAQUETE | PZA | 13 | 0.24 | 3.12
|  | SAL | 342-CDM-0121 | CABLE THW 12 AWG NEGRO CONDUMEX | M | 13.2 | 13.1 | 172.92
|  | SAL | 342-CDM-0126 | CABLE THW 10 AWG NEGRO CONDUMEX | M | 19.2 | 20 | 384
|  | SAL | 342-CHD-0121 | CONDULET OVAL C-19 DE 13 MM C/TAPA SERIE 9 | PZA | 1 | 133.4 | 133.4
|  | SAL | 342-CHD-0222 | CONDULET OVAL T-29 DE 19 MM C/TAPA SERIE 9 | PZA | 1 | 185 | 185
|  | SAL | 342-CHD-0311 | CONDULET RECTANGULAR FS-1 DE 13 MM | PZA | 1 | 172.8 | 172.8
|  | SAL | 342-CHD-0601 | REDUCCION DE 19 A 13 MM DOMEX, CODIGO RE-21 | PZA | 1 | 66.5 | 66.5
|  | SAL | 342-CWD-0820 | INTERRUPTOR SENCILLO TECLA MED SEDNA, CODIGO 4832-2 | PZA | 1 | 51.37 | 51.37
|  | SAL | 342-CWD-0844 | PLACA CON SOPORTE 1 MODULO HOR SEDNA, CODIGO 4871-0 | PZA | 1 | 23.27 | 23.27
|  | SAL | 342-OMG-0501 | TUBO CONDUIT GALVANIZADO PARED GRUESA 13 MM OMEGA | PZA | 1.4 | 135.18 | 189.25
|  | SAL | 342-OMG-0502 | TUBO CONDUIT GALVANIZADO PARED GRUESA 19 MM OMEGA | PZA | 2.8 | 170.75 | 478.1
|  | SAL | 342-OMG-0601 | COPLE CONDUIT GALVANIZADO PARED GRUESA 13 MM OMEGA | PZA | 1 | 8.37 | 8.37
|  | SAL | 342-OMG-0602 | COPLE CONDUIT GALVANIZADO PARED GRUESA 19 MM OMEGA | PZA | 2 | 13.16 | 26.32
|  | SAL | 342-VAR-0101 | CINTA PLASTICA NEGRA 19 MTS GDE NITTO | PZA | 0.1 | 20 | 2
|  | SAL | 354-SCL-0203 | ABRAZADERA DE UÑA SC-126 DE 1/2 | PZA | 7 | 2.2 | 15.4
|  | SAL | MO031 | AYUDANTE ESPECIALIZADO | JOR | 0.45455 | 747.63 | 339.83
|  | SAL | MO084 | OFICIAL ELECTRICISTA | JOR | 0.45455 | 1149.38 | 522.45
|  | SAL | MO094 | SOBRESTANTE | JOR | 0.045455 | 1251.93 | 56.91
|  | SAL | %MO1 | HERRAMIENTA MENOR | % | 23.65 | 1 | 23.65
|  | SAL | %MO2 | ANDAMIOS | % | 23.65 | 1 | 23.65
|  | SAL | %MO5 | EQUIPO DE SEGURIDAD | % | 15.77 | 1 | 15.77
12210-141 | Salida eléctrica aparente para contacto a base de tubo conduit galvanizado pared gruesa de 13 mm, con un desarrollo de 4 m, con cable thw cal. 12, y desnudo cal. 14 de la marca Condumex, con dos cajas condulet T-29 serie 9, y una FS-1 de 13 mm, incluye: una reduccion de 19 a 13 mm, un cople de 13 mm, 3 abrazaderas de uña, un contacto duplex polarizado y placa para contacto. | SAL | 318-TOR-0101 | PIJA | PZA | 7 | 0.32 | 2.24
|  | SAL | 318-TOR-0201 | TAQUETE | PZA | 7 | 0.24 | 1.68
|  | SAL | 342-CDM-0121 | CABLE THW 12 AWG NEGRO CONDUMEX | M | 13.2 | 13.1 | 172.92
|  | SAL | 342-CDM-0204 | CABLE COBRE DESNUDO 14 AWG (0.019 KG/M) CONDUMEX | M | 4.4 | 6.79 | 29.88
|  | SAL | 342-CHD-0222 | CONDULET OVAL T-29 DE 19 MM C/TAPA SERIE 9 | PZA | 1 | 185 | 185
|  | SAL | 342-CHD-0311 | CONDULET RECTANGULAR FS-1 DE 13 MM | PZA | 1 | 172.8 | 172.8
|  | SAL | 342-CHD-0601 | REDUCCION DE 19 A 13 MM DOMEX, CODIGO RE-21 | PZA | 1 | 66.5 | 66.5
|  | SAL | 342-CWD-0850 | PLACA CON SOPORTE ESPECIAL MAR SEDNA, CODIGO 4877-7 | PZA | 1 | 23.27 | 23.27
|  | SAL | 342-CWD-2455 | CONTACTO DUPLEX POLARIZADO, ARROW HART CODIGO M5250 | PZA | 1 | 49.5 | 49.5
|  | SAL | 342-OMG-0501 | TUBO CONDUIT GALVANIZADO PARED GRUESA 13 MM OMEGA | PZA | 1.4 | 135.18 | 189.25
|  | SAL | 342-OMG-0601 | COPLE CONDUIT GALVANIZADO PARED GRUESA 13 MM OMEGA | PZA | 1 | 8.37 | 8.37
|  | SAL | 342-VAR-0101 | CINTA PLASTICA NEGRA 19 MTS GDE NITTO | PZA | 0.1 | 20 | 2
|  | SAL | 354-SCL-0203 | ABRAZADERA DE UÑA SC-126 DE 1/2 | PZA | 3 | 2.2 | 6.6
|  | SAL | MO031 | AYUDANTE ESPECIALIZADO | JOR | 0.3125 | 747.63 | 233.63
|  | SAL | MO084 | OFICIAL ELECTRICISTA | JOR | 0.3125 | 1149.38 | 359.18
|  | SAL | MO094 | SOBRESTANTE | JOR | 0.03125 | 1251.93 | 39.12
|  | SAL | %MO1 | HERRAMIENTA MENOR | % | 16.26 | 1 | 16.26
|  | SAL | %MO2 | ANDAMIOS | % | 16.26 | 1 | 16.26
|  | SAL | %MO5 | EQUIPO DE SEGURIDAD | % | 10.84 | 1 | 10.84
12210-142 | Salida eléctrica aparente para contacto a base de tubo conduit galvanizado pared gruesa de 13 y 19 mm., con un desarrollo de 5 m, con cable thw cal. 12, 10 y desnudo cal. 14 de la marca Condumex, con dos cajas condulet T-29 serie 9, y FS-1 de 13 mm, incluye: una reduccion de 19 a 13 mm, un cople de 13 mm, 3 abrazaderas de uña, un contacto duplex polarizado y placa para contacto. | SAL | 318-TOR-0101 | PIJA | PZA | 7 | 0.32 | 2.24
|  | SAL | 318-TOR-0201 | TAQUETE | PZA | 7 | 0.24 | 1.68
|  | SAL | 342-CDM-0121 | CABLE THW 12 AWG NEGRO CONDUMEX | M | 13.2 | 13.1 | 172.92
|  | SAL | 342-CDM-0126 | CABLE THW 10 AWG NEGRO CONDUMEX | M | 2.4 | 20 | 48
|  | SAL | 342-CDM-0204 | CABLE COBRE DESNUDO 14 AWG (0.019 KG/M) CONDUMEX | M | 5.5 | 6.79 | 37.35
|  | SAL | 342-CHD-0222 | CONDULET OVAL T-29 DE 19 MM C/TAPA SERIE 9 | PZA | 1 | 185 | 185
|  | SAL | 342-CHD-0311 | CONDULET RECTANGULAR FS-1 DE 13 MM | PZA | 1 | 172.8 | 172.8
|  | SAL | 342-CHD-0601 | REDUCCION DE 19 A 13 MM DOMEX, CODIGO RE-21 | PZA | 1 | 66.5 | 66.5
|  | SAL | 342-CWD-0850 | PLACA CON SOPORTE ESPECIAL MAR SEDNA, CODIGO 4877-7 | PZA | 1 | 23.27 | 23.27
|  | SAL | 342-CWD-2455 | CONTACTO DUPLEX POLARIZADO, ARROW HART CODIGO M5250 | PZA | 1 | 49.5 | 49.5
|  | SAL | 342-OMG-0501 | TUBO CONDUIT GALVANIZADO PARED GRUESA 13 MM OMEGA | PZA | 1.4 | 135.18 | 189.25
|  | SAL | 342-OMG-0502 | TUBO CONDUIT GALVANIZADO PARED GRUESA 19 MM OMEGA | PZA | 0.35 | 170.75 | 59.76
|  | SAL | 342-OMG-0601 | COPLE CONDUIT GALVANIZADO PARED GRUESA 13 MM OMEGA | PZA | 1 | 8.37 | 8.37
|  | SAL | 342-VAR-0101 | CINTA PLASTICA NEGRA 19 MTS GDE NITTO | PZA | 0.1 | 20 | 2
|  | SAL | 354-SCL-0203 | ABRAZADERA DE UÑA SC-126 DE 1/2 | PZA | 3 | 2.2 | 6.6
|  | SAL | MO031 | AYUDANTE ESPECIALIZADO | JOR | 0.33333 | 747.63 | 249.21
|  | SAL | MO084 | OFICIAL ELECTRICISTA | JOR | 0.33333 | 1149.38 | 383.13
|  | SAL | MO094 | SOBRESTANTE | JOR | 0.033333 | 1251.93 | 41.73
|  | SAL | %MO1 | HERRAMIENTA MENOR | % | 17.33 | 1 | 17.33
|  | SAL | %MO2 | ANDAMIOS | % | 17.34 | 1 | 17.34
|  | SAL | %MO5 | EQUIPO DE SEGURIDAD | % | 11.56 | 1 | 11.56
12210-143 | Salida eléctrica aparente para contacto a base de tubo conduit galvanizado pared gruesa de 13 y 19 mm., con un desarrollo de 6 m, con cable thw cal. 12, 10 y desnudo cal. 14 de la marca Condumex, con dos cajas condulet T-29 serie 9, y FS-1 de 13 mm, incluye: una reduccion de 19 a 13 mm, un cople de 13 mm, 3 abrazaderas de uña, un contacto duplex polarizado y placa para contacto. | SAL | 318-TOR-0101 | PIJA | PZA | 8 | 0.32 | 2.56
|  | SAL | 318-TOR-0201 | TAQUETE | PZA | 8 | 0.24 | 1.92
|  | SAL | 342-CDM-0121 | CABLE THW 12 AWG NEGRO CONDUMEX | M | 13.2 | 13.1 | 172.92
|  | SAL | 342-CDM-0126 | CABLE THW 10 AWG NEGRO CONDUMEX | M | 4.8 | 20 | 96
|  | SAL | 342-CDM-0204 | CABLE COBRE DESNUDO 14 AWG (0.019 KG/M) CONDUMEX | M | 6.6 | 6.79 | 44.81
|  | SAL | 342-CHD-0222 | CONDULET OVAL T-29 DE 19 MM C/TAPA SERIE 9 | PZA | 1 | 185 | 185
|  | SAL | 342-CHD-0311 | CONDULET RECTANGULAR FS-1 DE 13 MM | PZA | 1 | 172.8 | 172.8
|  | SAL | 342-CHD-0601 | REDUCCION DE 19 A 13 MM DOMEX, CODIGO RE-21 | PZA | 1 | 66.5 | 66.5
|  | SAL | 342-CWD-0850 | PLACA CON SOPORTE ESPECIAL MAR SEDNA, CODIGO 4877-7 | PZA | 1 | 23.27 | 23.27
|  | SAL | 342-CWD-2455 | CONTACTO DUPLEX POLARIZADO, ARROW HART CODIGO M5250 | PZA | 1 | 49.5 | 49.5
|  | SAL | 342-OMG-0501 | TUBO CONDUIT GALVANIZADO PARED GRUESA 13 MM OMEGA | PZA | 1.4 | 135.18 | 189.25
|  | SAL | 342-OMG-0502 | TUBO CONDUIT GALVANIZADO PARED GRUESA 19 MM OMEGA | PZA | 0.7 | 170.75 | 119.53
|  | SAL | 342-OMG-0601 | COPLE CONDUIT GALVANIZADO PARED GRUESA 13 MM OMEGA | PZA | 1 | 8.37 | 8.37
|  | SAL | 342-VAR-0101 | CINTA PLASTICA NEGRA 19 MTS GDE NITTO | PZA | 0.1 | 20 | 2
|  | SAL | 354-SCL-0203 | ABRAZADERA DE UÑA SC-126 DE 1/2 | PZA | 4 | 2.2 | 8.8
|  | SAL | MO031 | AYUDANTE ESPECIALIZADO | JOR | 0.34483 | 747.63 | 257.8
|  | SAL | MO084 | OFICIAL ELECTRICISTA | JOR | 0.34483 | 1149.38 | 396.34
|  | SAL | MO094 | SOBRESTANTE | JOR | 0.034483 | 1251.93 | 43.17
|  | SAL | %MO1 | HERRAMIENTA MENOR | % | 17.93 | 1 | 17.93
|  | SAL | %MO2 | ANDAMIOS | % | 17.94 | 1 | 17.94
|  | SAL | %MO5 | EQUIPO DE SEGURIDAD | % | 11.96 | 1 | 11.96
12210-144 | Salida eléctrica aparente para contacto a base de tubo conduit galvanizado pared gruesa de 13 y 19 mm., con un desarrollo de 7 m, con cable thw cal. 12, 10 y desnudo cal. 14 de la marca Condumex, con dos cajas condulet T-29 serie 9, y FS-1 de 13 mm, incluye: una reduccion de 19 a 13 mm, un cople de 13 mm, 4 abrazaderas de uña, un contacto duplex polarizado y placa para contacto. | SAL | 318-TOR-0101 | PIJA | PZA | 8 | 0.32 | 2.56
|  | SAL | 318-TOR-0201 | TAQUETE | PZA | 8 | 0.24 | 1.92
|  | SAL | 342-CDM-0121 | CABLE THW 12 AWG NEGRO CONDUMEX | M | 13.2 | 13.1 | 172.92
|  | SAL | 342-CDM-0126 | CABLE THW 10 AWG NEGRO CONDUMEX | M | 7.2 | 20 | 144
|  | SAL | 342-CDM-0204 | CABLE COBRE DESNUDO 14 AWG (0.019 KG/M) CONDUMEX | M | 7.7 | 6.79 | 52.28
|  | SAL | 342-CHD-0222 | CONDULET OVAL T-29 DE 19 MM C/TAPA SERIE 9 | PZA | 1 | 185 | 185
|  | SAL | 342-CHD-0311 | CONDULET RECTANGULAR FS-1 DE 13 MM | PZA | 1 | 172.8 | 172.8
|  | SAL | 342-CHD-0601 | REDUCCION DE 19 A 13 MM DOMEX, CODIGO RE-21 | PZA | 1 | 66.5 | 66.5
|  | SAL | 342-CWD-0850 | PLACA CON SOPORTE ESPECIAL MAR SEDNA, CODIGO 4877-7 | PZA | 1 | 23.27 | 23.27
|  | SAL | 342-CWD-2455 | CONTACTO DUPLEX POLARIZADO, ARROW HART CODIGO M5250 | PZA | 1 | 49.5 | 49.5
|  | SAL | 342-OMG-0501 | TUBO CONDUIT GALVANIZADO PARED GRUESA 13 MM OMEGA | PZA | 1.4 | 135.18 | 189.25
|  | SAL | 342-OMG-0502 | TUBO CONDUIT GALVANIZADO PARED GRUESA 19 MM OMEGA | PZA | 1.05 | 170.75 | 179.29
|  | SAL | 342-OMG-0601 | COPLE CONDUIT GALVANIZADO PARED GRUESA 13 MM OMEGA | PZA | 1 | 8.37 | 8.37
|  | SAL | 342-VAR-0101 | CINTA PLASTICA NEGRA 19 MTS GDE NITTO | PZA | 0.1 | 20 | 2
|  | SAL | 354-SCL-0203 | ABRAZADERA DE UÑA SC-126 DE 1/2 | PZA | 4 | 2.2 | 8.8
|  | SAL | MO031 | AYUDANTE ESPECIALIZADO | JOR | 0.35714 | 747.63 | 267.01
|  | SAL | MO084 | OFICIAL ELECTRICISTA | JOR | 0.35714 | 1149.38 | 410.49
|  | SAL | MO094 | SOBRESTANTE | JOR | 0.035714 | 1251.93 | 44.71
|  | SAL | %MO1 | HERRAMIENTA MENOR | % | 18.58 | 1 | 18.58
|  | SAL | %MO2 | ANDAMIOS | % | 18.58 | 1 | 18.58
|  | SAL | %MO5 | EQUIPO DE SEGURIDAD | % | 12.39 | 1 | 12.39
12210-145 | Salida eléctrica aparente para contacto a base de tubo conduit galvanizado pared gruesa de 13 y 19 mm., con un desarrollo de 8 m, con cable thw cal. 12, 10 y desnudo cal. 14 de la marca Condumex, con dos cajas condulet T-29 serie 9, y FS-1 de 13 mm, incluye: una reduccion de 19 a 13 mm, un cople de 13 mm, un cople de 19 mm, 5 abrazaderas de uña, un contacto duplex polarizado y placa para contacto. | SAL | 318-TOR-0101 | PIJA | PZA | 9 | 0.32 | 2.88
|  | SAL | 318-TOR-0201 | TAQUETE | PZA | 9 | 0.24 | 2.16
|  | SAL | 342-CDM-0121 | CABLE THW 12 AWG NEGRO CONDUMEX | M | 13.2 | 13.1 | 172.92
|  | SAL | 342-CDM-0126 | CABLE THW 10 AWG NEGRO CONDUMEX | M | 9.6 | 20 | 192
|  | SAL | 342-CDM-0204 | CABLE COBRE DESNUDO 14 AWG (0.019 KG/M) CONDUMEX | M | 8.8 | 6.79 | 59.75
|  | SAL | 342-CHD-0222 | CONDULET OVAL T-29 DE 19 MM C/TAPA SERIE 9 | PZA | 1 | 185 | 185
|  | SAL | 342-CHD-0311 | CONDULET RECTANGULAR FS-1 DE 13 MM | PZA | 1 | 172.8 | 172.8
|  | SAL | 342-CHD-0601 | REDUCCION DE 19 A 13 MM DOMEX, CODIGO RE-21 | PZA | 1 | 66.5 | 66.5
|  | SAL | 342-CWD-0850 | PLACA CON SOPORTE ESPECIAL MAR SEDNA, CODIGO 4877-7 | PZA | 1 | 23.27 | 23.27
|  | SAL | 342-CWD-2455 | CONTACTO DUPLEX POLARIZADO, ARROW HART CODIGO M5250 | PZA | 1 | 49.5 | 49.5
|  | SAL | 342-OMG-0501 | TUBO CONDUIT GALVANIZADO PARED GRUESA 13 MM OMEGA | PZA | 1.4 | 135.18 | 189.25
|  | SAL | 342-OMG-0502 | TUBO CONDUIT GALVANIZADO PARED GRUESA 19 MM OMEGA | PZA | 1.4 | 170.75 | 239.05
|  | SAL | 342-OMG-0601 | COPLE CONDUIT GALVANIZADO PARED GRUESA 13 MM OMEGA | PZA | 1 | 8.37 | 8.37
|  | SAL | 342-OMG-0602 | COPLE CONDUIT GALVANIZADO PARED GRUESA 19 MM OMEGA | PZA | 1 | 13.16 | 13.16
|  | SAL | 342-VAR-0101 | CINTA PLASTICA NEGRA 19 MTS GDE NITTO | PZA | 0.1 | 20 | 2
|  | SAL | 354-SCL-0203 | ABRAZADERA DE UÑA SC-126 DE 1/2 | PZA | 5 | 2.2 | 11
|  | SAL | MO031 | AYUDANTE ESPECIALIZADO | JOR | 0.37037 | 747.63 | 276.9
|  | SAL | MO084 | OFICIAL ELECTRICISTA | JOR | 0.37037 | 1149.38 | 425.7
|  | SAL | MO094 | SOBRESTANTE | JOR | 0.037037 | 1251.93 | 46.37
|  | SAL | %MO1 | HERRAMIENTA MENOR | % | 19.27 | 1 | 19.27
|  | SAL | %MO2 | ANDAMIOS | % | 19.27 | 1 | 19.27
|  | SAL | %MO5 | EQUIPO DE SEGURIDAD | % | 12.85 | 1 | 12.85
12210-146 | Salida eléctrica aparente para contacto a base de tubo conduit galvanizado pared gruesa de 13 y 19 mm., con un desarrollo de 9 m, con cable thw cal. 12, 10 y desnudo cal. 14 de la marca Condumex, con dos cajas condulet T-29 serie 9, y FS-1 de 13 mm, incluye: una reduccion de 19 a 13 mm, un cople de 13 mm, un cople de 19 mm, 5 abrazaderas de uña, un contacto duplex polarizado y placa para contacto. | SAL | 318-TOR-0101 | PIJA | PZA | 9 | 0.32 | 2.88
|  | SAL | 318-TOR-0201 | TAQUETE | PZA | 9 | 0.24 | 2.16
|  | SAL | 342-CDM-0121 | CABLE THW 12 AWG NEGRO CONDUMEX | M | 13.2 | 13.1 | 172.92
|  | SAL | 342-CDM-0126 | CABLE THW 10 AWG NEGRO CONDUMEX | M | 12 | 20 | 240
|  | SAL | 342-CDM-0204 | CABLE COBRE DESNUDO 14 AWG (0.019 KG/M) CONDUMEX | M | 9.9 | 6.79 | 67.22
|  | SAL | 342-CHD-0222 | CONDULET OVAL T-29 DE 19 MM C/TAPA SERIE 9 | PZA | 1 | 185 | 185
|  | SAL | 342-CHD-0311 | CONDULET RECTANGULAR FS-1 DE 13 MM | PZA | 1 | 172.8 | 172.8
|  | SAL | 342-CHD-0601 | REDUCCION DE 19 A 13 MM DOMEX, CODIGO RE-21 | PZA | 1 | 66.5 | 66.5
|  | SAL | 342-CWD-0850 | PLACA CON SOPORTE ESPECIAL MAR SEDNA, CODIGO 4877-7 | PZA | 1 | 23.27 | 23.27
|  | SAL | 342-CWD-2455 | CONTACTO DUPLEX POLARIZADO, ARROW HART CODIGO M5250 | PZA | 1 | 49.5 | 49.5
|  | SAL | 342-OMG-0501 | TUBO CONDUIT GALVANIZADO PARED GRUESA 13 MM OMEGA | PZA | 1.4 | 135.18 | 189.25
|  | SAL | 342-OMG-0502 | TUBO CONDUIT GALVANIZADO PARED GRUESA 19 MM OMEGA | PZA | 1.75 | 170.75 | 298.81
|  | SAL | 342-OMG-0601 | COPLE CONDUIT GALVANIZADO PARED GRUESA 13 MM OMEGA | PZA | 1 | 8.37 | 8.37
|  | SAL | 342-OMG-0602 | COPLE CONDUIT GALVANIZADO PARED GRUESA 19 MM OMEGA | PZA | 1 | 13.16 | 13.16
|  | SAL | 342-VAR-0101 | CINTA PLASTICA NEGRA 19 MTS GDE NITTO | PZA | 0.1 | 20 | 2
|  | SAL | 354-SCL-0203 | ABRAZADERA DE UÑA SC-126 DE 1/2 | PZA | 5 | 2.2 | 11
|  | SAL | MO031 | AYUDANTE ESPECIALIZADO | JOR | 0.38462 | 747.63 | 287.55
|  | SAL | MO084 | OFICIAL ELECTRICISTA | JOR | 0.38462 | 1149.38 | 442.07
|  | SAL | MO094 | SOBRESTANTE | JOR | 0.038462 | 1251.93 | 48.15
|  | SAL | %MO1 | HERRAMIENTA MENOR | % | 20 | 1 | 20
|  | SAL | %MO2 | ANDAMIOS | % | 20.01 | 1 | 20.01
|  | SAL | %MO5 | EQUIPO DE SEGURIDAD | % | 13.34 | 1 | 13.34
12210-147 | Salida eléctrica aparente para contacto a base de tubo conduit galvanizado pared gruesa de 13 y 19 mm., con un desarrollo de 10 m, con cable thw cal. 12, 10 y desnudo cal. 14 de la marca Condumex, con dos cajas condulet T-29 serie 9, y FS-1 de 13 mm, incluye: una reduccion de 19 a 13 mm, un cople de 13 mm, un cople de 19 mm, 5 abrazaderas de uña, un contacto duplex polarizado y placa para contacto. | SAL | 318-TOR-0101 | PIJA | PZA | 9 | 0.32 | 2.88
|  | SAL | 318-TOR-0201 | TAQUETE | PZA | 9 | 0.24 | 2.16
|  | SAL | 342-CDM-0121 | CABLE THW 12 AWG NEGRO CONDUMEX | M | 13.2 | 13.1 | 172.92
|  | SAL | 342-CDM-0126 | CABLE THW 10 AWG NEGRO CONDUMEX | M | 14.4 | 20 | 288
|  | SAL | 342-CDM-0204 | CABLE COBRE DESNUDO 14 AWG (0.019 KG/M) CONDUMEX | M | 11 | 6.79 | 74.69
|  | SAL | 342-CHD-0222 | CONDULET OVAL T-29 DE 19 MM C/TAPA SERIE 9 | PZA | 1 | 185 | 185
|  | SAL | 342-CHD-0311 | CONDULET RECTANGULAR FS-1 DE 13 MM | PZA | 1 | 172.8 | 172.8
|  | SAL | 342-CHD-0601 | REDUCCION DE 19 A 13 MM DOMEX, CODIGO RE-21 | PZA | 1 | 66.5 | 66.5
|  | SAL | 342-CWD-0850 | PLACA CON SOPORTE ESPECIAL MAR SEDNA, CODIGO 4877-7 | PZA | 1 | 23.27 | 23.27
|  | SAL | 342-CWD-2455 | CONTACTO DUPLEX POLARIZADO, ARROW HART CODIGO M5250 | PZA | 1 | 49.5 | 49.5
|  | SAL | 342-OMG-0501 | TUBO CONDUIT GALVANIZADO PARED GRUESA 13 MM OMEGA | PZA | 1.4 | 135.18 | 189.25
|  | SAL | 342-OMG-0502 | TUBO CONDUIT GALVANIZADO PARED GRUESA 19 MM OMEGA | PZA | 2.1 | 170.75 | 358.58
|  | SAL | 342-OMG-0601 | COPLE CONDUIT GALVANIZADO PARED GRUESA 13 MM OMEGA | PZA | 1 | 8.37 | 8.37
|  | SAL | 342-OMG-0602 | COPLE CONDUIT GALVANIZADO PARED GRUESA 19 MM OMEGA | PZA | 1 | 13.16 | 13.16
|  | SAL | 342-VAR-0101 | CINTA PLASTICA NEGRA 19 MTS GDE NITTO | PZA | 0.1 | 20 | 2
|  | SAL | 354-SCL-0203 | ABRAZADERA DE UÑA SC-126 DE 1/2 | PZA | 5 | 2.2 | 11
|  | SAL | MO031 | AYUDANTE ESPECIALIZADO | JOR | 0.4 | 747.63 | 299.05
|  | SAL | MO084 | OFICIAL ELECTRICISTA | JOR | 0.4 | 1149.38 | 459.75
|  | SAL | MO094 | SOBRESTANTE | JOR | 0.04 | 1251.93 | 50.08
|  | SAL | %MO1 | HERRAMIENTA MENOR | % | 20.82 | 1 | 20.82
|  | SAL | %MO2 | ANDAMIOS | % | 20.81 | 1 | 20.81
|  | SAL | %MO5 | EQUIPO DE SEGURIDAD | % | 13.87 | 1 | 13.87
12210-148 | Salida eléctrica aparente para contacto a base de tubo conduit galvanizado pared gruesa de 13 y 19 mm., con un desarrollo de 11 m, con cable thw cal. 12, 10 y desnudo cal. 14 de la marca Condumex, con dos cajas condulet T-29 serie 9, y FS-1 de 13 mm, incluye: una reduccion de 19 a 13 mm, un cople de 13 mm, dos coples de 19 mm, 6 abrazaderas de uña, un contacto duplex polarizado y placa para contacto. | SAL | 318-TOR-0101 | PIJA | PZA | 10 | 0.32 | 3.2
|  | SAL | 318-TOR-0201 | TAQUETE | PZA | 10 | 0.24 | 2.4
|  | SAL | 342-CDM-0121 | CABLE THW 12 AWG NEGRO CONDUMEX | M | 13.2 | 13.1 | 172.92
|  | SAL | 342-CDM-0126 | CABLE THW 10 AWG NEGRO CONDUMEX | M | 16.8 | 20 | 336
|  | SAL | 342-CDM-0204 | CABLE COBRE DESNUDO 14 AWG (0.019 KG/M) CONDUMEX | M | 12.1 | 6.79 | 82.16
|  | SAL | 342-CHD-0222 | CONDULET OVAL T-29 DE 19 MM C/TAPA SERIE 9 | PZA | 1 | 185 | 185
|  | SAL | 342-CHD-0311 | CONDULET RECTANGULAR FS-1 DE 13 MM | PZA | 1 | 172.8 | 172.8
|  | SAL | 342-CHD-0601 | REDUCCION DE 19 A 13 MM DOMEX, CODIGO RE-21 | PZA | 1 | 66.5 | 66.5
|  | SAL | 342-CWD-0850 | PLACA CON SOPORTE ESPECIAL MAR SEDNA, CODIGO 4877-7 | PZA | 1 | 23.27 | 23.27
|  | SAL | 342-CWD-2455 | CONTACTO DUPLEX POLARIZADO, ARROW HART CODIGO M5250 | PZA | 1 | 49.5 | 49.5
|  | SAL | 342-OMG-0501 | TUBO CONDUIT GALVANIZADO PARED GRUESA 13 MM OMEGA | PZA | 1.4 | 135.18 | 189.25
|  | SAL | 342-OMG-0502 | TUBO CONDUIT GALVANIZADO PARED GRUESA 19 MM OMEGA | PZA | 2.45 | 170.75 | 418.34
|  | SAL | 342-OMG-0601 | COPLE CONDUIT GALVANIZADO PARED GRUESA 13 MM OMEGA | PZA | 1 | 8.37 | 8.37
|  | SAL | 342-OMG-0602 | COPLE CONDUIT GALVANIZADO PARED GRUESA 19 MM OMEGA | PZA | 2 | 13.16 | 26.32
|  | SAL | 342-VAR-0101 | CINTA PLASTICA NEGRA 19 MTS GDE NITTO | PZA | 0.1 | 20 | 2
|  | SAL | 354-SCL-0203 | ABRAZADERA DE UÑA SC-126 DE 1/2 | PZA | 6 | 2.2 | 13.2
|  | SAL | MO031 | AYUDANTE ESPECIALIZADO | JOR | 0.41667 | 747.63 | 311.51
|  | SAL | MO084 | OFICIAL ELECTRICISTA | JOR | 0.41667 | 1149.38 | 478.91
|  | SAL | MO094 | SOBRESTANTE | JOR | 0.041667 | 1251.93 | 52.16
|  | SAL | %MO1 | HERRAMIENTA MENOR | % | 21.69 | 1 | 21.69
|  | SAL | %MO2 | ANDAMIOS | % | 21.68 | 1 | 21.68
|  | SAL | %MO5 | EQUIPO DE SEGURIDAD | % | 14.45 | 1 | 14.45
12210-149 | Salida eléctrica aparente para contacto a base de tubo conduit galvanizado pared gruesa de 13 y 19 mm., con un desarrollo de 12 m, con cable thw cal. 12, 10 y desnudo cal. 14 de la marca Condumex, con dos cajas condulet T-29 serie 9, y FS-1 de 13 mm, incluye: una reduccion de 19 a 13 mm, un cople de 13 mm, dos coples de 19 mm, 6 abrazaderas de uña, un contacto duplex polarizado y placa para contacto. | SAL | 318-TOR-0101 | PIJA | PZA | 10 | 0.32 | 3.2
|  | SAL | 318-TOR-0201 | TAQUETE | PZA | 10 | 0.24 | 2.4
|  | SAL | 342-CDM-0121 | CABLE THW 12 AWG NEGRO CONDUMEX | M | 13.2 | 13.1 | 172.92
|  | SAL | 342-CDM-0126 | CABLE THW 10 AWG NEGRO CONDUMEX | M | 19.2 | 20 | 384
|  | SAL | 342-CDM-0204 | CABLE COBRE DESNUDO 14 AWG (0.019 KG/M) CONDUMEX | M | 14.4 | 6.79 | 97.78
|  | SAL | 342-CHD-0222 | CONDULET OVAL T-29 DE 19 MM C/TAPA SERIE 9 | PZA | 1 | 185 | 185
|  | SAL | 342-CHD-0311 | CONDULET RECTANGULAR FS-1 DE 13 MM | PZA | 1 | 172.8 | 172.8
|  | SAL | 342-CHD-0601 | REDUCCION DE 19 A 13 MM DOMEX, CODIGO RE-21 | PZA | 1 | 66.5 | 66.5
|  | SAL | 342-CWD-0850 | PLACA CON SOPORTE ESPECIAL MAR SEDNA, CODIGO 4877-7 | PZA | 1 | 23.27 | 23.27
|  | SAL | 342-CWD-2455 | CONTACTO DUPLEX POLARIZADO, ARROW HART CODIGO M5250 | PZA | 1 | 49.5 | 49.5
|  | SAL | 342-OMG-0501 | TUBO CONDUIT GALVANIZADO PARED GRUESA 13 MM OMEGA | PZA | 1.4 | 135.18 | 189.25
|  | SAL | 342-OMG-0502 | TUBO CONDUIT GALVANIZADO PARED GRUESA 19 MM OMEGA | PZA | 2.8 | 170.75 | 478.1
|  | SAL | 342-OMG-0601 | COPLE CONDUIT GALVANIZADO PARED GRUESA 13 MM OMEGA | PZA | 1 | 8.37 | 8.37
|  | SAL | 342-OMG-0602 | COPLE CONDUIT GALVANIZADO PARED GRUESA 19 MM OMEGA | PZA | 2 | 13.16 | 26.32
|  | SAL | 342-VAR-0101 | CINTA PLASTICA NEGRA 19 MTS GDE NITTO | PZA | 0.1 | 20 | 2
|  | SAL | 354-SCL-0203 | ABRAZADERA DE UÑA SC-126 DE 1/2 | PZA | 6 | 2.2 | 13.2
|  | SAL | MO031 | AYUDANTE ESPECIALIZADO | JOR | 0.43478 | 747.63 | 325.06
|  | SAL | MO084 | OFICIAL ELECTRICISTA | JOR | 0.43478 | 1149.38 | 499.73
|  | SAL | MO094 | SOBRESTANTE | JOR | 0.043478 | 1251.93 | 54.43
|  | SAL | %MO1 | HERRAMIENTA MENOR | % | 22.61 | 1 | 22.61
|  | SAL | %MO2 | ANDAMIOS | % | 22.62 | 1 | 22.62
|  | SAL | %MO5 | EQUIPO DE SEGURIDAD | % | 15.08 | 1 | 15.08
12210-151 | Alimentación eléctrica desde la acometida al centro de carga, con tuberia poliducto y cable thw cal. 10, incluye: base para medidor, mufa y tubo galvanizado, suministro de materiales, mano de obra, equipo y herramienta. | PZA | 342-IUS-0126 | CABLE THW 10 AWG NEGRO IUSA | M | 30 | 18 | 540
|  | PZA | 342-MUF-0102 | MUFA DE 19 MM ECONOMICA | PZA | 1 | 40 | 40
|  | PZA | 342-OMG-0502 | TUBO CONDUIT GALVANIZADO PARED GRUESA 19 MM OMEGA | PZA | 0.5 | 170.75 | 85.38
|  | PZA | 342-PDU-0102 | POLIDUCTO NARANJA 19 MM | M | 14 | 9.97 | 139.58
|  | PZA | 342-SQD-2202 | BASE PARA MEDIDOR CUADRADA CAT. MS1004J, NEMA 3R, 600V, 100 A, MONOFASICO | PZA | 1 | 911 | 911
|  | PZA | MO031 | AYUDANTE ESPECIALIZADO | JOR | 0.33333 | 747.63 | 249.21
|  | PZA | MO084 | OFICIAL ELECTRICISTA | JOR | 0.33333 | 1149.38 | 383.13
|  | PZA | MO094 | SOBRESTANTE | JOR | 0.033333 | 1251.93 | 41.73
|  | PZA | %MO1 | HERRAMIENTA MENOR | % | 17.33 | 1 | 17.33
12210-152 | Alimentación eléctrica para departamento en condominio, desde la acometida al centro de carga, con tuberia conduit pvc pesado y cable thw cal. 10, incluye: base para medidor, suministro de materiales, mano de obra, equipo y herramienta. | SAL | 342-IUS-0126 | CABLE THW 10 AWG NEGRO IUSA | M | 50 | 18 | 900
|  | SAL | 342-PVC-1102 | CAJA CUADRADA PVC 13MM C/TAPA | PZA | 1 | 12 | 12
|  | SAL | 342-REX-0502 | TUBO CONDUIT PVC PESADO 19MM | PZA | 8 | 34.61 | 276.88
|  | SAL | 342-REX-0702 | CODO CONDUIT PVC PESADO 19MM | PZA | 4 | 7.19 | 28.76
|  | SAL | 342-REX-0802 | CONEC CONDUIT PVC PESADO 19MM | PZA | 6 | 5.83 | 34.98
|  | SAL | 342-SQD-2202 | BASE PARA MEDIDOR CUADRADA CAT. MS1004J, NEMA 3R, 600V, 100 A, MONOFASICO | PZA | 1 | 911 | 911
|  | SAL | 342-TEL-0203 | CAJA METALICA 56X28X13 CM | PZA | 0.2 | 621.2 | 124.24
|  | SAL | 346-VAR-1226 | CEMENTO PVC SILER 480 GRS | PZA | 0.05 | 123.29 | 6.16
|  | SAL | MO031 | AYUDANTE ESPECIALIZADO | JOR | 1 | 747.63 | 747.63
|  | SAL | MO084 | OFICIAL ELECTRICISTA | JOR | 1 | 1149.38 | 1149.38
|  | SAL | MO094 | SOBRESTANTE | JOR | 0.1 | 1251.93 | 125.19
|  | SAL | %MO1 | HERRAMIENTA MENOR | % | 52.03 | 1 | 52.03
12210-161 | Salida para T.V. a base de tubo poliducto de 13 mm y cable coaxial, incluye: placa piloto, caja chalupa, mano de obra, equipo y herramienta. | SAL | 318-TOR-0101 | PIJA | PZA | 2 | 0.32 | 0.64
|  | SAL | 318-TOR-0201 | TAQUETE | PZA | 2 | 0.24 | 0.48
|  | SAL | 342-ALG-0101 | ALAMBRE GALVANIZADO CAL. 18, (1.22 mm Ø), KG, 0.009 KG/M | KG | 0.1 | 55.8 | 5.58
|  | SAL | 342-BTC-6677 | PLACA CON CHASIS DE RESINA CIEGA O PILOTO COLOR BLANCO 2 MOD. E5N0BN MODUS | PZA | 1 | 30.9 | 30.9
|  | SAL | 342-CDM-1002 | CABLE COAXIAL RG 59 (80%) CONDUMEX | M | 11 | 17.68 | 194.48
|  | SAL | 342-PDU-0101 | POLIDUCTO NARANJA 13 MM 10KGS | M | 8 | 6.73 | 53.84
|  | SAL | 342-TAM-0101 | CHALUPA 13MM GALVANIZADA TAMSA | PZA | 1 | 5.67 | 5.67
|  | SAL | 342-TAM-0103 | CAJA CUADRADA 19MM GALVANIZADA TAMSA | PZA | 1 | 12.12 | 12.12
|  | SAL | 342-TAM-0202 | TAPA CUADRADA 19MM GALVANIZADA TAMSA | PZA | 1 | 4.61 | 4.61
|  | SAL | MO031 | AYUDANTE ESPECIALIZADO | JOR | 0.33333 | 747.63 | 249.21
|  | SAL | MO084 | OFICIAL ELECTRICISTA | JOR | 0.33333 | 1149.38 | 383.13
|  | SAL | MO094 | SOBRESTANTE | JOR | 0.033333 | 1251.93 | 41.73
|  | SAL | %MO1 | HERRAMIENTA MENOR | % | 17.33 | 1 | 17.33
|  | SAL | %MO2 | ANDAMIOS | % | 17.34 | 1 | 17.34
|  | SAL | %MO5 | EQUIPO DE SEGURIDAD | % | 11.56 | 1 | 11.56
12210-162 | Salida para T.V. a base de tubo conduit pvc pesado de 16 mm y cable coaxial, incluye: placa piloto, caja chalupa, mano de obra, equipo y herramienta. | SAL | 318-TOR-0101 | PIJA | PZA | 2 | 0.32 | 0.64
|  | SAL | 318-TOR-0201 | TAQUETE | PZA | 2 | 0.24 | 0.48
|  | SAL | 342-ALG-0101 | ALAMBRE GALVANIZADO CAL. 18, (1.22 mm Ø), KG, 0.009 KG/M | KG | 0.1 | 55.8 | 5.58
|  | SAL | 342-BTC-6677 | PLACA CON CHASIS DE RESINA CIEGA O PILOTO COLOR BLANCO 2 MOD. E5N0BN MODUS | PZA | 1 | 30.9 | 30.9
|  | SAL | 342-CDM-1002 | CABLE COAXIAL RG 59 (80%) CONDUMEX | M | 11 | 17.68 | 194.48
|  | SAL | 342-REX-0501 | TUBO CONDUIT PVC PESADO 13MM | PZA | 3 | 24.49 | 73.47
|  | SAL | 342-REX-0701 | CODO CONDUIT PVC PESADO 13MM | PZA | 1 | 6.02 | 6.02
|  | SAL | 342-REX-0801 | CONEC CONDUIT PVC PESADO 13MM | PZA | 3 | 4.21 | 12.63
|  | SAL | 342-TAM-0101 | CHALUPA 13MM GALVANIZADA TAMSA | PZA | 1 | 5.67 | 5.67
|  | SAL | 342-TAM-0103 | CAJA CUADRADA 19MM GALVANIZADA TAMSA | PZA | 1 | 12.12 | 12.12
|  | SAL | 342-TAM-0202 | TAPA CUADRADA 19MM GALVANIZADA TAMSA | PZA | 1 | 4.61 | 4.61
|  | SAL | MO031 | AYUDANTE ESPECIALIZADO | JOR | 0.4 | 747.63 | 299.05
|  | SAL | MO084 | OFICIAL ELECTRICISTA | JOR | 0.4 | 1149.38 | 459.75
|  | SAL | MO094 | SOBRESTANTE | JOR | 0.04 | 1251.93 | 50.08
|  | SAL | %MO1 | HERRAMIENTA MENOR | % | 20.82 | 1 | 20.82
|  | SAL | %MO2 | ANDAMIOS | % | 20.81 | 1 | 20.81
|  | SAL | %MO5 | EQUIPO DE SEGURIDAD | % | 13.87 | 1 | 13.87
12210-171 | Salida para Telefono a base de tubo poliducto de 13 mm y cable telefónico, incluye: placa piloto, caja chalupa, mano de obra, equipo y herramienta. | SAL | 318-TOR-0101 | PIJA | PZA | 2 | 0.32 | 0.64
|  | SAL | 318-TOR-0201 | TAQUETE | PZA | 2 | 0.24 | 0.48
|  | SAL | 342-ALG-0101 | ALAMBRE GALVANIZADO CAL. 18, (1.22 mm Ø), KG, 0.009 KG/M | KG | 0.1 | 55.8 | 5.58
|  | SAL | 342-BTC-6677 | PLACA CON CHASIS DE RESINA CIEGA O PILOTO COLOR BLANCO 2 MOD. E5N0BN MODUS | PZA | 1 | 30.9 | 30.9
|  | SAL | 342-CDM-0501 | CABLE TEL EKC 2x2/24 CONDUMEX | M | 11 | 7.07 | 77.77
|  | SAL | 342-PDU-0101 | POLIDUCTO NARANJA 13 MM 10KGS | M | 10 | 6.73 | 67.3
|  | SAL | 342-TAM-0101 | CHALUPA 13MM GALVANIZADA TAMSA | PZA | 1 | 5.67 | 5.67
|  | SAL | 342-TAM-0103 | CAJA CUADRADA 19MM GALVANIZADA TAMSA | PZA | 1 | 12.12 | 12.12
|  | SAL | 342-TAM-0202 | TAPA CUADRADA 19MM GALVANIZADA TAMSA | PZA | 1 | 4.61 | 4.61
|  | SAL | MO031 | AYUDANTE ESPECIALIZADO | JOR | 0.33333 | 747.63 | 249.21
|  | SAL | MO111 | TECNICO ESPECIALIZADO | JOR | 0.33333 | 1251.93 | 417.31
|  | SAL | %MO1 | HERRAMIENTA MENOR | % | 17.16 | 1 | 17.16
|  | SAL | %MO2 | ANDAMIOS | % | 17.17 | 1 | 17.17
|  | SAL | %MO5 | EQUIPO DE SEGURIDAD | % | 11.44 | 1 | 11.44
12210-172 | Salida para Telefono a base de tubo conduit pvc pesado de 16 mm y cable telefónico, incluye: placa piloto, caja chalupa, mano de obra, equipo y herramienta. | SAL | 318-TOR-0101 | PIJA | PZA | 2 | 0.32 | 0.64
|  | SAL | 318-TOR-0201 | TAQUETE | PZA | 2 | 0.24 | 0.48
|  | SAL | 342-ALG-0101 | ALAMBRE GALVANIZADO CAL. 18, (1.22 mm Ø), KG, 0.009 KG/M | KG | 0.1 | 55.8 | 5.58
|  | SAL | 342-BTC-6677 | PLACA CON CHASIS DE RESINA CIEGA O PILOTO COLOR BLANCO 2 MOD. E5N0BN MODUS | PZA | 1 | 30.9 | 30.9
|  | SAL | 342-CDM-0501 | CABLE TEL EKC 2x2/24 CONDUMEX | M | 11 | 7.07 | 77.77
|  | SAL | 342-REX-0501 | TUBO CONDUIT PVC PESADO 13MM | PZA | 3 | 24.49 | 73.47
|  | SAL | 342-REX-0701 | CODO CONDUIT PVC PESADO 13MM | PZA | 1 | 6.02 | 6.02
|  | SAL | 342-REX-0801 | CONEC CONDUIT PVC PESADO 13MM | PZA | 3 | 4.21 | 12.63
|  | SAL | 342-TAM-0101 | CHALUPA 13MM GALVANIZADA TAMSA | PZA | 1 | 5.67 | 5.67
|  | SAL | 342-TAM-0103 | CAJA CUADRADA 19MM GALVANIZADA TAMSA | PZA | 1 | 12.12 | 12.12
|  | SAL | 342-TAM-0202 | TAPA CUADRADA 19MM GALVANIZADA TAMSA | PZA | 1 | 4.61 | 4.61
|  | SAL | MO031 | AYUDANTE ESPECIALIZADO | JOR | 0.4 | 747.63 | 299.05
|  | SAL | MO084 | OFICIAL ELECTRICISTA | JOR | 0.4 | 1149.38 | 459.75
|  | SAL | MO094 | SOBRESTANTE | JOR | 0.04 | 1251.93 | 50.08
|  | SAL | %MO1 | HERRAMIENTA MENOR | % | 20.82 | 1 | 20.82
|  | SAL | %MO5 | EQUIPO DE SEGURIDAD | % | 13.87 | 1 | 13.87
12210-181 | Registro de tierras con varilla de cobre Copperweld de 16 mm. y 3.00 m. de longitud, en tubo de concreto de 35 cm. con tapa y 25 LB. de compuesto intensificador, incluye, conector mecánico, mano de obra, equipo y herramienta. | PZA | 301-ARE-0101 | ARENA DE MINA | M3 | 0.0053 | 400 | 2.12
|  | PZA | 301-GRA-0201 | GRAVA DE MINA T.M.A. 9 MM Ø (3/8), M3 | M3 | 0.0064 | 460 | 2.94
|  | PZA | 302-CEM-0102 | CEMENTO (GRIS) PORTLAND TIPO II PUZOLANICO, TONELADA | TON | 0.0035 | 4500 | 15.75
|  | PZA | 303-ARF-0901 | ALAMBRON DEL No. 2, (1/4 Ø), KG, 0.248 KG/M | KG | 0.1 | 17.5 | 1.75
|  | PZA | 309-TUB-0106 | TUBO DE CONCRETO SIMPLE DE 15 38 CM. | PZA | 1 | 195.95 | 195.95
|  | PZA | 345-CDW-0121 | VARILLA CADWELD 615900 5/8X3 | PZA | 1 | 634 | 634
|  | PZA | 345-CDW-0141 | GEM INTENSIFICADOR SACO DE 25 LB. PARA ELECTRODOS A TIERRA | PZA | 1 | 1153.4 | 1153.4
|  | PZA | 358-AGU-0101 | AGUA DE TOMA | M3 | 0.00235 | 32 | 0.08
|  | PZA | 359-CMB-0201 | GASOLINA | LT | 0.006056 | 20.34 | 0.12
|  | PZA | 359-CMB-0301 | ACEITE | LT | 0.00017 | 80 | 0.01
|  | PZA | LLREV | LLANTAS PAR REVOLVEDOR | JGO | 5e-06 | 1636 | 0.01
|  | PZA | MO011 | PEON | JOR | 0.0041667 | 714.67 | 2.98
|  | PZA | MO031 | AYUDANTE ESPECIALIZADO | JOR | 0.25 | 747.63 | 186.91
|  | PZA | MO041 | OFICIAL ALBAÑIL | JOR | 0.00083333 | 1128.48 | 0.94
|  | PZA | MO067 | OPERADOR DE MAQUINARIA MENOR | JOR | 0.000625 | 879.56 | 0.55
|  | PZA | MO082 | CABO DE OFICIOS | JOR | 0.00041667 | 1261.6 | 0.53
|  | PZA | MO084 | OFICIAL ELECTRICISTA | JOR | 0.25 | 1149.38 | 287.35
|  | PZA | MO094 | SOBRESTANTE | JOR | 0.025 | 1251.93 | 31.3
|  | PZA | %MO1 | HERRAMIENTA MENOR | % | 13.12 | 1 | 13.12
|  | PZA | %MO5 | EQUIPO DE SEGURIDAD | % | 0.07 | 1 | 0.07
|  | PZA | CFREV | REVOLVEDORA P/CONCRETO DE 1 SACO 8 DE HP | HRS | 0.005 | 18.21 | 0.09
12210-182 | Ranura para alojar tubería conduit hasta de 3/4" de diámetro, en muros, incluye: resane con mortero cemento arena 1:5, mano de obra, equipo y herramienta. | M | 301-ARE-0101 | ARENA DE MINA | M3 | 0.00244 | 400 | 0.98
|  | M | 302-CEM-0102 | CEMENTO (GRIS) PORTLAND TIPO II PUZOLANICO, TONELADA | TON | 0.00072 | 4500 | 3.24
|  | M | 358-AGU-0101 | AGUA DE TOMA | M3 | 0.0006 | 32 | 0.02
|  | M | MO011 | PEON | JOR | 0.13333 | 714.67 | 95.29
|  | M | MO041 | OFICIAL ALBAÑIL | JOR | 0.033333 | 1128.48 | 37.62
|  | M | MO082 | CABO DE OFICIOS | JOR | 0.013333 | 1261.6 | 16.82
|  | M | %MO1 | HERRAMIENTA MENOR | % | 3.7 | 1 | 3.7
12211-001 | Sistema de interfon con 2 telefonos intercomunicados y frente de calle de empotar, incluye: suministo, tubería, cableado, cajas, mano de obra, equipo y herramienta. | PZA | 342-BTC-7004 | SISTEMA DE INTERFON CON 2 TELÉFONOS INTERCOMUNICADOS Y FRENTE DE CALLE DE EMPOTRAR CAT. CK1203N TERRANEO | PZA | 1 | 7478.1 | 7478.1
|  | PZA | 342-CDM-0101 | CABLE TF-LS 20 AWG NEGRO CONDUMEX | M | 100 | 2.6 | 260
|  | PZA | 342-PDU-0101 | POLIDUCTO NARANJA 13 MM 10KGS | M | 24 | 6.73 | 161.52
|  | PZA | 342-PDU-0201 | CODO POLIDUCTO NARANJA 13 MM | PZA | 4 | 5.33 | 21.32
|  | PZA | 342-PVC-1101 | CHALUPA UNIVERSAL PVC DURALON | PZA | 2 | 8 | 16
|  | PZA | 342-PVC-1102 | CAJA CUADRADA PVC 13MM C/TAPA | PZA | 3 | 12 | 36
|  | PZA | MO031 | AYUDANTE ESPECIALIZADO | JOR | 2 | 747.63 | 1495.26
|  | PZA | MO084 | OFICIAL ELECTRICISTA | JOR | 2 | 1149.38 | 2298.76
|  | PZA | MO094 | SOBRESTANTE | JOR | 0.2 | 1251.93 | 250.39
|  | PZA | %MO1 | HERRAMIENTA MENOR | % | 104.06 | 1 | 104.06
|  | PZA | %MO2 | ANDAMIOS | % | 104.05 | 1 | 104.05
12211-005 | Interfon para edificio consistente en frente de calle, fuente de alimentación y telefono por cada condomino, incluye: tuberia y cableado por cada apartamento, mano de obra, equipo y herramienta | PZA | 342-BTC-7020 | FRENTE DE CALLE EDIFICIO PARA INTERFÓN LÍNEA SFERA, SISTEMA 2 HILOS (COMPLETO DE CAJA, CORNISA Y MÓDULO FÓNICO) CAT. 307201 TERRANEO | PZA | 2 | 13693 | 27386
|  | PZA | 342-BTC-7061 | TELÉFONO SPRINT PARA LOS SISTEMAS ANALÓGICO Y DIGITAL 8 HILOS CAT. 334202 TERRANEO | PZA | 21 | 827.9 | 17385.9
|  | PZA | 342-BTC-7083 | FUENTE DE ALIMENTACIÓN PARA SISTEMAS DE VIDEOINTERFÓN ANALÓGICO Y SISTEMA DIGITAL 8 HILOS, 127 V~ CAT. 336011 TERRANEO | PZA | 2 | 2969.9 | 5939.8
|  | PZA | 342-BTC-7084 | CONFIGURADOR NO. 1 (EMPAQUE CON 10 PZAS.) PARA SISTEMAS DIGITAL 2 Y 8 HILOS CAT. 3501/1 TERRANEO | PZA | 21 | 213.7 | 4487.7
|  | PZA | 342-BTC-7093 | CABLE DIGITAL PARA SISTEMA 8 HILOS (100M) CAT. 336900 TERRANEO | PZA | 7 | 10712.5 | 74987.5
|  | PZA | 342-PVC-1101 | CHALUPA UNIVERSAL PVC DURALON | PZA | 21 | 8 | 168
|  | PZA | 342-PVC-1102 | CAJA CUADRADA PVC 13MM C/TAPA | PZA | 22 | 12 | 264
|  | PZA | 342-PVC-1103 | CAJA CUADRADA PVC 19MM C/TAPA | PZA | 20 | 19 | 380
|  | PZA | 342-REX-0501 | TUBO CONDUIT PVC PESADO 13MM | PZA | 40 | 24.49 | 979.6
|  | PZA | 342-REX-0502 | TUBO CONDUIT PVC PESADO 19MM | PZA | 20 | 34.61 | 692.2
|  | PZA | 342-REX-0701 | CODO CONDUIT PVC PESADO 13MM | PZA | 20 | 6.02 | 120.4
|  | PZA | 342-REX-0702 | CODO CONDUIT PVC PESADO 19MM | PZA | 10 | 7.19 | 71.9
|  | PZA | 342-REX-0801 | CONEC CONDUIT PVC PESADO 13MM | PZA | 80 | 4.21 | 336.8
|  | PZA | 342-REX-0802 | CONEC CONDUIT PVC PESADO 19MM | PZA | 40 | 5.83 | 233.2
|  | PZA | 346-PSD-2011 | CEMENTO PARA PVC BOTE 460 GRS | PZA | 2 | 216.41 | 432.82
|  | PZA | MO031 | AYUDANTE ESPECIALIZADO | JOR | 21 | 747.63 | 15700.23
|  | PZA | MO084 | OFICIAL ELECTRICISTA | JOR | 14 | 1149.38 | 16091.32
|  | PZA | MO094 | SOBRESTANTE | JOR | 1.4 | 1251.93 | 1752.7
|  | PZA | MO111 | TECNICO ESPECIALIZADO | JOR | 7 | 1251.93 | 8763.51
12211-011 | Tablero concentrador de interruptores y medidores para edificio de departamentos, compuesto por dos hojas de triplay de 19 mm, ducto cuadrado embisagrado, interrupotes de seguridad, portamedidor y tuberia y conexiones conduit, mano de obra, equipo y herramienta. | PZA | 318-GAR-0835 | TAQUETE DE EXPANSION 10 MM. C/TORNILLO | PZA | 8 | 15.43 | 123.44
|  | PZA | 327-TPY-0205 | TRIPLAY DE PINO DE 19 MM, HOJA DE 1.22x2.44 M. | PZA | 2 | 1056.28 | 2112.56
|  | PZA | 342-CWD-2124 | ADAPTADOR PARA DUCTO 152 X 152 BCO ROYER, CODIGO AR-15W | PZA | 2 | 306.11 | 612.22
|  | PZA | 342-REX-0502 | TUBO CONDUIT PVC PESADO 19MM | PZA | 10 | 34.61 | 346.1
|  | PZA | 342-REX-0802 | CONEC CONDUIT PVC PESADO 19MM | PZA | 40 | 5.83 | 233.2
|  | PZA | 342-SQD-0108 | DUCTO CUADRADO EMBISAGRADO 15x15x 61 CM, LD62 SQUARE D | PZA | 3 | 1036 | 3108
|  | PZA | 342-SQD-0109 | DUCTO CUADRADO EMBISAGRADO 15x15x152.4 CM, LD65 SQUARE D | PZA | 3 | 1438 | 4314
|  | PZA | 342-SQD-0173 | PLACA CIERRE DUCTO CUADRADO DE 15 CM LD6CPM SQUARE D | PZA | 4 | 273 | 1092
|  | PZA | 342-SQD-1903 | INT. DE SEGURIDAD 2P 30 AMP., CAT. LM221, 120/240 V. S. LIGERO CLASE 3130 | PZA | 20 | 825 | 16500
|  | PZA | 342-SQD-2202 | BASE PARA MEDIDOR CUADRADA CAT. MS1004J, NEMA 3R, 600V, 100 A, MONOFASICO | PZA | 20 | 911 | 18220
|  | PZA | 346-VAR-1226 | CEMENTO PVC SILER 480 GRS | PZA | 1 | 123.29 | 123.29
|  | PZA | MO031 | AYUDANTE ESPECIALIZADO | JOR | 4 | 747.63 | 2990.52
|  | PZA | MO084 | OFICIAL ELECTRICISTA | JOR | 4 | 1149.38 | 4597.52
|  | PZA | MO094 | SOBRESTANTE | JOR | 0.4 | 1251.93 | 500.77
|  | PZA | %MO1 | HERRAMIENTA MENOR | % | 208.12 | 1 | 208.12
12211-021 | Caja registro de lámina con tapa embisagrada de 20x20x13 cm, incluye: suministro, instalación, mano de obra, equipo y herramienta. | PZA | 342-TEL-0201 | CAJA METALICA 20X20X13 CM | PZA | 1 | 324.5 | 324.5
|  | PZA | MO031 | AYUDANTE ESPECIALIZADO | JOR | 0.1 | 747.63 | 74.76
|  | PZA | MO084 | OFICIAL ELECTRICISTA | JOR | 0.1 | 1149.38 | 114.94
|  | PZA | MO094 | SOBRESTANTE | JOR | 0.01 | 1251.93 | 12.52
|  | PZA | %MO1 | HERRAMIENTA MENOR | % | 5.2 | 1 | 5.2
|  | PZA | %MO5 | EQUIPO DE SEGURIDAD | % | 3.47 | 1 | 3.47
12211-022 | Caja registro de lámina con tapa embisagrada de 30x30x13 cm, incluye: suministro, instalación, mano de obra, equipo y herramienta. | PZA | 342-TEL-0202 | CAJA METALICA 30X30X13 CM | PZA | 1 | 369.7 | 369.7
|  | PZA | MO031 | AYUDANTE ESPECIALIZADO | JOR | 0.125 | 747.63 | 93.45
|  | PZA | MO084 | OFICIAL ELECTRICISTA | JOR | 0.125 | 1149.38 | 143.67
|  | PZA | MO094 | SOBRESTANTE | JOR | 0.0125 | 1251.93 | 15.65
|  | PZA | %MO1 | HERRAMIENTA MENOR | % | 6.5 | 1 | 6.5
|  | PZA | %MO5 | EQUIPO DE SEGURIDAD | % | 4.34 | 1 | 4.34
12211-023 | Caja registro de lámina con tapa embisagrada de 56x28x13 cm, incluye: suministro, instalación, mano de obra, equipo y herramienta. | PZA | 342-TEL-0203 | CAJA METALICA 56X28X13 CM | PZA | 1 | 621.2 | 621.2
|  | PZA | MO031 | AYUDANTE ESPECIALIZADO | JOR | 0.14286 | 747.63 | 106.8
|  | PZA | MO084 | OFICIAL ELECTRICISTA | JOR | 0.14286 | 1149.38 | 164.2
|  | PZA | MO094 | SOBRESTANTE | JOR | 0.014286 | 1251.93 | 17.88
|  | PZA | %MO1 | HERRAMIENTA MENOR | % | 7.42 | 1 | 7.42
|  | PZA | %MO5 | EQUIPO DE SEGURIDAD | % | 4.95 | 1 | 4.95
12211-024 | Caja registro de lámina con tapa embisagrada de 56x56x13 cm, incluye: suministro, instalación, mano de obra, equipo y herramienta. | PZA | 342-TEL-0204 | CAJA METALICA 56X56X13 CM | PZA | 1 | 873.4 | 873.4
|  | PZA | MO031 | AYUDANTE ESPECIALIZADO | JOR | 0.16667 | 747.63 | 124.61
|  | PZA | MO084 | OFICIAL ELECTRICISTA | JOR | 0.16667 | 1149.38 | 191.56
|  | PZA | MO094 | SOBRESTANTE | JOR | 0.016667 | 1251.93 | 20.87
|  | PZA | %MO1 | HERRAMIENTA MENOR | % | 8.68 | 1 | 8.68
12211-025 | Caja registro de lámina con tapa embisagrada de 100x50x43 cm, incluye: suministro, instalación, mano de obra, equipo y herramienta. | PZA | 317-ALA-0105 | LAMINA NEGRA CAL.18 HOJA DE 1.22x2.44M (29.03 KG ) | PZA | 1 | 728 | 728
|  | PZA | 318-GAR-0101 | BISAGRA DE LIBRO PULIDA SERIE 10 102 MM. | PZA | 4 | 35.17 | 140.68
|  | PZA | 327-TPY-0203 | TRIPLAY DE PINO DE 12 MM, HOJA DE 1.22x2.44 M. | PZA | 0.1 | 700.37 | 70.04
|  | PZA | 337-COM-1102 | PINTURA DE ESMALTE 100 (CUBETA DE 19 LTS) | LT | 0.2 | 212.75 | 42.55
|  | PZA | 337-SVT-0302 | THINNER (LATA 19 LTS) | LT | 0.1 | 51.3 | 5.13
|  | PZA | MO021 | AYUDANTE GENERAL | JOR | 1.25 | 737.81 | 922.26
|  | PZA | MO053 | OFICIAL PINTOR | JOR | 0.25 | 1098.07 | 274.52
|  | PZA | MO061 | OFICIAL HERRERO | JOR | 1 | 1149.38 | 1149.38
|  | PZA | MO082 | CABO DE OFICIOS | JOR | 0.125 | 1261.6 | 157.7
|  | PZA | %MO1 | HERRAMIENTA MENOR | % | 62.47 | 1 | 62.47
|  | PZA | %MO5 | EQUIPO DE SEGURIDAD | % | 41.65 | 1 | 41.65
|  | PZA | DOBLEZ | DOBLEZ DE LAMINA | PZA | 12 | 4.5 | 54
12211-031 | Cincho de plástico de 30 cm. para organización de cables, incluye: suministro e instalación | PZA | %MO3 | MATERIALES MENORES | % | 0.07 | 1 | 0.07
|  | PZA | 342-VAR-0111 | CINCHO DE PLASTICO DE 30 CM | PZA | 1 | 2 | 2
|  | PZA | MO031 | AYUDANTE ESPECIALIZADO | JOR | 0.00125 | 747.63 | 0.93
|  | PZA | MO084 | OFICIAL ELECTRICISTA | JOR | 0.00125 | 1149.38 | 1.44
|  | PZA | MO094 | SOBRESTANTE | JOR | 0.000125 | 1251.93 | 0.16
|  | PZA | %MO1 | HERRAMIENTA MENOR | % | 0.07 | 1 | 0.07
|  | PZA | %MO5 | EQUIPO DE SEGURIDAD | % | 0.04 | 1 | 0.04
12211-035 | Terminal electrica tipo capuchon para cable 12 y 10 AWG, incluye: suministro e instalación | PZA | %MO3 | MATERIALES MENORES | % | 0.07 | 1 | 0.07
|  | PZA | 342-VAR-0115 | TERMINAL ELECTRICA O CAPUCHO PARA CABLES 12 Y 10 AWG | PZA | 1 | 3 | 3
|  | PZA | MO031 | AYUDANTE ESPECIALIZADO | JOR | 0.00125 | 747.63 | 0.93
|  | PZA | MO084 | OFICIAL ELECTRICISTA | JOR | 0.00125 | 1149.38 | 1.44
|  | PZA | MO094 | SOBRESTANTE | JOR | 0.000125 | 1251.93 | 0.16
|  | PZA | %MO1 | HERRAMIENTA MENOR | % | 0.07 | 1 | 0.07
|  | PZA | %MO5 | EQUIPO DE SEGURIDAD | % | 0.04 | 1 | 0.04
12211-041 | Caja registro de lámina con tapa embisagrada de 70x70x13 cm, incluye: suministro, instalación, mano de obra, equipo y herramienta. | PZA | 342-TEL-0205 | CAJA METALICA 70X70X13 CM | PZA | 1 | 1483.4 | 1483.4
|  | PZA | MO031 | AYUDANTE ESPECIALIZADO | JOR | 0.25 | 747.63 | 186.91
|  | PZA | MO084 | OFICIAL ELECTRICISTA | JOR | 0.25 | 1149.38 | 287.35
|  | PZA | MO094 | SOBRESTANTE | JOR | 0.025 | 1251.93 | 31.3
|  | PZA | %MO1 | HERRAMIENTA MENOR | % | 13.01 | 1 | 13.01
|  | PZA | %MO5 | EQUIPO DE SEGURIDAD | % | 8.67 | 1 | 8.67
12211-045 | Sistema de apertura de puertas de garage a base de pistones marca Merik, incluye: control remoto, suministro, instalación, mano de obra, equipo y herramienta. | PZA | 360-SPA-0001 | SISTEMA DE APERTURA DE PUERTAS DE GARAGE MERIK, MOTOR, PISTONES, BASE Y CONTROL | PZA | 1 | 35211.8 | 35211.8
|  | PZA | MO031 | AYUDANTE ESPECIALIZADO | JOR | 2.5 | 747.63 | 1869.08
|  | PZA | MO111 | TECNICO ESPECIALIZADO | JOR | 2.5 | 1251.93 | 3129.83
|  | PZA | %MO1 | HERRAMIENTA MENOR | % | 128.75 | 1 | 128.75
|  | PZA | %MO2 | ANDAMIOS | % | 128.75 | 1 | 128.75
12211-051 | Caja cuadrada 4" x 4" x 1 1/2" salida (1/2") Raco 190, incluye: suministro, instalación, mano de obra, andamios, equipo y herramienta. | PZA | 342-RAC-0001 | CAJA CUADRADA 4 x 4 x 1 1/2 SAL (1/2) RACO 190 | PZA | 1 | 74.93 | 74.93
|  | PZA | MO031 | AYUDANTE ESPECIALIZADO | JOR | 0.025 | 747.63 | 18.69
|  | PZA | MO084 | OFICIAL ELECTRICISTA | JOR | 0.025 | 1149.38 | 28.73
|  | PZA | MO094 | SOBRESTANTE | JOR | 0.0025 | 1251.93 | 3.13
|  | PZA | %MO1 | HERRAMIENTA MENOR | % | 1.3 | 1 | 1.3
|  | PZA | %MO2 | ANDAMIOS | % | 2.17 | 1 | 2.17
|  | PZA | %MO5 | EQUIPO DE SEGURIDAD | % | 0.87 | 1 | 0.87
12211-052 | Caja cuadrada 4" x 4" x 1 1/2" salida (3/4") Raco 191, incluye: suministro, instalación, mano de obra, andamios, equipo y herramienta. | PZA | 342-RAC-0002 | CAJA CUADRADA 4 x 4 x 1 1/2 SAL (3/4) RACO 191 | PZA | 1 | 84.97 | 84.97
|  | PZA | MO031 | AYUDANTE ESPECIALIZADO | JOR | 0.025 | 747.63 | 18.69
|  | PZA | MO084 | OFICIAL ELECTRICISTA | JOR | 0.025 | 1149.38 | 28.73
|  | PZA | MO094 | SOBRESTANTE | JOR | 0.0025 | 1251.93 | 3.13
|  | PZA | %MO1 | HERRAMIENTA MENOR | % | 1.3 | 1 | 1.3
|  | PZA | %MO2 | ANDAMIOS | % | 2.17 | 1 | 2.17
|  | PZA | %MO5 | EQUIPO DE SEGURIDAD | % | 0.87 | 1 | 0.87
12211-053 | Caja cuadrada 4" x 4" x 1 1/2" salida (1/2" y 3/4") Raco 192, incluye: suministro, instalación, mano de obra, andamios, equipo y herramienta. | PZA | 342-RAC-0003 | CAJA CUADRADA 4 x 4 x 1 1/2 SAL (1/2 y 3/4) RACO 192 | PZA | 1 | 83.58 | 83.58
|  | PZA | MO031 | AYUDANTE ESPECIALIZADO | JOR | 0.025 | 747.63 | 18.69
|  | PZA | MO084 | OFICIAL ELECTRICISTA | JOR | 0.025 | 1149.38 | 28.73
|  | PZA | MO094 | SOBRESTANTE | JOR | 0.0025 | 1251.93 | 3.13
|  | PZA | %MO1 | HERRAMIENTA MENOR | % | 1.3 | 1 | 1.3
|  | PZA | %MO2 | ANDAMIOS | % | 2.17 | 1 | 2.17
|  | PZA | %MO5 | EQUIPO DE SEGURIDAD | % | 0.87 | 1 | 0.87
12211-054 | Caja cuadrada 4" x 4" x 2 1/8" salida (3/4") Raco 231, incluye: suministro, instalación, mano de obra, andamios, equipo y herramienta. | PZA | 342-RAC-0004 | CAJA CUADRADA 4 x 4 x 2 1/8 SAL (3/4) RACO 231 | PZA | 1 | 92.45 | 92.45
|  | PZA | MO031 | AYUDANTE ESPECIALIZADO | JOR | 0.025 | 747.63 | 18.69
|  | PZA | MO084 | OFICIAL ELECTRICISTA | JOR | 0.025 | 1149.38 | 28.73
|  | PZA | MO094 | SOBRESTANTE | JOR | 0.0025 | 1251.93 | 3.13
|  | PZA | %MO1 | HERRAMIENTA MENOR | % | 1.3 | 1 | 1.3
|  | PZA | %MO2 | ANDAMIOS | % | 2.17 | 1 | 2.17
|  | PZA | %MO5 | EQUIPO DE SEGURIDAD | % | 0.87 | 1 | 0.87
12211-055 | Caja cuadrada 4 11/16" x 4 11/16" x 1 1/2" salida (1/2" y 3/4") Raco 245, incluye: suministro, instalación, mano de obra, andamios, equipo y herramienta. | PZA | 342-RAC-0005 | CAJA CUADRADA 4 11/16 x 4 11/16 x 1 1/2 SAL (1/2 y 3/4) RACO 245 | PZA | 1 | 175.43 | 175.43
|  | PZA | MO031 | AYUDANTE ESPECIALIZADO | JOR | 0.027778 | 747.63 | 20.77
|  | PZA | MO084 | OFICIAL ELECTRICISTA | JOR | 0.027778 | 1149.38 | 31.93
|  | PZA | MO094 | SOBRESTANTE | JOR | 0.0027778 | 1251.93 | 3.48
|  | PZA | %MO1 | HERRAMIENTA MENOR | % | 1.45 | 1 | 1.45
|  | PZA | %MO2 | ANDAMIOS | % | 2.41 | 1 | 2.41
|  | PZA | %MO5 | EQUIPO DE SEGURIDAD | % | 0.96 | 1 | 0.96
12211-056 | Caja cuadrada 4 11/16" x 4 11/16" x 2 1/8" salida (1") Raco 258, incluye: suministro, instalación, mano de obra, andamios, equipo y herramienta. | PZA | 342-RAC-0006 | CAJA CUADRADA 4 11/16 x 4 11/16 x 2 1/8 SAL (1) RACO 258 | PZA | 1 | 180.24 | 180.24
|  | PZA | MO031 | AYUDANTE ESPECIALIZADO | JOR | 0.027778 | 747.63 | 20.77
|  | PZA | MO084 | OFICIAL ELECTRICISTA | JOR | 0.027778 | 1149.38 | 31.93
|  | PZA | MO094 | SOBRESTANTE | JOR | 0.0027778 | 1251.93 | 3.48
|  | PZA | %MO1 | HERRAMIENTA MENOR | % | 1.45 | 1 | 1.45
|  | PZA | %MO2 | ANDAMIOS | % | 2.41 | 1 | 2.41
|  | PZA | %MO5 | EQUIPO DE SEGURIDAD | % | 0.96 | 1 | 0.96
12211-057 | Caja cuadrada 4-11/16" x 4-11/16" x 2 1/8 salida (1 1/4") Raco 259, incluye: suministro, instalación, mano de obra, andamios, equipo y herramienta. | PZA | 342-RAC-0007 | CAJA CUADRADA 4-11/16 x 4-11/16 x 2 1/8 SAL (1 1/4) RACO 259 | PZA | 1 | 185.29 | 185.29
|  | PZA | MO031 | AYUDANTE ESPECIALIZADO | JOR | 0.027778 | 747.63 | 20.77
|  | PZA | MO084 | OFICIAL ELECTRICISTA | JOR | 0.027778 | 1149.38 | 31.93
|  | PZA | MO094 | SOBRESTANTE | JOR | 0.0027778 | 1251.93 | 3.48
|  | PZA | %MO1 | HERRAMIENTA MENOR | % | 1.45 | 1 | 1.45
|  | PZA | %MO2 | ANDAMIOS | % | 2.41 | 1 | 2.41
|  | PZA | %MO5 | EQUIPO DE SEGURIDAD | % | 0.96 | 1 | 0.96
12211-058 | Caja cuadrada 4-11/16" x 4-11/16" x 2 1/8 (3/4 y 1") Raco 265, incluye: suministro, instalación, mano de obra, andamios, equipo y herramienta. | PZA | 342-RAC-0008 | CAJA CUADRADA 4-11/16 x 4-11/16 x 2 1/8 (3/4 y 1) RACO 265 | PZA | 1 | 188.37 | 188.37
|  | PZA | MO031 | AYUDANTE ESPECIALIZADO | JOR | 0.027778 | 747.63 | 20.77
|  | PZA | MO084 | OFICIAL ELECTRICISTA | JOR | 0.027778 | 1149.38 | 31.93
|  | PZA | MO094 | SOBRESTANTE | JOR | 0.0027778 | 1251.93 | 3.48
|  | PZA | %MO1 | HERRAMIENTA MENOR | % | 1.45 | 1 | 1.45
|  | PZA | %MO2 | ANDAMIOS | % | 2.41 | 1 | 2.41
|  | PZA | %MO5 | EQUIPO DE SEGURIDAD | % | 0.96 | 1 | 0.96
12211-071 | Caja chalupa 2" x 4" x 1 7/8" salida (1/2") Raco 660, incluye: suministro, instalación, mano de obra, andamios, equipo y herramienta. | PZA | 342-RAC-0021 | CAJA CHALUPA 2 x 4 x 1 7/8 SAL (1/2) RACO 660 | PZA | 1 | 87.2 | 87.2
|  | PZA | MO031 | AYUDANTE ESPECIALIZADO | JOR | 0.025 | 747.63 | 18.69
|  | PZA | MO084 | OFICIAL ELECTRICISTA | JOR | 0.025 | 1149.38 | 28.73
|  | PZA | MO094 | SOBRESTANTE | JOR | 0.0025 | 1251.93 | 3.13
|  | PZA | %MO1 | HERRAMIENTA MENOR | % | 1.3 | 1 | 1.3
|  | PZA | %MO2 | ANDAMIOS | % | 2.17 | 1 | 2.17
|  | PZA | %MO5 | EQUIPO DE SEGURIDAD | % | 0.87 | 1 | 0.87
12211-072 | Caja chalupa 2" x 4" x 1 7/8" salida (3/4") Raco 663, incluye: suministro, instalación, mano de obra, andamios, equipo y herramienta. | PZA | 342-RAC-0022 | CAJA CHALUPA 2 x 4 x 1 7/8 SAL (3/4) RACO 663 | PZA | 1 | 87.2 | 87.2
|  | PZA | MO031 | AYUDANTE ESPECIALIZADO | JOR | 0.025 | 747.63 | 18.69
|  | PZA | MO084 | OFICIAL ELECTRICISTA | JOR | 0.025 | 1149.38 | 28.73
|  | PZA | MO094 | SOBRESTANTE | JOR | 0.0025 | 1251.93 | 3.13
|  | PZA | %MO1 | HERRAMIENTA MENOR | % | 1.3 | 1 | 1.3
|  | PZA | %MO2 | ANDAMIOS | % | 2.17 | 1 | 2.17
|  | PZA | %MO5 | EQUIPO DE SEGURIDAD | % | 0.87 | 1 | 0.87
12211-073 | Caja chalupa 1 31/32" x 3 3/4" x 2 1/2" salida (1/2" Y 3/4") Raco 690, incluye: suministro, instalación, mano de obra, andamios, equipo y herramienta. | PZA | 342-RAC-0023 | CAJA CHALUPA 1 31/32 x 3 3/4 x 2 1/2 SAL (1/2 Y 3/4) RACO 690 | PZA | 1 | 77.6 | 77.6
|  | PZA | MO031 | AYUDANTE ESPECIALIZADO | JOR | 0.025 | 747.63 | 18.69
|  | PZA | MO084 | OFICIAL ELECTRICISTA | JOR | 0.025 | 1149.38 | 28.73
|  | PZA | MO094 | SOBRESTANTE | JOR | 0.0025 | 1251.93 | 3.13
|  | PZA | %MO1 | HERRAMIENTA MENOR | % | 1.3 | 1 | 1.3
|  | PZA | %MO2 | ANDAMIOS | % | 2.17 | 1 | 2.17
|  | PZA | %MO5 | EQUIPO DE SEGURIDAD | % | 0.87 | 1 | 0.87
12211-081 | Caja para 2 gangs 3 25/32"x3 3/4"x2 1/2" salida (1/2" y 3/4") Raco 691, incluye: suministro, instalación, mano de obra, andamios, equipo y herramienta. | PZA | 342-RAC-0051 | CAJA PARA 2 GANGS 3 25/32x3 3/4x2 1/2 SAL (1/2 y 3/4) RACO 691 | PZA | 1 | 147.24 | 147.24
|  | PZA | MO031 | AYUDANTE ESPECIALIZADO | JOR | 0.027778 | 747.63 | 20.77
|  | PZA | MO084 | OFICIAL ELECTRICISTA | JOR | 0.027778 | 1149.38 | 31.93
|  | PZA | MO094 | SOBRESTANTE | JOR | 0.0027778 | 1251.93 | 3.48
|  | PZA | %MO1 | HERRAMIENTA MENOR | % | 1.45 | 1 | 1.45
|  | PZA | %MO2 | ANDAMIOS | % | 2.41 | 1 | 2.41
|  | PZA | %MO5 | EQUIPO DE SEGURIDAD | % | 0.96 | 1 | 0.96
12211-082 | Caja para 3 gangs 5 19/32" x 3 3/4" x 2 1/2" salida ( 1/2" y 3/4")Raco 692, incluye: suministro, instalación, mano de obra, andamios, equipo y herramienta. | PZA | 342-RAC-0052 | CAJA PARA 3 GANGS 5 19/32 x 3 3/4 x 2 1/2 SAL ( 1/2 y 3/4)RACO 692 | PZA | 1 | 191.34 | 191.34
|  | PZA | MO031 | AYUDANTE ESPECIALIZADO | JOR | 0.03125 | 747.63 | 23.36
|  | PZA | MO084 | OFICIAL ELECTRICISTA | JOR | 0.03125 | 1149.38 | 35.92
|  | PZA | MO094 | SOBRESTANTE | JOR | 0.003125 | 1251.93 | 3.91
|  | PZA | %MO1 | HERRAMIENTA MENOR | % | 1.63 | 1 | 1.63
|  | PZA | %MO2 | ANDAMIOS | % | 2.71 | 1 | 2.71
|  | PZA | %MO5 | EQUIPO DE SEGURIDAD | % | 1.08 | 1 | 1.08
12211-083 | Caja para 4 gangs 7 13/32" x 3 3/4" x 2 1/2" salida (1/2" y 3/4") Raco 693, incluye: suministro, instalación, mano de obra, andamios, equipo y herramienta. | PZA | 342-RAC-0053 | CAJA PARA 4 GANGS 7 13/32 x 3 3/4 x 2 1/2 SAL (1/2 y 3/4) RACO 693 | PZA | 1 | 346.24 | 346.24
|  | PZA | MO031 | AYUDANTE ESPECIALIZADO | JOR | 0.037037 | 747.63 | 27.69
|  | PZA | MO084 | OFICIAL ELECTRICISTA | JOR | 0.037037 | 1149.38 | 42.57
|  | PZA | MO094 | SOBRESTANTE | JOR | 0.0037037 | 1251.93 | 4.64
|  | PZA | %MO1 | HERRAMIENTA MENOR | % | 1.93 | 1 | 1.93
|  | PZA | %MO2 | ANDAMIOS | % | 3.21 | 1 | 3.21
|  | PZA | %MO5 | EQUIPO DE SEGURIDAD | % | 1.28 | 1 | 1.28
12211-084 | Caja para 5 gangs 9 7/32" x 3 3/4" x 2 1/2" salida (1/2" y 3/4") Raco 694, incluye: suministro, instalación, mano de obra, andamios, equipo y herramienta. | PZA | 342-RAC-0054 | CAJA PARA 5 GANGS 9 7/32 x 3 3/4 x 2 1/2 SAL (1/2 y 3/4) RACO 694 | PZA | 1 | 438.24 | 438.24
|  | PZA | MO031 | AYUDANTE ESPECIALIZADO | JOR | 0.041667 | 747.63 | 31.15
|  | PZA | MO084 | OFICIAL ELECTRICISTA | JOR | 0.041667 | 1149.38 | 47.89
|  | PZA | MO094 | SOBRESTANTE | JOR | 0.0041667 | 1251.93 | 5.22
|  | PZA | %MO1 | HERRAMIENTA MENOR | % | 2.17 | 1 | 2.17
|  | PZA | %MO2 | ANDAMIOS | % | 3.61 | 1 | 3.61
|  | PZA | %MO5 | EQUIPO DE SEGURIDAD | % | 1.45 | 1 | 1.45
12211-085 | Caja para 1 gangs 1 31/32" x 3 3/4" x 3 1/2" Dble. prof.. salida (1/2" y 3/4") Raco 695, incluye: suministro, instalación, mano de obra, andamios, equipo y herramienta. | PZA | 342-RAC-0071 | CAJA PARA 1 GANGS 1 31/32 x 3 3/4 x 3 1/2 DBLE PROF. SAL (1/2 y 3/4) RACO 695 | PZA | 1 | 180.74 | 180.74
|  | PZA | MO031 | AYUDANTE ESPECIALIZADO | JOR | 0.026316 | 747.63 | 19.67
|  | PZA | MO084 | OFICIAL ELECTRICISTA | JOR | 0.026316 | 1149.38 | 30.25
|  | PZA | MO094 | SOBRESTANTE | JOR | 0.0026316 | 1251.93 | 3.29
|  | PZA | %MO1 | HERRAMIENTA MENOR | % | 1.37 | 1 | 1.37
|  | PZA | %MO2 | ANDAMIOS | % | 2.29 | 1 | 2.29
|  | PZA | %MO5 | EQUIPO DE SEGURIDAD | % | 0.91 | 1 | 0.91
12211-086 | Caja para 2 gangs 3 25/32" x 3 3/4" x 3 1/2" Dble. prof.. salida (1/2" y 3/4") Raco 696, incluye: suministro, instalación, mano de obra, andamios, equipo y herramienta. | PZA | 342-RAC-0072 | CAJA PARA 2 GANGS 3 25/32 x 3 3/4 x 3 1/2 DBLE PROF. SAL (1/2 y 3/4) RACO 696 | PZA | 1 | 188.59 | 188.59
|  | PZA | MO031 | AYUDANTE ESPECIALIZADO | JOR | 0.029412 | 747.63 | 21.99
|  | PZA | MO084 | OFICIAL ELECTRICISTA | JOR | 0.029412 | 1149.38 | 33.81
|  | PZA | MO094 | SOBRESTANTE | JOR | 0.0029412 | 1251.93 | 3.68
|  | PZA | %MO1 | HERRAMIENTA MENOR | % | 1.53 | 1 | 1.53
|  | PZA | %MO2 | ANDAMIOS | % | 2.55 | 1 | 2.55
|  | PZA | %MO5 | EQUIPO DE SEGURIDAD | % | 1.02 | 1 | 1.02
12211-087 | Caja para 3 gangs 5 19/32" x 3 3/4" x 3 1/2" Dble. prof.. salida (1/2" y 3/4") Raco 697, incluye: suministro, instalación, mano de obra, andamios, equipo y herramienta. | PZA | 342-RAC-0073 | CAJA PARA 3 GANGS 5 19/32 x 3 3/4 x 3 1/2 DBLE PROF. SAL (1/2 y 3/4) RACO 697 | PZA | 1 | 245.98 | 245.98
|  | PZA | MO031 | AYUDANTE ESPECIALIZADO | JOR | 0.033333 | 747.63 | 24.92
|  | PZA | MO084 | OFICIAL ELECTRICISTA | JOR | 0.033333 | 1149.38 | 38.31
|  | PZA | MO094 | SOBRESTANTE | JOR | 0.0033333 | 1251.93 | 4.17
|  | PZA | %MO1 | HERRAMIENTA MENOR | % | 1.74 | 1 | 1.74
|  | PZA | %MO2 | ANDAMIOS | % | 2.89 | 1 | 2.89
|  | PZA | %MO5 | EQUIPO DE SEGURIDAD | % | 1.16 | 1 | 1.16
12211-088 | Caja para 4 gangs 7 13/32" x 3 3/4" x 3 1/2" Dble. prof.. salida (1/2" y 3/4") Raco 698, incluye: suministro, instalación, mano de obra, andamios, equipo y herramienta. | PZA | 342-RAC-0074 | CAJA PARA 4 GANGS 7 13/32 x 3 3/4 x 3 1/2 DBLE PROF. SAL (1/2 y 3/4) RACO 698 | PZA | 1 | 266.88 | 266.88
|  | PZA | MO031 | AYUDANTE ESPECIALIZADO | JOR | 0.041667 | 747.63 | 31.15
|  | PZA | MO084 | OFICIAL ELECTRICISTA | JOR | 0.041667 | 1149.38 | 47.89
|  | PZA | MO094 | SOBRESTANTE | JOR | 0.0041667 | 1251.93 | 5.22
|  | PZA | %MO1 | HERRAMIENTA MENOR | % | 2.17 | 1 | 2.17
|  | PZA | %MO2 | ANDAMIOS | % | 3.61 | 1 | 3.61
|  | PZA | %MO5 | EQUIPO DE SEGURIDAD | % | 1.45 | 1 | 1.45
12211-089 | Caja para 5 gangs 9 7/32" x 3 3/4" x 3 1/2" Dble. prof.. salida (1/2" y 3/4") Raco 699, incluye: suministro, instalación, mano de obra, andamios, equipo y herramienta. | PZA | 342-RAC-0075 | CAJA PARA 5 GANGS 9 7/32 x 3 3/4 x 3 1/2 DBLE PROF. SAL (1/2 y 3/4) RACO 699 | PZA | 1 | 1607.02 | 1607.02
|  | PZA | MO031 | AYUDANTE ESPECIALIZADO | JOR | 0.045455 | 747.63 | 33.98
|  | PZA | MO084 | OFICIAL ELECTRICISTA | JOR | 0.045455 | 1149.38 | 52.24
|  | PZA | MO094 | SOBRESTANTE | JOR | 0.0045455 | 1251.93 | 5.69
|  | PZA | %MO1 | HERRAMIENTA MENOR | % | 2.36 | 1 | 2.36
|  | PZA | %MO2 | ANDAMIOS | % | 3.94 | 1 | 3.94
|  | PZA | %MO5 | EQUIPO DE SEGURIDAD | % | 1.58 | 1 | 1.58
12211-101 | Tapa cuadrada ciega de 4" x 4" Raco 752, incluye: suministro, instalación, mano de obra, andamios, equipo y herramienta. | PZA | 342-RAC-0091 | TAPA CUADRADA CIEGA DE 4 x 4 RACO 752 | PZA | 1 | 17.97 | 17.97
|  | PZA | MO031 | AYUDANTE ESPECIALIZADO | JOR | 0.0125 | 747.63 | 9.35
|  | PZA | MO084 | OFICIAL ELECTRICISTA | JOR | 0.0125 | 1149.38 | 14.37
|  | PZA | MO094 | SOBRESTANTE | JOR | 0.00125 | 1251.93 | 1.56
|  | PZA | %MO1 | HERRAMIENTA MENOR | % | 0.65 | 1 | 0.65
|  | PZA | %MO2 | ANDAMIOS | % | 1.08 | 1 | 1.08
|  | PZA | %MO5 | EQUIPO DE SEGURIDAD | % | 0.43 | 1 | 0.43
12211-103 | Sobretapa cuadrada de 4" x 4" Raco 787 , incluye: suministro, instalación, mano de obra, andamios, equipo y herramienta. | PZA | 342-RAC-0092 | SOBRETAPA CUADRADA DE 4 x 4 RACO 787 | PZA | 1 | 43.73 | 43.73
|  | PZA | MO031 | AYUDANTE ESPECIALIZADO | JOR | 0.0125 | 747.63 | 9.35
|  | PZA | MO084 | OFICIAL ELECTRICISTA | JOR | 0.0125 | 1149.38 | 14.37
|  | PZA | MO094 | SOBRESTANTE | JOR | 0.00125 | 1251.93 | 1.56
|  | PZA | %MO1 | HERRAMIENTA MENOR | % | 0.65 | 1 | 0.65
|  | PZA | %MO2 | ANDAMIOS | % | 1.08 | 1 | 1.08
|  | PZA | %MO5 | EQUIPO DE SEGURIDAD | % | 0.43 | 1 | 0.43
12211-105 | Tapa cuadrada ciega de 4" 11/16 x 4 11/16" Raco 833, incluye: suministro, instalación, mano de obra, andamios, equipo y herramienta. | PZA | 342-RAC-0093 | TAPA CUADRADA CIEGA DE 4 11/16 x 4 11/16 RACO 833 | PZA | 1 | 34.27 | 34.27
|  | PZA | MO031 | AYUDANTE ESPECIALIZADO | JOR | 0.012821 | 747.63 | 9.58
|  | PZA | MO084 | OFICIAL ELECTRICISTA | JOR | 0.012821 | 1149.38 | 14.74
|  | PZA | MO094 | SOBRESTANTE | JOR | 0.0012821 | 1251.93 | 1.61
|  | PZA | %MO1 | HERRAMIENTA MENOR | % | 0.67 | 1 | 0.67
|  | PZA | %MO2 | ANDAMIOS | % | 1.1 | 1 | 1.1
|  | PZA | %MO5 | EQUIPO DE SEGURIDAD | % | 0.44 | 1 | 0.44
12211-107 | Sobretapa cuadrada de 4" 11/16 x 4 11/16" Raco 837, incluye: suministro, instalación, mano de obra, andamios, equipo y herramienta. | PZA | 342-RAC-0094 | SOBRETAPA CUADRADA DE 4 11/16 x 4 11/16 RACO 837 | PZA | 1 | 51.97 | 51.97
|  | PZA | MO031 | AYUDANTE ESPECIALIZADO | JOR | 0.012821 | 747.63 | 9.58
|  | PZA | MO084 | OFICIAL ELECTRICISTA | JOR | 0.012821 | 1149.38 | 14.74
|  | PZA | MO094 | SOBRESTANTE | JOR | 0.0012821 | 1251.93 | 1.61
|  | PZA | %MO1 | HERRAMIENTA MENOR | % | 0.67 | 1 | 0.67
|  | PZA | %MO2 | ANDAMIOS | % | 1.1 | 1 | 1.1
|  | PZA | %MO5 | EQUIPO DE SEGURIDAD | % | 0.44 | 1 | 0.44
12211-109 | Conector glandula PG 16 para conductor de 10 a 14 mm, incluye: suministro e instalación | PZA | 342-VAR-0131 | CONECTOR GLANDULA PG 16 PARA CABLE DE 10 A 14 MM | PZA | 1 | 28.6 | 28.6
|  | PZA | MO031 | AYUDANTE ESPECIALIZADO | JOR | 0.015625 | 747.63 | 11.68
|  | PZA | MO084 | OFICIAL ELECTRICISTA | JOR | 0.015625 | 1149.38 | 17.96
|  | PZA | MO094 | SOBRESTANTE | JOR | 0.0015625 | 1251.93 | 1.96
|  | PZA | %MO1 | HERRAMIENTA MENOR | % | 0.82 | 1 | 0.82
|  | PZA | %MO2 | ANDAMIOS | % | 1.36 | 1 | 1.36
|  | PZA | %MO5 | EQUIPO DE SEGURIDAD | % | 0.54 | 1 | 0.54
12211-111 | Instalación de Luminaria fluorescente de 2x54 W. T-5, con balastro electrónico tipo industrial en tira continua hasta 6 m. de altura, incluye: mano de obra, equipo y herramienta. | PZA | MO031 | AYUDANTE ESPECIALIZADO | JOR | 0.16667 | 747.63 | 124.61
|  | PZA | MO084 | OFICIAL ELECTRICISTA | JOR | 0.16667 | 1149.38 | 191.56
|  | PZA | MO094 | SOBRESTANTE | JOR | 0.016667 | 1251.93 | 20.87
|  | PZA | %MO1 | HERRAMIENTA MENOR | % | 8.67 | 1 | 8.67
|  | PZA | %MO2 | ANDAMIOS | % | 57.82 | 1 | 57.82
|  | PZA | %MO5 | EQUIPO DE SEGURIDAD | % | 5.78 | 1 | 5.78
12211-112 | Instalación de Luminaria fluorescente de 1x54 W. T-5, con balastro electrónico tipo industrial en tira continua hasta 6 m. de altura, incluye: mano de obra, equipo y herramienta. | PZA | MO031 | AYUDANTE ESPECIALIZADO | JOR | 0.125 | 747.63 | 93.45
|  | PZA | MO084 | OFICIAL ELECTRICISTA | JOR | 0.125 | 1149.38 | 143.67
|  | PZA | MO094 | SOBRESTANTE | JOR | 0.0125 | 1251.93 | 15.65
|  | PZA | %MO1 | HERRAMIENTA MENOR | % | 6.5 | 1 | 6.5
|  | PZA | %MO2 | ANDAMIOS | % | 43.36 | 1 | 43.36
|  | PZA | %MO5 | EQUIPO DE SEGURIDAD | % | 4.34 | 1 | 4.34
12211-113 | Instalación de Luminaria fluorescente de 2x28 W. T-5, hasta 3 m. de altura, incluye: mano de obra, equipo y herramienta. | PZA | MO031 | AYUDANTE ESPECIALIZADO | JOR | 0.1 | 747.63 | 74.76
|  | PZA | MO084 | OFICIAL ELECTRICISTA | JOR | 0.1 | 1149.38 | 114.94
|  | PZA | MO094 | SOBRESTANTE | JOR | 0.01 | 1251.93 | 12.52
|  | PZA | %MO1 | HERRAMIENTA MENOR | % | 5.2 | 1 | 5.2
|  | PZA | %MO2 | ANDAMIOS | % | 8.67 | 1 | 8.67
|  | PZA | %MO5 | EQUIPO DE SEGURIDAD | % | 3.47 | 1 | 3.47
12211-114 | Instalación de luminaria Walpack II, aditivos metálicos de 175W, incluye: mano de obra, equipo y herramienta. | PZA | MO031 | AYUDANTE ESPECIALIZADO | JOR | 0.125 | 747.63 | 93.45
|  | PZA | MO084 | OFICIAL ELECTRICISTA | JOR | 0.125 | 1149.38 | 143.67
|  | PZA | MO094 | SOBRESTANTE | JOR | 0.0125 | 1251.93 | 15.65
|  | PZA | %MO1 | HERRAMIENTA MENOR | % | 6.5 | 1 | 6.5
|  | PZA | %MO2 | ANDAMIOS | % | 21.68 | 1 | 21.68
|  | PZA | %MO5 | EQUIPO DE SEGURIDAD | % | 4.34 | 1 | 4.34
12212-115 | Base plana de bronce para punta de pararrayos, incluye: suministro, acarreos, elevaciones, fijación, mano de obra, equipo y herramienta. | PZA | 345-ANP-0101 | BASE PLANA DE BRONCE PARA PUNTA DE PARARRAYOS | PZA | 1 | 299.2 | 299.2
|  | PZA | 345-ANP-0127 | TORNILLO DE ACERO INOXIDABLE CUERDA CORRIDA | PZA | 4 | 5.7 | 22.8
|  | PZA | 345-ANP-0128 | TAQUETE DE NYLON PARA TORNILLO | PZA | 4 | 3.3 | 13.2
|  | PZA | MO031 | AYUDANTE ESPECIALIZADO | JOR | 0.041667 | 747.63 | 31.15
|  | PZA | MO111 | TECNICO ESPECIALIZADO | JOR | 0.041667 | 1251.93 | 52.16
|  | PZA | %MO1 | HERRAMIENTA MENOR | % | 2.15 | 1 | 2.15
12212-116 | Base plana de bronce en techo de lámina para punta de pararrayos, incluye: suministro, acarreos, elevaciones, fijación, mano de obra, equipo y herramienta. | PZA | 345-ANP-0102 | BASE PLANA DE BRONCE EN TECHO DE LAMINA PARA PUNTA DE PARARRAYOS | PZA | 1 | 382.8 | 382.8
|  | PZA | 345-ANP-0127 | TORNILLO DE ACERO INOXIDABLE CUERDA CORRIDA | PZA | 4 | 5.7 | 22.8
|  | PZA | MO031 | AYUDANTE ESPECIALIZADO | JOR | 0.041667 | 747.63 | 31.15
|  | PZA | MO111 | TECNICO ESPECIALIZADO | JOR | 0.041667 | 1251.93 | 52.16
|  | PZA | %MO1 | HERRAMIENTA MENOR | % | 2.15 | 1 | 2.15
|  | PZA | %MO5 | EQUIPO DE SEGURIDAD | % | 1.43 | 1 | 1.43
12212-117 | Rodilla niveladora de bronce para pararrayos, incluye: suministro, acarreos, elevaciones, mano de obra, equipo y herramienta. | PZA | 345-ANP-0104 | RODILLA NIVELADORA DE BONCE PARA PARARRAYOS | PZA | 1 | 263.8 | 263.8
|  | PZA | MO031 | AYUDANTE ESPECIALIZADO | JOR | 0.027778 | 747.63 | 20.77
|  | PZA | MO111 | TECNICO ESPECIALIZADO | JOR | 0.027778 | 1251.93 | 34.78
|  | PZA | %MO1 | HERRAMIENTA MENOR | % | 1.43 | 1 | 1.43
|  | PZA | %MO5 | EQUIPO DE SEGURIDAD | % | 0.95 | 1 | 0.95
12212-121 | Tripie galvanizado para punta de pararrayos de 91 cm, incluye: suministro, acarreos, elevaciones, fijación, mano de obra, equipo y herramienta. | PZA | 345-ANP-0105 | TRIPIE GALVANIZADO P/PUNTAS DE 91 CM DE PARARRAYOS | PZA | 1 | 298.3 | 298.3
|  | PZA | 345-ANP-0127 | TORNILLO DE ACERO INOXIDABLE CUERDA CORRIDA | PZA | 12 | 5.7 | 68.4
|  | PZA | 345-ANP-0128 | TAQUETE DE NYLON PARA TORNILLO | PZA | 12 | 3.3 | 39.6
|  | PZA | MO031 | AYUDANTE ESPECIALIZADO | JOR | 0.125 | 747.63 | 93.45
|  | PZA | MO111 | TECNICO ESPECIALIZADO | JOR | 0.125 | 1251.93 | 156.49
|  | PZA | %MO1 | HERRAMIENTA MENOR | % | 6.43 | 1 | 6.43
|  | PZA | %MO5 | EQUIPO DE SEGURIDAD | % | 4.29 | 1 | 4.29
12212-122 | Tripie galvanizado para punta de pararrayos de 122 cm, incluye: suministro, acarreos, elevaciones, fijación, mano de obra, equipo y herramienta. | PZA | 345-ANP-0106 | TRIPIE GALVANIZADO P/PUNTAS DE 122 CM DE PARARRAYOS | PZA | 1 | 351.7 | 351.7
|  | PZA | 345-ANP-0127 | TORNILLO DE ACERO INOXIDABLE CUERDA CORRIDA | PZA | 12 | 5.7 | 68.4
|  | PZA | 345-ANP-0128 | TAQUETE DE NYLON PARA TORNILLO | PZA | 12 | 3.3 | 39.6
|  | PZA | MO031 | AYUDANTE ESPECIALIZADO | JOR | 0.125 | 747.63 | 93.45
|  | PZA | MO111 | TECNICO ESPECIALIZADO | JOR | 0.125 | 1251.93 | 156.49
|  | PZA | %MO1 | HERRAMIENTA MENOR | % | 6.43 | 1 | 6.43
12212-131 | Punta maciza cromada de 25 cm. para pararrayos, incluye: suministro, acarreos, elevaciones, colocación, mano de obra, equipo y herramienta. | PZA | 345-ANP-0107 | PUNTA MACIZA CROMADA DE 25 CM PARA PARARRAYOS | PZA | 1 | 633.9 | 633.9
|  | PZA | MO031 | AYUDANTE ESPECIALIZADO | JOR | 0.025 | 747.63 | 18.69
|  | PZA | MO111 | TECNICO ESPECIALIZADO | JOR | 0.025 | 1251.93 | 31.3
|  | PZA | %MO1 | HERRAMIENTA MENOR | % | 1.29 | 1 | 1.29
|  | PZA | %MO5 | EQUIPO DE SEGURIDAD | % | 0.86 | 1 | 0.86
12212-132 | Punta maciza cromada de 30 cm. para pararrayos, incluye: suministro, acarreos, elevaciones, colocación, mano de obra, equipo y herramienta. | PZA | 345-ANP-0108 | PUNTA MACIZA CROMADA DE 30 CM PARA PARARRAYOS | PZA | 1 | 589.4 | 589.4
|  | PZA | MO031 | AYUDANTE ESPECIALIZADO | JOR | 0.025 | 747.63 | 18.69
|  | PZA | MO111 | TECNICO ESPECIALIZADO | JOR | 0.025 | 1251.93 | 31.3
|  | PZA | %MO1 | HERRAMIENTA MENOR | % | 1.29 | 1 | 1.29
12212-133 | Punta maciza cromada de 60 cm. para pararrayos, incluye: suministro, acarreos, elevaciones, colocación, mano de obra, equipo y herramienta. | PZA | 345-ANP-0109 | PUNTA MACIZA CROMADA DE 60 CM PARA PARARRAYOS | PZA | 1 | 907.9 | 907.9
|  | PZA | MO031 | AYUDANTE ESPECIALIZADO | JOR | 0.027778 | 747.63 | 20.77
|  | PZA | MO111 | TECNICO ESPECIALIZADO | JOR | 0.027778 | 1251.93 | 34.78
|  | PZA | %MO1 | HERRAMIENTA MENOR | % | 1.43 | 1 | 1.43
|  | PZA | %MO5 | EQUIPO DE SEGURIDAD | % | 0.95 | 1 | 0.95
12212-134 | Punta maciza cromada de 91 cm. para pararrayos, incluye: suministro, acarreos, elevaciones, colocación, mano de obra, equipo y herramienta. | PZA | 345-ANP-0110 | PUNTA MACIZA CROMADA DE 91 CM PARA PARARRAYOS | PZA | 1 | 1115.4 | 1115.4
|  | PZA | MO031 | AYUDANTE ESPECIALIZADO | JOR | 0.041667 | 747.63 | 31.15
|  | PZA | MO111 | TECNICO ESPECIALIZADO | JOR | 0.041667 | 1251.93 | 52.16
|  | PZA | %MO1 | HERRAMIENTA MENOR | % | 2.15 | 1 | 2.15
12212-135 | Punta maciza cromada de 122 cm. para pararrayos, incluye: suministro, acarreos, elevaciones, colocación, mano de obra, equipo y herramienta. | PZA | 345-ANP-0111 | PUNTA MACIZA CROMADA DE 122 CM PARA PARARRAYOS | PZA | 1 | 1230.9 | 1230.9
|  | PZA | MO031 | AYUDANTE ESPECIALIZADO | JOR | 0.055556 | 747.63 | 41.54
|  | PZA | MO111 | TECNICO ESPECIALIZADO | JOR | 0.055556 | 1251.93 | 69.55
|  | PZA | %MO1 | HERRAMIENTA MENOR | % | 2.86 | 1 | 2.86
|  | PZA | %MO5 | EQUIPO DE SEGURIDAD | % | 1.91 | 1 | 1.91
12212-141 | Conector "T" mecánico de bronce para pararrayos, incluye: suministro, acarreos, elevaciones, instalación, mano de obra, equipo y herramienta. | PZA | 345-ANP-0112 | CONECTOR T MECANICO DE BRONCE PARA PARARRAYOS | PZA | 1 | 339.1 | 339.1
|  | PZA | MO031 | AYUDANTE ESPECIALIZADO | JOR | 0.0625 | 747.63 | 46.73
|  | PZA | MO111 | TECNICO ESPECIALIZADO | JOR | 0.0625 | 1251.93 | 78.25
|  | PZA | %MO1 | HERRAMIENTA MENOR | % | 3.23 | 1 | 3.23
12212-142 | Conector recto mecánico de bronce para pararrayos, incluye: suministro, acarreos, elevaciones, instalación, mano de obra, equipo y herramienta. | PZA | 345-ANP-0113 | CONECTOR RECTO MECANICO DE BRONCE PARA PARARRAYOS | PZA | 1 | 304.8 | 304.8
|  | PZA | MO031 | AYUDANTE ESPECIALIZADO | JOR | 0.041667 | 747.63 | 31.15
|  | PZA | MO111 | TECNICO ESPECIALIZADO | JOR | 0.041667 | 1251.93 | 52.16
|  | PZA | %MO1 | HERRAMIENTA MENOR | % | 2.15 | 1 | 2.15
|  | PZA | %MO5 | EQUIPO DE SEGURIDAD | % | 1.43 | 1 | 1.43
12212-143 | Conector cruz de bronce para pararrayos, incluye: suministro, acarreos, elevaciones, instalación, mano de obra, equipo y herramienta. | PZA | 345-ANP-0114 | CONECTOR CRUZ DE BRONCE PARA PARARRAYOS | PZA | 1 | 235.9 | 235.9
|  | PZA | MO031 | AYUDANTE ESPECIALIZADO | JOR | 0.0625 | 747.63 | 46.73
|  | PZA | MO111 | TECNICO ESPECIALIZADO | JOR | 0.0625 | 1251.93 | 78.25
|  | PZA | %MO1 | HERRAMIENTA MENOR | % | 3.23 | 1 | 3.23
|  | PZA | %MO5 | EQUIPO DE SEGURIDAD | % | 2.15 | 1 | 2.15
12212-144 | Conector de contacto de bronce para pararrayos, incluye: suministro, acarreos, elevaciones, instalación, mano de obra, equipo y herramienta. | PZA | 345-ANP-0114 | CONECTOR CRUZ DE BRONCE PARA PARARRAYOS | PZA | 1 | 235.9 | 235.9
|  | PZA | MO031 | AYUDANTE ESPECIALIZADO | JOR | 0.041667 | 747.63 | 31.15
|  | PZA | MO111 | TECNICO ESPECIALIZADO | JOR | 0.041667 | 1251.93 | 52.16
|  | PZA | %MO1 | HERRAMIENTA MENOR | % | 2.15 | 1 | 2.15
|  | PZA | %MO5 | EQUIPO DE SEGURIDAD | % | 1.43 | 1 | 1.43
12212-145 | Conector de bronce para tubería de 25 mm, incluye: suministro, acarreos, elevaciones, instalación, mano de obra, equipo y herramienta. | PZA | 345-ANP-0116 | CONECTOR DE BRONCE PARA TUBERIA DE 25 MM | PZA | 1 | 376.2 | 376.2
|  | PZA | MO031 | AYUDANTE ESPECIALIZADO | JOR | 0.041667 | 747.63 | 31.15
|  | PZA | MO111 | TECNICO ESPECIALIZADO | JOR | 0.041667 | 1251.93 | 52.16
|  | PZA | %MO1 | HERRAMIENTA MENOR | % | 2.15 | 1 | 2.15
|  | PZA | %MO5 | EQUIPO DE SEGURIDAD | % | 1.43 | 1 | 1.43
12212-146 | Conector de bronce para tubería de 38 a 51 mm, incluye: suministro, acarreos, elevaciones, instalación, mano de obra, equipo y herramienta. | PZA | 345-ANP-0117 | CONECTOR DE BRONCE PARA TUBERIA DE 38 A 51 MM | PZA | 1 | 815.2 | 815.2
|  | PZA | MO031 | AYUDANTE ESPECIALIZADO | JOR | 0.0625 | 747.63 | 46.73
|  | PZA | MO111 | TECNICO ESPECIALIZADO | JOR | 0.0625 | 1251.93 | 78.25
|  | PZA | %MO1 | HERRAMIENTA MENOR | % | 3.23 | 1 | 3.23
|  | PZA | %MO5 | EQUIPO DE SEGURIDAD | % | 2.15 | 1 | 2.15
12212-147 | Conector de bronce para tubería de 64 a 102 mm, incluye: suministro, acarreos, elevaciones, instalación, mano de obra, equipo y herramienta. | PZA | 345-ANP-0118 | CONECTOR DE BRONCE PARA TUBERIA DE 64 A 102 MM | PZA | 1 | 896.8 | 896.8
|  | PZA | MO031 | AYUDANTE ESPECIALIZADO | JOR | 0.071429 | 747.63 | 53.4
|  | PZA | MO111 | TECNICO ESPECIALIZADO | JOR | 0.071429 | 1251.93 | 89.42
|  | PZA | %MO1 | HERRAMIENTA MENOR | % | 3.68 | 1 | 3.68
|  | PZA | %MO5 | EQUIPO DE SEGURIDAD | % | 2.45 | 1 | 2.45
12212-148 | Conector pasa muro de bronce para pararrayos, incluye: suministro, acarreos, elevaciones, instalación, mano de obra, equipo y herramienta. | PZA | 345-ANP-0119 | CONECTOR PASA MURO DE BRONCE PARA PARARRAYOS | PZA | 1 | 434.3 | 434.3
|  | PZA | MO031 | AYUDANTE ESPECIALIZADO | JOR | 0.083333 | 747.63 | 62.3
|  | PZA | MO111 | TECNICO ESPECIALIZADO | JOR | 0.083333 | 1251.93 | 104.33
|  | PZA | %MO1 | HERRAMIENTA MENOR | % | 4.29 | 1 | 4.29
|  | PZA | %MO2 | ANDAMIOS | % | 4.29 | 1 | 4.29
|  | PZA | %MO5 | EQUIPO DE SEGURIDAD | % | 2.86 | 1 | 2.86
12212-149 | Conector pasa losa de bronce para pararrayos, incluye: suministro, acarreos, elevaciones, instalación, mano de obra, equipo y herramienta. | PZA | 345-ANP-0120 | CONECTOR PASA LOSA BRONCE PARA PARARRAYOS | PZA | 1 | 569.5 | 569.5
|  | PZA | MO031 | AYUDANTE ESPECIALIZADO | JOR | 0.083333 | 747.63 | 62.3
|  | PZA | MO111 | TECNICO ESPECIALIZADO | JOR | 0.083333 | 1251.93 | 104.33
|  | PZA | %MO1 | HERRAMIENTA MENOR | % | 4.29 | 1 | 4.29
|  | PZA | %MO2 | ANDAMIOS | % | 4.29 | 1 | 4.29
|  | PZA | %MO5 | EQUIPO DE SEGURIDAD | % | 2.86 | 1 | 2.86
12212-150 | Varilla de cobre de 13 mm de diámetro por 1 m, incluye: suministro, acarreos, elevaciones, instalación, mano de obra, equipo y herramienta. | PZA | 345-ANP-0121 | VARILLA DE COBRE DE 3 M. POR 13 MM (1/2) | PZA | 1 | 621.6 | 621.6
|  | PZA | MO031 | AYUDANTE ESPECIALIZADO | JOR | 0.083333 | 747.63 | 62.3
|  | PZA | MO111 | TECNICO ESPECIALIZADO | JOR | 0.083333 | 1251.93 | 104.33
|  | PZA | %MO1 | HERRAMIENTA MENOR | % | 4.29 | 1 | 4.29
|  | PZA | %MO5 | EQUIPO DE SEGURIDAD | % | 2.86 | 1 | 2.86
12212-151 | Abrazadera de cobre para cable de pararrayos, incluye: suministro, acarreos, elevaciones, instalación, mano de obra, equipo y herramienta. | PZA | 345-ANP-0122 | ABRAZADERA DE COBRE PARA CABLE DE PARARRAYOS | PZA | 1 | 13.4 | 13.4
|  | PZA | 345-ANP-0127 | TORNILLO DE ACERO INOXIDABLE CUERDA CORRIDA | PZA | 1 | 5.7 | 5.7
|  | PZA | 345-ANP-0128 | TAQUETE DE NYLON PARA TORNILLO | PZA | 1 | 3.3 | 3.3
|  | PZA | MO031 | AYUDANTE ESPECIALIZADO | JOR | 0.015625 | 747.63 | 11.68
|  | PZA | MO111 | TECNICO ESPECIALIZADO | JOR | 0.015625 | 1251.93 | 19.56
|  | PZA | %MO1 | HERRAMIENTA MENOR | % | 0.8 | 1 | 0.8
|  | PZA | %MO2 | ANDAMIOS | % | 0.8 | 1 | 0.8
12212-152 | Cable de cobre de 32 hilos (11.9 mm) para pararrayo, incluye: suministro, acarreos, elevaciones, instalación, mano de obra, equipo y herramienta. | M | 345-ANP-0125 | CABLE DE COBRE DE 32 HILOS (11.9 MM) PARA PARARRAYOS | M | 1.02 | 256.6 | 261.73
|  | M | MO031 | AYUDANTE ESPECIALIZADO | JOR | 0.01 | 747.63 | 7.48
|  | M | MO111 | TECNICO ESPECIALIZADO | JOR | 0.01 | 1251.93 | 12.52
|  | M | %MO1 | HERRAMIENTA MENOR | % | 0.52 | 1 | 0.52
|  | M | %MO2 | ANDAMIOS | % | 0.53 | 1 | 0.53
12212-153 | Cable de cobre de 28 hilos (13 mm) para pararrayo, incluye: suministro, acarreos, elevaciones, instalación, mano de obra, equipo y herramienta. | M | 345-ANP-0126 | CABLE DE COBRE DE 28 HILOS (13 MM) PARA PARARRAYOS | M | 1.02 | 444.2 | 453.08
|  | M | MO031 | AYUDANTE ESPECIALIZADO | JOR | 0.015625 | 747.63 | 11.68
|  | M | MO111 | TECNICO ESPECIALIZADO | JOR | 0.015625 | 1251.93 | 19.56
|  | M | %MO1 | HERRAMIENTA MENOR | % | 0.8 | 1 | 0.8
|  | M | %MO2 | ANDAMIOS | % | 0.8 | 1 | 0.8
12212-154 | Abrazadera de bronce para tierras, incluye: suministro, acarreos, elevaciones, instalación, mano de obra, equipo y herramienta. | PZA | 345-ANP-0129 | ABRAZADERA PARA TIERRA DE PARARRAYOS | PZA | 1 | 250.7 | 250.7
|  | PZA | MO031 | AYUDANTE ESPECIALIZADO | JOR | 0.027778 | 747.63 | 20.77
|  | PZA | MO111 | TECNICO ESPECIALIZADO | JOR | 0.027778 | 1251.93 | 34.78
|  | PZA | %MO1 | HERRAMIENTA MENOR | % | 1.43 | 1 | 1.43
12212-155 | Desconectador de bronce para tierras, incluye: suministro, acarreos, instalación, mano de obra, equipo y herramienta. | PZA | 345-ANP-0130 | DESCONECTADOR DE TIERRA DE BRONCE PARA PARARRAYOS | PZA | 1 | 403.2 | 403.2
|  | PZA | MO031 | AYUDANTE ESPECIALIZADO | JOR | 0.027778 | 747.63 | 20.77
|  | PZA | MO111 | TECNICO ESPECIALIZADO | JOR | 0.027778 | 1251.93 | 34.78
|  | PZA | %MO1 | HERRAMIENTA MENOR | % | 1.43 | 1 | 1.43
12212-156 | Quimico intensificador de tierras, incluye: suministro, acarreos, mano de obra, equipo y herramienta. | KG | 345-ANP-0131 | QUIMICO INTENSIFICADOR DE TIERRAS | KG | 1 | 31.2 | 31.2
|  | KG | MO031 | AYUDANTE ESPECIALIZADO | JOR | 0.016667 | 747.63 | 12.46
|  | KG | MO111 | TECNICO ESPECIALIZADO | JOR | 0.016667 | 1251.93 | 20.87
|  | KG | %MO1 | HERRAMIENTA MENOR | % | 0.86 | 1 | 0.86
12212-157 | Bayoneta para tierra de 5/8"x3.00 m, incluye: suministro, acarreos, instalación, mano de obra, equipo y herramienta. | PZA | 345-ANP-0132 | BAYONETA PARA TIERRA 5/8 X 3.00 MT | PZA | 1 | 750.2 | 750.2
|  | PZA | MO031 | AYUDANTE ESPECIALIZADO | JOR | 0.16667 | 747.63 | 124.61
|  | PZA | MO111 | TECNICO ESPECIALIZADO | JOR | 0.16667 | 1251.93 | 208.66
|  | PZA | %MO1 | HERRAMIENTA MENOR | % | 8.58 | 1 | 8.58
|  | PZA | %MO5 | EQUIPO DE SEGURIDAD | % | 5.72 | 1 | 5.72
12212-161 | Rehilete de acero inoxidable con varilla de 0.46 m, incluye: suministro, acarreos, instalación, mano de obra, equipo y herramienta. | PZA | 345-ANP-0133 | REHILETE ACERO INOXIDABLE C/VARILLA DE 0.46 M | PZA | 1 | 1507.7 | 1507.7
|  | PZA | MO031 | AYUDANTE ESPECIALIZADO | JOR | 0.25 | 747.63 | 186.91
|  | PZA | MO111 | TECNICO ESPECIALIZADO | JOR | 0.25 | 1251.93 | 312.98
|  | PZA | %MO1 | HERRAMIENTA MENOR | % | 12.88 | 1 | 12.88
|  | PZA | %MO5 | EQUIPO DE SEGURIDAD | % | 8.58 | 1 | 8.58
12212-162 | Rehilete de acero inoxidable con varilla de 0.70 m, incluye: suministro, acarreos, instalación, mano de obra, equipo y herramienta. | PZA | 345-ANP-0134 | REHILETE ACERO INOXIDABLE C/VARILLA DE 0.70 M | PZA | 1 | 1670 | 1670
|  | PZA | MO031 | AYUDANTE ESPECIALIZADO | JOR | 0.33333 | 747.63 | 249.21
|  | PZA | MO111 | TECNICO ESPECIALIZADO | JOR | 0.33333 | 1251.93 | 417.31
|  | PZA | %MO1 | HERRAMIENTA MENOR | % | 17.16 | 1 | 17.16
|  | PZA | %MO5 | EQUIPO DE SEGURIDAD | % | 11.44 | 1 | 11.44
12212-163 | Rehilete de cobre con varilla de 0.46 m, incluye: suministro, acarreos, instalación, mano de obra, equipo y herramienta. | PZA | 345-ANP-0135 | REHILETE COBRE PARA TIERRAS C/VARILLA DE 0.46 M | PZA | 1 | 2162.6 | 2162.6
|  | PZA | MO031 | AYUDANTE ESPECIALIZADO | JOR | 0.25 | 747.63 | 186.91
|  | PZA | MO111 | TECNICO ESPECIALIZADO | JOR | 0.25 | 1251.93 | 312.98
|  | PZA | %MO1 | HERRAMIENTA MENOR | % | 12.88 | 1 | 12.88
|  | PZA | %MO5 | EQUIPO DE SEGURIDAD | % | 8.58 | 1 | 8.58
12212-164 | Rehilete de cobre con varilla de 0.70 m, incluye: suministro, acarreos, instalación, mano de obra, equipo y herramienta. | PZA | 345-ANP-0136 | REHILETE COBRE PARA TIERRAS C/VARILLA DE 0.70 M | PZA | 1 | 2281.5 | 2281.5
|  | PZA | MO031 | AYUDANTE ESPECIALIZADO | JOR | 0.33333 | 747.63 | 249.21
|  | PZA | MO111 | TECNICO ESPECIALIZADO | JOR | 0.33333 | 1251.93 | 417.31
|  | PZA | %MO1 | HERRAMIENTA MENOR | % | 17.16 | 1 | 17.16
|  | PZA | %MO5 | EQUIPO DE SEGURIDAD | % | 11.44 | 1 | 11.44
12212-171 | Base plana de aluminio para punta de pararrayos, incluye: suministro, acarreos, elevaciones, fijación, mano de obra, equipo y herramienta. | PZA | 345-ANP-0127 | TORNILLO DE ACERO INOXIDABLE CUERDA CORRIDA | PZA | 4 | 5.7 | 22.8
|  | PZA | 345-ANP-0128 | TAQUETE DE NYLON PARA TORNILLO | PZA | 4 | 3.3 | 13.2
|  | PZA | 345-ANP-0151 | BASE PLANA DE ALUMINIO PARA PUNTA DE PARARRAYOS | PZA | 1 | 154.5 | 154.5
|  | PZA | MO031 | AYUDANTE ESPECIALIZADO | JOR | 0.041667 | 747.63 | 31.15
|  | PZA | MO111 | TECNICO ESPECIALIZADO | JOR | 0.041667 | 1251.93 | 52.16
|  | PZA | %MO1 | HERRAMIENTA MENOR | % | 2.15 | 1 | 2.15
|  | PZA | %MO5 | EQUIPO DE SEGURIDAD | % | 1.43 | 1 | 1.43
12212-172 | Base plana de aluminio en techo de lámina para punta de pararrayos, incluye: suministro, acarreos, elevaciones, fijación, mano de obra, equipo y herramienta. | PZA | 345-ANP-0127 | TORNILLO DE ACERO INOXIDABLE CUERDA CORRIDA | PZA | 4 | 5.7 | 22.8
|  | PZA | 345-ANP-0152 | BASE PLANA DE ALUMINIO EN TECHO DE LAMINA PARA PUNTA DE PARARRAYOS | PZA | 1 | 233.5 | 233.5
|  | PZA | MO031 | AYUDANTE ESPECIALIZADO | JOR | 0.041667 | 747.63 | 31.15
|  | PZA | MO111 | TECNICO ESPECIALIZADO | JOR | 0.041667 | 1251.93 | 52.16
|  | PZA | %MO1 | HERRAMIENTA MENOR | % | 2.15 | 1 | 2.15
|  | PZA | %MO5 | EQUIPO DE SEGURIDAD | % | 1.43 | 1 | 1.43
12212-173 | Rodilla niveladora de aluminio para pararrayos, incluye: suministro, acarreos, elevaciones, mano de obra, equipo y herramienta. | PZA | 345-ANP-0153 | RODILLA NIVELADORA ALUMINIO PARA PARARRAYOS | PZA | 1 | 108.7 | 108.7
|  | PZA | MO031 | AYUDANTE ESPECIALIZADO | JOR | 0.027778 | 747.63 | 20.77
|  | PZA | MO111 | TECNICO ESPECIALIZADO | JOR | 0.027778 | 1251.93 | 34.78
|  | PZA | %MO1 | HERRAMIENTA MENOR | % | 1.43 | 1 | 1.43
|  | PZA | %MO5 | EQUIPO DE SEGURIDAD | % | 0.95 | 1 | 0.95
12212-176 | Punta maciza de aluminio de 30 cm. para pararrayos, incluye: suministro, acarreos, elevaciones, colocación, mano de obra, equipo y herramienta. | PZA | 345-ANP-0154 | PUNTA MACIZA ALUMINIO ANODIZADO DE 30 CM PARA PARARRAYOS | PZA | 1 | 339.9 | 339.9
|  | PZA | MO031 | AYUDANTE ESPECIALIZADO | JOR | 0.025 | 747.63 | 18.69
|  | PZA | MO111 | TECNICO ESPECIALIZADO | JOR | 0.025 | 1251.93 | 31.3
|  | PZA | %MO1 | HERRAMIENTA MENOR | % | 1.29 | 1 | 1.29
|  | PZA | %MO5 | EQUIPO DE SEGURIDAD | % | 0.86 | 1 | 0.86
12212-177 | Punta maciza de aluminio de 60 cm. para pararrayos, incluye: suministro, acarreos, elevaciones, colocación, mano de obra, equipo y herramienta. | PZA | 345-ANP-0155 | PUNTA MACIZA ALUMINIO ANODIZADO DE 60 CM PARA PARARRAYOS | PZA | 1 | 526 | 526
|  | PZA | MO031 | AYUDANTE ESPECIALIZADO | JOR | 0.027778 | 747.63 | 20.77
|  | PZA | MO111 | TECNICO ESPECIALIZADO | JOR | 0.027778 | 1251.93 | 34.78
|  | PZA | %MO1 | HERRAMIENTA MENOR | % | 1.43 | 1 | 1.43
|  | PZA | %MO5 | EQUIPO DE SEGURIDAD | % | 0.95 | 1 | 0.95
12212-178 | Punta maciza de aluminio de 91 cm. para pararrayos, incluye: suministro, acarreos, elevaciones, colocación, mano de obra, equipo y herramienta. | PZA | 345-ANP-0156 | PUNTA MACIZA ALUMINIO ANODIZADO DE 91 CM PARA PARARRAYOS | PZA | 1 | 697.4 | 697.4
|  | PZA | MO031 | AYUDANTE ESPECIALIZADO | JOR | 0.041667 | 747.63 | 31.15
|  | PZA | MO111 | TECNICO ESPECIALIZADO | JOR | 0.041667 | 1251.93 | 52.16
|  | PZA | %MO1 | HERRAMIENTA MENOR | % | 2.15 | 1 | 2.15
|  | PZA | %MO5 | EQUIPO DE SEGURIDAD | % | 1.43 | 1 | 1.43
12212-179 | Punta maciza de aluminio de 122 cm. para pararrayos, incluye: suministro, acarreos, elevaciones, colocación, mano de obra, equipo y herramienta. | PZA | 345-ANP-0157 | PUNTA MACIZA ALUMINIO ANODIZADO DE 122 CM PARA PARARRAYOS | PZA | 1 | 871.9 | 871.9
|  | PZA | MO031 | AYUDANTE ESPECIALIZADO | JOR | 0.055556 | 747.63 | 41.54
|  | PZA | MO111 | TECNICO ESPECIALIZADO | JOR | 0.055556 | 1251.93 | 69.55
|  | PZA | %MO1 | HERRAMIENTA MENOR | % | 2.86 | 1 | 2.86
|  | PZA | %MO5 | EQUIPO DE SEGURIDAD | % | 1.91 | 1 | 1.91
12212-181 | Conector "T" mecánico de aluminio para pararrayos, incluye: suministro, acarreos, elevaciones, instalación, mano de obra, equipo y herramienta. | PZA | 345-ANP-0158 | CONECTOR T MECANICO DE ALUMINIO PARA PARARRAYOS | PZA | 1 | 259.7 | 259.7
|  | PZA | MO031 | AYUDANTE ESPECIALIZADO | JOR | 0.0625 | 747.63 | 46.73
|  | PZA | MO111 | TECNICO ESPECIALIZADO | JOR | 0.0625 | 1251.93 | 78.25
|  | PZA | %MO1 | HERRAMIENTA MENOR | % | 3.23 | 1 | 3.23
|  | PZA | %MO5 | EQUIPO DE SEGURIDAD | % | 2.15 | 1 | 2.15
12212-182 | Conector recto mecánico de aluminio para pararrayos, incluye: suministro, acarreos, elevaciones, instalación, mano de obra, equipo y herramienta. | PZA | 345-ANP-0159 | CONECTOR RECTO MECANICO DE ALUMINIO PARA PARARRAYOS | PZA | 1 | 216.5 | 216.5
|  | PZA | MO031 | AYUDANTE ESPECIALIZADO | JOR | 0.041667 | 747.63 | 31.15
|  | PZA | MO111 | TECNICO ESPECIALIZADO | JOR | 0.041667 | 1251.93 | 52.16
|  | PZA | %MO1 | HERRAMIENTA MENOR | % | 2.15 | 1 | 2.15
|  | PZA | %MO5 | EQUIPO DE SEGURIDAD | % | 1.43 | 1 | 1.43
12212-183 | Conector cruz de aluminio para pararrayos, incluye: suministro, acarreos, elevaciones, instalación, mano de obra, equipo y herramienta. | PZA | 345-ANP-0160 | CONECTOR CRUZ DE ALUMINIO PARA PARARRAYOS | PZA | 1 | 156.4 | 156.4
|  | PZA | MO031 | AYUDANTE ESPECIALIZADO | JOR | 0.0625 | 747.63 | 46.73
|  | PZA | MO111 | TECNICO ESPECIALIZADO | JOR | 0.0625 | 1251.93 | 78.25
|  | PZA | %MO1 | HERRAMIENTA MENOR | % | 3.23 | 1 | 3.23
12212-184 | Conector de contacto de aluminio para pararrayos, incluye: suministro, acarreos, elevaciones, instalación, mano de obra, equipo y herramienta. | PZA | 345-ANP-0161 | CONECTOR DE CONTACTO DE ALUMINIO PARA PARARRAYOS | PZA | 1 | 157.2 | 157.2
|  | PZA | MO031 | AYUDANTE ESPECIALIZADO | JOR | 0.041667 | 747.63 | 31.15
|  | PZA | MO111 | TECNICO ESPECIALIZADO | JOR | 0.041667 | 1251.93 | 52.16
|  | PZA | %MO1 | HERRAMIENTA MENOR | % | 2.15 | 1 | 2.15
|  | PZA | %MO5 | EQUIPO DE SEGURIDAD | % | 1.43 | 1 | 1.43
12212-185 | Conector de aluminio para tubería de 25 mm, incluye: suministro, acarreos, elevaciones, instalación, mano de obra, equipo y herramienta. | PZA | 345-ANP-0162 | CONECTOR DE ALUMINIO PARA TUBERIA DE 25 MM PARA PARARRAYOS | PZA | 1 | 200.4 | 200.4
|  | PZA | MO031 | AYUDANTE ESPECIALIZADO | JOR | 0.041667 | 747.63 | 31.15
|  | PZA | MO111 | TECNICO ESPECIALIZADO | JOR | 0.041667 | 1251.93 | 52.16
|  | PZA | %MO1 | HERRAMIENTA MENOR | % | 2.15 | 1 | 2.15
|  | PZA | %MO5 | EQUIPO DE SEGURIDAD | % | 1.43 | 1 | 1.43
12212-186 | Conector de aluminio para tubería de 38 a 51 mm, incluye: suministro, acarreos, elevaciones, instalación, mano de obra, equipo y herramienta. | PZA | 345-ANP-0163 | CONECTOR DE ALUMINIO PARA TUBERIA DE 38 A 51 MM PARA PARARRAYOS | PZA | 1 | 319.6 | 319.6
|  | PZA | MO031 | AYUDANTE ESPECIALIZADO | JOR | 0.0625 | 747.63 | 46.73
|  | PZA | MO111 | TECNICO ESPECIALIZADO | JOR | 0.0625 | 1251.93 | 78.25
|  | PZA | %MO1 | HERRAMIENTA MENOR | % | 3.23 | 1 | 3.23
|  | PZA | %MO5 | EQUIPO DE SEGURIDAD | % | 2.15 | 1 | 2.15
12212-187 | Conector de aluminio para tubería de 64 a 102 mm, incluye: suministro, acarreos, elevaciones, instalación, mano de obra, equipo y herramienta. | PZA | 345-ANP-0164 | CONECTOR DE ALUMINIO PARA TUBERIA DE 64 A 102 MM PARA PARARRAYOS | PZA | 1 | 494.3 | 494.3
|  | PZA | MO031 | AYUDANTE ESPECIALIZADO | JOR | 0.071429 | 747.63 | 53.4
|  | PZA | MO111 | TECNICO ESPECIALIZADO | JOR | 0.071429 | 1251.93 | 89.42
|  | PZA | %MO1 | HERRAMIENTA MENOR | % | 3.68 | 1 | 3.68
|  | PZA | %MO5 | EQUIPO DE SEGURIDAD | % | 2.45 | 1 | 2.45
12212-188 | Conector pasa muro de aluminio para pararrayos, incluye: suministro, acarreos, elevaciones, instalación, mano de obra, equipo y herramienta. | PZA | 345-ANP-0165 | CONECTOR PASA MURO DE ALUMINIO PARA PARARRAYOS | PZA | 1 | 273.1 | 273.1
|  | PZA | MO031 | AYUDANTE ESPECIALIZADO | JOR | 0.083333 | 747.63 | 62.3
|  | PZA | MO111 | TECNICO ESPECIALIZADO | JOR | 0.083333 | 1251.93 | 104.33
|  | PZA | %MO1 | HERRAMIENTA MENOR | % | 4.29 | 1 | 4.29
|  | PZA | %MO2 | ANDAMIOS | % | 4.29 | 1 | 4.29
|  | PZA | %MO5 | EQUIPO DE SEGURIDAD | % | 2.86 | 1 | 2.86
12212-189 | Conector pasa losa de aluminio para pararrayos, incluye: suministro, acarreos, elevaciones, instalación, mano de obra, equipo y herramienta. | PZA | 345-ANP-0166 | CONECTOR PASA LOSA DE ALUMINIO PARA PARARRAYOS | PZA | 1 | 240.3 | 240.3
|  | PZA | MO031 | AYUDANTE ESPECIALIZADO | JOR | 0.083333 | 747.63 | 62.3
|  | PZA | MO111 | TECNICO ESPECIALIZADO | JOR | 0.083333 | 1251.93 | 104.33
|  | PZA | %MO1 | HERRAMIENTA MENOR | % | 4.29 | 1 | 4.29
|  | PZA | %MO2 | ANDAMIOS | % | 4.29 | 1 | 4.29
|  | PZA | %MO5 | EQUIPO DE SEGURIDAD | % | 2.86 | 1 | 2.86
12212-190 | Varilla de aluminio de 5/8 mm de diámetro por 1 m, incluye: suministro, acarreos, instalación, mano de obra, equipo y herramienta. | PZA | 345-ANP-0167 | VARILLA DE ALUMINIO DE 1 M. DE 5/8 | PZA | 1 | 328.4 | 328.4
|  | PZA | MO031 | AYUDANTE ESPECIALIZADO | JOR | 0.083333 | 747.63 | 62.3
|  | PZA | MO111 | TECNICO ESPECIALIZADO | JOR | 0.083333 | 1251.93 | 104.33
|  | PZA | %MO1 | HERRAMIENTA MENOR | % | 4.29 | 1 | 4.29
|  | PZA | %MO5 | EQUIPO DE SEGURIDAD | % | 2.86 | 1 | 2.86
12212-191 | Conector zapata bimetálico para pararrayos, incluye: suministro, acarreos, instalación, mano de obra, equipo y herramienta. | PZA | 345-ANP-0168 | CONECTOR ZAPATA BIMETALICO PARA PARARRAYOS | PZA | 1 | 347.2 | 347.2
|  | PZA | MO031 | AYUDANTE ESPECIALIZADO | JOR | 0.083333 | 747.63 | 62.3
|  | PZA | MO111 | TECNICO ESPECIALIZADO | JOR | 0.083333 | 1251.93 | 104.33
|  | PZA | %MO1 | HERRAMIENTA MENOR | % | 4.29 | 1 | 4.29
|  | PZA | %MO5 | EQUIPO DE SEGURIDAD | % | 2.86 | 1 | 2.86
12212-192 | Desconectador de tierras bimetálico para pararrayos, incluye: suministro, acarreos, instalación, mano de obra, equipo y herramienta. | PZA | 345-ANP-0169 | DESCONECTADOR DE TIERRA BIMETALICO PARA PARARRAYOS | PZA | 1 | 287.7 | 287.7
|  | PZA | MO031 | AYUDANTE ESPECIALIZADO | JOR | 0.027778 | 747.63 | 20.77
|  | PZA | MO111 | TECNICO ESPECIALIZADO | JOR | 0.027778 | 1251.93 | 34.78
|  | PZA | %MO1 | HERRAMIENTA MENOR | % | 1.43 | 1 | 1.43
|  | PZA | %MO5 | EQUIPO DE SEGURIDAD | % | 0.95 | 1 | 0.95
12212-193 | Abrazadera para cable de aluminio para pararrayos, incluye: suministro, acarreos, instalación, mano de obra, equipo y herramienta. | PZA | 345-ANP-0127 | TORNILLO DE ACERO INOXIDABLE CUERDA CORRIDA | PZA | 1 | 5.7 | 5.7
|  | PZA | 345-ANP-0128 | TAQUETE DE NYLON PARA TORNILLO | PZA | 1 | 3.3 | 3.3
|  | PZA | 345-ANP-0170 | ABRAZADERA PARA CABLE ALUMINIO | PZA | 1 | 14.8 | 14.8
|  | PZA | MO031 | AYUDANTE ESPECIALIZADO | JOR | 0.015625 | 747.63 | 11.68
|  | PZA | MO111 | TECNICO ESPECIALIZADO | JOR | 0.015625 | 1251.93 | 19.56
|  | PZA | %MO1 | HERRAMIENTA MENOR | % | 0.8 | 1 | 0.8
|  | PZA | %MO2 | ANDAMIOS | % | 0.8 | 1 | 0.8
|  | PZA | %MO5 | EQUIPO DE SEGURIDAD | % | 0.54 | 1 | 0.54
12212-194 | Cable de aluminio suave 37 hilos de 14 mm, para pararrayos, incluye: suministro, acarreos, instalación, mano de obra, equipo y herramienta. | M | 345-ANP-0171 | CABLE DE ALUMINIO SUAVE 37 HILOS 14 MM PARA PARARRAYOS | M | 1 | 184.8 | 184.8
|  | M | MO031 | AYUDANTE ESPECIALIZADO | JOR | 0.01 | 747.63 | 7.48
|  | M | MO111 | TECNICO ESPECIALIZADO | JOR | 0.01 | 1251.93 | 12.52
|  | M | %MO1 | HERRAMIENTA MENOR | % | 0.53 | 1 | 0.53
|  | M | %MO2 | ANDAMIOS | % | 0.52 | 1 | 0.52
|  | M | %MO5 | EQUIPO DE SEGURIDAD | % | 0.34 | 1 | 0.34
12212-195 | Desconectador de tierras de aluminio para pararrayos, incluye: suministro, acarreos, instalación, mano de obra, equipo y herramienta. | PZA | 345-ANP-0172 | DESCONECTADOR DE TIERRA DE ALUMINIO PARA PARARRAYOS | PZA | 1 | 221 | 221
|  | PZA | MO031 | AYUDANTE ESPECIALIZADO | JOR | 0.027778 | 747.63 | 20.77
|  | PZA | MO111 | TECNICO ESPECIALIZADO | JOR | 0.027778 | 1251.93 | 34.78
|  | PZA | %MO1 | HERRAMIENTA MENOR | % | 1.43 | 1 | 1.43
|  | PZA | %MO5 | EQUIPO DE SEGURIDAD | % | 0.95 | 1 | 0.95
12212-201 | Punta ionizante Pevectron 2 TS 2.10 para pararrayos, incluye: suministro, acarreos, elevaciones, instalación, mano de obra, equipo y herramienta. | PZA | 345-ANP-0251 | PUNTA IONIZANTE PREVECTRON 3TS 10 | PZA | 1 | 64699.9 | 64699.9
|  | PZA | MO031 | AYUDANTE ESPECIALIZADO | JOR | 0.5 | 747.63 | 373.82
|  | PZA | MO111 | TECNICO ESPECIALIZADO | JOR | 0.5 | 1251.93 | 625.97
|  | PZA | %MO1 | HERRAMIENTA MENOR | % | 25.75 | 1 | 25.75
|  | PZA | %MO2 | ANDAMIOS | % | 25.75 | 1 | 25.75
|  | PZA | %MO5 | EQUIPO DE SEGURIDAD | % | 17.17 | 1 | 17.17
12212-202 | Punta ionizante Pevectron 2 TS 2.25 para pararrayos, incluye: suministro, acarreos, elevaciones, instalación, mano de obra, equipo y herramienta. | PZA | 345-ANP-0252 | PUNTA IONIZANTE PREVECTRON 3TS 25 | PZA | 1 | 64699.9 | 64699.9
|  | PZA | MO031 | AYUDANTE ESPECIALIZADO | JOR | 0.5 | 747.63 | 373.82
|  | PZA | MO111 | TECNICO ESPECIALIZADO | JOR | 0.5 | 1251.93 | 625.97
|  | PZA | %MO1 | HERRAMIENTA MENOR | % | 25.75 | 1 | 25.75
|  | PZA | %MO2 | ANDAMIOS | % | 25.75 | 1 | 25.75
|  | PZA | %MO5 | EQUIPO DE SEGURIDAD | % | 17.17 | 1 | 17.17
12212-203 | Punta ionizante Pevectron 2 TS 3.40 para pararrayos, incluye: suministro, acarreos, elevaciones, instalación, mano de obra, equipo y herramienta. | PZA | 345-ANP-0253 | PUNTA IONIZANTE PREVECTRON 3S 40 | PZA | 1 | 84227.4 | 84227.4
|  | PZA | MO031 | AYUDANTE ESPECIALIZADO | JOR | 0.66667 | 747.63 | 498.42
|  | PZA | MO111 | TECNICO ESPECIALIZADO | JOR | 0.66667 | 1251.93 | 834.62
|  | PZA | %MO1 | HERRAMIENTA MENOR | % | 34.34 | 1 | 34.34
|  | PZA | %MO2 | ANDAMIOS | % | 34.33 | 1 | 34.33
|  | PZA | %MO5 | EQUIPO DE SEGURIDAD | % | 22.89 | 1 | 22.89
12212-204 | Punta ionizante Pevectron 2 TS 4.50 para pararrayos, incluye: suministro, acarreos, elevaciones, instalación, mano de obra, equipo y herramienta. | PZA | 345-ANP-0254 | PUNTA IONIZANTE PREVECTRON 3S 50 | PZA | 1 | 87868.1 | 87868.1
|  | PZA | MO031 | AYUDANTE ESPECIALIZADO | JOR | 0.66667 | 747.63 | 498.42
|  | PZA | MO111 | TECNICO ESPECIALIZADO | JOR | 0.66667 | 1251.93 | 834.62
|  | PZA | %MO1 | HERRAMIENTA MENOR | % | 34.34 | 1 | 34.34
|  | PZA | %MO2 | ANDAMIOS | % | 34.33 | 1 | 34.33
|  | PZA | %MO5 | EQUIPO DE SEGURIDAD | % | 22.89 | 1 | 22.89
12212-205 | Punta ionizante Pevectron 2 TS 6.60 para pararrayos, incluye: suministro, acarreos, elevaciones, instalación, mano de obra, equipo y herramienta. | PZA | 345-ANP-0255 | PUNTA IONIZANTE PREVECTRON 3S 60 | PZA | 1 | 114271.7 | 114271.7
|  | PZA | MO031 | AYUDANTE ESPECIALIZADO | JOR | 1 | 747.63 | 747.63
|  | PZA | MO111 | TECNICO ESPECIALIZADO | JOR | 1 | 1251.93 | 1251.93
|  | PZA | %MO1 | HERRAMIENTA MENOR | % | 51.5 | 1 | 51.5
|  | PZA | %MO2 | ANDAMIOS | % | 51.5 | 1 | 51.5
12212-211 | Mastil de acero inoxidable de 2 m para Pevectrón, incluye: suministro, acarreos, elevaciones, instalación, mano de obra, equipo y herramienta. | PZA | %MO3 | MATERIALES MENORES | % | 114.44 | 1 | 114.44
|  | PZA | 345-ANP-0263 | MASTIL DE ACERO AL CARBON DE 2 M P/PEVECTRON | PZA | 1 | 3348.1 | 3348.1
|  | PZA | MO031 | AYUDANTE ESPECIALIZADO | JOR | 0.33333 | 747.63 | 249.21
|  | PZA | MO111 | TECNICO ESPECIALIZADO | JOR | 0.33333 | 1251.93 | 417.31
|  | PZA | %MO1 | HERRAMIENTA MENOR | % | 17.17 | 1 | 17.17
|  | PZA | %MO2 | ANDAMIOS | % | 17.17 | 1 | 17.17
|  | PZA | %MO5 | EQUIPO DE SEGURIDAD | % | 11.44 | 1 | 11.44
12212-212 | Mastil de acero inoxidable de 3 m para Pevectrón, incluye: suministro, acarreos, elevaciones, instalación, mano de obra, equipo y herramienta. | PZA | %MO3 | MATERIALES MENORES | % | 137.34 | 1 | 137.34
|  | PZA | 345-ANP-0264 | MASTIL DE ACERO AL CARBON DE 3 M P/PEVECTRON | PZA | 1 | 4619 | 4619
|  | PZA | MO031 | AYUDANTE ESPECIALIZADO | JOR | 0.4 | 747.63 | 299.05
|  | PZA | MO111 | TECNICO ESPECIALIZADO | JOR | 0.4 | 1251.93 | 500.77
|  | PZA | %MO1 | HERRAMIENTA MENOR | % | 20.6 | 1 | 20.6
|  | PZA | %MO2 | ANDAMIOS | % | 20.6 | 1 | 20.6
|  | PZA | %MO5 | EQUIPO DE SEGURIDAD | % | 13.73 | 1 | 13.73
12212-213 | Mastil de acero inoxidable de 4 m para Pevectrón, incluye: suministro, acarreos, elevaciones, instalación, mano de obra, equipo y herramienta. | PZA | %MO3 | MATERIALES MENORES | % | 152.6 | 1 | 152.6
|  | PZA | 345-ANP-0265 | MASTIL DE ACERO AL CARBON DE 4 M P/PEVECTRON | PZA | 1 | 5821 | 5821
|  | PZA | MO031 | AYUDANTE ESPECIALIZADO | JOR | 0.44444 | 747.63 | 332.28
|  | PZA | MO111 | TECNICO ESPECIALIZADO | JOR | 0.44444 | 1251.93 | 556.41
|  | PZA | %MO1 | HERRAMIENTA MENOR | % | 22.89 | 1 | 22.89
|  | PZA | %MO2 | ANDAMIOS | % | 22.89 | 1 | 22.89
12212-214 | Mastil de acero inoxidable de 6 m para Pevectrón, incluye: suministro, acarreos, elevaciones, instalación, mano de obra, equipo y herramienta. | PZA | %MO3 | MATERIALES MENORES | % | 171.67 | 1 | 171.67
|  | PZA | 345-ANP-0266 | MASTIL DE ACERO AL CARBON DE 6 M P/PEVECTRON | PZA | 1 | 6917.3 | 6917.3
|  | PZA | MO031 | AYUDANTE ESPECIALIZADO | JOR | 0.5 | 747.63 | 373.82
|  | PZA | MO111 | TECNICO ESPECIALIZADO | JOR | 0.5 | 1251.93 | 625.97
|  | PZA | %MO1 | HERRAMIENTA MENOR | % | 25.75 | 1 | 25.75
|  | PZA | %MO2 | ANDAMIOS | % | 25.75 | 1 | 25.75
12212-215 | Mastil de acero inoxidable de 8 m para Pevectrón, incluye: suministro, acarreos, elevaciones, instalación, mano de obra, equipo y herramienta. | PZA | %MO3 | MATERIALES MENORES | % | 228.91 | 1 | 228.91
|  | PZA | 345-ANP-0267 | MASTIL DE ACERO AL CARBON DE 8 M P/PEVECTRON | PZA | 1 | 8392 | 8392
|  | PZA | MO031 | AYUDANTE ESPECIALIZADO | JOR | 0.66667 | 747.63 | 498.42
|  | PZA | MO111 | TECNICO ESPECIALIZADO | JOR | 0.66667 | 1251.93 | 834.62
|  | PZA | %MO1 | HERRAMIENTA MENOR | % | 34.33 | 1 | 34.33
|  | PZA | %MO2 | ANDAMIOS | % | 34.33 | 1 | 34.33
|  | PZA | %MO5 | EQUIPO DE SEGURIDAD | % | 22.89 | 1 | 22.89
12212-221 | Contador de descargas digita (2 digitos) para pararrayos, incluye: suministro, acarreos, elevaciones, instalación, mano de obra, equipo y herramienta. | PZA | 345-ANP-0261 | CONTADOR DE DESCARGAS DIGITAL (2 DIGITOS) | PZA | 1 | 20312.3 | 20312.3
|  | PZA | MO031 | AYUDANTE ESPECIALIZADO | JOR | 0.5 | 747.63 | 373.82
|  | PZA | MO111 | TECNICO ESPECIALIZADO | JOR | 0.5 | 1251.93 | 625.97
|  | PZA | %MO1 | HERRAMIENTA MENOR | % | 25.75 | 1 | 25.75
|  | PZA | %MO5 | EQUIPO DE SEGURIDAD | % | 17.17 | 1 | 17.17
12212-222 | Contador de descargas digita (4 digitos) para pararrayos, incluye: suministro, acarreos, elevaciones, instalación, mano de obra, equipo y herramienta. | PZA | 345-ANP-0262 | CONTADOR DE DESCARGAS DIGITAL (4 DIGITOS) | PZA | 1 | 25293 | 25293
|  | PZA | MO031 | AYUDANTE ESPECIALIZADO | JOR | 0.5 | 747.63 | 373.82
|  | PZA | MO111 | TECNICO ESPECIALIZADO | JOR | 0.5 | 1251.93 | 625.97
|  | PZA | %MO1 | HERRAMIENTA MENOR | % | 25.75 | 1 | 25.75
|  | PZA | %MO5 | EQUIPO DE SEGURIDAD | % | 17.17 | 1 | 17.17
12212-231 | Mastil de acero al carbón de 2 m para Pevectrón, incluye: suministro, acarreos, elevaciones, instalación, mano de obra, equipo y herramienta. | PZA | %MO3 | MATERIALES MENORES | % | 114.44 | 1 | 114.44
|  | PZA | 345-ANP-0263 | MASTIL DE ACERO AL CARBON DE 2 M P/PEVECTRON | PZA | 1 | 3348.1 | 3348.1
|  | PZA | MO031 | AYUDANTE ESPECIALIZADO | JOR | 0.33333 | 747.63 | 249.21
|  | PZA | MO111 | TECNICO ESPECIALIZADO | JOR | 0.33333 | 1251.93 | 417.31
|  | PZA | %MO1 | HERRAMIENTA MENOR | % | 17.17 | 1 | 17.17
|  | PZA | %MO2 | ANDAMIOS | % | 17.17 | 1 | 17.17
|  | PZA | %MO5 | EQUIPO DE SEGURIDAD | % | 11.44 | 1 | 11.44
12212-232 | Mastil de acero al carbón de 3 m para Pevectrón, incluye: suministro, acarreos, elevaciones, instalación, mano de obra, equipo y herramienta. | PZA | %MO3 | MATERIALES MENORES | % | 137.34 | 1 | 137.34
|  | PZA | 345-ANP-0264 | MASTIL DE ACERO AL CARBON DE 3 M P/PEVECTRON | PZA | 1 | 4619 | 4619
|  | PZA | MO031 | AYUDANTE ESPECIALIZADO | JOR | 0.4 | 747.63 | 299.05
|  | PZA | MO111 | TECNICO ESPECIALIZADO | JOR | 0.4 | 1251.93 | 500.77
|  | PZA | %MO1 | HERRAMIENTA MENOR | % | 20.6 | 1 | 20.6
|  | PZA | %MO2 | ANDAMIOS | % | 20.6 | 1 | 20.6
|  | PZA | %MO5 | EQUIPO DE SEGURIDAD | % | 13.73 | 1 | 13.73
12212-233 | Mastil de acero al carbón de 4 m para Pevectrón, incluye: suministro, acarreos, elevaciones, instalación, mano de obra, equipo y herramienta. | PZA | %MO3 | MATERIALES MENORES | % | 152.6 | 1 | 152.6
|  | PZA | 345-ANP-0265 | MASTIL DE ACERO AL CARBON DE 4 M P/PEVECTRON | PZA | 1 | 5821 | 5821
|  | PZA | MO031 | AYUDANTE ESPECIALIZADO | JOR | 0.44444 | 747.63 | 332.28
|  | PZA | MO111 | TECNICO ESPECIALIZADO | JOR | 0.44444 | 1251.93 | 556.41
|  | PZA | %MO1 | HERRAMIENTA MENOR | % | 22.89 | 1 | 22.89
|  | PZA | %MO2 | ANDAMIOS | % | 22.89 | 1 | 22.89
|  | PZA | %MO5 | EQUIPO DE SEGURIDAD | % | 15.26 | 1 | 15.26
12212-234 | Mastil de acero al carbón de 6 m para Pevectrón, incluye: suministro, acarreos, elevaciones, instalación, mano de obra, equipo y herramienta. | PZA | %MO3 | MATERIALES MENORES | % | 171.67 | 1 | 171.67
|  | PZA | 345-ANP-0266 | MASTIL DE ACERO AL CARBON DE 6 M P/PEVECTRON | PZA | 1 | 6917.3 | 6917.3
|  | PZA | MO031 | AYUDANTE ESPECIALIZADO | JOR | 0.5 | 747.63 | 373.82
|  | PZA | MO111 | TECNICO ESPECIALIZADO | JOR | 0.5 | 1251.93 | 625.97
|  | PZA | %MO1 | HERRAMIENTA MENOR | % | 25.75 | 1 | 25.75
|  | PZA | %MO2 | ANDAMIOS | % | 25.75 | 1 | 25.75
|  | PZA | %MO5 | EQUIPO DE SEGURIDAD | % | 17.17 | 1 | 17.17
12212-235 | Mastil de acero al carbón de 8 m para Pevectrón, incluye: suministro, acarreos, elevaciones, instalación, mano de obra, equipo y herramienta. | PZA | %MO3 | MATERIALES MENORES | % | 228.91 | 1 | 228.91
|  | PZA | 345-ANP-0267 | MASTIL DE ACERO AL CARBON DE 8 M P/PEVECTRON | PZA | 1 | 8392 | 8392
|  | PZA | MO031 | AYUDANTE ESPECIALIZADO | JOR | 0.66667 | 747.63 | 498.42
|  | PZA | MO111 | TECNICO ESPECIALIZADO | JOR | 0.66667 | 1251.93 | 834.62
|  | PZA | %MO1 | HERRAMIENTA MENOR | % | 34.33 | 1 | 34.33
|  | PZA | %MO2 | ANDAMIOS | % | 34.33 | 1 | 34.33
|  | PZA | %MO5 | EQUIPO DE SEGURIDAD | % | 22.89 | 1 | 22.89
12212-301 | Conexión Cadweld en "XB" para cables calibre 1/0-1/0 AWG, incluye: uso de molde XBQ-2C2C y carga 150, mano de obra, equipo y herramienta. | PZA | 345-CDW-0201 | MOLDE CADWELD XBQ-2C2C PARA CABLES 1/0-1/0 | PZA | 0.033333 | 9594.4 | 319.81
|  | PZA | 345-CDW-0578 | CARGA CADWELD PLUS CODIGO 150PLUSF20 | PZA | 1 | 550 | 550
|  | PZA | MO031 | AYUDANTE ESPECIALIZADO | JOR | 0.045455 | 747.63 | 33.98
|  | PZA | MO084 | OFICIAL ELECTRICISTA | JOR | 0.045455 | 1149.38 | 52.24
|  | PZA | MO094 | SOBRESTANTE | JOR | 0.0045455 | 1251.93 | 5.69
|  | PZA | %MO1 | HERRAMIENTA MENOR | % | 2.36 | 1 | 2.36
|  | PZA | %MO5 | EQUIPO DE SEGURIDAD | % | 1.58 | 1 | 1.58
12212-302 | Conexión Cadweld en "XB" para cables calibre 2/0-2/0 AWG, incluye: uso de molde XBQ-2G2G y carga 200, mano de obra, equipo y herramienta. | PZA | 345-CDW-0202 | MOLDE CADWELD XBQ-2G2G PARA CABLES 2/0-2/0 | PZA | 0.033333 | 9594.4 | 319.81
|  | PZA | 345-CDW-0579 | CARGA CADWELD PLUS CODIGO 200PLUSF20 | PZA | 1 | 682.1 | 682.1
|  | PZA | MO031 | AYUDANTE ESPECIALIZADO | JOR | 0.045455 | 747.63 | 33.98
|  | PZA | MO084 | OFICIAL ELECTRICISTA | JOR | 0.045455 | 1149.38 | 52.24
|  | PZA | MO094 | SOBRESTANTE | JOR | 0.0045455 | 1251.93 | 5.69
|  | PZA | %MO1 | HERRAMIENTA MENOR | % | 2.36 | 1 | 2.36
|  | PZA | %MO5 | EQUIPO DE SEGURIDAD | % | 1.58 | 1 | 1.58
12212-303 | Conexión Cadweld en "XB" para cables calibre 4/0-4/0 AWG, incluye: uso de molde XBQ-2Q2Q y carga 250, mano de obra, equipo y herramienta. | PZA | 345-CDW-0204 | MOLDE CADWELD XBQ-2Q2Q PARA CABLES 4/0-4/0 | PZA | 0.033333 | 9594.4 | 319.81
|  | PZA | 345-CDW-0580 | CARGA CADWELD PLUS CODIGO 250PLUSF20 | PZA | 1 | 777 | 777
|  | PZA | MO031 | AYUDANTE ESPECIALIZADO | JOR | 0.05 | 747.63 | 37.38
|  | PZA | MO084 | OFICIAL ELECTRICISTA | JOR | 0.05 | 1149.38 | 57.47
|  | PZA | MO094 | SOBRESTANTE | JOR | 0.005 | 1251.93 | 6.26
|  | PZA | %MO1 | HERRAMIENTA MENOR | % | 2.6 | 1 | 2.6
|  | PZA | %MO5 | EQUIPO DE SEGURIDAD | % | 1.73 | 1 | 1.73
12212-304 | Conexión Cadweld en "XB" para cables calibre 250-250 KCM, incluye: uso de molde XBQ-2V2V y carga 2-150, mano de obra, equipo y herramienta. | PZA | 345-CDW-0205 | MOLDE CADWELD XBQ-2V2V PARA CABLES 250-250 | PZA | 0.033333 | 9594.4 | 319.81
|  | PZA | 345-CDW-0578 | CARGA CADWELD PLUS CODIGO 150PLUSF20 | PZA | 2 | 550 | 1100
|  | PZA | MO031 | AYUDANTE ESPECIALIZADO | JOR | 0.0625 | 747.63 | 46.73
|  | PZA | MO084 | OFICIAL ELECTRICISTA | JOR | 0.0625 | 1149.38 | 71.84
|  | PZA | MO094 | SOBRESTANTE | JOR | 0.00625 | 1251.93 | 7.82
|  | PZA | %MO1 | HERRAMIENTA MENOR | % | 3.25 | 1 | 3.25
|  | PZA | %MO5 | EQUIPO DE SEGURIDAD | % | 2.17 | 1 | 2.17
12212-305 | Conexión Cadweld en "XB" para cables calibre 350-350 KCM, incluye: uso de molde XBZ-3D3D y carga 500, mano de obra, equipo y herramienta. | PZA | 345-CDW-0207 | MOLDE CADWELD XBZ-3D3D PARA CABLES 350-350 | PZA | 0.033333 | 14411.5 | 480.38
|  | PZA | 345-CDW-0583 | CARGA CADWELD PLUS CODIGO 500PLUSF20 | PZA | 1 | 1478.7 | 1478.7
|  | PZA | MO031 | AYUDANTE ESPECIALIZADO | JOR | 0.071429 | 747.63 | 53.4
|  | PZA | MO084 | OFICIAL ELECTRICISTA | JOR | 0.071429 | 1149.38 | 82.1
|  | PZA | MO094 | SOBRESTANTE | JOR | 0.0071429 | 1251.93 | 8.94
|  | PZA | %MO1 | HERRAMIENTA MENOR | % | 3.71 | 1 | 3.71
|  | PZA | %MO5 | EQUIPO DE SEGURIDAD | % | 2.48 | 1 | 2.48
12212-306 | Conexión Cadweld en "XB" para cables calibre 500-500 KCM, incluye: uso de molde XBZ-3Q3Q y carga 3-250, mano de obra, equipo y herramienta. | PZA | 345-CDW-0209 | MOLDE CADWELD XBZ-3Q3Q PARA CABLES 500-500 | PZA | 0.033333 | 14411.5 | 480.38
|  | PZA | 345-CDW-0580 | CARGA CADWELD PLUS CODIGO 250PLUSF20 | PZA | 2 | 777 | 1554
|  | PZA | MO031 | AYUDANTE ESPECIALIZADO | JOR | 0.083333 | 747.63 | 62.3
|  | PZA | MO084 | OFICIAL ELECTRICISTA | JOR | 0.083333 | 1149.38 | 95.78
|  | PZA | MO094 | SOBRESTANTE | JOR | 0.0083333 | 1251.93 | 10.43
|  | PZA | %MO1 | HERRAMIENTA MENOR | % | 4.34 | 1 | 4.34
|  | PZA | %MO5 | EQUIPO DE SEGURIDAD | % | 2.89 | 1 | 2.89
12212-307 | Conexión Cadweld en "XA" para cables calibre 4-4 AWG, incluye: uso de molde XAC-1L1L y carga 45, mano de obra, equipo y herramienta. | PZA | 345-CDW-0221 | MOLDE CADWELD XAC-1L1L PARA CABLES 4-4 | PZA | 0.033333 | 5024.4 | 167.48
|  | PZA | 345-CDW-0574 | CARGA CADWELD PLUS CODIGO 45PLUSF20 | PZA | 1 | 202.2 | 202.2
|  | PZA | MO031 | AYUDANTE ESPECIALIZADO | JOR | 0.041667 | 747.63 | 31.15
|  | PZA | MO084 | OFICIAL ELECTRICISTA | JOR | 0.041667 | 1149.38 | 47.89
|  | PZA | MO094 | SOBRESTANTE | JOR | 0.0041667 | 1251.93 | 5.22
|  | PZA | %MO1 | HERRAMIENTA MENOR | % | 2.17 | 1 | 2.17
|  | PZA | %MO5 | EQUIPO DE SEGURIDAD | % | 1.45 | 1 | 1.45
12212-308 | Conexión Cadweld en "XA" para cables calibre 2-2 AWG, incluye: uso de molde XAC-1V1V y carga 65, mano de obra, equipo y herramienta. | PZA | 345-CDW-0222 | MOLDE CADWELD XAC-1V1V PARA CABLES 2-2 | PZA | 0.033333 | 5024.4 | 167.48
|  | PZA | 345-CDW-0575 | CARGA CADWELD PLUS CODIGO 65PLUSF20 | PZA | 1 | 252.5 | 252.5
|  | PZA | MO031 | AYUDANTE ESPECIALIZADO | JOR | 0.041667 | 747.63 | 31.15
|  | PZA | MO084 | OFICIAL ELECTRICISTA | JOR | 0.041667 | 1149.38 | 47.89
|  | PZA | MO094 | SOBRESTANTE | JOR | 0.0041667 | 1251.93 | 5.22
|  | PZA | %MO1 | HERRAMIENTA MENOR | % | 2.17 | 1 | 2.17
|  | PZA | %MO5 | EQUIPO DE SEGURIDAD | % | 1.45 | 1 | 1.45
12212-309 | Conexión Cadweld en "XA" para cables calibre 1/0-1/0 AWG, incluye: uso de molde XAC-2C2C y carga 90, mano de obra, equipo y herramienta. | PZA | 345-CDW-0223 | MOLDE CADWELD XAC-2C2C PARA CABLES 1/0-1/0 | PZA | 0.033333 | 5024.4 | 167.48
|  | PZA | 345-CDW-0576 | CARGA CADWELD PLUS CODIGO 90PLUSF20 | PZA | 1 | 349.9 | 349.9
|  | PZA | MO031 | AYUDANTE ESPECIALIZADO | JOR | 0.045455 | 747.63 | 33.98
|  | PZA | MO084 | OFICIAL ELECTRICISTA | JOR | 0.045455 | 1149.38 | 52.24
|  | PZA | MO094 | SOBRESTANTE | JOR | 0.0045455 | 1251.93 | 5.69
|  | PZA | %MO1 | HERRAMIENTA MENOR | % | 2.36 | 1 | 2.36
|  | PZA | %MO5 | EQUIPO DE SEGURIDAD | % | 1.58 | 1 | 1.58
12212-310 | Conexión Cadweld en "XA" para cables calibre 2/0-2/0 AWG, incluye: uso de molde XAC-2G2G y carga 115, mano de obra, equipo y herramienta. | PZA | 345-CDW-0224 | MOLDE CADWELD XAC-2G2G PARA CABLES 2/0-2/0 | PZA | 0.033333 | 5024.4 | 167.48
|  | PZA | 345-CDW-0577 | CARGA CADWELD PLUS CODIGO 115PLUSF20 | PZA | 1 | 439.3 | 439.3
|  | PZA | MO031 | AYUDANTE ESPECIALIZADO | JOR | 0.045455 | 747.63 | 33.98
|  | PZA | MO084 | OFICIAL ELECTRICISTA | JOR | 0.045455 | 1149.38 | 52.24
|  | PZA | MO094 | SOBRESTANTE | JOR | 0.0045455 | 1251.93 | 5.69
|  | PZA | %MO1 | HERRAMIENTA MENOR | % | 2.36 | 1 | 2.36
|  | PZA | %MO5 | EQUIPO DE SEGURIDAD | % | 1.58 | 1 | 1.58
12212-311 | Conexión Cadweld en "XA" para cables calibre 3/0-3/0 AWG, incluye: uso de molde XAC-2L2L y carga 150, mano de obra, equipo y herramienta. | PZA | 345-CDW-0225 | MOLDE CADWELD XAC-2L2L PARA CABLES 3/0-3/0 | PZA | 0.033333 | 5024.4 | 167.48
|  | PZA | 345-CDW-0578 | CARGA CADWELD PLUS CODIGO 150PLUSF20 | PZA | 1 | 550 | 550
|  | PZA | MO031 | AYUDANTE ESPECIALIZADO | JOR | 0.05 | 747.63 | 37.38
|  | PZA | MO084 | OFICIAL ELECTRICISTA | JOR | 0.05 | 1149.38 | 57.47
|  | PZA | MO094 | SOBRESTANTE | JOR | 0.005 | 1251.93 | 6.26
|  | PZA | %MO1 | HERRAMIENTA MENOR | % | 2.6 | 1 | 2.6
|  | PZA | %MO5 | EQUIPO DE SEGURIDAD | % | 1.73 | 1 | 1.73
12212-312 | Conexión Cadweld en "XA" para cables calibre 4/0-2/0 AWG, incluye: uso de molde XAC-2Q2G y carga 150, mano de obra, equipo y herramienta. | PZA | 345-CDW-0226 | MOLDE CADWELD XAC-2Q2G PARA CABLES 4/0-2/0 | PZA | 0.033333 | 5024.4 | 167.48
|  | PZA | 345-CDW-0578 | CARGA CADWELD PLUS CODIGO 150PLUSF20 | PZA | 1 | 550 | 550
|  | PZA | MO031 | AYUDANTE ESPECIALIZADO | JOR | 0.05 | 747.63 | 37.38
|  | PZA | MO084 | OFICIAL ELECTRICISTA | JOR | 0.05 | 1149.38 | 57.47
|  | PZA | MO094 | SOBRESTANTE | JOR | 0.005 | 1251.93 | 6.26
|  | PZA | %MO1 | HERRAMIENTA MENOR | % | 2.6 | 1 | 2.6
|  | PZA | %MO5 | EQUIPO DE SEGURIDAD | % | 1.73 | 1 | 1.73
12212-313 | Conexión Cadweld en "XA" para cables calibre 4/0-4/0 AWG, incluye: uso de molde XAC-2Q2Q y carga 200, mano de obra, equipo y herramienta. | PZA | 345-CDW-0227 | MOLDE CADWELD XAC-2Q2Q PARA CABLES 4/0-4/0 | PZA | 0.033333 | 5024.4 | 167.48
|  | PZA | 345-CDW-0579 | CARGA CADWELD PLUS CODIGO 200PLUSF20 | PZA | 1 | 682.1 | 682.1
|  | PZA | MO031 | AYUDANTE ESPECIALIZADO | JOR | 0.05 | 747.63 | 37.38
|  | PZA | MO084 | OFICIAL ELECTRICISTA | JOR | 0.05 | 1149.38 | 57.47
|  | PZA | MO094 | SOBRESTANTE | JOR | 0.005 | 1251.93 | 6.26
|  | PZA | %MO1 | HERRAMIENTA MENOR | % | 2.6 | 1 | 2.6
|  | PZA | %MO5 | EQUIPO DE SEGURIDAD | % | 1.73 | 1 | 1.73
12212-314 | Conexión Cadweld en "XA" para cables calibre 250-4/0 KCM, incluye: uso de molde XAC-2V2Q y carga 200, mano de obra, equipo y herramienta. | PZA | 345-CDW-0228 | MOLDE CADWELD XAC-2V2Q PARA CABLES 250-4/0 | PZA | 0.033333 | 5024.4 | 167.48
|  | PZA | 345-CDW-0579 | CARGA CADWELD PLUS CODIGO 200PLUSF20 | PZA | 1 | 682.1 | 682.1
|  | PZA | MO031 | AYUDANTE ESPECIALIZADO | JOR | 0.0625 | 747.63 | 46.73
|  | PZA | MO084 | OFICIAL ELECTRICISTA | JOR | 0.0625 | 1149.38 | 71.84
|  | PZA | MO094 | SOBRESTANTE | JOR | 0.00625 | 1251.93 | 7.82
|  | PZA | %MO1 | HERRAMIENTA MENOR | % | 3.25 | 1 | 3.25
|  | PZA | %MO5 | EQUIPO DE SEGURIDAD | % | 2.17 | 1 | 2.17
12212-315 | Conexión Cadweld en "XA" para cables calibre 250-250 KCM, incluye: uso de molde XAC-2V2V y carga 200, mano de obra, equipo y herramienta. | PZA | 345-CDW-0229 | MOLDE CADWELD XAC-2V2V PARA CABLES 250-250 | PZA | 0.033333 | 5024.4 | 167.48
|  | PZA | 345-CDW-0579 | CARGA CADWELD PLUS CODIGO 200PLUSF20 | PZA | 1 | 682.1 | 682.1
|  | PZA | MO031 | AYUDANTE ESPECIALIZADO | JOR | 0.0625 | 747.63 | 46.73
|  | PZA | MO084 | OFICIAL ELECTRICISTA | JOR | 0.0625 | 1149.38 | 71.84
|  | PZA | MO094 | SOBRESTANTE | JOR | 0.00625 | 1251.93 | 7.82
|  | PZA | %MO1 | HERRAMIENTA MENOR | % | 3.25 | 1 | 3.25
|  | PZA | %MO5 | EQUIPO DE SEGURIDAD | % | 2.17 | 1 | 2.17
12212-316 | Conexión Cadweld en "XA" para cables calibre 350-350 KCM, incluye: uso de molde XAC-3D3D y carga 250, mano de obra, equipo y herramienta. | PZA | 345-CDW-0230 | MOLDE CADWELD XAC-3D3D PARA CABLES 350-350 | PZA | 0.033333 | 5024.4 | 167.48
|  | PZA | 345-CDW-0580 | CARGA CADWELD PLUS CODIGO 250PLUSF20 | PZA | 1 | 777 | 777
|  | PZA | MO031 | AYUDANTE ESPECIALIZADO | JOR | 0.071429 | 747.63 | 53.4
|  | PZA | MO084 | OFICIAL ELECTRICISTA | JOR | 0.071429 | 1149.38 | 82.1
|  | PZA | MO094 | SOBRESTANTE | JOR | 0.0071429 | 1251.93 | 8.94
|  | PZA | %MO1 | HERRAMIENTA MENOR | % | 3.71 | 1 | 3.71
|  | PZA | %MO5 | EQUIPO DE SEGURIDAD | % | 2.48 | 1 | 2.48
12212-317 | Conexión Cadweld en "XA" para cables calibre 500-4/0 KCM, incluye: uso de molde XAD-3Q2Q y carga 2-150, mano de obra, equipo y herramienta. | PZA | 345-CDW-0231 | MOLDE CADWELD XAD-3Q2Q PARA CABLES 500-4/0 | PZA | 0.033333 | 10653.5 | 355.12
|  | PZA | 345-CDW-0578 | CARGA CADWELD PLUS CODIGO 150PLUSF20 | PZA | 2 | 550 | 1100
|  | PZA | MO031 | AYUDANTE ESPECIALIZADO | JOR | 0.083333 | 747.63 | 62.3
|  | PZA | MO084 | OFICIAL ELECTRICISTA | JOR | 0.083333 | 1149.38 | 95.78
|  | PZA | MO094 | SOBRESTANTE | JOR | 0.0083333 | 1251.93 | 10.43
|  | PZA | %MO1 | HERRAMIENTA MENOR | % | 4.34 | 1 | 4.34
|  | PZA | %MO5 | EQUIPO DE SEGURIDAD | % | 2.89 | 1 | 2.89
12212-318 | Conexión Cadweld en "XA" para cables calibre 500-500 KCM, incluye: uso de molde XAD-3Q3Q y carga 2-250, mano de obra, equipo y herramienta. | PZA | 345-CDW-0232 | MOLDE CADWELD XAD-3Q3Q PARA CABLES 500-500 | PZA | 0.033333 | 10653.5 | 355.12
|  | PZA | 345-CDW-0580 | CARGA CADWELD PLUS CODIGO 250PLUSF20 | PZA | 2 | 777 | 1554
|  | PZA | MO031 | AYUDANTE ESPECIALIZADO | JOR | 0.083333 | 747.63 | 62.3
|  | PZA | MO084 | OFICIAL ELECTRICISTA | JOR | 0.083333 | 1149.38 | 95.78
|  | PZA | MO094 | SOBRESTANTE | JOR | 0.0083333 | 1251.93 | 10.43
|  | PZA | %MO1 | HERRAMIENTA MENOR | % | 4.34 | 1 | 4.34
|  | PZA | %MO5 | EQUIPO DE SEGURIDAD | % | 2.89 | 1 | 2.89
12212-319 | Conexión Cadweld en "T" para cables calibre 4-4 AWG, incluye: uso de molde TAC-1L1L y carga 32, mano de obra, equipo y herramienta. | PZA | 345-CDW-0241 | MOLDE CADWELD TAC-1L1L PARA CABLES 4-4 | PZA | 0.03125 | 5024.4 | 157.01
|  | PZA | 345-CDW-0573 | CARGA CADWELD PLUS CODIGO 32PLUSF20 | PZA | 1 | 144.6 | 144.6
|  | PZA | MO031 | AYUDANTE ESPECIALIZADO | JOR | 0.041667 | 747.63 | 31.15
|  | PZA | MO084 | OFICIAL ELECTRICISTA | JOR | 0.041667 | 1149.38 | 47.89
|  | PZA | MO094 | SOBRESTANTE | JOR | 0.0041667 | 1251.93 | 5.22
|  | PZA | %MO1 | HERRAMIENTA MENOR | % | 2.17 | 1 | 2.17
|  | PZA | %MO5 | EQUIPO DE SEGURIDAD | % | 1.45 | 1 | 1.45
12212-320 | Conexión Cadweld en "T" para alambre calibre 2-2 AWG, incluye: uso de molde TAC-1T1T y carga 45, mano de obra, equipo y herramienta. | PZA | 345-CDW-0242 | MOLDE CADWELD TAC-1T1T PARA ALAMBRE 2-2 | PZA | 0.033333 | 5024.4 | 167.48
|  | PZA | 345-CDW-0574 | CARGA CADWELD PLUS CODIGO 45PLUSF20 | PZA | 1 | 202.2 | 202.2
|  | PZA | MO031 | AYUDANTE ESPECIALIZADO | JOR | 0.041667 | 747.63 | 31.15
|  | PZA | MO084 | OFICIAL ELECTRICISTA | JOR | 0.041667 | 1149.38 | 47.89
|  | PZA | MO094 | SOBRESTANTE | JOR | 0.0041667 | 1251.93 | 5.22
|  | PZA | %MO1 | HERRAMIENTA MENOR | % | 2.17 | 1 | 2.17
|  | PZA | %MO5 | EQUIPO DE SEGURIDAD | % | 1.45 | 1 | 1.45
12212-321 | Conexión Cadweld en "T" para cables calibre 2-4 AWG, incluye: uso de molde TAC-1V1L y carga 45, mano de obra, equipo y herramienta. | PZA | 345-CDW-0243 | MOLDE CADWELD TAC-1V1L PARA CABLES 2-4 | PZA | 0.033333 | 5024.4 | 167.48
|  | PZA | 345-CDW-0574 | CARGA CADWELD PLUS CODIGO 45PLUSF20 | PZA | 1 | 202.2 | 202.2
|  | PZA | MO031 | AYUDANTE ESPECIALIZADO | JOR | 0.041667 | 747.63 | 31.15
|  | PZA | MO084 | OFICIAL ELECTRICISTA | JOR | 0.041667 | 1149.38 | 47.89
|  | PZA | MO094 | SOBRESTANTE | JOR | 0.0041667 | 1251.93 | 5.22
|  | PZA | %MO1 | HERRAMIENTA MENOR | % | 2.17 | 1 | 2.17
|  | PZA | %MO5 | EQUIPO DE SEGURIDAD | % | 1.45 | 1 | 1.45
12212-322 | Conexión Cadweld en "T" para cables calibre 2-2 AWG, incluye: uso de molde TAC-1V1V y carga 45, mano de obra, equipo y herramienta. | PZA | 345-CDW-0244 | MOLDE CADWELD TAC-1V1V PARA CABLES 2-2 | PZA | 0.033333 | 5024.4 | 167.48
|  | PZA | 345-CDW-0574 | CARGA CADWELD PLUS CODIGO 45PLUSF20 | PZA | 1 | 202.2 | 202.2
|  | PZA | MO031 | AYUDANTE ESPECIALIZADO | JOR | 0.041667 | 747.63 | 31.15
|  | PZA | MO084 | OFICIAL ELECTRICISTA | JOR | 0.041667 | 1149.38 | 47.89
|  | PZA | MO094 | SOBRESTANTE | JOR | 0.0041667 | 1251.93 | 5.22
|  | PZA | %MO1 | HERRAMIENTA MENOR | % | 2.17 | 1 | 2.17
|  | PZA | %MO5 | EQUIPO DE SEGURIDAD | % | 1.45 | 1 | 1.45
12212-323 | Conexión Cadweld en "T" para cables calibre 1/0-4 AWG, incluye: uso de molde TAC-2C1L y carga 45, mano de obra, equipo y herramienta. | PZA | 345-CDW-0245 | MOLDE CADWELD TAC-2C1L PARA CABLES 1/0-4 | PZA | 0.033333 | 5024.4 | 167.48
|  | PZA | 345-CDW-0574 | CARGA CADWELD PLUS CODIGO 45PLUSF20 | PZA | 1 | 202.2 | 202.2
|  | PZA | MO031 | AYUDANTE ESPECIALIZADO | JOR | 0.045455 | 747.63 | 33.98
|  | PZA | MO084 | OFICIAL ELECTRICISTA | JOR | 0.045455 | 1149.38 | 52.24
|  | PZA | MO094 | SOBRESTANTE | JOR | 0.0045455 | 1251.93 | 5.69
|  | PZA | %MO1 | HERRAMIENTA MENOR | % | 2.36 | 1 | 2.36
|  | PZA | %MO5 | EQUIPO DE SEGURIDAD | % | 1.58 | 1 | 1.58
12212-324 | Conexión Cadweld en "T" para cables calibre 1/0-2 AWG, incluye: uso de molde TAC-2C1V y carga 45, mano de obra, equipo y herramienta. | PZA | 345-CDW-0246 | MOLDE CADWELD TAC-2C1V PARA CABLES 1/0-2 | PZA | 0.033333 | 5024.4 | 167.48
|  | PZA | 345-CDW-0574 | CARGA CADWELD PLUS CODIGO 45PLUSF20 | PZA | 1 | 202.2 | 202.2
|  | PZA | MO031 | AYUDANTE ESPECIALIZADO | JOR | 0.045455 | 747.63 | 33.98
|  | PZA | MO084 | OFICIAL ELECTRICISTA | JOR | 0.045455 | 1149.38 | 52.24
|  | PZA | MO094 | SOBRESTANTE | JOR | 0.0045455 | 1251.93 | 5.69
|  | PZA | %MO1 | HERRAMIENTA MENOR | % | 2.36 | 1 | 2.36
|  | PZA | %MO5 | EQUIPO DE SEGURIDAD | % | 1.58 | 1 | 1.58
12212-325 | Conexión Cadweld en "T" para cables calibre 1/0-1/0 AWG, incluye: uso de molde TAC-2C2C y carga 90, mano de obra, equipo y herramienta. | PZA | 345-CDW-0247 | MOLDE CADWELD TAC-2C2C PARA CABLES 1/0-1/0 | PZA | 0.033333 | 5024.4 | 167.48
|  | PZA | 345-CDW-0576 | CARGA CADWELD PLUS CODIGO 90PLUSF20 | PZA | 1 | 349.9 | 349.9
|  | PZA | MO031 | AYUDANTE ESPECIALIZADO | JOR | 0.045455 | 747.63 | 33.98
|  | PZA | MO084 | OFICIAL ELECTRICISTA | JOR | 0.045455 | 1149.38 | 52.24
|  | PZA | MO094 | SOBRESTANTE | JOR | 0.0045455 | 1251.93 | 5.69
|  | PZA | %MO1 | HERRAMIENTA MENOR | % | 2.36 | 1 | 2.36
|  | PZA | %MO5 | EQUIPO DE SEGURIDAD | % | 1.58 | 1 | 1.58
12212-326 | Conexión Cadweld en "T" para cables calibre 2/0-4 AWG, incluye: uso de molde TAC-2G1L y carga 45, mano de obra, equipo y herramienta. | PZA | 345-CDW-0248 | MOLDE CADWELD TAC-2G1L PARA CABLES 2/0-4 | PZA | 0.033333 | 5024.4 | 167.48
|  | PZA | 345-CDW-0574 | CARGA CADWELD PLUS CODIGO 45PLUSF20 | PZA | 1 | 202.2 | 202.2
|  | PZA | MO031 | AYUDANTE ESPECIALIZADO | JOR | 0.045455 | 747.63 | 33.98
|  | PZA | MO084 | OFICIAL ELECTRICISTA | JOR | 0.045455 | 1149.38 | 52.24
|  | PZA | MO094 | SOBRESTANTE | JOR | 0.0045455 | 1251.93 | 5.69
|  | PZA | %MO1 | HERRAMIENTA MENOR | % | 2.36 | 1 | 2.36
|  | PZA | %MO5 | EQUIPO DE SEGURIDAD | % | 1.58 | 1 | 1.58
12212-327 | Conexión Cadweld en "T" para cables calibre 2/0-2 AWG, incluye: uso de molde TAC-2G1V y carga 45, mano de obra, equipo y herramienta. | PZA | 345-CDW-0249 | MOLDE CADWELD TAC-2G1V PARA CABLES 2/0-2 | PZA | 0.033333 | 5024.4 | 167.48
|  | PZA | 345-CDW-0574 | CARGA CADWELD PLUS CODIGO 45PLUSF20 | PZA | 1 | 202.2 | 202.2
|  | PZA | MO031 | AYUDANTE ESPECIALIZADO | JOR | 0.045455 | 747.63 | 33.98
|  | PZA | MO084 | OFICIAL ELECTRICISTA | JOR | 0.045455 | 1149.38 | 52.24
|  | PZA | MO094 | SOBRESTANTE | JOR | 0.0045455 | 1251.93 | 5.69
|  | PZA | %MO1 | HERRAMIENTA MENOR | % | 2.36 | 1 | 2.36
|  | PZA | %MO5 | EQUIPO DE SEGURIDAD | % | 1.58 | 1 | 1.58
12212-328 | Conexión Cadweld en "T" para cables calibre 2/0-1/0 AWG, incluye: uso de molde TAC-2G2C y carga 90, mano de obra, equipo y herramienta. | PZA | 345-CDW-0250 | MOLDE CADWELD TAC-2G2C PARA CABLES 2/0-1/0 | PZA | 0.033333 | 5024.4 | 167.48
|  | PZA | 345-CDW-0576 | CARGA CADWELD PLUS CODIGO 90PLUSF20 | PZA | 1 | 349.9 | 349.9
|  | PZA | MO031 | AYUDANTE ESPECIALIZADO | JOR | 0.045455 | 747.63 | 33.98
|  | PZA | MO084 | OFICIAL ELECTRICISTA | JOR | 0.045455 | 1149.38 | 52.24
|  | PZA | MO094 | SOBRESTANTE | JOR | 0.0045455 | 1251.93 | 5.69
|  | PZA | %MO1 | HERRAMIENTA MENOR | % | 2.36 | 1 | 2.36
|  | PZA | %MO5 | EQUIPO DE SEGURIDAD | % | 1.58 | 1 | 1.58
12212-329 | Conexión Cadweld en "T" para cables calibre 2/0-2/0 AWG, incluye: uso de molde TAC-2G2G y carga 90, mano de obra, equipo y herramienta. | PZA | 345-CDW-0251 | MOLDE CADWELD TAC-2G2G PARA CABLES 2/0-2/0 | PZA | 0.033333 | 5024.4 | 167.48
|  | PZA | 345-CDW-0576 | CARGA CADWELD PLUS CODIGO 90PLUSF20 | PZA | 1 | 349.9 | 349.9
|  | PZA | MO031 | AYUDANTE ESPECIALIZADO | JOR | 0.045455 | 747.63 | 33.98
|  | PZA | MO084 | OFICIAL ELECTRICISTA | JOR | 0.045455 | 1149.38 | 52.24
|  | PZA | MO094 | SOBRESTANTE | JOR | 0.0045455 | 1251.93 | 5.69
|  | PZA | %MO1 | HERRAMIENTA MENOR | % | 2.36 | 1 | 2.36
|  | PZA | %MO5 | EQUIPO DE SEGURIDAD | % | 1.58 | 1 | 1.58
12212-330 | Conexión Cadweld en "T" para cables calibre 3/0-2 AWG, incluye: uso de molde TAC-2L1V y carga 45, mano de obra, equipo y herramienta. | PZA | 345-CDW-0253 | MOLDE CADWELD TAC-2L1V PARA CABLES 3/0-2 | PZA | 0.033333 | 5024.4 | 167.48
|  | PZA | 345-CDW-0574 | CARGA CADWELD PLUS CODIGO 45PLUSF20 | PZA | 1 | 202.2 | 202.2
|  | PZA | MO031 | AYUDANTE ESPECIALIZADO | JOR | 0.05 | 747.63 | 37.38
|  | PZA | MO084 | OFICIAL ELECTRICISTA | JOR | 0.05 | 1149.38 | 57.47
|  | PZA | MO094 | SOBRESTANTE | JOR | 0.005 | 1251.93 | 6.26
|  | PZA | %MO1 | HERRAMIENTA MENOR | % | 2.6 | 1 | 2.6
|  | PZA | %MO5 | EQUIPO DE SEGURIDAD | % | 1.73 | 1 | 1.73
12212-331 | Conexión Cadweld en "T" para cables calibre 3/0-1/0 AWG, incluye: uso de molde TAC-2L2C y carga 90, mano de obra, equipo y herramienta. | PZA | 345-CDW-0254 | MOLDE CADWELD TAC-2L2C PARA CABLES 3/0-1/0 | PZA | 0.033333 | 5024.4 | 167.48
|  | PZA | 345-CDW-0576 | CARGA CADWELD PLUS CODIGO 90PLUSF20 | PZA | 1 | 349.9 | 349.9
|  | PZA | MO031 | AYUDANTE ESPECIALIZADO | JOR | 0.05 | 747.63 | 37.38
|  | PZA | MO084 | OFICIAL ELECTRICISTA | JOR | 0.05 | 1149.38 | 57.47
|  | PZA | MO094 | SOBRESTANTE | JOR | 0.005 | 1251.93 | 6.26
|  | PZA | %MO1 | HERRAMIENTA MENOR | % | 2.6 | 1 | 2.6
|  | PZA | %MO5 | EQUIPO DE SEGURIDAD | % | 1.73 | 1 | 1.73
12212-332 | Conexión Cadweld en "T" para cables calibre 3/0-2/0 AWG, incluye: uso de molde TAC-2L2G y carga 90, mano de obra, equipo y herramienta. | PZA | 345-CDW-0255 | MOLDE CADWELD TAC-2L2G PARA CABLES 3/0-2/0 | PZA | 0.033333 | 5024.4 | 167.48
|  | PZA | 345-CDW-0576 | CARGA CADWELD PLUS CODIGO 90PLUSF20 | PZA | 1 | 349.9 | 349.9
|  | PZA | MO031 | AYUDANTE ESPECIALIZADO | JOR | 0.05 | 747.63 | 37.38
|  | PZA | MO084 | OFICIAL ELECTRICISTA | JOR | 0.05 | 1149.38 | 57.47
|  | PZA | MO094 | SOBRESTANTE | JOR | 0.005 | 1251.93 | 6.26
|  | PZA | %MO1 | HERRAMIENTA MENOR | % | 2.6 | 1 | 2.6
|  | PZA | %MO5 | EQUIPO DE SEGURIDAD | % | 1.73 | 1 | 1.73
12212-333 | Conexión Cadweld en "T" para cables calibre 3/0-3/0 AWG, incluye: uso de molde TAC-2L2L y carga 115, mano de obra, equipo y herramienta. | PZA | 345-CDW-0256 | MOLDE CADWELD TAC-2L2L PARA CABLES 3/0-3/0 | PZA | 0.033333 | 5024.4 | 167.48
|  | PZA | 345-CDW-0577 | CARGA CADWELD PLUS CODIGO 115PLUSF20 | PZA | 1 | 439.3 | 439.3
|  | PZA | MO031 | AYUDANTE ESPECIALIZADO | JOR | 0.05 | 747.63 | 37.38
|  | PZA | MO084 | OFICIAL ELECTRICISTA | JOR | 0.05 | 1149.38 | 57.47
|  | PZA | MO094 | SOBRESTANTE | JOR | 0.005 | 1251.93 | 6.26
|  | PZA | %MO1 | HERRAMIENTA MENOR | % | 2.6 | 1 | 2.6
|  | PZA | %MO5 | EQUIPO DE SEGURIDAD | % | 1.73 | 1 | 1.73
12212-334 | Conexión Cadweld en "T" para cables calibre 4/0-4 AWG, incluye: uso de molde TAC-2Q1L y carga 90, mano de obra, equipo y herramienta. | PZA | 345-CDW-0258 | MOLDE CADWELD TAC-2Q1L PARA CABLES 4/0-4 | PZA | 0.033333 | 5024.4 | 167.48
|  | PZA | 345-CDW-0576 | CARGA CADWELD PLUS CODIGO 90PLUSF20 | PZA | 1 | 349.9 | 349.9
|  | PZA | MO031 | AYUDANTE ESPECIALIZADO | JOR | 0.05 | 747.63 | 37.38
|  | PZA | MO084 | OFICIAL ELECTRICISTA | JOR | 0.05 | 1149.38 | 57.47
|  | PZA | MO094 | SOBRESTANTE | JOR | 0.005 | 1251.93 | 6.26
|  | PZA | %MO1 | HERRAMIENTA MENOR | % | 2.6 | 1 | 2.6
|  | PZA | %MO5 | EQUIPO DE SEGURIDAD | % | 1.73 | 1 | 1.73
12212-335 | Conexión Cadweld en "T" para cables calibre 4/0-2 AWG, incluye: uso de molde TAC-2Q1V y carga 90, mano de obra, equipo y herramienta. | PZA | 345-CDW-0259 | MOLDE CADWELD TAC-2Q1V PARA CABLES 4/0-2 | PZA | 0.033333 | 5024.4 | 167.48
|  | PZA | 345-CDW-0576 | CARGA CADWELD PLUS CODIGO 90PLUSF20 | PZA | 1 | 349.9 | 349.9
|  | PZA | MO031 | AYUDANTE ESPECIALIZADO | JOR | 0.05 | 747.63 | 37.38
|  | PZA | MO084 | OFICIAL ELECTRICISTA | JOR | 0.05 | 1149.38 | 57.47
|  | PZA | MO094 | SOBRESTANTE | JOR | 0.005 | 1251.93 | 6.26
|  | PZA | %MO1 | HERRAMIENTA MENOR | % | 2.6 | 1 | 2.6
|  | PZA | %MO5 | EQUIPO DE SEGURIDAD | % | 1.73 | 1 | 1.73
12212-336 | Conexión Cadweld en "T" para cables calibre 4/0-1/0 AWG, incluye: uso de molde TAC-2Q2C y carga 90, mano de obra, equipo y herramienta. | PZA | 345-CDW-0260 | MOLDE CADWELD TAC-2Q2C PARA CABLES 4/0-1/0 | PZA | 0.033333 | 5024.4 | 167.48
|  | PZA | 345-CDW-0576 | CARGA CADWELD PLUS CODIGO 90PLUSF20 | PZA | 1 | 349.9 | 349.9
|  | PZA | MO031 | AYUDANTE ESPECIALIZADO | JOR | 0.05 | 747.63 | 37.38
|  | PZA | MO084 | OFICIAL ELECTRICISTA | JOR | 0.05 | 1149.38 | 57.47
|  | PZA | MO094 | SOBRESTANTE | JOR | 0.005 | 1251.93 | 6.26
|  | PZA | %MO1 | HERRAMIENTA MENOR | % | 2.6 | 1 | 2.6
|  | PZA | %MO5 | EQUIPO DE SEGURIDAD | % | 1.73 | 1 | 1.73
12212-337 | Conexión Cadweld en "T" para cables calibre 4/0-2/0 AWG, incluye: uso de molde TAC-2Q2G y carga 90, mano de obra, equipo y herramienta. | PZA | 345-CDW-0261 | MOLDE CADWELD TAC-2Q2G PARA CABLES 4/0-2/0 | PZA | 0.033333 | 5024.4 | 167.48
|  | PZA | 345-CDW-0576 | CARGA CADWELD PLUS CODIGO 90PLUSF20 | PZA | 1 | 349.9 | 349.9
|  | PZA | MO031 | AYUDANTE ESPECIALIZADO | JOR | 0.05 | 747.63 | 37.38
|  | PZA | MO084 | OFICIAL ELECTRICISTA | JOR | 0.05 | 1149.38 | 57.47
|  | PZA | MO094 | SOBRESTANTE | JOR | 0.005 | 1251.93 | 6.26
|  | PZA | %MO1 | HERRAMIENTA MENOR | % | 2.6 | 1 | 2.6
|  | PZA | %MO5 | EQUIPO DE SEGURIDAD | % | 1.73 | 1 | 1.73
12212-338 | Conexión Cadweld en "T" para cables calibre 4/0-3/0 AWG, incluye: uso de molde TAC-2Q2L y carga 115, mano de obra, equipo y herramienta. | PZA | 345-CDW-0262 | MOLDE CADWELD TAC-2Q2L PARA CABLES 4/0-3/0 | PZA | 0.033333 | 5024.4 | 167.48
|  | PZA | 345-CDW-0577 | CARGA CADWELD PLUS CODIGO 115PLUSF20 | PZA | 1 | 439.3 | 439.3
|  | PZA | MO031 | AYUDANTE ESPECIALIZADO | JOR | 0.05 | 747.63 | 37.38
|  | PZA | MO084 | OFICIAL ELECTRICISTA | JOR | 0.05 | 1149.38 | 57.47
|  | PZA | MO094 | SOBRESTANTE | JOR | 0.005 | 1251.93 | 6.26
|  | PZA | %MO1 | HERRAMIENTA MENOR | % | 2.6 | 1 | 2.6
|  | PZA | %MO5 | EQUIPO DE SEGURIDAD | % | 1.73 | 1 | 1.73
12212-339 | Conexión Cadweld en "T" para cables calibre 4/0-4/0 AWG, incluye: uso de molde TAC-2Q2Q y carga 150, mano de obra, equipo y herramienta. | PZA | 345-CDW-0263 | MOLDE CADWELD TAC-2Q2Q PARA CABLES 4/0-4/0 | PZA | 0.033333 | 5024.4 | 167.48
|  | PZA | 345-CDW-0578 | CARGA CADWELD PLUS CODIGO 150PLUSF20 | PZA | 1 | 550 | 550
|  | PZA | MO031 | AYUDANTE ESPECIALIZADO | JOR | 0.05 | 747.63 | 37.38
|  | PZA | MO084 | OFICIAL ELECTRICISTA | JOR | 0.05 | 1149.38 | 57.47
|  | PZA | MO094 | SOBRESTANTE | JOR | 0.005 | 1251.93 | 6.26
|  | PZA | %MO1 | HERRAMIENTA MENOR | % | 2.6 | 1 | 2.6
|  | PZA | %MO5 | EQUIPO DE SEGURIDAD | % | 1.73 | 1 | 1.73
12212-340 | Conexión Cadweld en "T" para cables calibre 250-2 KCM, incluye: uso de molde TAC-2V1T y carga 90, mano de obra, equipo y herramienta. | PZA | 345-CDW-0266 | MOLDE CADWELD TAC-2V1T PARA ALAMBRE 250-2 | PZA | 0.033333 | 5024.4 | 167.48
|  | PZA | 345-CDW-0576 | CARGA CADWELD PLUS CODIGO 90PLUSF20 | PZA | 1 | 349.9 | 349.9
|  | PZA | MO031 | AYUDANTE ESPECIALIZADO | JOR | 0.0625 | 747.63 | 46.73
|  | PZA | MO084 | OFICIAL ELECTRICISTA | JOR | 0.0625 | 1149.38 | 71.84
|  | PZA | MO094 | SOBRESTANTE | JOR | 0.00625 | 1251.93 | 7.82
|  | PZA | %MO1 | HERRAMIENTA MENOR | % | 3.25 | 1 | 3.25
|  | PZA | %MO5 | EQUIPO DE SEGURIDAD | % | 2.17 | 1 | 2.17
12212-341 | Conexión Cadweld en "T" para cables calibre 250-2/0 KCM, incluye: uso de molde TAC-2V2G y carga 90, mano de obra, equipo y herramienta. | PZA | 345-CDW-0267 | MOLDE CADWELD TAC-2V2G PARA CABLES 250-2/0 | PZA | 0.033333 | 5024.4 | 167.48
|  | PZA | 345-CDW-0576 | CARGA CADWELD PLUS CODIGO 90PLUSF20 | PZA | 1 | 349.9 | 349.9
|  | PZA | MO031 | AYUDANTE ESPECIALIZADO | JOR | 0.0625 | 747.63 | 46.73
|  | PZA | MO084 | OFICIAL ELECTRICISTA | JOR | 0.0625 | 1149.38 | 71.84
|  | PZA | MO094 | SOBRESTANTE | JOR | 0.00625 | 1251.93 | 7.82
|  | PZA | %MO1 | HERRAMIENTA MENOR | % | 3.25 | 1 | 3.25
|  | PZA | %MO5 | EQUIPO DE SEGURIDAD | % | 2.17 | 1 | 2.17
12212-342 | Conexión Cadweld en "T" para cables calibre 250-3/0 KCM, incluye: uso de molde TAC-2V2L y carga 150, mano de obra, equipo y herramienta. | PZA | 345-CDW-0268 | MOLDE CADWELD TAC-2V2L PARA CABLES 250-3/0 | PZA | 0.033333 | 5024.4 | 167.48
|  | PZA | 345-CDW-0578 | CARGA CADWELD PLUS CODIGO 150PLUSF20 | PZA | 1 | 550 | 550
|  | PZA | MO031 | AYUDANTE ESPECIALIZADO | JOR | 0.0625 | 747.63 | 46.73
|  | PZA | MO084 | OFICIAL ELECTRICISTA | JOR | 0.0625 | 1149.38 | 71.84
|  | PZA | MO094 | SOBRESTANTE | JOR | 0.00625 | 1251.93 | 7.82
|  | PZA | %MO1 | HERRAMIENTA MENOR | % | 3.25 | 1 | 3.25
|  | PZA | %MO5 | EQUIPO DE SEGURIDAD | % | 2.17 | 1 | 2.17
12212-343 | Conexión Cadweld en "T" para cables calibre 250-4/0 KCM, incluye: uso de molde TAC-2V2Q y carga 150, mano de obra, equipo y herramienta. | PZA | 345-CDW-0269 | MOLDE CADWELD TAC-2V2Q PARA CABLES 250-4/0 | PZA | 0.033333 | 5024.4 | 167.48
|  | PZA | 345-CDW-0578 | CARGA CADWELD PLUS CODIGO 150PLUSF20 | PZA | 1 | 550 | 550
|  | PZA | MO031 | AYUDANTE ESPECIALIZADO | JOR | 0.0625 | 747.63 | 46.73
|  | PZA | MO084 | OFICIAL ELECTRICISTA | JOR | 0.0625 | 1149.38 | 71.84
|  | PZA | MO094 | SOBRESTANTE | JOR | 0.00625 | 1251.93 | 7.82
|  | PZA | %MO1 | HERRAMIENTA MENOR | % | 3.25 | 1 | 3.25
|  | PZA | %MO5 | EQUIPO DE SEGURIDAD | % | 2.17 | 1 | 2.17
12212-344 | Conexión Cadweld en "T" para cables calibre 250-250 KCM, incluye: uso de molde TAC-2V2V y carga 150, mano de obra, equipo y herramienta. | PZA | 345-CDW-0270 | MOLDE CADWELD TAC-2V2V PARA CABLES 250-250 | PZA | 0.033333 | 5024.4 | 167.48
|  | PZA | 345-CDW-0578 | CARGA CADWELD PLUS CODIGO 150PLUSF20 | PZA | 1 | 550 | 550
|  | PZA | MO031 | AYUDANTE ESPECIALIZADO | JOR | 0.0625 | 747.63 | 46.73
|  | PZA | MO084 | OFICIAL ELECTRICISTA | JOR | 0.0625 | 1149.38 | 71.84
|  | PZA | MO094 | SOBRESTANTE | JOR | 0.00625 | 1251.93 | 7.82
|  | PZA | %MO1 | HERRAMIENTA MENOR | % | 3.25 | 1 | 3.25
|  | PZA | %MO5 | EQUIPO DE SEGURIDAD | % | 2.17 | 1 | 2.17
12212-345 | Conexión Cadweld en "T" para cables calibre 350-4/0 KCM, incluye: uso de molde TAC-3D2Q y carga 150, mano de obra, equipo y herramienta. | PZA | 345-CDW-0271 | MOLDE CADWELD TAC-3D2Q PARA CABLES 350-4/0 | PZA | 0.033333 | 5024.4 | 167.48
|  | PZA | 345-CDW-0578 | CARGA CADWELD PLUS CODIGO 150PLUSF20 | PZA | 1 | 550 | 550
|  | PZA | MO031 | AYUDANTE ESPECIALIZADO | JOR | 0.071429 | 747.63 | 53.4
|  | PZA | MO084 | OFICIAL ELECTRICISTA | JOR | 0.071429 | 1149.38 | 82.1
|  | PZA | MO094 | SOBRESTANTE | JOR | 0.0071429 | 1251.93 | 8.94
|  | PZA | %MO1 | HERRAMIENTA MENOR | % | 3.71 | 1 | 3.71
|  | PZA | %MO5 | EQUIPO DE SEGURIDAD | % | 2.48 | 1 | 2.48
12212-346 | Conexión Cadweld en "T" para cables calibre 350-350 KCM, incluye: uso de molde TAC-3D3D y carga 200, mano de obra, equipo y herramienta. | PZA | 345-CDW-0272 | MOLDE CADWELD TAC-3D3D PARA CABLES 350-350 | PZA | 0.033333 | 5024.4 | 167.48
|  | PZA | 345-CDW-0579 | CARGA CADWELD PLUS CODIGO 200PLUSF20 | PZA | 1 | 682.1 | 682.1
|  | PZA | MO031 | AYUDANTE ESPECIALIZADO | JOR | 0.071429 | 747.63 | 53.4
|  | PZA | MO084 | OFICIAL ELECTRICISTA | JOR | 0.071429 | 1149.38 | 82.1
|  | PZA | MO094 | SOBRESTANTE | JOR | 0.0071429 | 1251.93 | 8.94
|  | PZA | %MO1 | HERRAMIENTA MENOR | % | 3.71 | 1 | 3.71
|  | PZA | %MO5 | EQUIPO DE SEGURIDAD | % | 2.48 | 1 | 2.48
12212-347 | Conexión Cadweld en "T" para cables calibre 500-500 KCM, incluye: uso de molde TAC-3Q3Q y carga 2-150, mano de obra, equipo y herramienta. | PZA | 345-CDW-0273 | MOLDE CADWELD TAC-3Q3Q PARA CABLES 500-500 | PZA | 0.033333 | 5024.4 | 167.48
|  | PZA | 345-CDW-0578 | CARGA CADWELD PLUS CODIGO 150PLUSF20 | PZA | 2 | 550 | 1100
|  | PZA | MO031 | AYUDANTE ESPECIALIZADO | JOR | 0.083333 | 747.63 | 62.3
|  | PZA | MO084 | OFICIAL ELECTRICISTA | JOR | 0.083333 | 1149.38 | 95.78
|  | PZA | MO094 | SOBRESTANTE | JOR | 0.0083333 | 1251.93 | 10.43
|  | PZA | %MO1 | HERRAMIENTA MENOR | % | 4.34 | 1 | 4.34
|  | PZA | %MO5 | EQUIPO DE SEGURIDAD | % | 2.89 | 1 | 2.89
12212-348 | Conexión Cadweld PT en paralelo para alambres calibre 2-2 AWG, incluye: uso de molde PTC-1T1T y carga 65, mano de obra, equipo y herramienta. | PZA | 345-CDW-0281 | MOLDE CADWELD PTC-1T1T PARA ALAMBRE 2-2 | PZA | 0.033333 | 5024.4 | 167.48
|  | PZA | 345-CDW-0575 | CARGA CADWELD PLUS CODIGO 65PLUSF20 | PZA | 1 | 252.5 | 252.5
|  | PZA | MO031 | AYUDANTE ESPECIALIZADO | JOR | 0.041667 | 747.63 | 31.15
|  | PZA | MO084 | OFICIAL ELECTRICISTA | JOR | 0.041667 | 1149.38 | 47.89
|  | PZA | MO094 | SOBRESTANTE | JOR | 0.0041667 | 1251.93 | 5.22
|  | PZA | %MO1 | HERRAMIENTA MENOR | % | 2.17 | 1 | 2.17
|  | PZA | %MO5 | EQUIPO DE SEGURIDAD | % | 1.45 | 1 | 1.45
12212-349 | Conexión Cadweld PT en paralelo para cables calibre 2-2 AWG, incluye: uso de molde PTC-1V1V y carga 65, mano de obra, equipo y herramienta. | PZA | 345-CDW-0282 | MOLDE CADWELD PTC-1V1V PARA CABLES 2-2 | PZA | 0.033333 | 5024.4 | 167.48
|  | PZA | 345-CDW-0575 | CARGA CADWELD PLUS CODIGO 65PLUSF20 | PZA | 1 | 252.5 | 252.5
|  | PZA | MO031 | AYUDANTE ESPECIALIZADO | JOR | 0.041667 | 747.63 | 31.15
|  | PZA | MO084 | OFICIAL ELECTRICISTA | JOR | 0.041667 | 1149.38 | 47.89
|  | PZA | MO094 | SOBRESTANTE | JOR | 0.0041667 | 1251.93 | 5.22
|  | PZA | %MO1 | HERRAMIENTA MENOR | % | 2.17 | 1 | 2.17
|  | PZA | %MO5 | EQUIPO DE SEGURIDAD | % | 1.45 | 1 | 1.45
12212-350 | Conexión Cadweld PT en paralelo para cables calibre 1/0-1/0 AWG, incluye: uso de molde PTC-2C2C y carga 90, mano de obra, equipo y herramienta. | PZA | 345-CDW-0283 | MOLDE CADWELD PTC-2C2C PARA CABLES 1/0-1/0 | PZA | 0.033333 | 5024.4 | 167.48
|  | PZA | 345-CDW-0576 | CARGA CADWELD PLUS CODIGO 90PLUSF20 | PZA | 1 | 349.9 | 349.9
|  | PZA | MO031 | AYUDANTE ESPECIALIZADO | JOR | 0.045455 | 747.63 | 33.98
|  | PZA | MO084 | OFICIAL ELECTRICISTA | JOR | 0.045455 | 1149.38 | 52.24
|  | PZA | MO094 | SOBRESTANTE | JOR | 0.0045455 | 1251.93 | 5.69
|  | PZA | %MO1 | HERRAMIENTA MENOR | % | 2.36 | 1 | 2.36
|  | PZA | %MO5 | EQUIPO DE SEGURIDAD | % | 1.58 | 1 | 1.58
12212-351 | Conexión Cadweld PT en paralelo para cables calibre 2/0-2 AWG, incluye: uso de molde PTC-2G1V y carga 90, mano de obra, equipo y herramienta. | PZA | 345-CDW-0286 | MOLDE CADWELD PTC-2G1V PARA CABLES 2/0-2 | PZA | 0.033333 | 5024.4 | 167.48
|  | PZA | 345-CDW-0576 | CARGA CADWELD PLUS CODIGO 90PLUSF20 | PZA | 1 | 349.9 | 349.9
|  | PZA | MO031 | AYUDANTE ESPECIALIZADO | JOR | 0.045455 | 747.63 | 33.98
|  | PZA | MO084 | OFICIAL ELECTRICISTA | JOR | 0.045455 | 1149.38 | 52.24
|  | PZA | MO094 | SOBRESTANTE | JOR | 0.0045455 | 1251.93 | 5.69
|  | PZA | %MO1 | HERRAMIENTA MENOR | % | 2.36 | 1 | 2.36
|  | PZA | %MO5 | EQUIPO DE SEGURIDAD | % | 1.58 | 1 | 1.58
12212-352 | Conexión Cadweld PT en paralelo para cables calibre 2/0-1/0 AWG, incluye: uso de molde PTC-2G2C y carga 115, mano de obra, equipo y herramienta. | PZA | 345-CDW-0287 | MOLDE CADWELD PTC-2G2C PARA CABLES 2/0-1/0 | PZA | 0.033333 | 5024.4 | 167.48
|  | PZA | 345-CDW-0577 | CARGA CADWELD PLUS CODIGO 115PLUSF20 | PZA | 1 | 439.3 | 439.3
|  | PZA | MO031 | AYUDANTE ESPECIALIZADO | JOR | 0.045455 | 747.63 | 33.98
|  | PZA | MO084 | OFICIAL ELECTRICISTA | JOR | 0.045455 | 1149.38 | 52.24
|  | PZA | MO094 | SOBRESTANTE | JOR | 0.0045455 | 1251.93 | 5.69
|  | PZA | %MO1 | HERRAMIENTA MENOR | % | 2.36 | 1 | 2.36
|  | PZA | %MO5 | EQUIPO DE SEGURIDAD | % | 1.58 | 1 | 1.58
12212-353 | Conexión Cadweld PT en paralelo para cables calibre 2/0-2/0 AWG, incluye: uso de molde PTC-2G2G y carga 115, mano de obra, equipo y herramienta. | PZA | 345-CDW-0288 | MOLDE CADWELD PTC-2G2G PARA CABLES 2/0-2/0 | PZA | 0.033333 | 5024.4 | 167.48
|  | PZA | 345-CDW-0577 | CARGA CADWELD PLUS CODIGO 115PLUSF20 | PZA | 1 | 439.3 | 439.3
|  | PZA | MO031 | AYUDANTE ESPECIALIZADO | JOR | 0.045455 | 747.63 | 33.98
|  | PZA | MO084 | OFICIAL ELECTRICISTA | JOR | 0.045455 | 1149.38 | 52.24
|  | PZA | MO094 | SOBRESTANTE | JOR | 0.0045455 | 1251.93 | 5.69
|  | PZA | %MO1 | HERRAMIENTA MENOR | % | 2.36 | 1 | 2.36
|  | PZA | %MO5 | EQUIPO DE SEGURIDAD | % | 1.58 | 1 | 1.58
12212-354 | Conexión Cadweld PT en paralelo para cables calibre 3/0-1/0 AWG, incluye: uso de molde PTC-2L2C y carga 115, mano de obra, equipo y herramienta. | PZA | 345-CDW-0290 | MOLDE CADWELD PTC-2L2C PARA CABLES 3/0-1/0 | PZA | 0.033333 | 5024.4 | 167.48
|  | PZA | 345-CDW-0577 | CARGA CADWELD PLUS CODIGO 115PLUSF20 | PZA | 1 | 439.3 | 439.3
|  | PZA | MO031 | AYUDANTE ESPECIALIZADO | JOR | 0.05 | 747.63 | 37.38
|  | PZA | MO084 | OFICIAL ELECTRICISTA | JOR | 0.05 | 1149.38 | 57.47
|  | PZA | MO094 | SOBRESTANTE | JOR | 0.005 | 1251.93 | 6.26
|  | PZA | %MO1 | HERRAMIENTA MENOR | % | 2.6 | 1 | 2.6
|  | PZA | %MO5 | EQUIPO DE SEGURIDAD | % | 1.73 | 1 | 1.73
12212-355 | Conexión Cadweld PT en paralelo para cables calibre 3/0-3/0 AWG, incluye: uso de molde PTC-2L2L y carga 150, mano de obra, equipo y herramienta. | PZA | 345-CDW-0291 | MOLDE CADWELD PTC-2L2L PARA CABLES 3/0-3/0 | PZA | 0.033333 | 5024.4 | 167.48
|  | PZA | 345-CDW-0578 | CARGA CADWELD PLUS CODIGO 150PLUSF20 | PZA | 1 | 550 | 550
|  | PZA | MO031 | AYUDANTE ESPECIALIZADO | JOR | 0.05 | 747.63 | 37.38
|  | PZA | MO084 | OFICIAL ELECTRICISTA | JOR | 0.05 | 1149.38 | 57.47
|  | PZA | MO094 | SOBRESTANTE | JOR | 0.005 | 1251.93 | 6.26
|  | PZA | %MO1 | HERRAMIENTA MENOR | % | 2.6 | 1 | 2.6
|  | PZA | %MO5 | EQUIPO DE SEGURIDAD | % | 1.73 | 1 | 1.73
12212-356 | Conexión Cadweld PT en paralelo para cables calibre 4/0-1/0 AWG, incluye: uso de molde PTC-2Q2C y carga 150, mano de obra, equipo y herramienta. | PZA | 345-CDW-0292 | MOLDE CADWELD PTC-2Q2C PARA CABLES 4/0-1/0 | PZA | 0.033333 | 5024.4 | 167.48
|  | PZA | 345-CDW-0578 | CARGA CADWELD PLUS CODIGO 150PLUSF20 | PZA | 1 | 550 | 550
|  | PZA | MO031 | AYUDANTE ESPECIALIZADO | JOR | 0.05 | 747.63 | 37.38
|  | PZA | MO084 | OFICIAL ELECTRICISTA | JOR | 0.05 | 1149.38 | 57.47
|  | PZA | MO094 | SOBRESTANTE | JOR | 0.005 | 1251.93 | 6.26
|  | PZA | %MO1 | HERRAMIENTA MENOR | % | 2.6 | 1 | 2.6
|  | PZA | %MO5 | EQUIPO DE SEGURIDAD | % | 1.73 | 1 | 1.73
12212-357 | Conexión Cadweld PT en paralelo para cables calibre 4/0-2/0 AWG, incluye: uso de molde PTC-2Q2G y carga 150, mano de obra, equipo y herramienta. | PZA | 345-CDW-0293 | MOLDE CADWELD PTC-2Q2G PARA CABLES 4/0-2/0 | PZA | 0.033333 | 5024.4 | 167.48
|  | PZA | 345-CDW-0578 | CARGA CADWELD PLUS CODIGO 150PLUSF20 | PZA | 1 | 550 | 550
|  | PZA | MO031 | AYUDANTE ESPECIALIZADO | JOR | 0.05 | 747.63 | 37.38
|  | PZA | MO084 | OFICIAL ELECTRICISTA | JOR | 0.05 | 1149.38 | 57.47
|  | PZA | MO094 | SOBRESTANTE | JOR | 0.005 | 1251.93 | 6.26
|  | PZA | %MO1 | HERRAMIENTA MENOR | % | 2.6 | 1 | 2.6
|  | PZA | %MO5 | EQUIPO DE SEGURIDAD | % | 1.73 | 1 | 1.73
12212-358 | Conexión Cadweld PT en paralelo para cables calibre 4/0-3/0 AWG, incluye: uso de molde PTC-2Q2L y carga 200, mano de obra, equipo y herramienta. | PZA | 345-CDW-0294 | MOLDE CADWELD PTC-2Q2L PARA CABLES 4/0-3/0 | PZA | 0.033333 | 5024.4 | 167.48
|  | PZA | 345-CDW-0579 | CARGA CADWELD PLUS CODIGO 200PLUSF20 | PZA | 1 | 682.1 | 682.1
|  | PZA | MO031 | AYUDANTE ESPECIALIZADO | JOR | 0.05 | 747.63 | 37.38
|  | PZA | MO084 | OFICIAL ELECTRICISTA | JOR | 0.05 | 1149.38 | 57.47
|  | PZA | MO094 | SOBRESTANTE | JOR | 0.005 | 1251.93 | 6.26
|  | PZA | %MO1 | HERRAMIENTA MENOR | % | 2.6 | 1 | 2.6
|  | PZA | %MO5 | EQUIPO DE SEGURIDAD | % | 1.73 | 1 | 1.73
12212-359 | Conexión Cadweld PT en paralelo para cables calibre 4/0-4/0 AWG, incluye: uso de molde PTC-2Q2Q y carga 200, mano de obra, equipo y herramienta. | PZA | 345-CDW-0295 | MOLDE CADWELD PTC-2Q2Q PARA CABLES 4/0-4/0 | PZA | 0.033333 | 5024.4 | 167.48
|  | PZA | 345-CDW-0579 | CARGA CADWELD PLUS CODIGO 200PLUSF20 | PZA | 1 | 682.1 | 682.1
|  | PZA | MO031 | AYUDANTE ESPECIALIZADO | JOR | 0.05 | 747.63 | 37.38
|  | PZA | MO084 | OFICIAL ELECTRICISTA | JOR | 0.05 | 1149.38 | 57.47
|  | PZA | MO094 | SOBRESTANTE | JOR | 0.005 | 1251.93 | 6.26
|  | PZA | %MO1 | HERRAMIENTA MENOR | % | 2.6 | 1 | 2.6
|  | PZA | %MO5 | EQUIPO DE SEGURIDAD | % | 1.73 | 1 | 1.73
12212-360 | Conexión Cadweld SS para empalme horizontal para cables calibre 4 AWG, incluye: uso de molde SST-1L y carga 25, mano de obra, equipo y herramienta. | PZA | 345-CDW-0301 | MOLDE CADWELD SST-1L PARA CABLES 4 | PZA | 0.033333 | 5024.4 | 167.48
|  | PZA | 345-CDW-0572 | CARGA CADWELD PLUS CODIGO 25PLUSF20 | PZA | 1 | 114.5 | 114.5
|  | PZA | MO031 | AYUDANTE ESPECIALIZADO | JOR | 0.041667 | 747.63 | 31.15
|  | PZA | MO084 | OFICIAL ELECTRICISTA | JOR | 0.041667 | 1149.38 | 47.89
|  | PZA | MO094 | SOBRESTANTE | JOR | 0.0041667 | 1251.93 | 5.22
|  | PZA | %MO1 | HERRAMIENTA MENOR | % | 2.17 | 1 | 2.17
|  | PZA | %MO5 | EQUIPO DE SEGURIDAD | % | 1.45 | 1 | 1.45
12212-361 | Conexión Cadweld SS para empalme horizontal para cables calibre 2 AWG, incluye: uso de molde SST-1V y carga 32, mano de obra, equipo y herramienta. | PZA | 345-CDW-0302 | MOLDE CADWELD SST-1V PARA CABLES 2 | PZA | 0.033333 | 5024.4 | 167.48
|  | PZA | 345-CDW-0573 | CARGA CADWELD PLUS CODIGO 32PLUSF20 | PZA | 1 | 144.6 | 144.6
|  | PZA | MO031 | AYUDANTE ESPECIALIZADO | JOR | 0.041667 | 747.63 | 31.15
|  | PZA | MO084 | OFICIAL ELECTRICISTA | JOR | 0.041667 | 1149.38 | 47.89
|  | PZA | MO094 | SOBRESTANTE | JOR | 0.0041667 | 1251.93 | 5.22
|  | PZA | %MO1 | HERRAMIENTA MENOR | % | 2.17 | 1 | 2.17
|  | PZA | %MO5 | EQUIPO DE SEGURIDAD | % | 1.45 | 1 | 1.45
12212-362 | Conexión Cadweld SS para empalme horizontal para cables calibre 1/0 AWG, incluye: uso de molde SSC-2C y carga 45, mano de obra, equipo y herramienta. | PZA | 345-CDW-0303 | MOLDE CADWELD SSC-2C PARA CABLES 1/0 | PZA | 0.033333 | 5024.4 | 167.48
|  | PZA | 345-CDW-0574 | CARGA CADWELD PLUS CODIGO 45PLUSF20 | PZA | 1 | 202.2 | 202.2
|  | PZA | MO031 | AYUDANTE ESPECIALIZADO | JOR | 0.045455 | 747.63 | 33.98
|  | PZA | MO084 | OFICIAL ELECTRICISTA | JOR | 0.045455 | 1149.38 | 52.24
|  | PZA | MO094 | SOBRESTANTE | JOR | 0.0045455 | 1251.93 | 5.69
|  | PZA | %MO1 | HERRAMIENTA MENOR | % | 2.36 | 1 | 2.36
|  | PZA | %MO5 | EQUIPO DE SEGURIDAD | % | 1.58 | 1 | 1.58
12212-363 | Conexión Cadweld SS para empalme horizontal para cables calibre 2/0 AWG, incluye: uso de molde SSC-2G y carga 65, mano de obra, equipo y herramienta. | PZA | 345-CDW-0304 | MOLDE CADWELD SSC-2G PARA CABLES 2/0 | PZA | 0.033333 | 5024.4 | 167.48
|  | PZA | 345-CDW-0575 | CARGA CADWELD PLUS CODIGO 65PLUSF20 | PZA | 1 | 252.5 | 252.5
|  | PZA | MO031 | AYUDANTE ESPECIALIZADO | JOR | 0.045455 | 747.63 | 33.98
|  | PZA | MO084 | OFICIAL ELECTRICISTA | JOR | 0.045455 | 1149.38 | 52.24
|  | PZA | MO094 | SOBRESTANTE | JOR | 0.0045455 | 1251.93 | 5.69
|  | PZA | %MO1 | HERRAMIENTA MENOR | % | 2.36 | 1 | 2.36
|  | PZA | %MO5 | EQUIPO DE SEGURIDAD | % | 1.58 | 1 | 1.58
12212-364 | Conexión Cadweld SS para empalme horizontal para cables calibre 3/0 AWG, incluye: uso de molde SSC-2L y carga 90, mano de obra, equipo y herramienta. | PZA | 345-CDW-0305 | MOLDE CADWELD SSC-2L PARA CABLES 3/0 | PZA | 0.033333 | 5024.4 | 167.48
|  | PZA | 345-CDW-0576 | CARGA CADWELD PLUS CODIGO 90PLUSF20 | PZA | 1 | 349.9 | 349.9
|  | PZA | MO031 | AYUDANTE ESPECIALIZADO | JOR | 0.05 | 747.63 | 37.38
|  | PZA | MO084 | OFICIAL ELECTRICISTA | JOR | 0.05 | 1149.38 | 57.47
|  | PZA | MO094 | SOBRESTANTE | JOR | 0.005 | 1251.93 | 6.26
|  | PZA | %MO1 | HERRAMIENTA MENOR | % | 2.6 | 1 | 2.6
|  | PZA | %MO5 | EQUIPO DE SEGURIDAD | % | 1.73 | 1 | 1.73
12212-365 | Conexión Cadweld SS para empalme horizontal para cables calibre 4/0 AWG, incluye: uso de molde SSC-2Q y carga 90, mano de obra, equipo y herramienta. | PZA | 345-CDW-0306 | MOLDE CADWELD SSC-2Q PARA CABLES 4/0 | PZA | 0.033333 | 5024.4 | 167.48
|  | PZA | 345-CDW-0576 | CARGA CADWELD PLUS CODIGO 90PLUSF20 | PZA | 1 | 349.9 | 349.9
|  | PZA | MO031 | AYUDANTE ESPECIALIZADO | JOR | 0.05 | 747.63 | 37.38
|  | PZA | MO084 | OFICIAL ELECTRICISTA | JOR | 0.05 | 1149.38 | 57.47
|  | PZA | MO094 | SOBRESTANTE | JOR | 0.005 | 1251.93 | 6.26
|  | PZA | %MO1 | HERRAMIENTA MENOR | % | 2.6 | 1 | 2.6
|  | PZA | %MO5 | EQUIPO DE SEGURIDAD | % | 1.73 | 1 | 1.73
12212-366 | Conexión Cadweld SS para empalme horizontal para cables calibre 250 KCM, incluye: uso de molde SSC-2V y carga 115, mano de obra, equipo y herramienta. | PZA | 345-CDW-0307 | MOLDE CADWELD SSC-2V PARA CABLES 250 | PZA | 0.033333 | 5024.4 | 167.48
|  | PZA | 345-CDW-0577 | CARGA CADWELD PLUS CODIGO 115PLUSF20 | PZA | 1 | 439.3 | 439.3
|  | PZA | MO031 | AYUDANTE ESPECIALIZADO | JOR | 0.0625 | 747.63 | 46.73
|  | PZA | MO084 | OFICIAL ELECTRICISTA | JOR | 0.0625 | 1149.38 | 71.84
|  | PZA | MO094 | SOBRESTANTE | JOR | 0.00625 | 1251.93 | 7.82
|  | PZA | %MO1 | HERRAMIENTA MENOR | % | 3.25 | 1 | 3.25
|  | PZA | %MO5 | EQUIPO DE SEGURIDAD | % | 2.17 | 1 | 2.17
12212-367 | Conexión Cadweld PC con derivación en paralelo para alambres calibre 6-6 AWG, incluye: uso de molde PCC-1G1G y carga 25, mano de obra, equipo y herramienta. | PZA | 345-CDW-0311 | MOLDE CADWELD PCC-1G1G PARA ALAMBRE 6-6 | PZA | 0.033333 | 5024.4 | 167.48
|  | PZA | 345-CDW-0572 | CARGA CADWELD PLUS CODIGO 25PLUSF20 | PZA | 1 | 114.5 | 114.5
|  | PZA | MO031 | AYUDANTE ESPECIALIZADO | JOR | 0.041667 | 747.63 | 31.15
|  | PZA | MO084 | OFICIAL ELECTRICISTA | JOR | 0.041667 | 1149.38 | 47.89
|  | PZA | MO094 | SOBRESTANTE | JOR | 0.0041667 | 1251.93 | 5.22
|  | PZA | %MO1 | HERRAMIENTA MENOR | % | 2.17 | 1 | 2.17
|  | PZA | %MO5 | EQUIPO DE SEGURIDAD | % | 1.45 | 1 | 1.45
12212-368 | Conexión Cadweld PC con derivación en paralelo para cables calibre 6-6 AWG, incluye: uso de molde PCC-1H1H y carga 25, mano de obra, equipo y herramienta. | PZA | 345-CDW-0312 | MOLDE CADWELD PCC-1H1H PARA CABLES 6-6 | PZA | 0.033333 | 5024.4 | 167.48
|  | PZA | 345-CDW-0572 | CARGA CADWELD PLUS CODIGO 25PLUSF20 | PZA | 1 | 114.5 | 114.5
|  | PZA | MO031 | AYUDANTE ESPECIALIZADO | JOR | 0.041667 | 747.63 | 31.15
|  | PZA | MO084 | OFICIAL ELECTRICISTA | JOR | 0.041667 | 1149.38 | 47.89
|  | PZA | MO094 | SOBRESTANTE | JOR | 0.0041667 | 1251.93 | 5.22
|  | PZA | %MO1 | HERRAMIENTA MENOR | % | 2.17 | 1 | 2.17
|  | PZA | %MO5 | EQUIPO DE SEGURIDAD | % | 1.45 | 1 | 1.45
12212-369 | Conexión Cadweld PC con derivación en paralelo para alambres calibre 2-6 AWG, incluye: uso de molde PCC-1T1G y carga 32, mano de obra, equipo y herramienta. | PZA | 345-CDW-0313 | MOLDE CADWELD PCC-1T1G PARA CABLES 2-6 | PZA | 0.033333 | 5024.4 | 167.48
|  | PZA | 345-CDW-0573 | CARGA CADWELD PLUS CODIGO 32PLUSF20 | PZA | 1 | 144.6 | 144.6
|  | PZA | MO031 | AYUDANTE ESPECIALIZADO | JOR | 0.041667 | 747.63 | 31.15
|  | PZA | MO084 | OFICIAL ELECTRICISTA | JOR | 0.041667 | 1149.38 | 47.89
|  | PZA | MO094 | SOBRESTANTE | JOR | 0.0041667 | 1251.93 | 5.22
|  | PZA | %MO1 | HERRAMIENTA MENOR | % | 2.17 | 1 | 2.17
|  | PZA | %MO5 | EQUIPO DE SEGURIDAD | % | 1.45 | 1 | 1.45
12212-370 | Conexión Cadweld PC con derivación en paralelo para alambres calibre 2-2 AWG, incluye: uso de molde PCC-1T1T y carga 65, mano de obra, equipo y herramienta. | PZA | 345-CDW-0314 | MOLDE CADWELD PCC-1T1T PARA CABLES 2-2 | PZA | 0.033333 | 5024.4 | 167.48
|  | PZA | 345-CDW-0575 | CARGA CADWELD PLUS CODIGO 65PLUSF20 | PZA | 1 | 252.5 | 252.5
|  | PZA | MO031 | AYUDANTE ESPECIALIZADO | JOR | 0.041667 | 747.63 | 31.15
|  | PZA | MO084 | OFICIAL ELECTRICISTA | JOR | 0.041667 | 1149.38 | 47.89
|  | PZA | MO094 | SOBRESTANTE | JOR | 0.0041667 | 1251.93 | 5.22
|  | PZA | %MO1 | HERRAMIENTA MENOR | % | 2.17 | 1 | 2.17
|  | PZA | %MO5 | EQUIPO DE SEGURIDAD | % | 1.45 | 1 | 1.45
12212-371 | Conexión Cadweld PC con derivación en paralelo para cables calibre 2-2 AWG, incluye: uso de molde PCC-1V1V y carga 65, mano de obra, equipo y herramienta. | PZA | 345-CDW-0315 | MOLDE CADWELD PCC-1V1V PARA CABLES 2-2 | PZA | 0.033333 | 5024.4 | 167.48
|  | PZA | 345-CDW-0575 | CARGA CADWELD PLUS CODIGO 65PLUSF20 | PZA | 1 | 252.5 | 252.5
|  | PZA | MO031 | AYUDANTE ESPECIALIZADO | JOR | 0.041667 | 747.63 | 31.15
|  | PZA | MO084 | OFICIAL ELECTRICISTA | JOR | 0.041667 | 1149.38 | 47.89
|  | PZA | MO094 | SOBRESTANTE | JOR | 0.0041667 | 1251.93 | 5.22
|  | PZA | %MO1 | HERRAMIENTA MENOR | % | 2.17 | 1 | 2.17
|  | PZA | %MO5 | EQUIPO DE SEGURIDAD | % | 1.45 | 1 | 1.45
12212-372 | Conexión Cadweld PC con derivación en paralelo para cables calibre 1/0-6 AWG, incluye: uso de molde PCC-2C1H y carga 45, mano de obra, equipo y herramienta. | PZA | 345-CDW-0316 | MOLDE CADWELD PCC-2C1H PARA CABLES 1/0-6 | PZA | 0.033333 | 5024.4 | 167.48
|  | PZA | 345-CDW-0574 | CARGA CADWELD PLUS CODIGO 45PLUSF20 | PZA | 1 | 202.2 | 202.2
|  | PZA | MO031 | AYUDANTE ESPECIALIZADO | JOR | 0.045455 | 747.63 | 33.98
|  | PZA | MO084 | OFICIAL ELECTRICISTA | JOR | 0.045455 | 1149.38 | 52.24
|  | PZA | MO094 | SOBRESTANTE | JOR | 0.0045455 | 1251.93 | 5.69
|  | PZA | %MO1 | HERRAMIENTA MENOR | % | 2.36 | 1 | 2.36
|  | PZA | %MO5 | EQUIPO DE SEGURIDAD | % | 1.58 | 1 | 1.58
12212-373 | Conexión Cadweld PC con derivación en paralelo para alambre calibre 2/0-6 AWG, incluye: uso de molde PCC-2G1G y carga 65, mano de obra, equipo y herramienta. | PZA | 345-CDW-0317 | MOLDE CADWELD PCC-2G1G PARA CABLES 2/0-6 | PZA | 0.033333 | 5024.4 | 167.48
|  | PZA | 345-CDW-0575 | CARGA CADWELD PLUS CODIGO 65PLUSF20 | PZA | 1 | 252.5 | 252.5
|  | PZA | MO031 | AYUDANTE ESPECIALIZADO | JOR | 0.045455 | 747.63 | 33.98
|  | PZA | MO084 | OFICIAL ELECTRICISTA | JOR | 0.045455 | 1149.38 | 52.24
|  | PZA | MO094 | SOBRESTANTE | JOR | 0.0045455 | 1251.93 | 5.69
|  | PZA | %MO1 | HERRAMIENTA MENOR | % | 2.36 | 1 | 2.36
|  | PZA | %MO5 | EQUIPO DE SEGURIDAD | % | 1.58 | 1 | 1.58
12212-374 | Conexión Cadweld PC con derivación en paralelo para cables calibre 2/0-6 AWG, incluye: uso de molde PCC-2G1H y carga 65, mano de obra, equipo y herramienta. | PZA | 345-CDW-0318 | MOLDE CADWELD PCC-2G1H PARA CABLES 2/0-6 | PZA | 0.033333 | 5024.4 | 167.48
|  | PZA | 345-CDW-0575 | CARGA CADWELD PLUS CODIGO 65PLUSF20 | PZA | 1 | 252.5 | 252.5
|  | PZA | MO031 | AYUDANTE ESPECIALIZADO | JOR | 0.045455 | 747.63 | 33.98
|  | PZA | MO084 | OFICIAL ELECTRICISTA | JOR | 0.045455 | 1149.38 | 52.24
|  | PZA | MO094 | SOBRESTANTE | JOR | 0.0045455 | 1251.93 | 5.69
|  | PZA | %MO1 | HERRAMIENTA MENOR | % | 2.36 | 1 | 2.36
|  | PZA | %MO5 | EQUIPO DE SEGURIDAD | % | 1.58 | 1 | 1.58
12212-375 | Conexión Cadweld PC con derivación en paralelo para cables calibre 2/0-2 AWG, incluye: uso de molde PCC-2G1V y carga 90, mano de obra, equipo y herramienta. | PZA | 345-CDW-0319 | MOLDE CADWELD PCC-2G1V PARA CABLES 2/0-2 | PZA | 0.033333 | 5024.4 | 167.48
|  | PZA | 345-CDW-0576 | CARGA CADWELD PLUS CODIGO 90PLUSF20 | PZA | 1 | 349.9 | 349.9
|  | PZA | MO031 | AYUDANTE ESPECIALIZADO | JOR | 0.045455 | 747.63 | 33.98
|  | PZA | MO084 | OFICIAL ELECTRICISTA | JOR | 0.045455 | 1149.38 | 52.24
|  | PZA | MO094 | SOBRESTANTE | JOR | 0.0045455 | 1251.93 | 5.69
|  | PZA | %MO1 | HERRAMIENTA MENOR | % | 2.36 | 1 | 2.36
|  | PZA | %MO5 | EQUIPO DE SEGURIDAD | % | 1.58 | 1 | 1.58
12212-376 | Conexión Cadweld PC con derivación en paralelo para alambre calibre 4/0-6 AWG, incluye: uso de molde PCC-2Q1G y carga 90, mano de obra, equipo y herramienta. | PZA | 345-CDW-0323 | MOLDE CADWELD PCC-2Q1G PARA CABLES 4/0-6 | PZA | 0.033333 | 5024.4 | 167.48
|  | PZA | 345-CDW-0576 | CARGA CADWELD PLUS CODIGO 90PLUSF20 | PZA | 1 | 349.9 | 349.9
|  | PZA | MO031 | AYUDANTE ESPECIALIZADO | JOR | 0.05 | 747.63 | 37.38
|  | PZA | MO084 | OFICIAL ELECTRICISTA | JOR | 0.05 | 1149.38 | 57.47
|  | PZA | MO094 | SOBRESTANTE | JOR | 0.005 | 1251.93 | 6.26
|  | PZA | %MO1 | HERRAMIENTA MENOR | % | 2.6 | 1 | 2.6
|  | PZA | %MO5 | EQUIPO DE SEGURIDAD | % | 1.73 | 1 | 1.73
12212-377 | Conexión Cadweld PC con derivación en paralelo para cables calibre 4/0-6 AWG, incluye: uso de molde PCC-2Q1H y carga 90, mano de obra, equipo y herramienta. | PZA | 345-CDW-0324 | MOLDE CADWELD PCC-2Q1H PARA CABLES 4/0-6 | PZA | 0.033333 | 5024.4 | 167.48
|  | PZA | 345-CDW-0576 | CARGA CADWELD PLUS CODIGO 90PLUSF20 | PZA | 1 | 349.9 | 349.9
|  | PZA | MO031 | AYUDANTE ESPECIALIZADO | JOR | 0.05 | 747.63 | 37.38
|  | PZA | MO084 | OFICIAL ELECTRICISTA | JOR | 0.05 | 1149.38 | 57.47
|  | PZA | MO094 | SOBRESTANTE | JOR | 0.005 | 1251.93 | 6.26
|  | PZA | %MO1 | HERRAMIENTA MENOR | % | 2.6 | 1 | 2.6
|  | PZA | %MO5 | EQUIPO DE SEGURIDAD | % | 1.73 | 1 | 1.73
12212-378 | Conexión Cadweld PC con derivación en paralelo para cables calibre 4/0-4 AWG, incluye: uso de molde PCC-2Q1L y carga 90, mano de obra, equipo y herramienta. | PZA | 345-CDW-0325 | MOLDE CADWELD PCC-2Q1L PARA CABLES 4/0-4 | PZA | 0.033333 | 5024.4 | 167.48
|  | PZA | 345-CDW-0576 | CARGA CADWELD PLUS CODIGO 90PLUSF20 | PZA | 1 | 349.9 | 349.9
|  | PZA | MO031 | AYUDANTE ESPECIALIZADO | JOR | 0.05 | 747.63 | 37.38
|  | PZA | MO084 | OFICIAL ELECTRICISTA | JOR | 0.05 | 1149.38 | 57.47
|  | PZA | MO094 | SOBRESTANTE | JOR | 0.005 | 1251.93 | 6.26
|  | PZA | %MO1 | HERRAMIENTA MENOR | % | 2.6 | 1 | 2.6
|  | PZA | %MO5 | EQUIPO DE SEGURIDAD | % | 1.73 | 1 | 1.73
12212-379 | Conexión Cadweld PC con derivación en paralelo para cables calibre 4/0-2 AWG, incluye: uso de molde PCC-2Q1V y carga 115, mano de obra, equipo y herramienta. | PZA | 345-CDW-0327 | MOLDE CADWELD PCC-2Q1V PARA CABLES 4/0-2 | PZA | 0.033333 | 5024.4 | 167.48
|  | PZA | 345-CDW-0577 | CARGA CADWELD PLUS CODIGO 115PLUSF20 | PZA | 1 | 439.3 | 439.3
|  | PZA | MO031 | AYUDANTE ESPECIALIZADO | JOR | 0.05 | 747.63 | 37.38
|  | PZA | MO084 | OFICIAL ELECTRICISTA | JOR | 0.05 | 1149.38 | 57.47
|  | PZA | MO094 | SOBRESTANTE | JOR | 0.005 | 1251.93 | 6.26
|  | PZA | %MO1 | HERRAMIENTA MENOR | % | 2.6 | 1 | 2.6
|  | PZA | %MO5 | EQUIPO DE SEGURIDAD | % | 1.73 | 1 | 1.73
12212-380 | Conexión Cadweld GR de alambre terminal calibre 6 AWG a varilla de tierra de 5/8", incluye: uso de molde GRT-161G y carga 32, mano de obra, equipo y herramienta. | PZA | 345-CDW-0331 | MOLDE CADWELD GRT-161G PARA VARILLA Y ALAMBRE 5/8-6 | PZA | 0.033333 | 4895.4 | 163.18
|  | PZA | 345-CDW-0573 | CARGA CADWELD PLUS CODIGO 32PLUSF20 | PZA | 1 | 144.6 | 144.6
|  | PZA | MO031 | AYUDANTE ESPECIALIZADO | JOR | 0.041667 | 747.63 | 31.15
|  | PZA | MO084 | OFICIAL ELECTRICISTA | JOR | 0.041667 | 1149.38 | 47.89
|  | PZA | MO094 | SOBRESTANTE | JOR | 0.0041667 | 1251.93 | 5.22
|  | PZA | %MO1 | HERRAMIENTA MENOR | % | 2.17 | 1 | 2.17
|  | PZA | %MO5 | EQUIPO DE SEGURIDAD | % | 1.45 | 1 | 1.45
12212-381 | Conexión Cadweld GR de cable terminal calibre 6 AWG a varilla de tierra de 5/8", incluye: uso de molde GRT-161H y carga 32, mano de obra, equipo y herramienta. | PZA | 345-CDW-0332 | MOLDE CADWELD GRT-161H PARA VARILLA Y CABLE 5/8-6 | PZA | 0.033333 | 4895.4 | 163.18
|  | PZA | 345-CDW-0573 | CARGA CADWELD PLUS CODIGO 32PLUSF20 | PZA | 1 | 144.6 | 144.6
|  | PZA | MO031 | AYUDANTE ESPECIALIZADO | JOR | 0.041667 | 747.63 | 31.15
|  | PZA | MO084 | OFICIAL ELECTRICISTA | JOR | 0.041667 | 1149.38 | 47.89
|  | PZA | MO094 | SOBRESTANTE | JOR | 0.0041667 | 1251.93 | 5.22
|  | PZA | %MO1 | HERRAMIENTA MENOR | % | 2.17 | 1 | 2.17
|  | PZA | %MO5 | EQUIPO DE SEGURIDAD | % | 1.45 | 1 | 1.45
12212-382 | Conexión Cadweld GR de alambre terminal calibre 4 AWG a varilla de tierra de 5/8", incluye: uso de molde GRT-161K y carga 32, mano de obra, equipo y herramienta. | PZA | 345-CDW-0333 | MOLDE CADWELD GRT-161K PARA VARILLA Y ALAMBRE 5/8-4 | PZA | 0.033333 | 4895.4 | 163.18
|  | PZA | 345-CDW-0573 | CARGA CADWELD PLUS CODIGO 32PLUSF20 | PZA | 1 | 144.6 | 144.6
|  | PZA | MO031 | AYUDANTE ESPECIALIZADO | JOR | 0.041667 | 747.63 | 31.15
|  | PZA | MO084 | OFICIAL ELECTRICISTA | JOR | 0.041667 | 1149.38 | 47.89
|  | PZA | MO094 | SOBRESTANTE | JOR | 0.0041667 | 1251.93 | 5.22
|  | PZA | %MO1 | HERRAMIENTA MENOR | % | 2.17 | 1 | 2.17
|  | PZA | %MO5 | EQUIPO DE SEGURIDAD | % | 1.45 | 1 | 1.45
12212-383 | Conexión Cadweld GR de cable terminal calibre 4 AWG a varilla de tierra de 5/8", incluye: uso de molde GRT-161L y carga 65, mano de obra, equipo y herramienta. | PZA | 345-CDW-0334 | MOLDE CADWELD GRT-161L PARA VARILLA Y CABLE 5/8-4 | PZA | 0.033333 | 4895.4 | 163.18
|  | PZA | 345-CDW-0575 | CARGA CADWELD PLUS CODIGO 65PLUSF20 | PZA | 1 | 252.5 | 252.5
|  | PZA | MO031 | AYUDANTE ESPECIALIZADO | JOR | 0.041667 | 747.63 | 31.15
|  | PZA | MO084 | OFICIAL ELECTRICISTA | JOR | 0.041667 | 1149.38 | 47.89
|  | PZA | MO094 | SOBRESTANTE | JOR | 0.0041667 | 1251.93 | 5.22
|  | PZA | %MO1 | HERRAMIENTA MENOR | % | 2.17 | 1 | 2.17
|  | PZA | %MO5 | EQUIPO DE SEGURIDAD | % | 1.45 | 1 | 1.45
12212-384 | Conexión Cadweld GR de alambre terminal calibre 6 AWG a varilla de tierra de 3/4", incluye: uso de molde GRT-181G y carga 32, mano de obra, equipo y herramienta. | PZA | 345-CDW-0335 | MOLDE CADWELD GRT-181G PARA VARILLA Y ALAMBRE 3/4-6 | PZA | 0.033333 | 4895.4 | 163.18
|  | PZA | 345-CDW-0573 | CARGA CADWELD PLUS CODIGO 32PLUSF20 | PZA | 1 | 144.6 | 144.6
|  | PZA | MO031 | AYUDANTE ESPECIALIZADO | JOR | 0.041667 | 747.63 | 31.15
|  | PZA | MO084 | OFICIAL ELECTRICISTA | JOR | 0.041667 | 1149.38 | 47.89
|  | PZA | MO094 | SOBRESTANTE | JOR | 0.0041667 | 1251.93 | 5.22
|  | PZA | %MO1 | HERRAMIENTA MENOR | % | 2.17 | 1 | 2.17
|  | PZA | %MO5 | EQUIPO DE SEGURIDAD | % | 1.45 | 1 | 1.45
12212-385 | Conexión Cadweld GR de cable terminal calibre 6 AWG a varilla de tierra de 3/4", incluye: uso de molde GRT-181H y carga 32, mano de obra, equipo y herramienta. | PZA | 345-CDW-0336 | MOLDE CADWELD GRT-181H PARA VARILLA Y CABLE 3/4-6 | PZA | 0.033333 | 4895.4 | 163.18
|  | PZA | 345-CDW-0573 | CARGA CADWELD PLUS CODIGO 32PLUSF20 | PZA | 1 | 144.6 | 144.6
|  | PZA | MO031 | AYUDANTE ESPECIALIZADO | JOR | 0.041667 | 747.63 | 31.15
|  | PZA | MO084 | OFICIAL ELECTRICISTA | JOR | 0.041667 | 1149.38 | 47.89
|  | PZA | MO094 | SOBRESTANTE | JOR | 0.0041667 | 1251.93 | 5.22
|  | PZA | %MO1 | HERRAMIENTA MENOR | % | 2.17 | 1 | 2.17
|  | PZA | %MO5 | EQUIPO DE SEGURIDAD | % | 1.45 | 1 | 1.45
12212-386 | Conexión Cadweld GR de alambre terminal calibre 4 AWG a varilla de tierra de 3/4", incluye: uso de molde GRP-181K y carga 45, mano de obra, equipo y herramienta. | PZA | 345-CDW-0337 | MOLDE CADWELD GRP-181K PARA VARILLA Y ALAMBRE 3/4-4 | PZA | 0.033333 | 5522.6 | 184.09
|  | PZA | 345-CDW-0574 | CARGA CADWELD PLUS CODIGO 45PLUSF20 | PZA | 1 | 202.2 | 202.2
|  | PZA | MO031 | AYUDANTE ESPECIALIZADO | JOR | 0.041667 | 747.63 | 31.15
|  | PZA | MO084 | OFICIAL ELECTRICISTA | JOR | 0.041667 | 1149.38 | 47.89
|  | PZA | MO094 | SOBRESTANTE | JOR | 0.0041667 | 1251.93 | 5.22
|  | PZA | %MO1 | HERRAMIENTA MENOR | % | 2.17 | 1 | 2.17
|  | PZA | %MO5 | EQUIPO DE SEGURIDAD | % | 1.45 | 1 | 1.45
12212-387 | Conexión Cadweld GR de cable terminal calibre 4 AWG a varilla de tierra de 3/4", incluye: uso de molde GRP-181L y carga 45, mano de obra, equipo y herramienta. | PZA | 345-CDW-0338 | MOLDE CADWELD GRP-181L PARA VARILLA Y CABLE 3/4-4 | PZA | 0.033333 | 5522.6 | 184.09
|  | PZA | 345-CDW-0574 | CARGA CADWELD PLUS CODIGO 45PLUSF20 | PZA | 1 | 202.2 | 202.2
|  | PZA | MO031 | AYUDANTE ESPECIALIZADO | JOR | 0.041667 | 747.63 | 31.15
|  | PZA | MO084 | OFICIAL ELECTRICISTA | JOR | 0.041667 | 1149.38 | 47.89
|  | PZA | MO094 | SOBRESTANTE | JOR | 0.0041667 | 1251.93 | 5.22
|  | PZA | %MO1 | HERRAMIENTA MENOR | % | 2.17 | 1 | 2.17
|  | PZA | %MO5 | EQUIPO DE SEGURIDAD | % | 1.45 | 1 | 1.45
12212-388 | Conexión Cadweld GR de alambre terminal calibre 2 AWG a varilla de tierra de 5/8", incluye: uso de molde GRC-161T y carga 65, mano de obra, equipo y herramienta. | PZA | 345-CDW-0339 | MOLDE CADWELD GRC-161T PARA VARILLA Y ALAMBRE 5/8-2 | PZA | 0.033333 | 5024.4 | 167.48
|  | PZA | 345-CDW-0575 | CARGA CADWELD PLUS CODIGO 65PLUSF20 | PZA | 1 | 252.5 | 252.5
|  | PZA | MO031 | AYUDANTE ESPECIALIZADO | JOR | 0.041667 | 747.63 | 31.15
|  | PZA | MO084 | OFICIAL ELECTRICISTA | JOR | 0.041667 | 1149.38 | 47.89
|  | PZA | MO094 | SOBRESTANTE | JOR | 0.0041667 | 1251.93 | 5.22
|  | PZA | %MO1 | HERRAMIENTA MENOR | % | 2.17 | 1 | 2.17
|  | PZA | %MO5 | EQUIPO DE SEGURIDAD | % | 1.45 | 1 | 1.45
12212-389 | Conexión Cadweld GR de cable terminal calibre 2 AWG a varilla de tierra de 5/8", incluye: uso de molde GRC-161V y carga 65, mano de obra, equipo y herramienta. | PZA | 345-CDW-0340 | MOLDE CADWELD GRC-161V PARA VARILLA Y CABLE 5/8-2 | PZA | 0.033333 | 5024.4 | 167.48
|  | PZA | 345-CDW-0575 | CARGA CADWELD PLUS CODIGO 65PLUSF20 | PZA | 1 | 252.5 | 252.5
|  | PZA | MO031 | AYUDANTE ESPECIALIZADO | JOR | 0.041667 | 747.63 | 31.15
|  | PZA | MO084 | OFICIAL ELECTRICISTA | JOR | 0.041667 | 1149.38 | 47.89
|  | PZA | MO094 | SOBRESTANTE | JOR | 0.0041667 | 1251.93 | 5.22
|  | PZA | %MO1 | HERRAMIENTA MENOR | % | 2.17 | 1 | 2.17
|  | PZA | %MO5 | EQUIPO DE SEGURIDAD | % | 1.45 | 1 | 1.45
12212-390 | Conexión Cadweld GR de cable terminal calibre 1/0 AWG a varilla de tierra de 5/8", incluye: uso de molde GRC-162C y carga 90, mano de obra, equipo y herramienta. | PZA | 345-CDW-0341 | MOLDE CADWELD GRC-162C PARA VARILLA Y CABLE 5/8-1/0 | PZA | 0.033333 | 5024.4 | 167.48
|  | PZA | 345-CDW-0576 | CARGA CADWELD PLUS CODIGO 90PLUSF20 | PZA | 1 | 349.9 | 349.9
|  | PZA | MO031 | AYUDANTE ESPECIALIZADO | JOR | 0.045455 | 747.63 | 33.98
|  | PZA | MO084 | OFICIAL ELECTRICISTA | JOR | 0.045455 | 1149.38 | 52.24
|  | PZA | MO094 | SOBRESTANTE | JOR | 0.0045455 | 1251.93 | 5.69
|  | PZA | %MO1 | HERRAMIENTA MENOR | % | 2.36 | 1 | 2.36
|  | PZA | %MO5 | EQUIPO DE SEGURIDAD | % | 1.58 | 1 | 1.58
12212-391 | Conexión Cadweld GR de cable terminal calibre 2/0 AWG a varilla de tierra de 5/8", incluye: uso de molde GRC-162G y carga 90, mano de obra, equipo y herramienta. | PZA | 345-CDW-0342 | MOLDE CADWELD GRC-162G PARA VARILLA Y CABLE 5/8-2/0 | PZA | 0.033333 | 5024.4 | 167.48
|  | PZA | 345-CDW-0576 | CARGA CADWELD PLUS CODIGO 90PLUSF20 | PZA | 1 | 349.9 | 349.9
|  | PZA | MO031 | AYUDANTE ESPECIALIZADO | JOR | 0.045455 | 747.63 | 33.98
|  | PZA | MO084 | OFICIAL ELECTRICISTA | JOR | 0.045455 | 1149.38 | 52.24
|  | PZA | MO094 | SOBRESTANTE | JOR | 0.0045455 | 1251.93 | 5.69
|  | PZA | %MO1 | HERRAMIENTA MENOR | % | 2.36 | 1 | 2.36
|  | PZA | %MO5 | EQUIPO DE SEGURIDAD | % | 1.58 | 1 | 1.58
12212-392 | Conexión Cadweld GR de cable terminal calibre 3/0 AWG a varilla de tierra de 5/8", incluye: uso de molde GRC-162L y carga 90, mano de obra, equipo y herramienta. | PZA | 345-CDW-0343 | MOLDE CADWELD GRC-162L PARA VARILLA Y CABLE 5/8-3/0 | PZA | 0.033333 | 5024.4 | 167.48
|  | PZA | 345-CDW-0576 | CARGA CADWELD PLUS CODIGO 90PLUSF20 | PZA | 1 | 349.9 | 349.9
|  | PZA | MO031 | AYUDANTE ESPECIALIZADO | JOR | 0.05 | 747.63 | 37.38
|  | PZA | MO084 | OFICIAL ELECTRICISTA | JOR | 0.05 | 1149.38 | 57.47
|  | PZA | MO094 | SOBRESTANTE | JOR | 0.005 | 1251.93 | 6.26
|  | PZA | %MO1 | HERRAMIENTA MENOR | % | 2.6 | 1 | 2.6
|  | PZA | %MO5 | EQUIPO DE SEGURIDAD | % | 1.73 | 1 | 1.73
12212-393 | Conexión Cadweld GR de cable terminal calibre 4/0 AWG a varilla de tierra de 5/8", incluye: uso de molde GRC-162Q y carga 90, mano de obra, equipo y herramienta. | PZA | 345-CDW-0344 | MOLDE CADWELD GRC-162Q PARA VARILLA Y CABLE 5/8-4/0 | PZA | 0.033333 | 5024.4 | 167.48
|  | PZA | 345-CDW-0576 | CARGA CADWELD PLUS CODIGO 90PLUSF20 | PZA | 1 | 349.9 | 349.9
|  | PZA | MO031 | AYUDANTE ESPECIALIZADO | JOR | 0.05 | 747.63 | 37.38
|  | PZA | MO084 | OFICIAL ELECTRICISTA | JOR | 0.05 | 1149.38 | 57.47
|  | PZA | MO094 | SOBRESTANTE | JOR | 0.005 | 1251.93 | 6.26
|  | PZA | %MO1 | HERRAMIENTA MENOR | % | 2.6 | 1 | 2.6
|  | PZA | %MO5 | EQUIPO DE SEGURIDAD | % | 1.73 | 1 | 1.73
12212-394 | Conexión Cadweld GR de cable terminal calibre 250 KCM a varilla de tierra de 5/8", incluye: uso de molde GRC-162V y carga 90, mano de obra, equipo y herramienta. | PZA | 345-CDW-0345 | MOLDE CADWELD GRC-162V PARA VARILLA Y CABLE 5/8-250 | PZA | 0.033333 | 5024.4 | 167.48
|  | PZA | 345-CDW-0576 | CARGA CADWELD PLUS CODIGO 90PLUSF20 | PZA | 1 | 349.9 | 349.9
|  | PZA | MO031 | AYUDANTE ESPECIALIZADO | JOR | 0.0625 | 747.63 | 46.73
|  | PZA | MO084 | OFICIAL ELECTRICISTA | JOR | 0.0625 | 1149.38 | 71.84
|  | PZA | MO094 | SOBRESTANTE | JOR | 0.00625 | 1251.93 | 7.82
|  | PZA | %MO1 | HERRAMIENTA MENOR | % | 3.25 | 1 | 3.25
|  | PZA | %MO5 | EQUIPO DE SEGURIDAD | % | 2.17 | 1 | 2.17
12212-395 | Conexión Cadweld GR de cable terminal calibre 500 KCM a varilla de tierra de 5/8", incluye: uso de molde GRC-163Q y carga 150, mano de obra, equipo y herramienta. | PZA | 345-CDW-0346 | MOLDE CADWELD GRC-163Q PARA VARILLA Y CABLE 5/8-500 | PZA | 0.033333 | 5024.4 | 167.48
|  | PZA | 345-CDW-0578 | CARGA CADWELD PLUS CODIGO 150PLUSF20 | PZA | 1 | 550 | 550
|  | PZA | MO031 | AYUDANTE ESPECIALIZADO | JOR | 0.083333 | 747.63 | 62.3
|  | PZA | MO084 | OFICIAL ELECTRICISTA | JOR | 0.083333 | 1149.38 | 95.78
|  | PZA | MO094 | SOBRESTANTE | JOR | 0.0083333 | 1251.93 | 10.43
|  | PZA | %MO1 | HERRAMIENTA MENOR | % | 4.34 | 1 | 4.34
|  | PZA | %MO5 | EQUIPO DE SEGURIDAD | % | 2.89 | 1 | 2.89
12212-396 | Conexión Cadweld GR de alambre terminal calibre 2 AWG a varilla de tierra de 3/4", incluye: uso de molde GRC-181T y carga 90, mano de obra, equipo y herramienta. | PZA | 345-CDW-0347 | MOLDE CADWELD GRC-181T PARA VARILLA Y ALAMBRE 3/4-2 | PZA | 0.033333 | 5024.4 | 167.48
|  | PZA | 345-CDW-0576 | CARGA CADWELD PLUS CODIGO 90PLUSF20 | PZA | 1 | 349.9 | 349.9
|  | PZA | MO031 | AYUDANTE ESPECIALIZADO | JOR | 0.041667 | 747.63 | 31.15
|  | PZA | MO084 | OFICIAL ELECTRICISTA | JOR | 0.041667 | 1149.38 | 47.89
|  | PZA | MO094 | SOBRESTANTE | JOR | 0.0041667 | 1251.93 | 5.22
|  | PZA | %MO1 | HERRAMIENTA MENOR | % | 2.17 | 1 | 2.17
|  | PZA | %MO5 | EQUIPO DE SEGURIDAD | % | 1.45 | 1 | 1.45
12212-397 | Conexión Cadweld GR de cable terminal calibre 2 AWG a varilla de tierra de 3/4", incluye: uso de molde GRC-181V y carga 90, mano de obra, equipo y herramienta. | PZA | 345-CDW-0348 | MOLDE CADWELD GRC-181V PARA VARILLA Y CABLE 3/4-2 | PZA | 0.033333 | 5024.4 | 167.48
|  | PZA | 345-CDW-0576 | CARGA CADWELD PLUS CODIGO 90PLUSF20 | PZA | 1 | 349.9 | 349.9
|  | PZA | MO031 | AYUDANTE ESPECIALIZADO | JOR | 0.041667 | 747.63 | 31.15
|  | PZA | MO084 | OFICIAL ELECTRICISTA | JOR | 0.041667 | 1149.38 | 47.89
|  | PZA | MO094 | SOBRESTANTE | JOR | 0.0041667 | 1251.93 | 5.22
|  | PZA | %MO1 | HERRAMIENTA MENOR | % | 2.17 | 1 | 2.17
|  | PZA | %MO5 | EQUIPO DE SEGURIDAD | % | 1.45 | 1 | 1.45
12212-398 | Conexión Cadweld GR de cable terminal calibre 1/0 AWG a varilla de tierra de 3/4", incluye: uso de molde GRC-182C y carga 90, mano de obra, equipo y herramienta. | PZA | 345-CDW-0349 | MOLDE CADWELD GRC-182C PARA VARILLA Y CABLE 3/4-1/0 | PZA | 0.033333 | 5024.4 | 167.48
|  | PZA | 345-CDW-0576 | CARGA CADWELD PLUS CODIGO 90PLUSF20 | PZA | 1 | 349.9 | 349.9
|  | PZA | MO031 | AYUDANTE ESPECIALIZADO | JOR | 0.045455 | 747.63 | 33.98
|  | PZA | MO084 | OFICIAL ELECTRICISTA | JOR | 0.045455 | 1149.38 | 52.24
|  | PZA | MO094 | SOBRESTANTE | JOR | 0.0045455 | 1251.93 | 5.69
|  | PZA | %MO1 | HERRAMIENTA MENOR | % | 2.36 | 1 | 2.36
|  | PZA | %MO5 | EQUIPO DE SEGURIDAD | % | 1.58 | 1 | 1.58
12212-399 | Conexión Cadweld GR de cable terminal calibre 2/0 AWG a varilla de tierra de 3/4", incluye: uso de molde GRC-182G y carga 90, mano de obra, equipo y herramienta. | PZA | 345-CDW-0350 | MOLDE CADWELD GRC-182G PARA VARILLA Y CABLE 3/4-2/0 | PZA | 0.033333 | 5024.4 | 167.48
|  | PZA | 345-CDW-0576 | CARGA CADWELD PLUS CODIGO 90PLUSF20 | PZA | 1 | 349.9 | 349.9
|  | PZA | MO031 | AYUDANTE ESPECIALIZADO | JOR | 0.045455 | 747.63 | 33.98
|  | PZA | MO084 | OFICIAL ELECTRICISTA | JOR | 0.045455 | 1149.38 | 52.24
|  | PZA | MO094 | SOBRESTANTE | JOR | 0.0045455 | 1251.93 | 5.69
|  | PZA | %MO1 | HERRAMIENTA MENOR | % | 2.36 | 1 | 2.36
|  | PZA | %MO5 | EQUIPO DE SEGURIDAD | % | 1.58 | 1 | 1.58
12212-400 | Conexión Cadweld GR de cable terminal calibre 3/0 AWG a varilla de tierra de 3/4", incluye: uso de molde GRC-182L y carga 90, mano de obra, equipo y herramienta. | PZA | 345-CDW-0351 | MOLDE CADWELD GRC-182L PARA VARILLA Y CABLE 3/4-3/0 | PZA | 0.033333 | 5024.4 | 167.48
|  | PZA | 345-CDW-0576 | CARGA CADWELD PLUS CODIGO 90PLUSF20 | PZA | 1 | 349.9 | 349.9
|  | PZA | MO031 | AYUDANTE ESPECIALIZADO | JOR | 0.05 | 747.63 | 37.38
|  | PZA | MO084 | OFICIAL ELECTRICISTA | JOR | 0.05 | 1149.38 | 57.47
|  | PZA | MO094 | SOBRESTANTE | JOR | 0.005 | 1251.93 | 6.26
|  | PZA | %MO1 | HERRAMIENTA MENOR | % | 2.6 | 1 | 2.6
|  | PZA | %MO5 | EQUIPO DE SEGURIDAD | % | 1.73 | 1 | 1.73
12212-401 | Conexión Cadweld GR de cable terminal calibre 4/0 AWG a varilla de tierra de 3/4", incluye: uso de molde GRC-182Q y carga 90, mano de obra, equipo y herramienta. | PZA | 345-CDW-0352 | MOLDE CADWELD GRC-182Q PARA VARILLA Y CABLE 3/4-4/0 | PZA | 0.033333 | 5024.4 | 167.48
|  | PZA | 345-CDW-0576 | CARGA CADWELD PLUS CODIGO 90PLUSF20 | PZA | 1 | 349.9 | 349.9
|  | PZA | MO031 | AYUDANTE ESPECIALIZADO | JOR | 0.05 | 747.63 | 37.38
|  | PZA | MO084 | OFICIAL ELECTRICISTA | JOR | 0.05 | 1149.38 | 57.47
|  | PZA | MO094 | SOBRESTANTE | JOR | 0.005 | 1251.93 | 6.26
|  | PZA | %MO1 | HERRAMIENTA MENOR | % | 2.6 | 1 | 2.6
|  | PZA | %MO5 | EQUIPO DE SEGURIDAD | % | 1.73 | 1 | 1.73
12212-402 | Conexión Cadweld GR de cable terminal calibre 250 KCM a varilla de tierra de 3/4", incluye: uso de molde GRC-182V y carga 90, mano de obra, equipo y herramienta. | PZA | 345-CDW-0353 | MOLDE CADWELD GRC-182V PARA VARILLA Y CABLE 3/4-250 | PZA | 0.033333 | 5024.4 | 167.48
|  | PZA | 345-CDW-0576 | CARGA CADWELD PLUS CODIGO 90PLUSF20 | PZA | 1 | 349.9 | 349.9
|  | PZA | MO031 | AYUDANTE ESPECIALIZADO | JOR | 0.0625 | 747.63 | 46.73
|  | PZA | MO084 | OFICIAL ELECTRICISTA | JOR | 0.0625 | 1149.38 | 71.84
|  | PZA | MO094 | SOBRESTANTE | JOR | 0.00625 | 1251.93 | 7.82
|  | PZA | %MO1 | HERRAMIENTA MENOR | % | 3.25 | 1 | 3.25
|  | PZA | %MO5 | EQUIPO DE SEGURIDAD | % | 2.17 | 1 | 2.17
12212-403 | Conexión Cadweld GR de cable terminal calibre 500 KCM a varilla de tierra de 3/4", incluye: uso de molde GRC-183Q y carga 150, mano de obra, equipo y herramienta. | PZA | 345-CDW-0354 | MOLDE CADWELD GRC-183Q PARA VARILLA Y CABLE 3/4-500 | PZA | 0.033333 | 5024.4 | 167.48
|  | PZA | 345-CDW-0578 | CARGA CADWELD PLUS CODIGO 150PLUSF20 | PZA | 1 | 550 | 550
|  | PZA | MO031 | AYUDANTE ESPECIALIZADO | JOR | 0.083333 | 747.63 | 62.3
|  | PZA | MO084 | OFICIAL ELECTRICISTA | JOR | 0.083333 | 1149.38 | 95.78
|  | PZA | MO094 | SOBRESTANTE | JOR | 0.0083333 | 1251.93 | 10.43
|  | PZA | %MO1 | HERRAMIENTA MENOR | % | 4.34 | 1 | 4.34
|  | PZA | %MO5 | EQUIPO DE SEGURIDAD | % | 2.89 | 1 | 2.89
12212-404 | Conexión Cadweld GT de alambre de paso calibre 6 AWG a varilla de tierra de 5/8", incluye: uso de molde GTT-161G y carga 32, mano de obra, equipo y herramienta. | PZA | 345-CDW-0361 | MOLDE CADWELD GTT-161G PARA VARILLA Y ALAMBRE 5/8-6 | PZA | 0.033333 | 4895.4 | 163.18
|  | PZA | 345-CDW-0573 | CARGA CADWELD PLUS CODIGO 32PLUSF20 | PZA | 1 | 144.6 | 144.6
|  | PZA | MO031 | AYUDANTE ESPECIALIZADO | JOR | 0.041667 | 747.63 | 31.15
|  | PZA | MO084 | OFICIAL ELECTRICISTA | JOR | 0.041667 | 1149.38 | 47.89
|  | PZA | MO094 | SOBRESTANTE | JOR | 0.0041667 | 1251.93 | 5.22
|  | PZA | %MO1 | HERRAMIENTA MENOR | % | 2.17 | 1 | 2.17
|  | PZA | %MO5 | EQUIPO DE SEGURIDAD | % | 1.45 | 1 | 1.45
12212-405 | Conexión Cadweld GT de cable de paso calibre 6 AWG a varilla de tierra de 5/8", incluye: uso de molde GTT-161H y carga 32, mano de obra, equipo y herramienta. | PZA | 345-CDW-0362 | MOLDE CADWELD GTT-161H PARA VARILLA Y CABLE 5/8-6 | PZA | 0.033333 | 4895.4 | 163.18
|  | PZA | 345-CDW-0573 | CARGA CADWELD PLUS CODIGO 32PLUSF20 | PZA | 1 | 144.6 | 144.6
|  | PZA | MO031 | AYUDANTE ESPECIALIZADO | JOR | 0.041667 | 747.63 | 31.15
|  | PZA | MO084 | OFICIAL ELECTRICISTA | JOR | 0.041667 | 1149.38 | 47.89
|  | PZA | MO094 | SOBRESTANTE | JOR | 0.0041667 | 1251.93 | 5.22
|  | PZA | %MO1 | HERRAMIENTA MENOR | % | 2.17 | 1 | 2.17
|  | PZA | %MO5 | EQUIPO DE SEGURIDAD | % | 1.45 | 1 | 1.45
12212-406 | Conexión Cadweld GT de alambre de paso calibre 6 AWG a varilla de tierra de 3/4", incluye: uso de molde GTP-181G y carga 45, mano de obra, equipo y herramienta. | PZA | 345-CDW-0371 | MOLDE CADWELD GTP-181G PARA VARILLA Y ALAMBRE 3/4-6 | PZA | 0.033333 | 5522.6 | 184.09
|  | PZA | 345-CDW-0574 | CARGA CADWELD PLUS CODIGO 45PLUSF20 | PZA | 1 | 202.2 | 202.2
|  | PZA | MO031 | AYUDANTE ESPECIALIZADO | JOR | 0.041667 | 747.63 | 31.15
|  | PZA | MO084 | OFICIAL ELECTRICISTA | JOR | 0.041667 | 1149.38 | 47.89
|  | PZA | MO094 | SOBRESTANTE | JOR | 0.0041667 | 1251.93 | 5.22
|  | PZA | %MO1 | HERRAMIENTA MENOR | % | 2.17 | 1 | 2.17
|  | PZA | %MO5 | EQUIPO DE SEGURIDAD | % | 1.45 | 1 | 1.45
12212-407 | Conexión Cadweld GT de cable de paso calibre 6 AWG a varilla de tierra de 3/4", incluye: uso de molde GTP-181L y carga 45, mano de obra, equipo y herramienta. | PZA | 345-CDW-0372 | MOLDE CADWELD GTP-181L PARA VARILLA Y CABLE 3/4-6 | PZA | 0.033333 | 5522.6 | 184.09
|  | PZA | 345-CDW-0574 | CARGA CADWELD PLUS CODIGO 45PLUSF20 | PZA | 1 | 202.2 | 202.2
|  | PZA | MO031 | AYUDANTE ESPECIALIZADO | JOR | 0.041667 | 747.63 | 31.15
|  | PZA | MO084 | OFICIAL ELECTRICISTA | JOR | 0.041667 | 1149.38 | 47.89
|  | PZA | MO094 | SOBRESTANTE | JOR | 0.0041667 | 1251.93 | 5.22
|  | PZA | %MO1 | HERRAMIENTA MENOR | % | 2.17 | 1 | 2.17
|  | PZA | %MO5 | EQUIPO DE SEGURIDAD | % | 1.45 | 1 | 1.45
12212-408 | Conexión Cadweld GT de alambre de paso calibre 2 AWG a varilla de tierra de 5/8", incluye: uso de molde GTC-161T y carga 90, mano de obra, equipo y herramienta. | PZA | 345-CDW-0381 | MOLDE CADWELD GTC-161T PARA VARILLA Y ALAMBRE 5/8-2 | PZA | 0.033333 | 5024.4 | 167.48
|  | PZA | 345-CDW-0576 | CARGA CADWELD PLUS CODIGO 90PLUSF20 | PZA | 1 | 349.9 | 349.9
|  | PZA | MO031 | AYUDANTE ESPECIALIZADO | JOR | 0.041667 | 747.63 | 31.15
|  | PZA | MO084 | OFICIAL ELECTRICISTA | JOR | 0.041667 | 1149.38 | 47.89
|  | PZA | MO094 | SOBRESTANTE | JOR | 0.0041667 | 1251.93 | 5.22
|  | PZA | %MO1 | HERRAMIENTA MENOR | % | 2.17 | 1 | 2.17
|  | PZA | %MO5 | EQUIPO DE SEGURIDAD | % | 1.45 | 1 | 1.45
12212-409 | Conexión Cadweld GT de cable de paso calibre 2 AWG a varilla de tierra de 5/8", incluye: uso de molde GTC-161V y carga 90, mano de obra, equipo y herramienta. | PZA | 345-CDW-0382 | MOLDE CADWELD GTC-161V PARA VARILLA Y CABLE 5/8-2 | PZA | 0.033333 | 5024.4 | 167.48
|  | PZA | 345-CDW-0576 | CARGA CADWELD PLUS CODIGO 90PLUSF20 | PZA | 1 | 349.9 | 349.9
|  | PZA | MO031 | AYUDANTE ESPECIALIZADO | JOR | 0.041667 | 747.63 | 31.15
|  | PZA | MO084 | OFICIAL ELECTRICISTA | JOR | 0.041667 | 1149.38 | 47.89
|  | PZA | MO094 | SOBRESTANTE | JOR | 0.0041667 | 1251.93 | 5.22
|  | PZA | %MO1 | HERRAMIENTA MENOR | % | 2.17 | 1 | 2.17
|  | PZA | %MO5 | EQUIPO DE SEGURIDAD | % | 1.45 | 1 | 1.45
12212-410 | Conexión Cadweld GT de cable de paso calibre 1/0 AWG a varilla de tierra de 5/8", incluye: uso de molde GTC-162C y carga 90, mano de obra, equipo y herramienta. | PZA | 345-CDW-0383 | MOLDE CADWELD GTC-162C PARA VARILLA Y CABLE 5/8-1/0 | PZA | 0.033333 | 5024.4 | 167.48
|  | PZA | 345-CDW-0576 | CARGA CADWELD PLUS CODIGO 90PLUSF20 | PZA | 1 | 349.9 | 349.9
|  | PZA | MO031 | AYUDANTE ESPECIALIZADO | JOR | 0.045455 | 747.63 | 33.98
|  | PZA | MO084 | OFICIAL ELECTRICISTA | JOR | 0.045455 | 1149.38 | 52.24
|  | PZA | MO094 | SOBRESTANTE | JOR | 0.0045455 | 1251.93 | 5.69
|  | PZA | %MO1 | HERRAMIENTA MENOR | % | 2.36 | 1 | 2.36
|  | PZA | %MO5 | EQUIPO DE SEGURIDAD | % | 1.58 | 1 | 1.58
12212-411 | Conexión Cadweld GT de cable de paso calibre 2/0 AWG a varilla de tierra de 5/8", incluye: uso de molde GTC-162G y carga 115, mano de obra, equipo y herramienta. | PZA | 345-CDW-0384 | MOLDE CADWELD GTC-162G PARA VARILLA Y CABLE 5/8-2/0 | PZA | 0.033333 | 5024.4 | 167.48
|  | PZA | 345-CDW-0577 | CARGA CADWELD PLUS CODIGO 115PLUSF20 | PZA | 1 | 439.3 | 439.3
|  | PZA | MO031 | AYUDANTE ESPECIALIZADO | JOR | 0.045455 | 747.63 | 33.98
|  | PZA | MO084 | OFICIAL ELECTRICISTA | JOR | 0.045455 | 1149.38 | 52.24
|  | PZA | MO094 | SOBRESTANTE | JOR | 0.0045455 | 1251.93 | 5.69
|  | PZA | %MO1 | HERRAMIENTA MENOR | % | 2.36 | 1 | 2.36
|  | PZA | %MO5 | EQUIPO DE SEGURIDAD | % | 1.58 | 1 | 1.58
12212-412 | Conexión Cadweld GT de cable de paso calibre 3/0 AWG a varilla de tierra de 5/8", incluye: uso de molde GTC-162L y carga 115, mano de obra, equipo y herramienta. | PZA | 345-CDW-0385 | MOLDE CADWELD GTC-162L PARA VARILLA Y CABLE 5/8-3/0 | PZA | 0.033333 | 5024.4 | 167.48
|  | PZA | 345-CDW-0577 | CARGA CADWELD PLUS CODIGO 115PLUSF20 | PZA | 1 | 439.3 | 439.3
|  | PZA | MO031 | AYUDANTE ESPECIALIZADO | JOR | 0.05 | 747.63 | 37.38
|  | PZA | MO084 | OFICIAL ELECTRICISTA | JOR | 0.05 | 1149.38 | 57.47
|  | PZA | MO094 | SOBRESTANTE | JOR | 0.005 | 1251.93 | 6.26
|  | PZA | %MO1 | HERRAMIENTA MENOR | % | 2.6 | 1 | 2.6
|  | PZA | %MO5 | EQUIPO DE SEGURIDAD | % | 1.73 | 1 | 1.73
12212-413 | Conexión Cadweld GT de cable de paso calibre 4/0 AWG a varilla de tierra de 5/8", incluye: uso de molde GTC-162Q y carga 115, mano de obra, equipo y herramienta. | PZA | 345-CDW-0386 | MOLDE CADWELD GTC-162Q PARA VARILLA Y CABLE 5/8-4/0 | PZA | 0.033333 | 5024.4 | 167.48
|  | PZA | 345-CDW-0577 | CARGA CADWELD PLUS CODIGO 115PLUSF20 | PZA | 1 | 439.3 | 439.3
|  | PZA | MO031 | AYUDANTE ESPECIALIZADO | JOR | 0.045455 | 747.63 | 33.98
|  | PZA | MO084 | OFICIAL ELECTRICISTA | JOR | 0.045455 | 1149.38 | 52.24
|  | PZA | MO094 | SOBRESTANTE | JOR | 0.0045455 | 1251.93 | 5.69
|  | PZA | %MO1 | HERRAMIENTA MENOR | % | 2.36 | 1 | 2.36
|  | PZA | %MO5 | EQUIPO DE SEGURIDAD | % | 1.58 | 1 | 1.58
12212-414 | Conexión Cadweld GT de cable de paso calibre 250 KCM a varilla de tierra de 5/8", incluye: uso de molde GTC-162V y carga 150, mano de obra, equipo y herramienta. | PZA | 345-CDW-0387 | MOLDE CADWELD GTC-162V PARA VARILLA Y CABLE 5/8-250 | PZA | 0.033333 | 5024.4 | 167.48
|  | PZA | 345-CDW-0578 | CARGA CADWELD PLUS CODIGO 150PLUSF20 | PZA | 1 | 550 | 550
|  | PZA | MO031 | AYUDANTE ESPECIALIZADO | JOR | 0.0625 | 747.63 | 46.73
|  | PZA | MO084 | OFICIAL ELECTRICISTA | JOR | 0.0625 | 1149.38 | 71.84
|  | PZA | MO094 | SOBRESTANTE | JOR | 0.00625 | 1251.93 | 7.82
|  | PZA | %MO1 | HERRAMIENTA MENOR | % | 3.25 | 1 | 3.25
|  | PZA | %MO5 | EQUIPO DE SEGURIDAD | % | 2.17 | 1 | 2.17
12212-415 | Conexión Cadweld GT de cable de paso calibre 500 KCM a varilla de tierra de 5/8", incluye: uso de molde GTC-163Q y carga 250, mano de obra, equipo y herramienta. | PZA | 345-CDW-0388 | MOLDE CADWELD GTC-163Q PARA VARILLA Y CABLE 5/8-500 | PZA | 0.033333 | 5024.4 | 167.48
|  | PZA | 345-CDW-0580 | CARGA CADWELD PLUS CODIGO 250PLUSF20 | PZA | 1 | 777 | 777
|  | PZA | MO031 | AYUDANTE ESPECIALIZADO | JOR | 0.083333 | 747.63 | 62.3
|  | PZA | MO084 | OFICIAL ELECTRICISTA | JOR | 0.083333 | 1149.38 | 95.78
|  | PZA | MO094 | SOBRESTANTE | JOR | 0.0083333 | 1251.93 | 10.43
|  | PZA | %MO1 | HERRAMIENTA MENOR | % | 4.34 | 1 | 4.34
|  | PZA | %MO5 | EQUIPO DE SEGURIDAD | % | 2.89 | 1 | 2.89
12212-416 | Conexión Cadweld GT de alambre de paso calibre 2 AWG a varilla de tierra de 3/4", incluye: uso de molde GTC-181T y carga 90, mano de obra, equipo y herramienta. | PZA | 345-CDW-0389 | MOLDE CADWELD GTC-181T PARA VARILLA Y ALAMBRE 3/4-2 | PZA | 0.033333 | 5024.4 | 167.48
|  | PZA | 345-CDW-0576 | CARGA CADWELD PLUS CODIGO 90PLUSF20 | PZA | 1 | 349.9 | 349.9
|  | PZA | MO031 | AYUDANTE ESPECIALIZADO | JOR | 0.041667 | 747.63 | 31.15
|  | PZA | MO084 | OFICIAL ELECTRICISTA | JOR | 0.041667 | 1149.38 | 47.89
|  | PZA | MO094 | SOBRESTANTE | JOR | 0.0041667 | 1251.93 | 5.22
|  | PZA | %MO1 | HERRAMIENTA MENOR | % | 2.17 | 1 | 2.17
|  | PZA | %MO5 | EQUIPO DE SEGURIDAD | % | 1.45 | 1 | 1.45
12212-417 | Conexión Cadweld GT de cable de paso calibre 2 AWG a varilla de tierra de 3/4", incluye: uso de molde GTC-181V y carga 90, mano de obra, equipo y herramienta. | PZA | 345-CDW-0390 | MOLDE CADWELD GTC-181V PARA VARILLA Y CABLE 3/4-2 | PZA | 0.033333 | 5024.4 | 167.48
|  | PZA | 345-CDW-0576 | CARGA CADWELD PLUS CODIGO 90PLUSF20 | PZA | 1 | 349.9 | 349.9
|  | PZA | MO031 | AYUDANTE ESPECIALIZADO | JOR | 0.041667 | 747.63 | 31.15
|  | PZA | MO084 | OFICIAL ELECTRICISTA | JOR | 0.041667 | 1149.38 | 47.89
|  | PZA | MO094 | SOBRESTANTE | JOR | 0.0041667 | 1251.93 | 5.22
|  | PZA | %MO1 | HERRAMIENTA MENOR | % | 2.17 | 1 | 2.17
|  | PZA | %MO5 | EQUIPO DE SEGURIDAD | % | 1.45 | 1 | 1.45
12212-418 | Conexión Cadweld GT de cable de paso calibre 1/0 AWG a varilla de tierra de 3/4", incluye: uso de molde GTC-182C y carga 115, mano de obra, equipo y herramienta. | PZA | 345-CDW-0391 | MOLDE CADWELD GTC-182C PARA VARILLA Y CABLE 3/4-1/0 | PZA | 0.033333 | 5024.4 | 167.48
|  | PZA | 345-CDW-0577 | CARGA CADWELD PLUS CODIGO 115PLUSF20 | PZA | 1 | 439.3 | 439.3
|  | PZA | MO031 | AYUDANTE ESPECIALIZADO | JOR | 0.045455 | 747.63 | 33.98
|  | PZA | MO084 | OFICIAL ELECTRICISTA | JOR | 0.045455 | 1149.38 | 52.24
|  | PZA | MO094 | SOBRESTANTE | JOR | 0.0045455 | 1251.93 | 5.69
|  | PZA | %MO1 | HERRAMIENTA MENOR | % | 2.36 | 1 | 2.36
|  | PZA | %MO5 | EQUIPO DE SEGURIDAD | % | 1.58 | 1 | 1.58
12212-419 | Conexión Cadweld GT de cable de paso calibre 2/0 AWG a varilla de tierra de 3/4", incluye: uso de molde GTC-182G y carga 115, mano de obra, equipo y herramienta. | PZA | 345-CDW-0392 | MOLDE CADWELD GTC-182G PARA VARILLA Y CABLE 3/4-2/0 | PZA | 0.033333 | 5024.4 | 167.48
|  | PZA | 345-CDW-0577 | CARGA CADWELD PLUS CODIGO 115PLUSF20 | PZA | 1 | 439.3 | 439.3
|  | PZA | MO031 | AYUDANTE ESPECIALIZADO | JOR | 0.045455 | 747.63 | 33.98
|  | PZA | MO084 | OFICIAL ELECTRICISTA | JOR | 0.045455 | 1149.38 | 52.24
|  | PZA | MO094 | SOBRESTANTE | JOR | 0.0045455 | 1251.93 | 5.69
|  | PZA | %MO1 | HERRAMIENTA MENOR | % | 2.36 | 1 | 2.36
|  | PZA | %MO5 | EQUIPO DE SEGURIDAD | % | 1.58 | 1 | 1.58
12212-420 | Conexión Cadweld GT de cable de paso calibre 3/0 AWG a varilla de tierra de 3/4", incluye: uso de molde GTC-182L y carga 115, mano de obra, equipo y herramienta. | PZA | 345-CDW-0393 | MOLDE CADWELD GTC-182L PARA VARILLA Y CABLE 3/4-3/0 | PZA | 0.033333 | 5024.4 | 167.48
|  | PZA | 345-CDW-0577 | CARGA CADWELD PLUS CODIGO 115PLUSF20 | PZA | 1 | 439.3 | 439.3
|  | PZA | MO031 | AYUDANTE ESPECIALIZADO | JOR | 0.05 | 747.63 | 37.38
|  | PZA | MO084 | OFICIAL ELECTRICISTA | JOR | 0.05 | 1149.38 | 57.47
|  | PZA | MO094 | SOBRESTANTE | JOR | 0.005 | 1251.93 | 6.26
|  | PZA | %MO1 | HERRAMIENTA MENOR | % | 2.6 | 1 | 2.6
|  | PZA | %MO5 | EQUIPO DE SEGURIDAD | % | 1.73 | 1 | 1.73
12212-421 | Conexión Cadweld GT de cable de paso calibre 4/0 AWG a varilla de tierra de 3/4", incluye: uso de molde GTC-182Q y carga 115, mano de obra, equipo y herramienta. | PZA | 345-CDW-0394 | MOLDE CADWELD GTC-182Q PARA VARILLA Y CABLE 3/4-4/0 | PZA | 0.033333 | 5024.4 | 167.48
|  | PZA | 345-CDW-0577 | CARGA CADWELD PLUS CODIGO 115PLUSF20 | PZA | 1 | 439.3 | 439.3
|  | PZA | MO031 | AYUDANTE ESPECIALIZADO | JOR | 0.05 | 747.63 | 37.38
|  | PZA | MO084 | OFICIAL ELECTRICISTA | JOR | 0.05 | 1149.38 | 57.47
|  | PZA | MO094 | SOBRESTANTE | JOR | 0.005 | 1251.93 | 6.26
|  | PZA | %MO1 | HERRAMIENTA MENOR | % | 2.6 | 1 | 2.6
|  | PZA | %MO5 | EQUIPO DE SEGURIDAD | % | 1.73 | 1 | 1.73
12212-422 | Conexión Cadweld GT de cable de paso calibre 250 KCM a varilla de tierra de 3/4", incluye: uso de molde GTC-182V y carga 150, mano de obra, equipo y herramienta. | PZA | 345-CDW-0395 | MOLDE CADWELD GTC-182V PARA VARILLA Y CABLE 3/4-250 | PZA | 0.033333 | 5024.4 | 167.48
|  | PZA | 345-CDW-0578 | CARGA CADWELD PLUS CODIGO 150PLUSF20 | PZA | 1 | 550 | 550
|  | PZA | MO031 | AYUDANTE ESPECIALIZADO | JOR | 0.0625 | 747.63 | 46.73
|  | PZA | MO084 | OFICIAL ELECTRICISTA | JOR | 0.0625 | 1149.38 | 71.84
|  | PZA | MO094 | SOBRESTANTE | JOR | 0.00625 | 1251.93 | 7.82
|  | PZA | %MO1 | HERRAMIENTA MENOR | % | 3.25 | 1 | 3.25
|  | PZA | %MO5 | EQUIPO DE SEGURIDAD | % | 2.17 | 1 | 2.17
12212-423 | Conexión Cadweld GT de cable de paso calibre 500 KCM a varilla de tierra de 3/4", incluye: uso de molde GTC-183Q y carga 250, mano de obra, equipo y herramienta. | PZA | 345-CDW-0396 | MOLDE CADWELD GTC-183Q PARA VARILLA Y CABLE 3/4-500 | PZA | 0.033333 | 5024.4 | 167.48
|  | PZA | 345-CDW-0580 | CARGA CADWELD PLUS CODIGO 250PLUSF20 | PZA | 1 | 777 | 777
|  | PZA | MO031 | AYUDANTE ESPECIALIZADO | JOR | 0.083333 | 747.63 | 62.3
|  | PZA | MO084 | OFICIAL ELECTRICISTA | JOR | 0.083333 | 1149.38 | 95.78
|  | PZA | MO094 | SOBRESTANTE | JOR | 0.0083333 | 1251.93 | 10.43
|  | PZA | %MO1 | HERRAMIENTA MENOR | % | 4.34 | 1 | 4.34
|  | PZA | %MO5 | EQUIPO DE SEGURIDAD | % | 2.89 | 1 | 2.89
12212-424 | Conexión Cadweld GY de cable de paso calibre 2/0 AWG a varilla de tierra de 3/4", incluye: uso de molde GYE-182G y carga 115, mano de obra, equipo y herramienta. | PZA | 345-CDW-0401 | MOLDE CADWELD GYE-182G PARA VARILLA Y CABLE 3/4-2/0 | PZA | 0.033333 | 14072.8 | 469.09
|  | PZA | 345-CDW-0577 | CARGA CADWELD PLUS CODIGO 115PLUSF20 | PZA | 1 | 439.3 | 439.3
|  | PZA | MO031 | AYUDANTE ESPECIALIZADO | JOR | 0.045455 | 747.63 | 33.98
|  | PZA | MO084 | OFICIAL ELECTRICISTA | JOR | 0.045455 | 1149.38 | 52.24
|  | PZA | MO094 | SOBRESTANTE | JOR | 0.0045455 | 1251.93 | 5.69
|  | PZA | %MO1 | HERRAMIENTA MENOR | % | 2.36 | 1 | 2.36
|  | PZA | %MO5 | EQUIPO DE SEGURIDAD | % | 1.58 | 1 | 1.58
12212-425 | Conexión Cadweld GY de cable de paso calibre 4/0 AWG a varilla de tierra de 3/4", incluye: uso de molde GYE-182Q y carga 150, mano de obra, equipo y herramienta. | PZA | 345-CDW-0402 | MOLDE CADWELD GYE-182Q PARA VARILLA Y CABLE 3/4-4/0 | PZA | 0.033333 | 14072.8 | 469.09
|  | PZA | 345-CDW-0578 | CARGA CADWELD PLUS CODIGO 150PLUSF20 | PZA | 1 | 550 | 550
|  | PZA | MO031 | AYUDANTE ESPECIALIZADO | JOR | 0.05 | 747.63 | 37.38
|  | PZA | MO084 | OFICIAL ELECTRICISTA | JOR | 0.05 | 1149.38 | 57.47
|  | PZA | MO094 | SOBRESTANTE | JOR | 0.005 | 1251.93 | 6.26
|  | PZA | %MO1 | HERRAMIENTA MENOR | % | 2.6 | 1 | 2.6
|  | PZA | %MO5 | EQUIPO DE SEGURIDAD | % | 1.73 | 1 | 1.73
12212-426 | Conexión Cadweld nc de cable de paso y derivación calibre 2 AWG a varilla de tierra de 5/8", incluye: uso de molde NCR-161V y carga 115, mano de obra, equipo y herramienta. | PZA | 345-CDW-0411 | MOLDE CADWELD NCR-161V PARA VARILLA Y CABLE 5/8-2 | PZA | 0.033333 | 6836.4 | 227.88
|  | PZA | 345-CDW-0577 | CARGA CADWELD PLUS CODIGO 115PLUSF20 | PZA | 1 | 439.3 | 439.3
|  | PZA | MO031 | AYUDANTE ESPECIALIZADO | JOR | 0.041667 | 747.63 | 31.15
|  | PZA | MO084 | OFICIAL ELECTRICISTA | JOR | 0.041667 | 1149.38 | 47.89
|  | PZA | MO094 | SOBRESTANTE | JOR | 0.0041667 | 1251.93 | 5.22
|  | PZA | %MO1 | HERRAMIENTA MENOR | % | 2.17 | 1 | 2.17
|  | PZA | %MO5 | EQUIPO DE SEGURIDAD | % | 1.45 | 1 | 1.45
12212-427 | Conexión Cadweld HA de cable calibre 4 AWG a tubo de 14" o mas, incluye: uso de molde HAA-1L y carga 45, mano de obra, equipo y herramienta. | PZA | 345-CDW-0421 | MOLDE CADWELD HAA-1L PARA CABLE A TUBO DE 4-14 | PZA | 0.033333 | 3061.8 | 102.06
|  | PZA | 345-CDW-0574 | CARGA CADWELD PLUS CODIGO 45PLUSF20 | PZA | 1 | 202.2 | 202.2
|  | PZA | MO031 | AYUDANTE ESPECIALIZADO | JOR | 0.041667 | 747.63 | 31.15
|  | PZA | MO084 | OFICIAL ELECTRICISTA | JOR | 0.041667 | 1149.38 | 47.89
|  | PZA | MO094 | SOBRESTANTE | JOR | 0.0041667 | 1251.93 | 5.22
|  | PZA | %MO1 | HERRAMIENTA MENOR | % | 2.17 | 1 | 2.17
|  | PZA | %MO5 | EQUIPO DE SEGURIDAD | % | 1.45 | 1 | 1.45
12212-428 | Conexión Cadweld HA de cable calibre 2 AWG a tubo de 14" o mas, incluye: uso de molde HAA-1V y carga 45, mano de obra, equipo y herramienta. | PZA | 345-CDW-0422 | MOLDE CADWELD HAA-1V PARA CABLE A TUBO DE 2-14 | PZA | 0.033333 | 3061.8 | 102.06
|  | PZA | 345-CDW-0574 | CARGA CADWELD PLUS CODIGO 45PLUSF20 | PZA | 1 | 202.2 | 202.2
|  | PZA | MO031 | AYUDANTE ESPECIALIZADO | JOR | 0.041667 | 747.63 | 31.15
|  | PZA | MO084 | OFICIAL ELECTRICISTA | JOR | 0.041667 | 1149.38 | 47.89
|  | PZA | MO094 | SOBRESTANTE | JOR | 0.0041667 | 1251.93 | 5.22
|  | PZA | %MO1 | HERRAMIENTA MENOR | % | 2.17 | 1 | 2.17
|  | PZA | %MO5 | EQUIPO DE SEGURIDAD | % | 1.45 | 1 | 1.45
12212-429 | Conexión Cadweld HA de alambre calibre 2 AWG a superficie plana de acero, incluye: uso de molde HAA-1T y carga 45, mano de obra, equipo y herramienta. | PZA | 345-CDW-0423 | MOLDE CADWELD HAA-1T PARA ALAMBRE CAL 2 AWG A SUP. PLANA DE ACERO | PZA | 0.033333 | 3061.8 | 102.06
|  | PZA | 345-CDW-0574 | CARGA CADWELD PLUS CODIGO 45PLUSF20 | PZA | 1 | 202.2 | 202.2
|  | PZA | MO031 | AYUDANTE ESPECIALIZADO | JOR | 0.041667 | 747.63 | 31.15
|  | PZA | MO084 | OFICIAL ELECTRICISTA | JOR | 0.041667 | 1149.38 | 47.89
|  | PZA | MO094 | SOBRESTANTE | JOR | 0.0041667 | 1251.93 | 5.22
|  | PZA | %MO1 | HERRAMIENTA MENOR | % | 2.17 | 1 | 2.17
|  | PZA | %MO5 | EQUIPO DE SEGURIDAD | % | 1.45 | 1 | 1.45
12212-430 | Conexión Cadweld HA de cable calibre 6 AWG a superficie plana de acero, incluye: uso de molde HAA-1H y carga 45, mano de obra, equipo y herramienta. | PZA | 345-CDW-0424 | MOLDE CADWELD HAA-1H PARA CABLE CAL 6 AWG A SUP. PLANA DE ACERO | PZA | 0.033333 | 3061.8 | 102.06
|  | PZA | 345-CDW-0574 | CARGA CADWELD PLUS CODIGO 45PLUSF20 | PZA | 1 | 202.2 | 202.2
|  | PZA | MO031 | AYUDANTE ESPECIALIZADO | JOR | 0.041667 | 747.63 | 31.15
|  | PZA | MO084 | OFICIAL ELECTRICISTA | JOR | 0.041667 | 1149.38 | 47.89
|  | PZA | MO094 | SOBRESTANTE | JOR | 0.0041667 | 1251.93 | 5.22
|  | PZA | %MO1 | HERRAMIENTA MENOR | % | 2.17 | 1 | 2.17
|  | PZA | %MO5 | EQUIPO DE SEGURIDAD | % | 1.45 | 1 | 1.45
12212-431 | Conexión Cadweld HS de cable calibre 1/0 AWG a superficie plana de acero, incluye: uso de molde HSC-2C y carga 90, mano de obra, equipo y herramienta. | PZA | 345-CDW-0431 | MOLDE CADWELD HSC-2C PARA CABLE CAL 1/0 AWG A SUP. PLANA DE ACERO | PZA | 0.033333 | 5024.4 | 167.48
|  | PZA | 345-CDW-0576 | CARGA CADWELD PLUS CODIGO 90PLUSF20 | PZA | 1 | 349.9 | 349.9
|  | PZA | MO031 | AYUDANTE ESPECIALIZADO | JOR | 0.045455 | 747.63 | 33.98
|  | PZA | MO084 | OFICIAL ELECTRICISTA | JOR | 0.045455 | 1149.38 | 52.24
|  | PZA | MO094 | SOBRESTANTE | JOR | 0.0045455 | 1251.93 | 5.69
|  | PZA | %MO1 | HERRAMIENTA MENOR | % | 2.36 | 1 | 2.36
|  | PZA | %MO5 | EQUIPO DE SEGURIDAD | % | 1.58 | 1 | 1.58
12212-432 | Conexión Cadweld HS de cable calibre 2/0 AWG a superficie plana de acero, incluye: uso de molde HSC-2G y carga 90, mano de obra, equipo y herramienta. | PZA | 345-CDW-0432 | MOLDE CADWELD HSC-2G PARA CABLE CAL 2/0 AWG A SUP. PLANA DE ACERO | PZA | 0.033333 | 5024.4 | 167.48
|  | PZA | 345-CDW-0576 | CARGA CADWELD PLUS CODIGO 90PLUSF20 | PZA | 1 | 349.9 | 349.9
|  | PZA | MO031 | AYUDANTE ESPECIALIZADO | JOR | 0.045455 | 747.63 | 33.98
|  | PZA | MO084 | OFICIAL ELECTRICISTA | JOR | 0.045455 | 1149.38 | 52.24
|  | PZA | MO094 | SOBRESTANTE | JOR | 0.0045455 | 1251.93 | 5.69
|  | PZA | %MO1 | HERRAMIENTA MENOR | % | 2.36 | 1 | 2.36
|  | PZA | %MO5 | EQUIPO DE SEGURIDAD | % | 1.58 | 1 | 1.58
12212-433 | Conexión Cadweld HS de cable calibre 3/0 AWG a superficie plana de acero, incluye: uso de molde HSC-2L y carga 115, mano de obra, equipo y herramienta. | PZA | 345-CDW-0433 | MOLDE CADWELD HSC-2L PARA CABLE CAL 3/0 AWG A SUP. PLANA DE ACERO | PZA | 0.033333 | 5024.4 | 167.48
|  | PZA | 345-CDW-0577 | CARGA CADWELD PLUS CODIGO 115PLUSF20 | PZA | 1 | 439.3 | 439.3
|  | PZA | MO031 | AYUDANTE ESPECIALIZADO | JOR | 0.05 | 747.63 | 37.38
|  | PZA | MO084 | OFICIAL ELECTRICISTA | JOR | 0.05 | 1149.38 | 57.47
|  | PZA | MO094 | SOBRESTANTE | JOR | 0.005 | 1251.93 | 6.26
|  | PZA | %MO1 | HERRAMIENTA MENOR | % | 2.6 | 1 | 2.6
|  | PZA | %MO5 | EQUIPO DE SEGURIDAD | % | 1.73 | 1 | 1.73
12212-434 | Conexión Cadweld HS de cable calibre 4/0 AWG a superficie plana de acero, incluye: uso de molde HSC-2Q y carga 115, mano de obra, equipo y herramienta. | PZA | 345-CDW-0434 | MOLDE CADWELD HSC-2Q PARA CABLE CAL 4/0 AWG A SUP. PLANA DE ACERO | PZA | 0.033333 | 5024.4 | 167.48
|  | PZA | 345-CDW-0577 | CARGA CADWELD PLUS CODIGO 115PLUSF20 | PZA | 1 | 439.3 | 439.3
|  | PZA | MO031 | AYUDANTE ESPECIALIZADO | JOR | 0.05 | 747.63 | 37.38
|  | PZA | MO084 | OFICIAL ELECTRICISTA | JOR | 0.05 | 1149.38 | 57.47
|  | PZA | MO094 | SOBRESTANTE | JOR | 0.005 | 1251.93 | 6.26
|  | PZA | %MO1 | HERRAMIENTA MENOR | % | 2.6 | 1 | 2.6
|  | PZA | %MO5 | EQUIPO DE SEGURIDAD | % | 1.73 | 1 | 1.73
12212-435 | Conexión Cadweld HS de cable calibre 250 KCM a superficie plana de acero, incluye: uso de molde HSC-2V y carga 115, mano de obra, equipo y herramienta. | PZA | 345-CDW-0435 | MOLDE CADWELD HSC-2V PARA CABLE CAL 250 KCM A SUP. PLANA DE ACERO | PZA | 0.033333 | 5024.4 | 167.48
|  | PZA | 345-CDW-0577 | CARGA CADWELD PLUS CODIGO 115PLUSF20 | PZA | 1 | 439.3 | 439.3
|  | PZA | MO031 | AYUDANTE ESPECIALIZADO | JOR | 0.0625 | 747.63 | 46.73
|  | PZA | MO084 | OFICIAL ELECTRICISTA | JOR | 0.0625 | 1149.38 | 71.84
|  | PZA | MO094 | SOBRESTANTE | JOR | 0.00625 | 1251.93 | 7.82
|  | PZA | %MO1 | HERRAMIENTA MENOR | % | 3.25 | 1 | 3.25
|  | PZA | %MO5 | EQUIPO DE SEGURIDAD | % | 2.17 | 1 | 2.17
12212-436 | Conexión Cadweld HS de cable calibre 350 KCM a superficie plana de acero, incluye: uso de molde HSC-3D y carga 200, mano de obra, equipo y herramienta. | PZA | 345-CDW-0436 | MOLDE CADWELD HSC-3D PARA CABLE CAL 350 KCM A SUP. PLANA DE ACERO | PZA | 0.033333 | 5024.4 | 167.48
|  | PZA | 345-CDW-0579 | CARGA CADWELD PLUS CODIGO 200PLUSF20 | PZA | 1 | 682.1 | 682.1
|  | PZA | MO031 | AYUDANTE ESPECIALIZADO | JOR | 0.071429 | 747.63 | 53.4
|  | PZA | MO084 | OFICIAL ELECTRICISTA | JOR | 0.071429 | 1149.38 | 82.1
|  | PZA | MO094 | SOBRESTANTE | JOR | 0.0071429 | 1251.93 | 8.94
|  | PZA | %MO1 | HERRAMIENTA MENOR | % | 3.71 | 1 | 3.71
|  | PZA | %MO5 | EQUIPO DE SEGURIDAD | % | 2.48 | 1 | 2.48
12212-437 | Conexión Cadweld HS de cable calibre 500 KCM a superficie plana de acero, incluye: uso de molde HSC-3Q y carga 200, mano de obra, equipo y herramienta. | PZA | 345-CDW-0437 | MOLDE CADWELD HSC-3Q PARA CABLE CAL 500 KCM A SUP. PLANA DE ACERO | PZA | 0.033333 | 5024.4 | 167.48
|  | PZA | 345-CDW-0579 | CARGA CADWELD PLUS CODIGO 200PLUSF20 | PZA | 1 | 682.1 | 682.1
|  | PZA | MO031 | AYUDANTE ESPECIALIZADO | JOR | 0.083333 | 747.63 | 62.3
|  | PZA | MO084 | OFICIAL ELECTRICISTA | JOR | 0.083333 | 1149.38 | 95.78
|  | PZA | MO094 | SOBRESTANTE | JOR | 0.0083333 | 1251.93 | 10.43
|  | PZA | %MO1 | HERRAMIENTA MENOR | % | 4.34 | 1 | 4.34
|  | PZA | %MO5 | EQUIPO DE SEGURIDAD | % | 2.89 | 1 | 2.89
12212-438 | Conexión Cadweld VS de cable a 45° calibre 6 AWG a superficie plana de acero, incluye: uso de molde VSC-1H y carga 45, mano de obra, equipo y herramienta. | PZA | 345-CDW-0441 | MOLDE CADWELD VSC-1H PARA CABLE CAL 6 AWG A SUP. VERT. DE ACERO | PZA | 0.033333 | 5024.4 | 167.48
|  | PZA | 345-CDW-0574 | CARGA CADWELD PLUS CODIGO 45PLUSF20 | PZA | 1 | 202.2 | 202.2
|  | PZA | MO031 | AYUDANTE ESPECIALIZADO | JOR | 0.041667 | 747.63 | 31.15
|  | PZA | MO084 | OFICIAL ELECTRICISTA | JOR | 0.041667 | 1149.38 | 47.89
|  | PZA | MO094 | SOBRESTANTE | JOR | 0.0041667 | 1251.93 | 5.22
|  | PZA | %MO1 | HERRAMIENTA MENOR | % | 2.17 | 1 | 2.17
|  | PZA | %MO5 | EQUIPO DE SEGURIDAD | % | 1.45 | 1 | 1.45
12212-439 | Conexión Cadweld VS de cable a 45° calibre 4 AWG a superficie plana de acero, incluye: uso de molde VSC-1L y carga 45, mano de obra, equipo y herramienta. | PZA | 345-CDW-0442 | MOLDE CADWELD VSC-1L PARA CABLE CAL 4 AWG A SUP. VERT. DE ACERO | PZA | 0.033333 | 5024.4 | 167.48
|  | PZA | 345-CDW-0574 | CARGA CADWELD PLUS CODIGO 45PLUSF20 | PZA | 1 | 202.2 | 202.2
|  | PZA | MO031 | AYUDANTE ESPECIALIZADO | JOR | 0.041667 | 747.63 | 31.15
|  | PZA | MO084 | OFICIAL ELECTRICISTA | JOR | 0.041667 | 1149.38 | 47.89
|  | PZA | MO094 | SOBRESTANTE | JOR | 0.0041667 | 1251.93 | 5.22
|  | PZA | %MO1 | HERRAMIENTA MENOR | % | 2.17 | 1 | 2.17
|  | PZA | %MO5 | EQUIPO DE SEGURIDAD | % | 1.45 | 1 | 1.45
12212-440 | Conexión Cadweld VS de alambre a 45° calibre 2 AWG a superficie plana de acero, incluye: uso de molde VSC-1T y carga 45, mano de obra, equipo y herramienta. | PZA | 345-CDW-0443 | MOLDE CADWELD VSC-1T PARA ALAMBRE CAL 2 AWG A SUP. VERT. DE ACERO | PZA | 0.033333 | 5024.4 | 167.48
|  | PZA | 345-CDW-0574 | CARGA CADWELD PLUS CODIGO 45PLUSF20 | PZA | 1 | 202.2 | 202.2
|  | PZA | MO031 | AYUDANTE ESPECIALIZADO | JOR | 0.041667 | 747.63 | 31.15
|  | PZA | MO084 | OFICIAL ELECTRICISTA | JOR | 0.041667 | 1149.38 | 47.89
|  | PZA | MO094 | SOBRESTANTE | JOR | 0.0041667 | 1251.93 | 5.22
|  | PZA | %MO1 | HERRAMIENTA MENOR | % | 2.17 | 1 | 2.17
|  | PZA | %MO5 | EQUIPO DE SEGURIDAD | % | 1.45 | 1 | 1.45
12212-441 | Conexión Cadweld VS de cable a 45° calibre 2 AWG a superficie plana de acero, incluye: uso de molde VSC-1V y carga 45, mano de obra, equipo y herramienta. | PZA | 345-CDW-0444 | MOLDE CADWELD VSC-1V PARA CABLE CAL 2 AWG A SUP. VERT. DE ACERO | PZA | 0.033333 | 5024.4 | 167.48
|  | PZA | 345-CDW-0574 | CARGA CADWELD PLUS CODIGO 45PLUSF20 | PZA | 1 | 202.2 | 202.2
|  | PZA | MO031 | AYUDANTE ESPECIALIZADO | JOR | 0.041667 | 747.63 | 31.15
|  | PZA | MO084 | OFICIAL ELECTRICISTA | JOR | 0.041667 | 1149.38 | 47.89
|  | PZA | MO094 | SOBRESTANTE | JOR | 0.0041667 | 1251.93 | 5.22
|  | PZA | %MO1 | HERRAMIENTA MENOR | % | 2.17 | 1 | 2.17
|  | PZA | %MO5 | EQUIPO DE SEGURIDAD | % | 1.45 | 1 | 1.45
12212-442 | Conexión Cadweld VS de cable a 45° calibre 1/0 AWG a superficie plana de acero, incluye: uso de molde VSC-2C y carga 90, mano de obra, equipo y herramienta. | PZA | 345-CDW-0445 | MOLDE CADWELD VSC-2C PARA CABLE CAL 1/0 AWG A SUP. VERT. DE ACERO | PZA | 0.033333 | 5024.4 | 167.48
|  | PZA | 345-CDW-0576 | CARGA CADWELD PLUS CODIGO 90PLUSF20 | PZA | 1 | 349.9 | 349.9
|  | PZA | MO031 | AYUDANTE ESPECIALIZADO | JOR | 0.045455 | 747.63 | 33.98
|  | PZA | MO084 | OFICIAL ELECTRICISTA | JOR | 0.045455 | 1149.38 | 52.24
|  | PZA | MO094 | SOBRESTANTE | JOR | 0.0045455 | 1251.93 | 5.69
|  | PZA | %MO1 | HERRAMIENTA MENOR | % | 2.36 | 1 | 2.36
|  | PZA | %MO5 | EQUIPO DE SEGURIDAD | % | 1.58 | 1 | 1.58
12212-443 | Conexión Cadweld VS de cable a 45° calibre 2/0 AWG a superficie plana de acero, incluye: uso de molde VSC-2G y carga 90, mano de obra, equipo y herramienta. | PZA | 345-CDW-0446 | MOLDE CADWELD VSC-2G PARA CABLE CAL 2/0 AWG A SUP. VERT. DE ACERO | PZA | 0.033333 | 5024.4 | 167.48
|  | PZA | 345-CDW-0576 | CARGA CADWELD PLUS CODIGO 90PLUSF20 | PZA | 1 | 349.9 | 349.9
|  | PZA | MO031 | AYUDANTE ESPECIALIZADO | JOR | 0.045455 | 747.63 | 33.98
|  | PZA | MO084 | OFICIAL ELECTRICISTA | JOR | 0.045455 | 1149.38 | 52.24
|  | PZA | MO094 | SOBRESTANTE | JOR | 0.0045455 | 1251.93 | 5.69
|  | PZA | %MO1 | HERRAMIENTA MENOR | % | 2.36 | 1 | 2.36
|  | PZA | %MO5 | EQUIPO DE SEGURIDAD | % | 1.58 | 1 | 1.58
12212-444 | Conexión Cadweld VS de cable a 45° calibre 3/0 AWG a superficie plana de acero, incluye: uso de molde VSC-2L y carga 115, mano de obra, equipo y herramienta. | PZA | 345-CDW-0447 | MOLDE CADWELD VSC-2L PARA CABLE CAL 3/0 AWG A SUP. VERT. DE ACERO | PZA | 0.033333 | 5024.4 | 167.48
|  | PZA | 345-CDW-0577 | CARGA CADWELD PLUS CODIGO 115PLUSF20 | PZA | 1 | 439.3 | 439.3
|  | PZA | MO031 | AYUDANTE ESPECIALIZADO | JOR | 0.05 | 747.63 | 37.38
|  | PZA | MO084 | OFICIAL ELECTRICISTA | JOR | 0.05 | 1149.38 | 57.47
|  | PZA | MO094 | SOBRESTANTE | JOR | 0.005 | 1251.93 | 6.26
|  | PZA | %MO1 | HERRAMIENTA MENOR | % | 2.6 | 1 | 2.6
|  | PZA | %MO5 | EQUIPO DE SEGURIDAD | % | 1.73 | 1 | 1.73
12212-445 | Conexión Cadweld VS de cable a 45° calibre 4/0 AWG a superficie plana de acero, incluye: uso de molde VSC-2Q y carga 115, mano de obra, equipo y herramienta. | PZA | 345-CDW-0448 | MOLDE CADWELD VSC-2Q PARA CABLE CAL 4/0 AWG A SUP. VERT. DE ACERO | PZA | 0.033333 | 5024.4 | 167.48
|  | PZA | 345-CDW-0577 | CARGA CADWELD PLUS CODIGO 115PLUSF20 | PZA | 1 | 439.3 | 439.3
|  | PZA | MO031 | AYUDANTE ESPECIALIZADO | JOR | 0.05 | 747.63 | 37.38
|  | PZA | MO084 | OFICIAL ELECTRICISTA | JOR | 0.05 | 1149.38 | 57.47
|  | PZA | MO094 | SOBRESTANTE | JOR | 0.005 | 1251.93 | 6.26
|  | PZA | %MO1 | HERRAMIENTA MENOR | % | 2.6 | 1 | 2.6
|  | PZA | %MO5 | EQUIPO DE SEGURIDAD | % | 1.73 | 1 | 1.73
12212-446 | Conexión Cadweld VS de cable a 45° calibre 500 KCM a superficie plana de acero, incluye: uso de molde VSC-3Q y carga 200, mano de obra, equipo y herramienta. | PZA | 345-CDW-0449 | MOLDE CADWELD VSC-3Q PARA CABLE CAL 500 KCM A SUP. VERT. DE ACERO | PZA | 0.033333 | 5024.4 | 167.48
|  | PZA | 345-CDW-0579 | CARGA CADWELD PLUS CODIGO 200PLUSF20 | PZA | 1 | 682.1 | 682.1
|  | PZA | MO031 | AYUDANTE ESPECIALIZADO | JOR | 0.083333 | 747.63 | 62.3
|  | PZA | MO084 | OFICIAL ELECTRICISTA | JOR | 0.083333 | 1149.38 | 95.78
|  | PZA | MO094 | SOBRESTANTE | JOR | 0.0083333 | 1251.93 | 10.43
|  | PZA | %MO1 | HERRAMIENTA MENOR | % | 4.34 | 1 | 4.34
|  | PZA | %MO5 | EQUIPO DE SEGURIDAD | % | 2.89 | 1 | 2.89
12212-447 | Conexión Cadweld VS de cable a 45° calibre 4 AWG a tubo de acero de 11/2" a 4", incluye: uso de molde VSC-1L-V3C y carga 45, mano de obra, equipo y herramienta. | PZA | 345-CDW-0451 | MOLDE CADWELD VSC-1L-V3C PARA CABLE CAL 4 AWG A TUBO DE ACERO 11/2 A 4 | PZA | 0.033333 | 5024.4 | 167.48
|  | PZA | 345-CDW-0574 | CARGA CADWELD PLUS CODIGO 45PLUSF20 | PZA | 1 | 202.2 | 202.2
|  | PZA | MO031 | AYUDANTE ESPECIALIZADO | JOR | 0.041667 | 747.63 | 31.15
|  | PZA | MO084 | OFICIAL ELECTRICISTA | JOR | 0.041667 | 1149.38 | 47.89
|  | PZA | MO094 | SOBRESTANTE | JOR | 0.0041667 | 1251.93 | 5.22
|  | PZA | %MO1 | HERRAMIENTA MENOR | % | 2.17 | 1 | 2.17
|  | PZA | %MO5 | EQUIPO DE SEGURIDAD | % | 1.45 | 1 | 1.45
12212-448 | Conexión Cadweld VS de alambre a 45° calibre 2 AWG a tubo de acero de 11/2" a 4", incluye: uso de molde VSC-1T-V3C y carga 45, mano de obra, equipo y herramienta. | PZA | 345-CDW-0452 | MOLDE CADWELD VSC-1T-V3C PARA ALAMBRE CAL 2 AWG A TUBO DE ACERO 11/2 A 4 | PZA | 0.033333 | 5024.4 | 167.48
|  | PZA | 345-CDW-0574 | CARGA CADWELD PLUS CODIGO 45PLUSF20 | PZA | 1 | 202.2 | 202.2
|  | PZA | MO031 | AYUDANTE ESPECIALIZADO | JOR | 0.041667 | 747.63 | 31.15
|  | PZA | MO084 | OFICIAL ELECTRICISTA | JOR | 0.041667 | 1149.38 | 47.89
|  | PZA | MO094 | SOBRESTANTE | JOR | 0.0041667 | 1251.93 | 5.22
|  | PZA | %MO1 | HERRAMIENTA MENOR | % | 2.17 | 1 | 2.17
|  | PZA | %MO5 | EQUIPO DE SEGURIDAD | % | 1.45 | 1 | 1.45
12212-449 | Conexión Cadweld VS de alambre a 45° calibre 2 AWG a tubo de acero de 4" a 6", incluye: uso de molde VSC-1T-V5C y carga 45, mano de obra, equipo y herramienta. | PZA | 345-CDW-0453 | MOLDE CADWELD VSC-1T-V5C PARA ALAMBRE CAL 2 AWG A TUBO DE ACERO 4 A 6 | PZA | 0.033333 | 5024.4 | 167.48
|  | PZA | 345-CDW-0574 | CARGA CADWELD PLUS CODIGO 45PLUSF20 | PZA | 1 | 202.2 | 202.2
|  | PZA | MO031 | AYUDANTE ESPECIALIZADO | JOR | 0.041667 | 747.63 | 31.15
|  | PZA | MO084 | OFICIAL ELECTRICISTA | JOR | 0.041667 | 1149.38 | 47.89
|  | PZA | MO094 | SOBRESTANTE | JOR | 0.0041667 | 1251.93 | 5.22
|  | PZA | %MO1 | HERRAMIENTA MENOR | % | 2.17 | 1 | 2.17
|  | PZA | %MO5 | EQUIPO DE SEGURIDAD | % | 1.45 | 1 | 1.45
12212-450 | Conexión Cadweld VS de cable a 45° calibre 2 AWG a tubo de acero de 11/2" a 4", incluye: uso de molde VSC-1V-V3C y carga 45, mano de obra, equipo y herramienta. | PZA | 345-CDW-0454 | MOLDE CADWELD VSC-1V-V3C PARA CABLE CAL 2 AWG A TUBO DE ACERO 11/2 A 4 | PZA | 0.033333 | 5024.4 | 167.48
|  | PZA | 345-CDW-0574 | CARGA CADWELD PLUS CODIGO 45PLUSF20 | PZA | 1 | 202.2 | 202.2
|  | PZA | MO031 | AYUDANTE ESPECIALIZADO | JOR | 0.041667 | 747.63 | 31.15
|  | PZA | MO084 | OFICIAL ELECTRICISTA | JOR | 0.041667 | 1149.38 | 47.89
|  | PZA | MO094 | SOBRESTANTE | JOR | 0.0041667 | 1251.93 | 5.22
|  | PZA | %MO1 | HERRAMIENTA MENOR | % | 2.17 | 1 | 2.17
|  | PZA | %MO5 | EQUIPO DE SEGURIDAD | % | 1.45 | 1 | 1.45
12212-451 | Conexión Cadweld VS de cable a 45° calibre 2/0 AWG a tubo de acero de 2" a 4", incluye: uso de molde VSC-2G-V3C y carga 90, mano de obra, equipo y herramienta. | PZA | 345-CDW-0455 | MOLDE CADWELD VSC-2G-V3C PARA CABLE CAL 2/0 AWG A TUBO DE ACERO 2 A 4 | PZA | 0.033333 | 5024.4 | 167.48
|  | PZA | 345-CDW-0576 | CARGA CADWELD PLUS CODIGO 90PLUSF20 | PZA | 1 | 349.9 | 349.9
|  | PZA | MO031 | AYUDANTE ESPECIALIZADO | JOR | 0.045455 | 747.63 | 33.98
|  | PZA | MO084 | OFICIAL ELECTRICISTA | JOR | 0.045455 | 1149.38 | 52.24
|  | PZA | MO094 | SOBRESTANTE | JOR | 0.0045455 | 1251.93 | 5.69
|  | PZA | %MO1 | HERRAMIENTA MENOR | % | 2.36 | 1 | 2.36
|  | PZA | %MO5 | EQUIPO DE SEGURIDAD | % | 1.58 | 1 | 1.58
12212-452 | Conexión Cadweld VS de cable a 45° calibre 4/0 AWG a tubo de acero de 2" a 4", incluye: uso de molde VSC-2Q-V3C y carga 115, mano de obra, equipo y herramienta. | PZA | 345-CDW-0456 | MOLDE CADWELD VSC-2Q-V3C PARA CABLE CAL 4/0 AWG A TUBO DE ACERO 2 A 4 | PZA | 0.033333 | 5024.4 | 167.48
|  | PZA | 345-CDW-0577 | CARGA CADWELD PLUS CODIGO 115PLUSF20 | PZA | 1 | 439.3 | 439.3
|  | PZA | MO031 | AYUDANTE ESPECIALIZADO | JOR | 0.05 | 747.63 | 37.38
|  | PZA | MO084 | OFICIAL ELECTRICISTA | JOR | 0.05 | 1149.38 | 57.47
|  | PZA | MO094 | SOBRESTANTE | JOR | 0.005 | 1251.93 | 6.26
|  | PZA | %MO1 | HERRAMIENTA MENOR | % | 2.6 | 1 | 2.6
|  | PZA | %MO5 | EQUIPO DE SEGURIDAD | % | 1.73 | 1 | 1.73
12212-453 | Conexión Cadweld VS de cable a 45° calibre 4/0 AWG a tubo de acero de 4" a 6", incluye: uso de molde VSC-2Q-V5C y carga 115, mano de obra, equipo y herramienta. | PZA | 345-CDW-0457 | MOLDE CADWELD VSC-2Q-V5C PARA CABLE CAL 4/0 AWG A TUBO DE ACERO 4 A 6 | PZA | 0.033333 | 5024.4 | 167.48
|  | PZA | 345-CDW-0577 | CARGA CADWELD PLUS CODIGO 115PLUSF20 | PZA | 1 | 439.3 | 439.3
|  | PZA | MO031 | AYUDANTE ESPECIALIZADO | JOR | 0.05 | 747.63 | 37.38
|  | PZA | MO084 | OFICIAL ELECTRICISTA | JOR | 0.05 | 1149.38 | 57.47
|  | PZA | MO094 | SOBRESTANTE | JOR | 0.005 | 1251.93 | 6.26
|  | PZA | %MO1 | HERRAMIENTA MENOR | % | 2.6 | 1 | 2.6
|  | PZA | %MO5 | EQUIPO DE SEGURIDAD | % | 1.73 | 1 | 1.73
12212-454 | Conexión Cadweld VB de cable calibre 4 AWG a superficie vertical de acero, incluye: uso de molde VBC-1L y carga 65, mano de obra, equipo y herramienta. | PZA | 345-CDW-0461 | MOLDE CADWELD VBC-1L PARA CABLE CAL 4 AWG A SUP. VERT. DE ACERO | PZA | 0.033333 | 5024.4 | 167.48
|  | PZA | 345-CDW-0575 | CARGA CADWELD PLUS CODIGO 65PLUSF20 | PZA | 1 | 252.5 | 252.5
|  | PZA | MO031 | AYUDANTE ESPECIALIZADO | JOR | 0.041667 | 747.63 | 31.15
|  | PZA | MO084 | OFICIAL ELECTRICISTA | JOR | 0.041667 | 1149.38 | 47.89
|  | PZA | MO094 | SOBRESTANTE | JOR | 0.0041667 | 1251.93 | 5.22
|  | PZA | %MO1 | HERRAMIENTA MENOR | % | 2.17 | 1 | 2.17
|  | PZA | %MO5 | EQUIPO DE SEGURIDAD | % | 1.45 | 1 | 1.45
12212-455 | Conexión Cadweld VB de alambre calibre 2 AWG a superficie vertical de acero, incluye: uso de molde VBC-1T y carga 65, mano de obra, equipo y herramienta. | PZA | 345-CDW-0462 | MOLDE CADWELD VBC-1T PARA ALAMBRE CAL 2 AWG A SUP. VERT. DE ACERO | PZA | 0.033333 | 5024.4 | 167.48
|  | PZA | 345-CDW-0575 | CARGA CADWELD PLUS CODIGO 65PLUSF20 | PZA | 1 | 252.5 | 252.5
|  | PZA | MO031 | AYUDANTE ESPECIALIZADO | JOR | 0.041667 | 747.63 | 31.15
|  | PZA | MO084 | OFICIAL ELECTRICISTA | JOR | 0.041667 | 1149.38 | 47.89
|  | PZA | MO094 | SOBRESTANTE | JOR | 0.0041667 | 1251.93 | 5.22
|  | PZA | %MO1 | HERRAMIENTA MENOR | % | 2.17 | 1 | 2.17
|  | PZA | %MO5 | EQUIPO DE SEGURIDAD | % | 1.45 | 1 | 1.45
12212-456 | Conexión Cadweld VB de cable calibre 2 AWG a superficie vertical de acero, incluye: uso de molde VBC-1V y carga 65, mano de obra, equipo y herramienta. | PZA | 345-CDW-0463 | MOLDE CADWELD VBC-1V PARA CABLE CAL 2 AWG A SUP. VERT. DE ACERO | PZA | 0.033333 | 5024.4 | 167.48
|  | PZA | 345-CDW-0575 | CARGA CADWELD PLUS CODIGO 65PLUSF20 | PZA | 1 | 252.5 | 252.5
|  | PZA | MO031 | AYUDANTE ESPECIALIZADO | JOR | 0.041667 | 747.63 | 31.15
|  | PZA | MO084 | OFICIAL ELECTRICISTA | JOR | 0.041667 | 1149.38 | 47.89
|  | PZA | MO094 | SOBRESTANTE | JOR | 0.0041667 | 1251.93 | 5.22
|  | PZA | %MO1 | HERRAMIENTA MENOR | % | 2.17 | 1 | 2.17
|  | PZA | %MO5 | EQUIPO DE SEGURIDAD | % | 1.45 | 1 | 1.45
12212-457 | Conexión Cadweld VB de cable calibre 1/0 AWG a superficie vertical de acero, incluye: uso de molde VBC-2C y carga 115, mano de obra, equipo y herramienta. | PZA | 345-CDW-0464 | MOLDE CADWELD VBC-2C PARA CABLE CAL 1/0 AWG A SUP. VERT. DE ACERO | PZA | 0.033333 | 5024.4 | 167.48
|  | PZA | 345-CDW-0577 | CARGA CADWELD PLUS CODIGO 115PLUSF20 | PZA | 1 | 439.3 | 439.3
|  | PZA | MO031 | AYUDANTE ESPECIALIZADO | JOR | 0.045455 | 747.63 | 33.98
|  | PZA | MO084 | OFICIAL ELECTRICISTA | JOR | 0.045455 | 1149.38 | 52.24
|  | PZA | MO094 | SOBRESTANTE | JOR | 0.0045455 | 1251.93 | 5.69
|  | PZA | %MO1 | HERRAMIENTA MENOR | % | 2.36 | 1 | 2.36
|  | PZA | %MO5 | EQUIPO DE SEGURIDAD | % | 1.58 | 1 | 1.58
12212-458 | Conexión Cadweld VB de cable calibre 2/0 AWG a superficie vertical de acero, incluye: uso de molde VBC-2G y carga 115, mano de obra, equipo y herramienta. | PZA | 345-CDW-0465 | MOLDE CADWELD VBC-2G PARA CABLE CAL 2/0 AWG A SUP. VERT. DE ACERO | PZA | 0.033333 | 5024.4 | 167.48
|  | PZA | 345-CDW-0577 | CARGA CADWELD PLUS CODIGO 115PLUSF20 | PZA | 1 | 439.3 | 439.3
|  | PZA | MO031 | AYUDANTE ESPECIALIZADO | JOR | 0.045455 | 747.63 | 33.98
|  | PZA | MO084 | OFICIAL ELECTRICISTA | JOR | 0.045455 | 1149.38 | 52.24
|  | PZA | MO094 | SOBRESTANTE | JOR | 0.0045455 | 1251.93 | 5.69
|  | PZA | %MO1 | HERRAMIENTA MENOR | % | 2.36 | 1 | 2.36
|  | PZA | %MO5 | EQUIPO DE SEGURIDAD | % | 1.58 | 1 | 1.58
12212-459 | Conexión Cadweld VB de cable calibre 3/0 AWG a superficie vertical de acero, incluye: uso de molde VBC-2L y carga 150, mano de obra, equipo y herramienta. | PZA | 345-CDW-0466 | MOLDE CADWELD VBC-2L PARA CABLE CAL 3/0 AWG A SUP. VERT. DE ACERO | PZA | 0.033333 | 5024.4 | 167.48
|  | PZA | 345-CDW-0578 | CARGA CADWELD PLUS CODIGO 150PLUSF20 | PZA | 1 | 550 | 550
|  | PZA | MO031 | AYUDANTE ESPECIALIZADO | JOR | 0.05 | 747.63 | 37.38
|  | PZA | MO084 | OFICIAL ELECTRICISTA | JOR | 0.05 | 1149.38 | 57.47
|  | PZA | MO094 | SOBRESTANTE | JOR | 0.005 | 1251.93 | 6.26
|  | PZA | %MO1 | HERRAMIENTA MENOR | % | 2.6 | 1 | 2.6
|  | PZA | %MO5 | EQUIPO DE SEGURIDAD | % | 1.73 | 1 | 1.73
12212-460 | Conexión Cadweld VB de cable calibre 4/0 AWG a superficie vertical de acero, incluye: uso de molde VBC-2Q y carga 150, mano de obra, equipo y herramienta. | PZA | 345-CDW-0467 | MOLDE CADWELD VBC-2Q PARA CABLE CAL 4/0 AWG A SUP. VERT. DE ACERO | PZA | 0.033333 | 5024.4 | 167.48
|  | PZA | 345-CDW-0578 | CARGA CADWELD PLUS CODIGO 150PLUSF20 | PZA | 1 | 550 | 550
|  | PZA | MO031 | AYUDANTE ESPECIALIZADO | JOR | 0.05 | 747.63 | 37.38
|  | PZA | MO084 | OFICIAL ELECTRICISTA | JOR | 0.05 | 1149.38 | 57.47
|  | PZA | MO094 | SOBRESTANTE | JOR | 0.005 | 1251.93 | 6.26
|  | PZA | %MO1 | HERRAMIENTA MENOR | % | 2.6 | 1 | 2.6
|  | PZA | %MO5 | EQUIPO DE SEGURIDAD | % | 1.73 | 1 | 1.73
12212-461 | Conexión Cadweld VB de cable calibre 500 KCM a superficie vertical de acero, incluye: uso de molde VBR-3Q y carga 2-150, mano de obra, equipo y herramienta. | PZA | 345-CDW-0468 | MOLDE CADWELD VBR-3Q PARA CABLE CAL 500 KCM A SUP. VERT. DE ACERO | PZA | 0.033333 | 6823.7 | 227.46
|  | PZA | 345-CDW-0578 | CARGA CADWELD PLUS CODIGO 150PLUSF20 | PZA | 2 | 550 | 1100
|  | PZA | MO031 | AYUDANTE ESPECIALIZADO | JOR | 0.083333 | 747.63 | 62.3
|  | PZA | MO084 | OFICIAL ELECTRICISTA | JOR | 0.083333 | 1149.38 | 95.78
|  | PZA | MO094 | SOBRESTANTE | JOR | 0.0083333 | 1251.93 | 10.43
|  | PZA | %MO1 | HERRAMIENTA MENOR | % | 4.34 | 1 | 4.34
|  | PZA | %MO5 | EQUIPO DE SEGURIDAD | % | 2.89 | 1 | 2.89
12212-462 | Conexión Cadweld VF de cable calibre 4 AWG a superficie vertical de acero, incluye: uso de molde VFC-1L y carga 65, mano de obra, equipo y herramienta. | PZA | 345-CDW-0471 | MOLDE CADWELD VFC-1L PARA CABLE CAL 4 AWG A SUP. VERT. DE ACERO | PZA | 0.033333 | 5024.4 | 167.48
|  | PZA | 345-CDW-0575 | CARGA CADWELD PLUS CODIGO 65PLUSF20 | PZA | 1 | 252.5 | 252.5
|  | PZA | MO031 | AYUDANTE ESPECIALIZADO | JOR | 0.041667 | 747.63 | 31.15
|  | PZA | MO084 | OFICIAL ELECTRICISTA | JOR | 0.041667 | 1149.38 | 47.89
|  | PZA | MO094 | SOBRESTANTE | JOR | 0.0041667 | 1251.93 | 5.22
|  | PZA | %MO1 | HERRAMIENTA MENOR | % | 2.17 | 1 | 2.17
|  | PZA | %MO5 | EQUIPO DE SEGURIDAD | % | 1.45 | 1 | 1.45
12212-463 | Conexión Cadweld VF de cable calibre 2 AWG a superficie vertical de acero, incluye: uso de molde VFC-1T y carga 65, mano de obra, equipo y herramienta. | PZA | 345-CDW-0472 | MOLDE CADWELD VFC-1T PARA ALAMBRE CAL 2 AWG A SUP. VERT. DE ACERO | PZA | 0.033333 | 5024.4 | 167.48
|  | PZA | 345-CDW-0575 | CARGA CADWELD PLUS CODIGO 65PLUSF20 | PZA | 1 | 252.5 | 252.5
|  | PZA | MO031 | AYUDANTE ESPECIALIZADO | JOR | 0.041667 | 747.63 | 31.15
|  | PZA | MO084 | OFICIAL ELECTRICISTA | JOR | 0.041667 | 1149.38 | 47.89
|  | PZA | MO094 | SOBRESTANTE | JOR | 0.0041667 | 1251.93 | 5.22
|  | PZA | %MO1 | HERRAMIENTA MENOR | % | 2.17 | 1 | 2.17
|  | PZA | %MO5 | EQUIPO DE SEGURIDAD | % | 1.45 | 1 | 1.45
12212-464 | Conexión Cadweld VF de cable calibre 2 AWG a superficie vertical de acero, incluye: uso de molde VFC-1V y carga 65, mano de obra, equipo y herramienta. | PZA | 345-CDW-0473 | MOLDE CADWELD VFC-1V PARA CABLE CAL 2 AWG A SUP. VERT. DE ACERO | PZA | 0.033333 | 5024.4 | 167.48
|  | PZA | 345-CDW-0575 | CARGA CADWELD PLUS CODIGO 65PLUSF20 | PZA | 1 | 252.5 | 252.5
|  | PZA | MO031 | AYUDANTE ESPECIALIZADO | JOR | 0.041667 | 747.63 | 31.15
|  | PZA | MO084 | OFICIAL ELECTRICISTA | JOR | 0.041667 | 1149.38 | 47.89
|  | PZA | MO094 | SOBRESTANTE | JOR | 0.0041667 | 1251.93 | 5.22
|  | PZA | %MO1 | HERRAMIENTA MENOR | % | 2.17 | 1 | 2.17
|  | PZA | %MO5 | EQUIPO DE SEGURIDAD | % | 1.45 | 1 | 1.45
12212-465 | Conexión Cadweld VF de cable calibre 2/0 AWG a superficie vertical de acero, incluye: uso de molde VFC-2G y carga 150, mano de obra, equipo y herramienta. | PZA | 345-CDW-0474 | MOLDE CADWELD VFC-2G PARA CABLE CAL 2/0 AWG A SUP. VERT. DE ACERO | PZA | 0.033333 | 5024.4 | 167.48
|  | PZA | 345-CDW-0578 | CARGA CADWELD PLUS CODIGO 150PLUSF20 | PZA | 1 | 550 | 550
|  | PZA | MO031 | AYUDANTE ESPECIALIZADO | JOR | 0.045455 | 747.63 | 33.98
|  | PZA | MO084 | OFICIAL ELECTRICISTA | JOR | 0.045455 | 1149.38 | 52.24
|  | PZA | MO094 | SOBRESTANTE | JOR | 0.0045455 | 1251.93 | 5.69
|  | PZA | %MO1 | HERRAMIENTA MENOR | % | 2.36 | 1 | 2.36
|  | PZA | %MO5 | EQUIPO DE SEGURIDAD | % | 1.58 | 1 | 1.58
12212-466 | Conexión Cadweld VF de cable calibre 3/0 AWG a superficie vertical de acero, incluye: uso de molde VFR-2L y carga 200, mano de obra, equipo y herramienta. | PZA | 345-CDW-0475 | MOLDE CADWELD VFR-2L PARA CABLE CAL 3/0 AWG A SUP. VERT. DE ACERO | PZA | 0.033333 | 6823.7 | 227.46
|  | PZA | 345-CDW-0579 | CARGA CADWELD PLUS CODIGO 200PLUSF20 | PZA | 1 | 682.1 | 682.1
|  | PZA | MO031 | AYUDANTE ESPECIALIZADO | JOR | 0.05 | 747.63 | 37.38
|  | PZA | MO084 | OFICIAL ELECTRICISTA | JOR | 0.05 | 1149.38 | 57.47
|  | PZA | MO094 | SOBRESTANTE | JOR | 0.005 | 1251.93 | 6.26
|  | PZA | %MO1 | HERRAMIENTA MENOR | % | 2.6 | 1 | 2.6
|  | PZA | %MO5 | EQUIPO DE SEGURIDAD | % | 1.73 | 1 | 1.73
12212-467 | Conexión Cadweld VF de cable calibre 4/0 AWG a superficie vertical de acero, incluye: uso de molde VFR-2Q y carga 200, mano de obra, equipo y herramienta. | PZA | 345-CDW-0476 | MOLDE CADWELD VFR-2Q PARA CABLE CAL 4/0 AWG A SUP. VERT. DE ACERO | PZA | 0.033333 | 6823.7 | 227.46
|  | PZA | 345-CDW-0579 | CARGA CADWELD PLUS CODIGO 200PLUSF20 | PZA | 1 | 682.1 | 682.1
|  | PZA | MO031 | AYUDANTE ESPECIALIZADO | JOR | 0.05 | 747.63 | 37.38
|  | PZA | MO084 | OFICIAL ELECTRICISTA | JOR | 0.05 | 1149.38 | 57.47
|  | PZA | MO094 | SOBRESTANTE | JOR | 0.005 | 1251.93 | 6.26
|  | PZA | %MO1 | HERRAMIENTA MENOR | % | 2.6 | 1 | 2.6
|  | PZA | %MO5 | EQUIPO DE SEGURIDAD | % | 1.73 | 1 | 1.73
12212-468 | Conexión Cadweld LA de alambre calibre 2 AWG a zapata 1/8"x1", incluye: uso de molde LAC-1TCE y carga 45, mano de obra, equipo y herramienta. | PZA | 345-CDW-0481 | MOLDE CADWELD LAC-1TCE PARA ALAMBRE CAL 2 AWG A ZAPATA 1/8x1 | PZA | 0.033333 | 5024.4 | 167.48
|  | PZA | 345-CDW-0574 | CARGA CADWELD PLUS CODIGO 45PLUSF20 | PZA | 1 | 202.2 | 202.2
|  | PZA | MO031 | AYUDANTE ESPECIALIZADO | JOR | 0.041667 | 747.63 | 31.15
|  | PZA | MO084 | OFICIAL ELECTRICISTA | JOR | 0.041667 | 1149.38 | 47.89
|  | PZA | MO094 | SOBRESTANTE | JOR | 0.0041667 | 1251.93 | 5.22
|  | PZA | %MO1 | HERRAMIENTA MENOR | % | 2.17 | 1 | 2.17
|  | PZA | %MO5 | EQUIPO DE SEGURIDAD | % | 1.45 | 1 | 1.45
12212-469 | Conexión Cadweld LA de cable calibre 2 AWG a zapata 1/8"x1", incluye: uso de molde LAC-1VCE y carga 45, mano de obra, equipo y herramienta. | PZA | 345-CDW-0482 | MOLDE CADWELD LAC-1VCE PARA CABLE CAL 2 AWG A ZAPATA 1/8x1 | PZA | 0.033333 | 5024.4 | 167.48
|  | PZA | 345-CDW-0574 | CARGA CADWELD PLUS CODIGO 45PLUSF20 | PZA | 1 | 202.2 | 202.2
|  | PZA | MO031 | AYUDANTE ESPECIALIZADO | JOR | 0.041667 | 747.63 | 31.15
|  | PZA | MO084 | OFICIAL ELECTRICISTA | JOR | 0.041667 | 1149.38 | 47.89
|  | PZA | MO094 | SOBRESTANTE | JOR | 0.0041667 | 1251.93 | 5.22
|  | PZA | %MO1 | HERRAMIENTA MENOR | % | 2.17 | 1 | 2.17
|  | PZA | %MO5 | EQUIPO DE SEGURIDAD | % | 1.45 | 1 | 1.45
12212-470 | Conexión Cadweld LA de cable calibre 1/0 AWG a zapata 1/8"x1", incluye: uso de molde LAC-2CCE y carga 45, mano de obra, equipo y herramienta. | PZA | 345-CDW-0483 | MOLDE CADWELD LAC-2CCE PARA CABLE CAL 1/0 AWG A ZAPATA 1/8x1 | PZA | 0.033333 | 5024.4 | 167.48
|  | PZA | 345-CDW-0574 | CARGA CADWELD PLUS CODIGO 45PLUSF20 | PZA | 1 | 202.2 | 202.2
|  | PZA | MO031 | AYUDANTE ESPECIALIZADO | JOR | 0.045455 | 747.63 | 33.98
|  | PZA | MO084 | OFICIAL ELECTRICISTA | JOR | 0.045455 | 1149.38 | 52.24
|  | PZA | MO094 | SOBRESTANTE | JOR | 0.0045455 | 1251.93 | 5.69
|  | PZA | %MO1 | HERRAMIENTA MENOR | % | 2.36 | 1 | 2.36
|  | PZA | %MO5 | EQUIPO DE SEGURIDAD | % | 1.58 | 1 | 1.58
12212-471 | Conexión Cadweld LA de cable calibre 2/0 AWG a zapata 1/8"x1", incluye: uso de molde LAC-2GCE y carga 65, mano de obra, equipo y herramienta. | PZA | 345-CDW-0484 | MOLDE CADWELD LAC-2GCE PARA CABLE CAL 2/0 AWG A ZAPATA 1/8x1 | PZA | 0.033333 | 5024.4 | 167.48
|  | PZA | 345-CDW-0575 | CARGA CADWELD PLUS CODIGO 65PLUSF20 | PZA | 1 | 252.5 | 252.5
|  | PZA | MO031 | AYUDANTE ESPECIALIZADO | JOR | 0.045455 | 747.63 | 33.98
|  | PZA | MO084 | OFICIAL ELECTRICISTA | JOR | 0.045455 | 1149.38 | 52.24
|  | PZA | MO094 | SOBRESTANTE | JOR | 0.0045455 | 1251.93 | 5.69
|  | PZA | %MO1 | HERRAMIENTA MENOR | % | 2.36 | 1 | 2.36
|  | PZA | %MO5 | EQUIPO DE SEGURIDAD | % | 1.58 | 1 | 1.58
12212-472 | Conexión Cadweld LA de cable calibre 2/0 AWG a zapata 1/4"x1", incluye: uso de molde LAC-2GEE y carga 65, mano de obra, equipo y herramienta. | PZA | 345-CDW-0485 | MOLDE CADWELD LAC-2GEE PARA CABLE CAL 2/0 AWG A ZAPATA 1/4x1 | PZA | 0.033333 | 5024.4 | 167.48
|  | PZA | 345-CDW-0575 | CARGA CADWELD PLUS CODIGO 65PLUSF20 | PZA | 1 | 252.5 | 252.5
|  | PZA | MO031 | AYUDANTE ESPECIALIZADO | JOR | 0.045455 | 747.63 | 33.98
|  | PZA | MO084 | OFICIAL ELECTRICISTA | JOR | 0.045455 | 1149.38 | 52.24
|  | PZA | MO094 | SOBRESTANTE | JOR | 0.0045455 | 1251.93 | 5.69
|  | PZA | %MO1 | HERRAMIENTA MENOR | % | 2.36 | 1 | 2.36
|  | PZA | %MO5 | EQUIPO DE SEGURIDAD | % | 1.58 | 1 | 1.58
12212-473 | Conexión Cadweld LA de cable calibre 3/0 AWG a zapata 1/8"x1", incluye: uso de molde LAC-2LCE y carga 65, mano de obra, equipo y herramienta. | PZA | 345-CDW-0486 | MOLDE CADWELD LAC-2LCE PARA CABLE CAL 3/0 AWG A ZAPATA 1/8x1 | PZA | 0.033333 | 5024.4 | 167.48
|  | PZA | 345-CDW-0575 | CARGA CADWELD PLUS CODIGO 65PLUSF20 | PZA | 1 | 252.5 | 252.5
|  | PZA | MO031 | AYUDANTE ESPECIALIZADO | JOR | 0.05 | 747.63 | 37.38
|  | PZA | MO084 | OFICIAL ELECTRICISTA | JOR | 0.05 | 1149.38 | 57.47
|  | PZA | MO094 | SOBRESTANTE | JOR | 0.005 | 1251.93 | 6.26
|  | PZA | %MO1 | HERRAMIENTA MENOR | % | 2.6 | 1 | 2.6
|  | PZA | %MO5 | EQUIPO DE SEGURIDAD | % | 1.73 | 1 | 1.73
12212-474 | Conexión Cadweld LA de cable calibre 4/0 AWG a zapata 1/4"x1", incluye: uso de molde LAC-2QEE y carga 90, mano de obra, equipo y herramienta. | PZA | 345-CDW-0487 | MOLDE CADWELD LAC-2QEE PARA CABLE CAL 4/0 AWG A ZAPATA 1/4x1 | PZA | 0.033333 | 5024.4 | 167.48
|  | PZA | 345-CDW-0576 | CARGA CADWELD PLUS CODIGO 90PLUSF20 | PZA | 1 | 349.9 | 349.9
|  | PZA | MO031 | AYUDANTE ESPECIALIZADO | JOR | 0.05 | 747.63 | 37.38
|  | PZA | MO084 | OFICIAL ELECTRICISTA | JOR | 0.05 | 1149.38 | 57.47
|  | PZA | MO094 | SOBRESTANTE | JOR | 0.005 | 1251.93 | 6.26
|  | PZA | %MO1 | HERRAMIENTA MENOR | % | 2.6 | 1 | 2.6
|  | PZA | %MO5 | EQUIPO DE SEGURIDAD | % | 1.73 | 1 | 1.73
12212-475 | Conexión Cadweld LA de cable calibre 4/0 AWG a zapata 1/4"x11/2", incluye: uso de molde LAC-2QEG y carga 90, mano de obra, equipo y herramienta. | PZA | 345-CDW-0488 | MOLDE CADWELD LAC-2QEG PARA CABLE CAL 4/0 AWG A ZAPATA 1/4x11/2 | PZA | 0.033333 | 5024.4 | 167.48
|  | PZA | 345-CDW-0576 | CARGA CADWELD PLUS CODIGO 90PLUSF20 | PZA | 1 | 349.9 | 349.9
|  | PZA | MO031 | AYUDANTE ESPECIALIZADO | JOR | 0.05 | 747.63 | 37.38
|  | PZA | MO084 | OFICIAL ELECTRICISTA | JOR | 0.05 | 1149.38 | 57.47
|  | PZA | MO094 | SOBRESTANTE | JOR | 0.005 | 1251.93 | 6.26
|  | PZA | %MO1 | HERRAMIENTA MENOR | % | 2.6 | 1 | 2.6
|  | PZA | %MO5 | EQUIPO DE SEGURIDAD | % | 1.73 | 1 | 1.73
12212-476 | Conexión Cadweld LA de cable calibre 250 KCM a zapata 1/4"x11/2", incluye: uso de molde LAC-2VEG y carga 90, mano de obra, equipo y herramienta. | PZA | 345-CDW-0489 | MOLDE CADWELD LAC-2VEG PARA CABLE CAL 250 KCM A ZAPATA 1/4x11/2 | PZA | 0.033333 | 5024.4 | 167.48
|  | PZA | 345-CDW-0576 | CARGA CADWELD PLUS CODIGO 90PLUSF20 | PZA | 1 | 349.9 | 349.9
|  | PZA | MO031 | AYUDANTE ESPECIALIZADO | JOR | 0.0625 | 747.63 | 46.73
|  | PZA | MO084 | OFICIAL ELECTRICISTA | JOR | 0.0625 | 1149.38 | 71.84
|  | PZA | MO094 | SOBRESTANTE | JOR | 0.00625 | 1251.93 | 7.82
|  | PZA | %MO1 | HERRAMIENTA MENOR | % | 3.25 | 1 | 3.25
|  | PZA | %MO5 | EQUIPO DE SEGURIDAD | % | 2.17 | 1 | 2.17
12212-477 | Conexión Cadweld LA de cable calibre 300 KCM a zapata 1/4"x1", incluye: uso de molde LAC-3AEE y carga 90, mano de obra, equipo y herramienta. | PZA | 345-CDW-0490 | MOLDE CADWELD LAC-3AEE PARA CABLE CAL 300 KCM A ZAPATA 1/4x1 | PZA | 0.033333 | 5024.4 | 167.48
|  | PZA | 345-CDW-0576 | CARGA CADWELD PLUS CODIGO 90PLUSF20 | PZA | 1 | 349.9 | 349.9
|  | PZA | MO031 | AYUDANTE ESPECIALIZADO | JOR | 0.0625 | 747.63 | 46.73
|  | PZA | MO084 | OFICIAL ELECTRICISTA | JOR | 0.0625 | 1149.38 | 71.84
|  | PZA | MO094 | SOBRESTANTE | JOR | 0.00625 | 1251.93 | 7.82
|  | PZA | %MO1 | HERRAMIENTA MENOR | % | 3.25 | 1 | 3.25
|  | PZA | %MO5 | EQUIPO DE SEGURIDAD | % | 2.17 | 1 | 2.17
12212-478 | Conexión Cadweld LA de cable calibre 350 KCM a zapata 1/4"x1", incluye: uso de molde LAC-3DEE y carga 115, mano de obra, equipo y herramienta. | PZA | 345-CDW-0491 | MOLDE CADWELD LAC-3DEE PARA CABLE CAL 350 KCM A ZAPATA 1/4x1 | PZA | 0.033333 | 5024.4 | 167.48
|  | PZA | 345-CDW-0577 | CARGA CADWELD PLUS CODIGO 115PLUSF20 | PZA | 1 | 439.3 | 439.3
|  | PZA | MO031 | AYUDANTE ESPECIALIZADO | JOR | 0.071429 | 747.63 | 53.4
|  | PZA | MO084 | OFICIAL ELECTRICISTA | JOR | 0.071429 | 1149.38 | 82.1
|  | PZA | MO094 | SOBRESTANTE | JOR | 0.0071429 | 1251.93 | 8.94
|  | PZA | %MO1 | HERRAMIENTA MENOR | % | 3.71 | 1 | 3.71
|  | PZA | %MO5 | EQUIPO DE SEGURIDAD | % | 2.48 | 1 | 2.48
12212-479 | Conexión Cadweld LA de cable calibre 350 KCM a zapata 1/4"x11/2", incluye: uso de molde LAC-3DEG y carga 115, mano de obra, equipo y herramienta. | PZA | 345-CDW-0492 | MOLDE CADWELD LAC-3DEG PARA CABLE CAL 350 KCM A ZAPATA 1/4x11/2 | PZA | 0.033333 | 5024.4 | 167.48
|  | PZA | 345-CDW-0577 | CARGA CADWELD PLUS CODIGO 115PLUSF20 | PZA | 1 | 439.3 | 439.3
|  | PZA | MO031 | AYUDANTE ESPECIALIZADO | JOR | 0.071429 | 747.63 | 53.4
|  | PZA | MO084 | OFICIAL ELECTRICISTA | JOR | 0.071429 | 1149.38 | 82.1
|  | PZA | MO094 | SOBRESTANTE | JOR | 0.0071429 | 1251.93 | 8.94
|  | PZA | %MO1 | HERRAMIENTA MENOR | % | 3.71 | 1 | 3.71
|  | PZA | %MO5 | EQUIPO DE SEGURIDAD | % | 2.48 | 1 | 2.48
12212-480 | Conexión Cadweld LA de cable calibre 500 KCM a zapata 1/4"x11/2", incluye: uso de molde LAC-3QEG y carga 200, mano de obra, equipo y herramienta. | PZA | 345-CDW-0493 | MOLDE CADWELD LAC-3QEG PARA CABLE CAL 500 KCM A ZAPATA 1/4x11/2 | PZA | 0.033333 | 5024.4 | 167.48
|  | PZA | 345-CDW-0579 | CARGA CADWELD PLUS CODIGO 200PLUSF20 | PZA | 1 | 682.1 | 682.1
|  | PZA | MO031 | AYUDANTE ESPECIALIZADO | JOR | 0.083333 | 747.63 | 62.3
|  | PZA | MO084 | OFICIAL ELECTRICISTA | JOR | 0.083333 | 1149.38 | 95.78
|  | PZA | MO094 | SOBRESTANTE | JOR | 0.0083333 | 1251.93 | 10.43
|  | PZA | %MO1 | HERRAMIENTA MENOR | % | 4.34 | 1 | 4.34
|  | PZA | %MO5 | EQUIPO DE SEGURIDAD | % | 2.89 | 1 | 2.89
12212-481 | Conexión Cadweld LJ de cable calibre 2 AWG a bus 1/4"x11/2", incluye: uso de molde LJC-EG1T y carga 65, mano de obra, equipo y herramienta. | PZA | 345-CDW-0501 | MOLDE CADWELD LJC-EG1T PARA ALAMBRE CAL 2 AWG A BUS 1/4x11/2 | PZA | 0.033333 | 5024.4 | 167.48
|  | PZA | 345-CDW-0575 | CARGA CADWELD PLUS CODIGO 65PLUSF20 | PZA | 1 | 252.5 | 252.5
|  | PZA | MO031 | AYUDANTE ESPECIALIZADO | JOR | 0.041667 | 747.63 | 31.15
|  | PZA | MO084 | OFICIAL ELECTRICISTA | JOR | 0.041667 | 1149.38 | 47.89
|  | PZA | MO094 | SOBRESTANTE | JOR | 0.0041667 | 1251.93 | 5.22
|  | PZA | %MO1 | HERRAMIENTA MENOR | % | 2.17 | 1 | 2.17
|  | PZA | %MO5 | EQUIPO DE SEGURIDAD | % | 1.45 | 1 | 1.45
12212-482 | Conexión Cadweld LJ de cable calibre 2 AWG a bus 1/4"x11/2", incluye: uso de molde LJC-EG1V y carga 65, mano de obra, equipo y herramienta. | PZA | 345-CDW-0502 | MOLDE CADWELD LJC-EG1V PARA CABLE CAL 2 AWG A BUS 1/4x11/2 | PZA | 0.033333 | 5024.4 | 167.48
|  | PZA | 345-CDW-0575 | CARGA CADWELD PLUS CODIGO 65PLUSF20 | PZA | 1 | 252.5 | 252.5
|  | PZA | MO031 | AYUDANTE ESPECIALIZADO | JOR | 0.041667 | 747.63 | 31.15
|  | PZA | MO084 | OFICIAL ELECTRICISTA | JOR | 0.041667 | 1149.38 | 47.89
|  | PZA | MO094 | SOBRESTANTE | JOR | 0.0041667 | 1251.93 | 5.22
|  | PZA | %MO1 | HERRAMIENTA MENOR | % | 2.17 | 1 | 2.17
|  | PZA | %MO5 | EQUIPO DE SEGURIDAD | % | 1.45 | 1 | 1.45
12212-483 | Conexión Cadweld LJ de cable calibre 1/0 AWG a bus 1/4"x11/2", incluye: uso de molde LJC-EG2C y carga 90, mano de obra, equipo y herramienta. | PZA | 345-CDW-0503 | MOLDE CADWELD LJC-EG2C PARA CABLE CAL 1/0 AWG A BUS 1/4x11/2 | PZA | 0.033333 | 5024.4 | 167.48
|  | PZA | 345-CDW-0576 | CARGA CADWELD PLUS CODIGO 90PLUSF20 | PZA | 1 | 349.9 | 349.9
|  | PZA | MO031 | AYUDANTE ESPECIALIZADO | JOR | 0.045455 | 747.63 | 33.98
|  | PZA | MO084 | OFICIAL ELECTRICISTA | JOR | 0.045455 | 1149.38 | 52.24
|  | PZA | MO094 | SOBRESTANTE | JOR | 0.0045455 | 1251.93 | 5.69
|  | PZA | %MO1 | HERRAMIENTA MENOR | % | 2.36 | 1 | 2.36
|  | PZA | %MO5 | EQUIPO DE SEGURIDAD | % | 1.58 | 1 | 1.58
12212-484 | Conexión Cadweld LJ de cable calibre 2/0 AWG a bus 1/4"x11/2", incluye: uso de molde LJC-EG2G y carga 90, mano de obra, equipo y herramienta. | PZA | 345-CDW-0504 | MOLDE CADWELD LJC-EG2G PARA CABLE CAL 2/0 AWG A BUS 1/4x11/2 | PZA | 0.033333 | 5024.4 | 167.48
|  | PZA | 345-CDW-0576 | CARGA CADWELD PLUS CODIGO 90PLUSF20 | PZA | 1 | 349.9 | 349.9
|  | PZA | MO031 | AYUDANTE ESPECIALIZADO | JOR | 0.045455 | 747.63 | 33.98
|  | PZA | MO084 | OFICIAL ELECTRICISTA | JOR | 0.045455 | 1149.38 | 52.24
|  | PZA | MO094 | SOBRESTANTE | JOR | 0.0045455 | 1251.93 | 5.69
|  | PZA | %MO1 | HERRAMIENTA MENOR | % | 2.36 | 1 | 2.36
|  | PZA | %MO5 | EQUIPO DE SEGURIDAD | % | 1.58 | 1 | 1.58
12212-485 | Conexión Cadweld LJ de cable calibre 3/0 AWG a bus 1/4"x11/2", incluye: uso de molde LJC-EG2L y carga 90, mano de obra, equipo y herramienta. | PZA | 345-CDW-0505 | MOLDE CADWELD LJC-EG2L PARA CABLE CAL 3/0 AWG A BUS 1/4x11/2 | PZA | 0.033333 | 5024.4 | 167.48
|  | PZA | 345-CDW-0576 | CARGA CADWELD PLUS CODIGO 90PLUSF20 | PZA | 1 | 349.9 | 349.9
|  | PZA | MO031 | AYUDANTE ESPECIALIZADO | JOR | 0.05 | 747.63 | 37.38
|  | PZA | MO084 | OFICIAL ELECTRICISTA | JOR | 0.05 | 1149.38 | 57.47
|  | PZA | MO094 | SOBRESTANTE | JOR | 0.005 | 1251.93 | 6.26
|  | PZA | %MO1 | HERRAMIENTA MENOR | % | 2.6 | 1 | 2.6
|  | PZA | %MO5 | EQUIPO DE SEGURIDAD | % | 1.73 | 1 | 1.73
12212-486 | Conexión Cadweld LJ de cable calibre 4/0 AWG a bus 1/4"x11/2", incluye: uso de molde LJC-EG2Q y carga 90, mano de obra, equipo y herramienta. | PZA | 345-CDW-0506 | MOLDE CADWELD LJC-EG2Q PARA CABLE CAL 4/0 AWG A BUS 1/4x11/2 | PZA | 0.033333 | 5024.4 | 167.48
|  | PZA | 345-CDW-0576 | CARGA CADWELD PLUS CODIGO 90PLUSF20 | PZA | 1 | 349.9 | 349.9
|  | PZA | MO031 | AYUDANTE ESPECIALIZADO | JOR | 0.05 | 747.63 | 37.38
|  | PZA | MO084 | OFICIAL ELECTRICISTA | JOR | 0.05 | 1149.38 | 57.47
|  | PZA | MO094 | SOBRESTANTE | JOR | 0.005 | 1251.93 | 6.26
|  | PZA | %MO1 | HERRAMIENTA MENOR | % | 2.6 | 1 | 2.6
|  | PZA | %MO5 | EQUIPO DE SEGURIDAD | % | 1.73 | 1 | 1.73
12212-487 | Conexión Cadweld LJ de cable calibre 500 KCM a bus 1/4"x11/2", incluye: uso de molde LJC-EG3Q y carga 200, mano de obra, equipo y herramienta. | PZA | 345-CDW-0507 | MOLDE CADWELD LJC-EG3Q PARA CABLE CAL 500 KCM A BUS 1/4x11/2 | PZA | 0.033333 | 5024.4 | 167.48
|  | PZA | 345-CDW-0579 | CARGA CADWELD PLUS CODIGO 200PLUSF20 | PZA | 1 | 682.1 | 682.1
|  | PZA | MO031 | AYUDANTE ESPECIALIZADO | JOR | 0.083333 | 747.63 | 62.3
|  | PZA | MO084 | OFICIAL ELECTRICISTA | JOR | 0.083333 | 1149.38 | 95.78
|  | PZA | MO094 | SOBRESTANTE | JOR | 0.0083333 | 1251.93 | 10.43
|  | PZA | %MO1 | HERRAMIENTA MENOR | % | 4.34 | 1 | 4.34
|  | PZA | %MO5 | EQUIPO DE SEGURIDAD | % | 2.89 | 1 | 2.89
12212-488 | Conexión Cadweld RR de cable calibre 1/0 AWG a varilla horiz. # 4, incluye: uso de molde RRC-522C y carga 90, mano de obra, equipo y herramienta. | PZA | 345-CDW-0511 | MOLDE CADWELD RRC-522C PARA CABLE CAL 1/0 AWG A VARILLA # 4 HORIZ. | PZA | 0.033333 | 5024.4 | 167.48
|  | PZA | 345-CDW-0576 | CARGA CADWELD PLUS CODIGO 90PLUSF20 | PZA | 1 | 349.9 | 349.9
|  | PZA | MO031 | AYUDANTE ESPECIALIZADO | JOR | 0.045455 | 747.63 | 33.98
|  | PZA | MO084 | OFICIAL ELECTRICISTA | JOR | 0.045455 | 1149.38 | 52.24
|  | PZA | MO094 | SOBRESTANTE | JOR | 0.0045455 | 1251.93 | 5.69
|  | PZA | %MO1 | HERRAMIENTA MENOR | % | 2.36 | 1 | 2.36
|  | PZA | %MO5 | EQUIPO DE SEGURIDAD | % | 1.58 | 1 | 1.58
12212-489 | Conexión Cadweld RR de cable calibre 2/0 AWG a varilla horiz. # 4, incluye: uso de molde RRC-522G y carga 90, mano de obra, equipo y herramienta. | PZA | 345-CDW-0512 | MOLDE CADWELD RRC-522G PARA CABLE CAL 2/0 AWG A VARILLA # 4 HORIZ. | PZA | 0.033333 | 5024.4 | 167.48
|  | PZA | 345-CDW-0576 | CARGA CADWELD PLUS CODIGO 90PLUSF20 | PZA | 1 | 349.9 | 349.9
|  | PZA | MO031 | AYUDANTE ESPECIALIZADO | JOR | 0.045455 | 747.63 | 33.98
|  | PZA | MO084 | OFICIAL ELECTRICISTA | JOR | 0.045455 | 1149.38 | 52.24
|  | PZA | MO094 | SOBRESTANTE | JOR | 0.0045455 | 1251.93 | 5.69
|  | PZA | %MO1 | HERRAMIENTA MENOR | % | 2.36 | 1 | 2.36
|  | PZA | %MO5 | EQUIPO DE SEGURIDAD | % | 1.58 | 1 | 1.58
12212-490 | Conexión Cadweld RR de cable calibre 3/0 AWG a varilla horiz. # 4, incluye: uso de molde RRC-522L y carga 115, mano de obra, equipo y herramienta. | PZA | 345-CDW-0513 | MOLDE CADWELD RRC-522L PARA CABLE CAL 3/0 AWG A VARILLA # 4 HORIZ. | PZA | 0.033333 | 5024.4 | 167.48
|  | PZA | 345-CDW-0577 | CARGA CADWELD PLUS CODIGO 115PLUSF20 | PZA | 1 | 439.3 | 439.3
|  | PZA | MO031 | AYUDANTE ESPECIALIZADO | JOR | 0.05 | 747.63 | 37.38
|  | PZA | MO084 | OFICIAL ELECTRICISTA | JOR | 0.05 | 1149.38 | 57.47
|  | PZA | MO094 | SOBRESTANTE | JOR | 0.005 | 1251.93 | 6.26
|  | PZA | %MO1 | HERRAMIENTA MENOR | % | 2.6 | 1 | 2.6
|  | PZA | %MO5 | EQUIPO DE SEGURIDAD | % | 1.73 | 1 | 1.73
12212-491 | Conexión Cadweld RR de cable calibre 4/0 AWG a varilla horiz. # 4, incluye: uso de molde RRC-522Q y carga 115, mano de obra, equipo y herramienta. | PZA | 345-CDW-0514 | MOLDE CADWELD RRC-522Q PARA CABLE CAL 4/0 AWG A VARILLA # 4 HORIZ. | PZA | 0.033333 | 5024.4 | 167.48
|  | PZA | 345-CDW-0577 | CARGA CADWELD PLUS CODIGO 115PLUSF20 | PZA | 1 | 439.3 | 439.3
|  | PZA | MO031 | AYUDANTE ESPECIALIZADO | JOR | 0.05 | 747.63 | 37.38
|  | PZA | MO084 | OFICIAL ELECTRICISTA | JOR | 0.05 | 1149.38 | 57.47
|  | PZA | MO094 | SOBRESTANTE | JOR | 0.005 | 1251.93 | 6.26
|  | PZA | %MO1 | HERRAMIENTA MENOR | % | 2.6 | 1 | 2.6
|  | PZA | %MO5 | EQUIPO DE SEGURIDAD | % | 1.73 | 1 | 1.73
12212-492 | Conexión Cadweld RR de cable calibre 1/0 AWG a varilla horiz. # 5, incluye: uso de molde RRC-532C y carga 90, mano de obra, equipo y herramienta. | PZA | 345-CDW-0515 | MOLDE CADWELD RRC-532C PARA CABLE CAL 1/0 AWG A VARILLA # 5 HORIZ. | PZA | 0.033333 | 5024.4 | 167.48
|  | PZA | 345-CDW-0576 | CARGA CADWELD PLUS CODIGO 90PLUSF20 | PZA | 1 | 349.9 | 349.9
|  | PZA | MO031 | AYUDANTE ESPECIALIZADO | JOR | 0.045455 | 747.63 | 33.98
|  | PZA | MO084 | OFICIAL ELECTRICISTA | JOR | 0.045455 | 1149.38 | 52.24
|  | PZA | MO094 | SOBRESTANTE | JOR | 0.0045455 | 1251.93 | 5.69
|  | PZA | %MO1 | HERRAMIENTA MENOR | % | 2.36 | 1 | 2.36
|  | PZA | %MO5 | EQUIPO DE SEGURIDAD | % | 1.58 | 1 | 1.58
12212-493 | Conexión Cadweld RR de cable calibre 2/0 AWG a varilla horiz. # 5, incluye: uso de molde RRC-532G y carga 90, mano de obra, equipo y herramienta. | PZA | 345-CDW-0516 | MOLDE CADWELD RRC-532G PARA CABLE CAL 2/0 AWG A VARILLA # 5 HORIZ. | PZA | 0.033333 | 5024.4 | 167.48
|  | PZA | 345-CDW-0576 | CARGA CADWELD PLUS CODIGO 90PLUSF20 | PZA | 1 | 349.9 | 349.9
|  | PZA | MO031 | AYUDANTE ESPECIALIZADO | JOR | 0.045455 | 747.63 | 33.98
|  | PZA | MO084 | OFICIAL ELECTRICISTA | JOR | 0.045455 | 1149.38 | 52.24
|  | PZA | MO094 | SOBRESTANTE | JOR | 0.0045455 | 1251.93 | 5.69
|  | PZA | %MO1 | HERRAMIENTA MENOR | % | 2.36 | 1 | 2.36
|  | PZA | %MO5 | EQUIPO DE SEGURIDAD | % | 1.58 | 1 | 1.58
12212-494 | Conexión Cadweld RR de cable calibre 3/0 AWG a varilla horiz. # 5, incluye: uso de molde RRC-532L y carga 115, mano de obra, equipo y herramienta. | PZA | 345-CDW-0517 | MOLDE CADWELD RRC-532L PARA CABLE CAL 3/0 AWG A VARILLA # 5 HORIZ. | PZA | 0.033333 | 5024.4 | 167.48
|  | PZA | 345-CDW-0577 | CARGA CADWELD PLUS CODIGO 115PLUSF20 | PZA | 1 | 439.3 | 439.3
|  | PZA | MO031 | AYUDANTE ESPECIALIZADO | JOR | 0.05 | 747.63 | 37.38
|  | PZA | MO084 | OFICIAL ELECTRICISTA | JOR | 0.05 | 1149.38 | 57.47
|  | PZA | MO094 | SOBRESTANTE | JOR | 0.005 | 1251.93 | 6.26
|  | PZA | %MO1 | HERRAMIENTA MENOR | % | 2.6 | 1 | 2.6
|  | PZA | %MO5 | EQUIPO DE SEGURIDAD | % | 1.73 | 1 | 1.73
12212-495 | Conexión Cadweld RR de cable calibre 4/0 AWG a varilla horiz. # 5, incluye: uso de molde RRC-532Q y carga 115, mano de obra, equipo y herramienta. | PZA | 345-CDW-0518 | MOLDE CADWELD RRC-532Q PARA CABLE CAL 4/0 AWG A VARILLA # 5 HORIZ. | PZA | 0.033333 | 5024.4 | 167.48
|  | PZA | 345-CDW-0577 | CARGA CADWELD PLUS CODIGO 115PLUSF20 | PZA | 1 | 439.3 | 439.3
|  | PZA | MO031 | AYUDANTE ESPECIALIZADO | JOR | 0.05 | 747.63 | 37.38
|  | PZA | MO084 | OFICIAL ELECTRICISTA | JOR | 0.05 | 1149.38 | 57.47
|  | PZA | MO094 | SOBRESTANTE | JOR | 0.005 | 1251.93 | 6.26
|  | PZA | %MO1 | HERRAMIENTA MENOR | % | 2.6 | 1 | 2.6
|  | PZA | %MO5 | EQUIPO DE SEGURIDAD | % | 1.73 | 1 | 1.73
12212-496 | Conexión Cadweld RR de cable calibre 4 AWG a varilla horiz. # 6, incluye: uso de molde RRA-541L y carga 32, mano de obra, equipo y herramienta. | PZA | 345-CDW-0519 | MOLDE CADWELD RRA-541L PARA CABLE CAL 4 AWG A VARILLA # 6 HORIZ. | PZA | 0.033333 | 3061.8 | 102.06
|  | PZA | 345-CDW-0573 | CARGA CADWELD PLUS CODIGO 32PLUSF20 | PZA | 1 | 144.6 | 144.6
|  | PZA | MO031 | AYUDANTE ESPECIALIZADO | JOR | 0.041667 | 747.63 | 31.15
|  | PZA | MO084 | OFICIAL ELECTRICISTA | JOR | 0.041667 | 1149.38 | 47.89
|  | PZA | MO094 | SOBRESTANTE | JOR | 0.0041667 | 1251.93 | 5.22
|  | PZA | %MO1 | HERRAMIENTA MENOR | % | 2.17 | 1 | 2.17
|  | PZA | %MO5 | EQUIPO DE SEGURIDAD | % | 1.45 | 1 | 1.45
12212-497 | Conexión Cadweld RR de cable calibre 2 AWG a varilla horiz. # 6, incluye: uso de molde RRA-541V y carga 45, mano de obra, equipo y herramienta. | PZA | 345-CDW-0520 | MOLDE CADWELD RRA-541V PARA CABLE CAL 2 AWG A VARILLA # 6 HORIZ. | PZA | 0.033333 | 3061.8 | 102.06
|  | PZA | 345-CDW-0574 | CARGA CADWELD PLUS CODIGO 45PLUSF20 | PZA | 1 | 202.2 | 202.2
|  | PZA | MO031 | AYUDANTE ESPECIALIZADO | JOR | 0.041667 | 747.63 | 31.15
|  | PZA | MO084 | OFICIAL ELECTRICISTA | JOR | 0.041667 | 1149.38 | 47.89
|  | PZA | MO094 | SOBRESTANTE | JOR | 0.0041667 | 1251.93 | 5.22
|  | PZA | %MO1 | HERRAMIENTA MENOR | % | 2.17 | 1 | 2.17
|  | PZA | %MO5 | EQUIPO DE SEGURIDAD | % | 1.45 | 1 | 1.45
12212-498 | Conexión Cadweld RR de cable calibre 1/0 AWG a varilla horiz. # 6, incluye: uso de molde RRH-542C y carga 90, mano de obra, equipo y herramienta. | PZA | 345-CDW-0521 | MOLDE CADWELD RRH-542C PARA CABLE CAL 1/0 AWG A VARILLA # 6 HORIZ. | PZA | 0.033333 | 8805 | 293.5
|  | PZA | 345-CDW-0576 | CARGA CADWELD PLUS CODIGO 90PLUSF20 | PZA | 1 | 349.9 | 349.9
|  | PZA | MO031 | AYUDANTE ESPECIALIZADO | JOR | 0.045455 | 747.63 | 33.98
|  | PZA | MO084 | OFICIAL ELECTRICISTA | JOR | 0.045455 | 1149.38 | 52.24
|  | PZA | MO094 | SOBRESTANTE | JOR | 0.0045455 | 1251.93 | 5.69
|  | PZA | %MO1 | HERRAMIENTA MENOR | % | 2.36 | 1 | 2.36
|  | PZA | %MO5 | EQUIPO DE SEGURIDAD | % | 1.58 | 1 | 1.58
12212-499 | Conexión Cadweld RR de cable calibre 2/0 AWG a varilla horiz. # 6, incluye: uso de molde RRH-542G y carga 90, mano de obra, equipo y herramienta. | PZA | 345-CDW-0522 | MOLDE CADWELD RRH-542G PARA CABLE CAL 2/0 AWG A VARILLA # 6 HORIZ. | PZA | 0.033333 | 8805 | 293.5
|  | PZA | 345-CDW-0576 | CARGA CADWELD PLUS CODIGO 90PLUSF20 | PZA | 1 | 349.9 | 349.9
|  | PZA | MO031 | AYUDANTE ESPECIALIZADO | JOR | 0.045455 | 747.63 | 33.98
|  | PZA | MO084 | OFICIAL ELECTRICISTA | JOR | 0.045455 | 1149.38 | 52.24
|  | PZA | MO094 | SOBRESTANTE | JOR | 0.0045455 | 1251.93 | 5.69
|  | PZA | %MO1 | HERRAMIENTA MENOR | % | 2.36 | 1 | 2.36
|  | PZA | %MO5 | EQUIPO DE SEGURIDAD | % | 1.58 | 1 | 1.58
12212-500 | Conexión Cadweld RR de cable calibre 3/0 AWG a varilla horiz. # 6, incluye: uso de molde RRH-542L y carga 115, mano de obra, equipo y herramienta. | PZA | 345-CDW-0523 | MOLDE CADWELD RRH-542L PARA CABLE CAL 3/0 AWG A VARILLA # 6 HORIZ. | PZA | 0.033333 | 8805 | 293.5
|  | PZA | 345-CDW-0577 | CARGA CADWELD PLUS CODIGO 115PLUSF20 | PZA | 1 | 439.3 | 439.3
|  | PZA | MO031 | AYUDANTE ESPECIALIZADO | JOR | 0.05 | 747.63 | 37.38
|  | PZA | MO084 | OFICIAL ELECTRICISTA | JOR | 0.05 | 1149.38 | 57.47
|  | PZA | MO094 | SOBRESTANTE | JOR | 0.005 | 1251.93 | 6.26
|  | PZA | %MO1 | HERRAMIENTA MENOR | % | 2.6 | 1 | 2.6
|  | PZA | %MO5 | EQUIPO DE SEGURIDAD | % | 1.73 | 1 | 1.73
12212-501 | Conexión Cadweld RR de cable calibre 4/0 AWG a varilla horiz. # 6, incluye: uso de molde RRH-542Q y carga 115, mano de obra, equipo y herramienta. | PZA | 345-CDW-0524 | MOLDE CADWELD RRH-542Q PARA CABLE CAL 4/0 AWG A VARILLA # 6 HORIZ. | PZA | 0.033333 | 8805 | 293.5
|  | PZA | 345-CDW-0577 | CARGA CADWELD PLUS CODIGO 115PLUSF20 | PZA | 1 | 439.3 | 439.3
|  | PZA | MO031 | AYUDANTE ESPECIALIZADO | JOR | 0.05 | 747.63 | 37.38
|  | PZA | MO084 | OFICIAL ELECTRICISTA | JOR | 0.05 | 1149.38 | 57.47
|  | PZA | MO094 | SOBRESTANTE | JOR | 0.005 | 1251.93 | 6.26
|  | PZA | %MO1 | HERRAMIENTA MENOR | % | 2.6 | 1 | 2.6
|  | PZA | %MO5 | EQUIPO DE SEGURIDAD | % | 1.73 | 1 | 1.73
12212-502 | Conexión Cadweld RD de cable calibre 4 AWG a varilla horiz. # 4, incluye: uso de molde RDC-521L y carga 65, mano de obra, equipo y herramienta. | PZA | 345-CDW-0531 | MOLDE CADWELD RDC-521L PARA CABLE CAL 4 AWG A VARILLA # 4 HORIZ. | PZA | 0.033333 | 5024.4 | 167.48
|  | PZA | 345-CDW-0575 | CARGA CADWELD PLUS CODIGO 65PLUSF20 | PZA | 1 | 252.5 | 252.5
|  | PZA | MO031 | AYUDANTE ESPECIALIZADO | JOR | 0.041667 | 747.63 | 31.15
|  | PZA | MO084 | OFICIAL ELECTRICISTA | JOR | 0.041667 | 1149.38 | 47.89
|  | PZA | MO094 | SOBRESTANTE | JOR | 0.0041667 | 1251.93 | 5.22
|  | PZA | %MO1 | HERRAMIENTA MENOR | % | 2.17 | 1 | 2.17
|  | PZA | %MO5 | EQUIPO DE SEGURIDAD | % | 1.45 | 1 | 1.45
12212-503 | Conexión Cadweld RD de alambre calibre 2 AWG a varilla horiz. # 4, incluye: uso de molde RDC-521T y carga 90, mano de obra, equipo y herramienta. | PZA | 345-CDW-0532 | MOLDE CADWELD RDC-521T PARA ALAMBRE CAL 2 AWG A VARILLA # 4 HORIZ. | PZA | 0.033333 | 5024.4 | 167.48
|  | PZA | 345-CDW-0576 | CARGA CADWELD PLUS CODIGO 90PLUSF20 | PZA | 1 | 349.9 | 349.9
|  | PZA | MO031 | AYUDANTE ESPECIALIZADO | JOR | 0.041667 | 747.63 | 31.15
|  | PZA | MO084 | OFICIAL ELECTRICISTA | JOR | 0.041667 | 1149.38 | 47.89
|  | PZA | MO094 | SOBRESTANTE | JOR | 0.0041667 | 1251.93 | 5.22
|  | PZA | %MO1 | HERRAMIENTA MENOR | % | 2.17 | 1 | 2.17
|  | PZA | %MO5 | EQUIPO DE SEGURIDAD | % | 1.45 | 1 | 1.45
12212-504 | Conexión Cadweld RD de cable calibre 2 AWG a varilla horiz. # 4, incluye: uso de molde RDC-521V y carga 90, mano de obra, equipo y herramienta. | PZA | 345-CDW-0533 | MOLDE CADWELD RDC-521V PARA CABLE CAL 2 AWG A VARILLA # 4 HORIZ. | PZA | 0.033333 | 5024.4 | 167.48
|  | PZA | 345-CDW-0576 | CARGA CADWELD PLUS CODIGO 90PLUSF20 | PZA | 1 | 349.9 | 349.9
|  | PZA | MO031 | AYUDANTE ESPECIALIZADO | JOR | 0.041667 | 747.63 | 31.15
|  | PZA | MO084 | OFICIAL ELECTRICISTA | JOR | 0.041667 | 1149.38 | 47.89
|  | PZA | MO094 | SOBRESTANTE | JOR | 0.0041667 | 1251.93 | 5.22
|  | PZA | %MO1 | HERRAMIENTA MENOR | % | 2.17 | 1 | 2.17
|  | PZA | %MO5 | EQUIPO DE SEGURIDAD | % | 1.45 | 1 | 1.45
12212-505 | Conexión Cadweld RD de cable calibre 4 AWG a varilla horiz. # 5, incluye: uso de molde RDC-531L y carga 65, mano de obra, equipo y herramienta. | PZA | 345-CDW-0534 | MOLDE CADWELD RDC-531L PARA CABLE CAL 4 AWG A VARILLA # 5 HORIZ. | PZA | 0.033333 | 5024.4 | 167.48
|  | PZA | 345-CDW-0575 | CARGA CADWELD PLUS CODIGO 65PLUSF20 | PZA | 1 | 252.5 | 252.5
|  | PZA | MO031 | AYUDANTE ESPECIALIZADO | JOR | 0.041667 | 747.63 | 31.15
|  | PZA | MO084 | OFICIAL ELECTRICISTA | JOR | 0.041667 | 1149.38 | 47.89
|  | PZA | MO094 | SOBRESTANTE | JOR | 0.0041667 | 1251.93 | 5.22
|  | PZA | %MO1 | HERRAMIENTA MENOR | % | 2.17 | 1 | 2.17
|  | PZA | %MO5 | EQUIPO DE SEGURIDAD | % | 1.45 | 1 | 1.45
12212-506 | Conexión Cadweld RD de cable calibre 2 AWG a varilla horiz. # 5, incluye: uso de molde RDC-531V y carga 90, mano de obra, equipo y herramienta. | PZA | 345-CDW-0535 | MOLDE CADWELD RDC-531V PARA CABLE CAL 2 AWG A VARILLA # 5 HORIZ. | PZA | 0.033333 | 5024.4 | 167.48
|  | PZA | 345-CDW-0576 | CARGA CADWELD PLUS CODIGO 90PLUSF20 | PZA | 1 | 349.9 | 349.9
|  | PZA | MO031 | AYUDANTE ESPECIALIZADO | JOR | 0.041667 | 747.63 | 31.15
|  | PZA | MO084 | OFICIAL ELECTRICISTA | JOR | 0.041667 | 1149.38 | 47.89
|  | PZA | MO094 | SOBRESTANTE | JOR | 0.0041667 | 1251.93 | 5.22
|  | PZA | %MO1 | HERRAMIENTA MENOR | % | 2.17 | 1 | 2.17
|  | PZA | %MO5 | EQUIPO DE SEGURIDAD | % | 1.45 | 1 | 1.45
12212-507 | Conexión Cadweld RD de cable calibre 4 AWG a varilla horiz. # 6, incluye: uso de molde RDH-541L y carga 65, mano de obra, equipo y herramienta. | PZA | 345-CDW-0536 | MOLDE CADWELD RDH-541L PARA CABLE CAL 4 AWG A VARILLA # 6 HORIZ. | PZA | 0.033333 | 8805 | 293.5
|  | PZA | 345-CDW-0575 | CARGA CADWELD PLUS CODIGO 65PLUSF20 | PZA | 1 | 252.5 | 252.5
|  | PZA | MO031 | AYUDANTE ESPECIALIZADO | JOR | 0.041667 | 747.63 | 31.15
|  | PZA | MO084 | OFICIAL ELECTRICISTA | JOR | 0.041667 | 1149.38 | 47.89
|  | PZA | MO094 | SOBRESTANTE | JOR | 0.0041667 | 1251.93 | 5.22
|  | PZA | %MO1 | HERRAMIENTA MENOR | % | 2.17 | 1 | 2.17
|  | PZA | %MO5 | EQUIPO DE SEGURIDAD | % | 1.45 | 1 | 1.45
12212-508 | Conexión Cadweld RD de cable calibre 2 AWG a varilla horiz. # 6, incluye: uso de molde RDH-541V y carga 90, mano de obra, equipo y herramienta. | PZA | 345-CDW-0537 | MOLDE CADWELD RDH-541V PARA CABLE CAL 2 AWG A VARILLA # 6 HORIZ. | PZA | 0.033333 | 8805 | 293.5
|  | PZA | 345-CDW-0576 | CARGA CADWELD PLUS CODIGO 90PLUSF20 | PZA | 1 | 349.9 | 349.9
|  | PZA | MO031 | AYUDANTE ESPECIALIZADO | JOR | 0.041667 | 747.63 | 31.15
|  | PZA | MO084 | OFICIAL ELECTRICISTA | JOR | 0.041667 | 1149.38 | 47.89
|  | PZA | MO094 | SOBRESTANTE | JOR | 0.0041667 | 1251.93 | 5.22
|  | PZA | %MO1 | HERRAMIENTA MENOR | % | 2.17 | 1 | 2.17
|  | PZA | %MO5 | EQUIPO DE SEGURIDAD | % | 1.45 | 1 | 1.45
12212-509 | Conexión Cadweld RD de cable calibre 2/0 AWG a varilla horiz. # 6, incluye: uso de molde RDH-542G y carga 115, mano de obra, equipo y herramienta. | PZA | 345-CDW-0538 | MOLDE CADWELD RDH-542G PARA CABLE CAL 2/0 AWG A VARILLA # 6 HORIZ. | PZA | 0.033333 | 8805 | 293.5
|  | PZA | 345-CDW-0577 | CARGA CADWELD PLUS CODIGO 115PLUSF20 | PZA | 1 | 439.3 | 439.3
|  | PZA | MO031 | AYUDANTE ESPECIALIZADO | JOR | 0.045455 | 747.63 | 33.98
|  | PZA | MO084 | OFICIAL ELECTRICISTA | JOR | 0.045455 | 1149.38 | 52.24
|  | PZA | MO094 | SOBRESTANTE | JOR | 0.0045455 | 1251.93 | 5.69
|  | PZA | %MO1 | HERRAMIENTA MENOR | % | 2.36 | 1 | 2.36
|  | PZA | %MO5 | EQUIPO DE SEGURIDAD | % | 1.58 | 1 | 1.58
12212-510 | Conexión Cadweld RD de cable calibre 3/0 AWG a varilla horiz. # 6, incluye: uso de molde RDH-542L y carga 150, mano de obra, equipo y herramienta. | PZA | 345-CDW-0539 | MOLDE CADWELD RDH-542L PARA CABLE CAL 3/0 AWG A VARILLA # 6 HORIZ. | PZA | 0.033333 | 8805 | 293.5
|  | PZA | 345-CDW-0578 | CARGA CADWELD PLUS CODIGO 150PLUSF20 | PZA | 1 | 550 | 550
|  | PZA | MO031 | AYUDANTE ESPECIALIZADO | JOR | 0.05 | 747.63 | 37.38
|  | PZA | MO084 | OFICIAL ELECTRICISTA | JOR | 0.05 | 1149.38 | 57.47
|  | PZA | MO094 | SOBRESTANTE | JOR | 0.005 | 1251.93 | 6.26
|  | PZA | %MO1 | HERRAMIENTA MENOR | % | 2.6 | 1 | 2.6
|  | PZA | %MO5 | EQUIPO DE SEGURIDAD | % | 1.73 | 1 | 1.73
12212-511 | Conexión Cadweld RD de cable calibre 4/0 AWG a varilla horiz. # 6, incluye: uso de molde RDH-542Q y carga 150, mano de obra, equipo y herramienta. | PZA | 345-CDW-0540 | MOLDE CADWELD RDH-542Q PARA CABLE CAL 4/0 AWG A VARILLA # 6 HORIZ. | PZA | 0.033333 | 8805 | 293.5
|  | PZA | 345-CDW-0578 | CARGA CADWELD PLUS CODIGO 150PLUSF20 | PZA | 1 | 550 | 550
|  | PZA | MO031 | AYUDANTE ESPECIALIZADO | JOR | 0.05 | 747.63 | 37.38
|  | PZA | MO084 | OFICIAL ELECTRICISTA | JOR | 0.05 | 1149.38 | 57.47
|  | PZA | MO094 | SOBRESTANTE | JOR | 0.005 | 1251.93 | 6.26
|  | PZA | %MO1 | HERRAMIENTA MENOR | % | 2.6 | 1 | 2.6
|  | PZA | %MO5 | EQUIPO DE SEGURIDAD | % | 1.73 | 1 | 1.73
12212-512 | Conexión Cadweld RD de cable calibre 2/0 AWG a varilla horiz. # 6, incluye: uso de molde RDH-562G y carga 115, mano de obra, equipo y herramienta. | PZA | 345-CDW-0541 | MOLDE CADWELD RDH-562G PARA CABLE CAL 2/0 AWG A VARILLA # 8 HORIZ. | PZA | 0.033333 | 8805 | 293.5
|  | PZA | 345-CDW-0577 | CARGA CADWELD PLUS CODIGO 115PLUSF20 | PZA | 1 | 439.3 | 439.3
|  | PZA | MO031 | AYUDANTE ESPECIALIZADO | JOR | 0.045455 | 747.63 | 33.98
|  | PZA | MO084 | OFICIAL ELECTRICISTA | JOR | 0.045455 | 1149.38 | 52.24
|  | PZA | MO094 | SOBRESTANTE | JOR | 0.0045455 | 1251.93 | 5.69
|  | PZA | %MO1 | HERRAMIENTA MENOR | % | 2.36 | 1 | 2.36
|  | PZA | %MO5 | EQUIPO DE SEGURIDAD | % | 1.58 | 1 | 1.58
12212-513 | Conexión Cadweld RD de cable calibre 3/0 AWG a varilla horiz. # 6, incluye: uso de molde RDH-562L y carga 150, mano de obra, equipo y herramienta. | PZA | 345-CDW-0542 | MOLDE CADWELD RDH-562L PARA CABLE CAL 3/0 AWG A VARILLA # 8 HORIZ. | PZA | 0.033333 | 8805 | 293.5
|  | PZA | 345-CDW-0578 | CARGA CADWELD PLUS CODIGO 150PLUSF20 | PZA | 1 | 550 | 550
|  | PZA | MO031 | AYUDANTE ESPECIALIZADO | JOR | 0.05 | 747.63 | 37.38
|  | PZA | MO084 | OFICIAL ELECTRICISTA | JOR | 0.05 | 1149.38 | 57.47
|  | PZA | MO094 | SOBRESTANTE | JOR | 0.005 | 1251.93 | 6.26
|  | PZA | %MO1 | HERRAMIENTA MENOR | % | 2.6 | 1 | 2.6
|  | PZA | %MO5 | EQUIPO DE SEGURIDAD | % | 1.73 | 1 | 1.73
12212-514 | Conexión Cadweld RD de cable calibre 6 AWG a varilla vert. # 4, incluye: uso de molde RJC-521H y carga 45, mano de obra, equipo y herramienta. | PZA | 345-CDW-0551 | MOLDE CADWELD RJC-521H PARA CABLE CAL 6 AWG A VARILLA # 4 VERT. | PZA | 0.033333 | 5024.4 | 167.48
|  | PZA | 345-CDW-0574 | CARGA CADWELD PLUS CODIGO 45PLUSF20 | PZA | 1 | 202.2 | 202.2
|  | PZA | MO031 | AYUDANTE ESPECIALIZADO | JOR | 0.041667 | 747.63 | 31.15
|  | PZA | MO084 | OFICIAL ELECTRICISTA | JOR | 0.041667 | 1149.38 | 47.89
|  | PZA | MO094 | SOBRESTANTE | JOR | 0.0041667 | 1251.93 | 5.22
|  | PZA | %MO1 | HERRAMIENTA MENOR | % | 2.17 | 1 | 2.17
|  | PZA | %MO5 | EQUIPO DE SEGURIDAD | % | 1.45 | 1 | 1.45
12212-515 | Conexión Cadweld RD de cable calibre 4 AWG a varilla vert. # 4, incluye: uso de molde RJC-521L y carga 65, mano de obra, equipo y herramienta. | PZA | 345-CDW-0552 | MOLDE CADWELD RJC-521L PARA CABLE CAL 4 AWG A VARILLA # 4 VERT. | PZA | 0.033333 | 5024.4 | 167.48
|  | PZA | 345-CDW-0575 | CARGA CADWELD PLUS CODIGO 65PLUSF20 | PZA | 1 | 252.5 | 252.5
|  | PZA | MO031 | AYUDANTE ESPECIALIZADO | JOR | 0.041667 | 747.63 | 31.15
|  | PZA | MO084 | OFICIAL ELECTRICISTA | JOR | 0.041667 | 1149.38 | 47.89
|  | PZA | MO094 | SOBRESTANTE | JOR | 0.0041667 | 1251.93 | 5.22
|  | PZA | %MO1 | HERRAMIENTA MENOR | % | 2.17 | 1 | 2.17
|  | PZA | %MO5 | EQUIPO DE SEGURIDAD | % | 1.45 | 1 | 1.45
12212-516 | Conexión Cadweld RD de cable calibre 2 AWG a varilla vert. # 4, incluye: uso de molde RJC-521V y carga 65, mano de obra, equipo y herramienta. | PZA | 345-CDW-0553 | MOLDE CADWELD RJC-521V PARA CABLE CAL 2 AWG A VARILLA # 4 VERT. | PZA | 0.033333 | 5024.4 | 167.48
|  | PZA | 345-CDW-0575 | CARGA CADWELD PLUS CODIGO 65PLUSF20 | PZA | 1 | 252.5 | 252.5
|  | PZA | MO031 | AYUDANTE ESPECIALIZADO | JOR | 0.041667 | 747.63 | 31.15
|  | PZA | MO084 | OFICIAL ELECTRICISTA | JOR | 0.041667 | 1149.38 | 47.89
|  | PZA | MO094 | SOBRESTANTE | JOR | 0.0041667 | 1251.93 | 5.22
|  | PZA | %MO1 | HERRAMIENTA MENOR | % | 2.17 | 1 | 2.17
|  | PZA | %MO5 | EQUIPO DE SEGURIDAD | % | 1.45 | 1 | 1.45
12212-517 | Conexión Cadweld RD de cable calibre 1/0 AWG a varilla vert. # 4, incluye: uso de molde RJC-522C y carga 115, mano de obra, equipo y herramienta. | PZA | 345-CDW-0554 | MOLDE CADWELD RJC-522C PARA CABLE CAL 1/0 AWG A VARILLA # 4 VERT. | PZA | 0.033333 | 5024.4 | 167.48
|  | PZA | 345-CDW-0577 | CARGA CADWELD PLUS CODIGO 115PLUSF20 | PZA | 1 | 439.3 | 439.3
|  | PZA | MO031 | AYUDANTE ESPECIALIZADO | JOR | 0.045455 | 747.63 | 33.98
|  | PZA | MO084 | OFICIAL ELECTRICISTA | JOR | 0.045455 | 1149.38 | 52.24
|  | PZA | MO094 | SOBRESTANTE | JOR | 0.0045455 | 1251.93 | 5.69
|  | PZA | %MO1 | HERRAMIENTA MENOR | % | 2.36 | 1 | 2.36
|  | PZA | %MO5 | EQUIPO DE SEGURIDAD | % | 1.58 | 1 | 1.58
12212-518 | Conexión Cadweld RD de cable calibre 2/0 AWG a varilla vert. # 4, incluye: uso de molde RJC-522G y carga 115, mano de obra, equipo y herramienta. | PZA | 345-CDW-0555 | MOLDE CADWELD RJC-522G PARA CABLE CAL 2/0 AWG A VARILLA # 4 VERT. | PZA | 0.033333 | 5024.4 | 167.48
|  | PZA | 345-CDW-0577 | CARGA CADWELD PLUS CODIGO 115PLUSF20 | PZA | 1 | 439.3 | 439.3
|  | PZA | MO031 | AYUDANTE ESPECIALIZADO | JOR | 0.045455 | 747.63 | 33.98
|  | PZA | MO084 | OFICIAL ELECTRICISTA | JOR | 0.045455 | 1149.38 | 52.24
|  | PZA | MO094 | SOBRESTANTE | JOR | 0.0045455 | 1251.93 | 5.69
|  | PZA | %MO1 | HERRAMIENTA MENOR | % | 2.36 | 1 | 2.36
|  | PZA | %MO5 | EQUIPO DE SEGURIDAD | % | 1.58 | 1 | 1.58
12212-519 | Conexión Cadweld RD de cable calibre 3/0 AWG a varilla vert. # 4, incluye: uso de molde RJC-522L y carga 150, mano de obra, equipo y herramienta. | PZA | 345-CDW-0556 | MOLDE CADWELD RJC-522L PARA CABLE CAL 3/0 AWG A VARILLA # 4 VERT. | PZA | 0.033333 | 5024.4 | 167.48
|  | PZA | 345-CDW-0578 | CARGA CADWELD PLUS CODIGO 150PLUSF20 | PZA | 1 | 550 | 550
|  | PZA | MO031 | AYUDANTE ESPECIALIZADO | JOR | 0.05 | 747.63 | 37.38
|  | PZA | MO084 | OFICIAL ELECTRICISTA | JOR | 0.05 | 1149.38 | 57.47
|  | PZA | MO094 | SOBRESTANTE | JOR | 0.005 | 1251.93 | 6.26
|  | PZA | %MO1 | HERRAMIENTA MENOR | % | 2.6 | 1 | 2.6
|  | PZA | %MO5 | EQUIPO DE SEGURIDAD | % | 1.73 | 1 | 1.73
12212-520 | Conexión Cadweld RD de cable calibre 4/0 AWG a varilla vert. # 4, incluye: uso de molde RJC-522Q y carga 150, mano de obra, equipo y herramienta. | PZA | 345-CDW-0557 | MOLDE CADWELD RJC-522Q PARA CABLE CAL 4/0 AWG A VARILLA # 4 VERT. | PZA | 0.033333 | 5024.4 | 167.48
|  | PZA | 345-CDW-0578 | CARGA CADWELD PLUS CODIGO 150PLUSF20 | PZA | 1 | 550 | 550
|  | PZA | MO031 | AYUDANTE ESPECIALIZADO | JOR | 0.05 | 747.63 | 37.38
|  | PZA | MO084 | OFICIAL ELECTRICISTA | JOR | 0.05 | 1149.38 | 57.47
|  | PZA | MO094 | SOBRESTANTE | JOR | 0.005 | 1251.93 | 6.26
|  | PZA | %MO1 | HERRAMIENTA MENOR | % | 2.6 | 1 | 2.6
|  | PZA | %MO5 | EQUIPO DE SEGURIDAD | % | 1.73 | 1 | 1.73
12212-521 | Conexión Cadweld RD de cable calibre 1/0 AWG a varilla vert. # 5, incluye: uso de molde RJC-532C y carga 115, mano de obra, equipo y herramienta. | PZA | 345-CDW-0558 | MOLDE CADWELD RJC-532C PARA CABLE CAL 1/0 AWG A VARILLA # 5 VERT. | PZA | 0.033333 | 5024.4 | 167.48
|  | PZA | 345-CDW-0577 | CARGA CADWELD PLUS CODIGO 115PLUSF20 | PZA | 1 | 439.3 | 439.3
|  | PZA | MO031 | AYUDANTE ESPECIALIZADO | JOR | 0.045455 | 747.63 | 33.98
|  | PZA | MO084 | OFICIAL ELECTRICISTA | JOR | 0.045455 | 1149.38 | 52.24
|  | PZA | MO094 | SOBRESTANTE | JOR | 0.0045455 | 1251.93 | 5.69
|  | PZA | %MO1 | HERRAMIENTA MENOR | % | 2.36 | 1 | 2.36
|  | PZA | %MO5 | EQUIPO DE SEGURIDAD | % | 1.58 | 1 | 1.58
12212-522 | Conexión Cadweld RD de cable calibre 2/0 AWG a varilla vert. # 5, incluye: uso de molde RJC-532G y carga 115, mano de obra, equipo y herramienta. | PZA | 345-CDW-0559 | MOLDE CADWELD RJC-532G PARA CABLE CAL 2/0 AWG A VARILLA # 5 VERT. | PZA | 0.033333 | 5024.4 | 167.48
|  | PZA | 345-CDW-0577 | CARGA CADWELD PLUS CODIGO 115PLUSF20 | PZA | 1 | 439.3 | 439.3
|  | PZA | MO031 | AYUDANTE ESPECIALIZADO | JOR | 0.045455 | 747.63 | 33.98
|  | PZA | MO084 | OFICIAL ELECTRICISTA | JOR | 0.045455 | 1149.38 | 52.24
|  | PZA | MO094 | SOBRESTANTE | JOR | 0.0045455 | 1251.93 | 5.69
|  | PZA | %MO1 | HERRAMIENTA MENOR | % | 2.36 | 1 | 2.36
|  | PZA | %MO5 | EQUIPO DE SEGURIDAD | % | 1.58 | 1 | 1.58
12212-523 | Conexión Cadweld RD de cable calibre 3/0 AWG a varilla vert. # 5, incluye: uso de molde RJC-532L y carga 150, mano de obra, equipo y herramienta. | PZA | 345-CDW-0560 | MOLDE CADWELD RJC-532L PARA CABLE CAL 3/0 AWG A VARILLA # 5 VERT. | PZA | 0.033333 | 5024.4 | 167.48
|  | PZA | 345-CDW-0578 | CARGA CADWELD PLUS CODIGO 150PLUSF20 | PZA | 1 | 550 | 550
|  | PZA | MO031 | AYUDANTE ESPECIALIZADO | JOR | 0.05 | 747.63 | 37.38
|  | PZA | MO084 | OFICIAL ELECTRICISTA | JOR | 0.05 | 1149.38 | 57.47
|  | PZA | MO094 | SOBRESTANTE | JOR | 0.005 | 1251.93 | 6.26
|  | PZA | %MO1 | HERRAMIENTA MENOR | % | 2.6 | 1 | 2.6
|  | PZA | %MO5 | EQUIPO DE SEGURIDAD | % | 1.73 | 1 | 1.73
12212-524 | Conexión Cadweld RD de cable calibre 4/0 AWG a varilla vert. # 5, incluye: uso de molde RJC-532Q y carga 150, mano de obra, equipo y herramienta. | PZA | 345-CDW-0561 | MOLDE CADWELD RJC-532Q PARA CABLE CAL 4/0 AWG A VARILLA # 5 VERT. | PZA | 0.033333 | 5024.4 | 167.48
|  | PZA | 345-CDW-0578 | CARGA CADWELD PLUS CODIGO 150PLUSF20 | PZA | 1 | 550 | 550
|  | PZA | MO031 | AYUDANTE ESPECIALIZADO | JOR | 0.05 | 747.63 | 37.38
|  | PZA | MO084 | OFICIAL ELECTRICISTA | JOR | 0.05 | 1149.38 | 57.47
|  | PZA | MO094 | SOBRESTANTE | JOR | 0.005 | 1251.93 | 6.26
|  | PZA | %MO1 | HERRAMIENTA MENOR | % | 2.6 | 1 | 2.6
|  | PZA | %MO5 | EQUIPO DE SEGURIDAD | % | 1.73 | 1 | 1.73
12212-525 | Conexión Cadweld RD de cable calibre 1/0 AWG a varilla vert. # 6, incluye: uso de molde RJC-542C y carga 115, mano de obra, equipo y herramienta. | PZA | 345-CDW-0562 | MOLDE CADWELD RJC-542C PARA CABLE CAL 1/0 AWG A VARILLA # 6 VERT. | PZA | 0.033333 | 5024.4 | 167.48
|  | PZA | 345-CDW-0577 | CARGA CADWELD PLUS CODIGO 115PLUSF20 | PZA | 1 | 439.3 | 439.3
|  | PZA | MO031 | AYUDANTE ESPECIALIZADO | JOR | 0.045455 | 747.63 | 33.98
|  | PZA | MO084 | OFICIAL ELECTRICISTA | JOR | 0.045455 | 1149.38 | 52.24
|  | PZA | MO094 | SOBRESTANTE | JOR | 0.0045455 | 1251.93 | 5.69
|  | PZA | %MO1 | HERRAMIENTA MENOR | % | 2.36 | 1 | 2.36
|  | PZA | %MO5 | EQUIPO DE SEGURIDAD | % | 1.58 | 1 | 1.58
12212-526 | Conexión Cadweld RD de cable calibre 2/0 AWG a varilla vert. # 6, incluye: uso de molde RJC-542G y carga 115, mano de obra, equipo y herramienta. | PZA | 345-CDW-0563 | MOLDE CADWELD RJC-542G PARA CABLE CAL 2/0 AWG A VARILLA # 6 VERT. | PZA | 0.033333 | 5024.4 | 167.48
|  | PZA | 345-CDW-0577 | CARGA CADWELD PLUS CODIGO 115PLUSF20 | PZA | 1 | 439.3 | 439.3
|  | PZA | MO031 | AYUDANTE ESPECIALIZADO | JOR | 0.045455 | 747.63 | 33.98
|  | PZA | MO084 | OFICIAL ELECTRICISTA | JOR | 0.045455 | 1149.38 | 52.24
|  | PZA | MO094 | SOBRESTANTE | JOR | 0.0045455 | 1251.93 | 5.69
|  | PZA | %MO1 | HERRAMIENTA MENOR | % | 2.36 | 1 | 2.36
|  | PZA | %MO5 | EQUIPO DE SEGURIDAD | % | 1.58 | 1 | 1.58
12212-527 | Conexión Cadweld RD de cable calibre 3/0 AWG a varilla vert. # 6, incluye: uso de molde RJC-542L y carga 150, mano de obra, equipo y herramienta. | PZA | 345-CDW-0564 | MOLDE CADWELD RJC-542L PARA CABLE CAL 3/0 AWG A VARILLA # 6 VERT. | PZA | 0.033333 | 5024.4 | 167.48
|  | PZA | 345-CDW-0578 | CARGA CADWELD PLUS CODIGO 150PLUSF20 | PZA | 1 | 550 | 550
|  | PZA | MO031 | AYUDANTE ESPECIALIZADO | JOR | 0.05 | 747.63 | 37.38
|  | PZA | MO084 | OFICIAL ELECTRICISTA | JOR | 0.05 | 1149.38 | 57.47
|  | PZA | MO094 | SOBRESTANTE | JOR | 0.005 | 1251.93 | 6.26
|  | PZA | %MO1 | HERRAMIENTA MENOR | % | 2.6 | 1 | 2.6
|  | PZA | %MO5 | EQUIPO DE SEGURIDAD | % | 1.73 | 1 | 1.73
12212-528 | Conexión Cadweld RD de cable calibre 4/0 AWG a varilla vert. # 6, incluye: uso de molde RJC-542Q y carga 150, mano de obra, equipo y herramienta. | PZA | 345-CDW-0565 | MOLDE CADWELD RJC-542Q PARA CABLE CAL 4/0 AWG A VARILLA # 6 VERT. | PZA | 0.033333 | 5024.4 | 167.48
|  | PZA | 345-CDW-0578 | CARGA CADWELD PLUS CODIGO 150PLUSF20 | PZA | 1 | 550 | 550
|  | PZA | MO031 | AYUDANTE ESPECIALIZADO | JOR | 0.05 | 747.63 | 37.38
|  | PZA | MO084 | OFICIAL ELECTRICISTA | JOR | 0.05 | 1149.38 | 57.47
|  | PZA | MO094 | SOBRESTANTE | JOR | 0.005 | 1251.93 | 6.26
|  | PZA | %MO1 | HERRAMIENTA MENOR | % | 2.6 | 1 | 2.6
|  | PZA | %MO5 | EQUIPO DE SEGURIDAD | % | 1.73 | 1 | 1.73
12212-529 | Conexión electrica tipo soldable Cadweld GR de cable terminal a varilla de tierra, utilizando carga 90, incluye: uso de molde, mano de obra, equipo y herramienta. | PZA | 345-CDW-0002 | MOLDE CADWELD GRC-142C | PZA | 0.05 | 4102.1 | 205.11
|  | PZA | 345-CDW-0105 | CARGA CADWELD NO.90 F-20 | PZA | 1 | 325.3 | 325.3
|  | PZA | MO031 | AYUDANTE ESPECIALIZADO | JOR | 0.125 | 747.63 | 93.45
|  | PZA | MO111 | TECNICO ESPECIALIZADO | JOR | 0.125 | 1251.93 | 156.49
|  | PZA | %MO1 | HERRAMIENTA MENOR | % | 6.43 | 1 | 6.43
|  | PZA | %MO5 | EQUIPO DE SEGURIDAD | % | 4.29 | 1 | 4.29
12212-530 | Conexión electrica tipo soldable Cadweld GT de cable de paso a varilla de tierra, utilizando carga 115, incluye: uso de molde, mano de obra, equipo y herramienta. | PZA | 345-CDW-0007 | MOLDE CADWELD GTC-162Q | PZA | 0.05 | 4102.1 | 205.11
|  | PZA | 345-CDW-0106 | CARGA CADWELD NO.115 | PZA | 1 | 399.8 | 399.8
|  | PZA | MO031 | AYUDANTE ESPECIALIZADO | JOR | 0.125 | 747.63 | 93.45
|  | PZA | MO111 | TECNICO ESPECIALIZADO | JOR | 0.125 | 1251.93 | 156.49
|  | PZA | %MO1 | HERRAMIENTA MENOR | % | 6.43 | 1 | 6.43
|  | PZA | %MO5 | EQUIPO DE SEGURIDAD | % | 4.29 | 1 | 4.29
12212-531 | Conexión electrica tipo soldable Cadweld X de cable de paso a cable de derivación, utilizando carga 200, incluye: uso de molde, mano de obra, equipo y herramienta. | PZA | 345-CDW-0021 | MOLDE CADWELD XBM-2Q2Q | PZA | 0.05 | 8592.9 | 429.65
|  | PZA | 345-CDW-0108 | CARGA CADWELD NO.200 F-20 | PZA | 1 | 599.2 | 599.2
|  | PZA | MO031 | AYUDANTE ESPECIALIZADO | JOR | 0.16667 | 747.63 | 124.61
|  | PZA | MO111 | TECNICO ESPECIALIZADO | JOR | 0.16667 | 1251.93 | 208.66
|  | PZA | %MO1 | HERRAMIENTA MENOR | % | 8.58 | 1 | 8.58
|  | PZA | %MO5 | EQUIPO DE SEGURIDAD | % | 5.72 | 1 | 5.72
12212-532 | Conexión electrica tipo soldable Cadweld TA de cable de paso a cable de derivación, utilizando carga 150, incluye: uso de molde, mano de obra, equipo y herramienta. | PZA | 345-CDW-0011 | MOLDE CADWELD TAC-2Q1V | PZA | 0.05 | 4102.1 | 205.11
|  | PZA | 345-CDW-0107 | CARGA CADWELD NO.150 | PZA | 1 | 500.2 | 500.2
|  | PZA | MO031 | AYUDANTE ESPECIALIZADO | JOR | 0.125 | 747.63 | 93.45
|  | PZA | MO111 | TECNICO ESPECIALIZADO | JOR | 0.125 | 1251.93 | 156.49
|  | PZA | %MO1 | HERRAMIENTA MENOR | % | 6.43 | 1 | 6.43
|  | PZA | %MO5 | EQUIPO DE SEGURIDAD | % | 4.29 | 1 | 4.29
12212-535 | Conector para cable de 2/0 a 250 kcm con varilla 5/8" a 3/4" Burndy Cat GAR6429, Incluye: suministro e instalación | PZA | 345-BUR-0307 | CONECTOR CU2/0S-250-T3/8-V3/4 BURNDY CAT GAR6429 | PZA | 1 | 1210.7 | 1210.7
|  | PZA | MO031 | AYUDANTE ESPECIALIZADO | JOR | 0.03125 | 747.63 | 23.36
|  | PZA | MO084 | OFICIAL ELECTRICISTA | JOR | 0.03125 | 1149.38 | 35.92
|  | PZA | MO094 | SOBRESTANTE | JOR | 0.003125 | 1251.93 | 3.91
|  | PZA | %MO1 | HERRAMIENTA MENOR | % | 1.63 | 1 | 1.63
|  | PZA | %MO5 | EQUIPO DE SEGURIDAD | % | 1.08 | 1 | 1.08
12212-538 | Zapata terminal de cable cal. 8 a superficie plana Burndy cat. QAOCB, Incluye: suministro e instalación | PZA | 345-BUR-1126 | TERMINAL MEC CU 14-8T BURNDY CAT QA8C2B | PZA | 1 | 417.9 | 417.9
|  | PZA | MO031 | AYUDANTE ESPECIALIZADO | JOR | 0.025 | 747.63 | 18.69
|  | PZA | MO084 | OFICIAL ELECTRICISTA | JOR | 0.025 | 1149.38 | 28.73
|  | PZA | MO094 | SOBRESTANTE | JOR | 0.0025 | 1251.93 | 3.13
|  | PZA | %MO1 | HERRAMIENTA MENOR | % | 1.3 | 1 | 1.3
|  | PZA | %MO5 | EQUIPO DE SEGURIDAD | % | 0.87 | 1 | 0.87
12212-541 | Terminal de cobre zapata ponchable para cable 8 AWG, uno orificio, barril corto, codigo 30010, marca 3M, incluye; suministro e instalación. | PZA | 345-3ME-0000 | TERMINAL DE COBRE SCOTCHLOK P/CABLE 8 AWG, 1 ORIFICIO, CORTO, 30010, 3M | PZA | 1 | 45 | 45
|  | PZA | MO031 | AYUDANTE ESPECIALIZADO | JOR | 0.015625 | 747.63 | 11.68
|  | PZA | MO084 | OFICIAL ELECTRICISTA | JOR | 0.015625 | 1149.38 | 17.96
|  | PZA | MO094 | SOBRESTANTE | JOR | 0.0015625 | 1251.93 | 1.96
|  | PZA | %MO1 | HERRAMIENTA MENOR | % | 0.82 | 1 | 0.82
|  | PZA | %MO5 | EQUIPO DE SEGURIDAD | % | 0.54 | 1 | 0.54
12212-542 | Terminal de cobre zapata ponchable para cable 6 AWG, uno orificio, barril corto, codigo 30016, marca 3M, incluye; suministro e instalación. | PZA | 345-3ME-0001 | TERMINAL DE COBRE SCOTCHLOK P/CABLE 6 AWG, 1 ORIFICIO, CORTO, 30016, 3M | PZA | 1 | 51 | 51
|  | PZA | MO031 | AYUDANTE ESPECIALIZADO | JOR | 0.016667 | 747.63 | 12.46
|  | PZA | MO084 | OFICIAL ELECTRICISTA | JOR | 0.016667 | 1149.38 | 19.16
|  | PZA | MO094 | SOBRESTANTE | JOR | 0.0016667 | 1251.93 | 2.09
|  | PZA | %MO1 | HERRAMIENTA MENOR | % | 0.86 | 1 | 0.86
|  | PZA | %MO5 | EQUIPO DE SEGURIDAD | % | 0.58 | 1 | 0.58
12212-543 | Terminal de cobre zapata ponchable para cable 4 AWG, uno orificio, barril corto, codigo 30021, marca 3M, incluye; suministro e instalación. | PZA | 345-3ME-0002 | TERMINAL DE COBRE SCOTCHLOK P/CABLE 4 AWG, 1 ORIFICIO, CORTO, 30021, 3M | PZA | 1 | 67 | 67
|  | PZA | MO031 | AYUDANTE ESPECIALIZADO | JOR | 0.015625 | 747.63 | 11.68
|  | PZA | MO084 | OFICIAL ELECTRICISTA | JOR | 0.015625 | 1149.38 | 17.96
|  | PZA | MO094 | SOBRESTANTE | JOR | 0.0015625 | 1251.93 | 1.96
|  | PZA | %MO1 | HERRAMIENTA MENOR | % | 0.82 | 1 | 0.82
|  | PZA | %MO5 | EQUIPO DE SEGURIDAD | % | 0.54 | 1 | 0.54
12212-544 | Terminal de cobre zapata ponchable para cable 2 AWG, uno orificio, barril corto, codigo 30023, marca 3M, incluye; suministro e instalación. | PZA | 345-3ME-0003 | TERMINAL DE COBRE SCOTCHLOK P/CABLE 2 AWG, 1 ORIFICIO, CORTO, 30023, 3M | PZA | 1 | 88 | 88
|  | PZA | MO031 | AYUDANTE ESPECIALIZADO | JOR | 0.016667 | 747.63 | 12.46
|  | PZA | MO084 | OFICIAL ELECTRICISTA | JOR | 0.016667 | 1149.38 | 19.16
|  | PZA | MO094 | SOBRESTANTE | JOR | 0.0016667 | 1251.93 | 2.09
|  | PZA | %MO1 | HERRAMIENTA MENOR | % | 0.86 | 1 | 0.86
|  | PZA | %MO5 | EQUIPO DE SEGURIDAD | % | 0.58 | 1 | 0.58
12212-545 | Terminal de cobre zapata ponchable para cable 1/0 AWG, uno orificio, barril corto, codigo 30032, marca 3M, incluye; suministro e instalación. | PZA | 345-3ME-0004 | TERMINAL DE COBRE SCOTCHLOK P/CABLE 1/0 AWG, 1 ORIFICIO, CORTO, 30032, 3M | PZA | 1 | 118 | 118
|  | PZA | MO031 | AYUDANTE ESPECIALIZADO | JOR | 0.017241 | 747.63 | 12.89
|  | PZA | MO084 | OFICIAL ELECTRICISTA | JOR | 0.017241 | 1149.38 | 19.82
|  | PZA | MO094 | SOBRESTANTE | JOR | 0.0017241 | 1251.93 | 2.16
|  | PZA | %MO1 | HERRAMIENTA MENOR | % | 0.9 | 1 | 0.9
|  | PZA | %MO5 | EQUIPO DE SEGURIDAD | % | 0.6 | 1 | 0.6
12212-546 | Terminal de cobre zapata ponchable para cable 2/0 AWG, uno orificio, barril largo, codigo 31036, marca 3M, incluye; suministro e instalación. | PZA | 345-3ME-0015 | TERMINAL DE COBRE SCOTCHLOK P/CABLE 2/0 AWG, 1 ORIFICIO, LARGO, 31036, 3M | PZA | 1 | 155 | 155
|  | PZA | MO031 | AYUDANTE ESPECIALIZADO | JOR | 0.017857 | 747.63 | 13.35
|  | PZA | MO084 | OFICIAL ELECTRICISTA | JOR | 0.017857 | 1149.38 | 20.52
|  | PZA | MO094 | SOBRESTANTE | JOR | 0.0017857 | 1251.93 | 2.24
|  | PZA | %MO1 | HERRAMIENTA MENOR | % | 0.93 | 1 | 0.93
|  | PZA | %MO5 | EQUIPO DE SEGURIDAD | % | 0.62 | 1 | 0.62
12212-547 | Terminal de cobre zapata ponchable para cable 3/0 AWG, uno orificio, barril largo, codigo 31041, marca 3M, incluye; suministro e instalación. | PZA | 345-3ME-0016 | TERMINAL DE COBRE SCOTCHLOK P/CABLE 3/0 AWG, 1 ORIFICIO, LARGO, 31041, 3M | PZA | 1 | 215 | 215
|  | PZA | MO031 | AYUDANTE ESPECIALIZADO | JOR | 0.019231 | 747.63 | 14.38
|  | PZA | MO084 | OFICIAL ELECTRICISTA | JOR | 0.019231 | 1149.38 | 22.1
|  | PZA | MO094 | SOBRESTANTE | JOR | 0.0019231 | 1251.93 | 2.41
|  | PZA | %MO1 | HERRAMIENTA MENOR | % | 1 | 1 | 1
|  | PZA | %MO5 | EQUIPO DE SEGURIDAD | % | 0.67 | 1 | 0.67
12212-548 | Terminal de cobre zapata ponchable para cable 4/0 AWG, dos orificios, barril largo, codigo 31145, marca 3M, incluye; suministro e instalación. | PZA | 345-3ME-0017 | TERMINAL DE COBRE SCOTCHLOK P/CABLE 4/0 AWG, 2 ORIFICIOS, LARGO, 31145, 3M | PZA | 1 | 233 | 233
|  | PZA | MO031 | AYUDANTE ESPECIALIZADO | JOR | 0.020833 | 747.63 | 15.58
|  | PZA | MO084 | OFICIAL ELECTRICISTA | JOR | 0.020833 | 1149.38 | 23.95
|  | PZA | MO094 | SOBRESTANTE | JOR | 0.0020833 | 1251.93 | 2.61
|  | PZA | %MO1 | HERRAMIENTA MENOR | % | 1.08 | 1 | 1.08
|  | PZA | %MO5 | EQUIPO DE SEGURIDAD | % | 0.72 | 1 | 0.72
12212-549 | Terminal de cobre zapata ponchable para cable 250 KCM, dos orificios, barril largo, codigo 31149, marca 3M, incluye; suministro e instalación. | PZA | 345-3ME-0018 | TERMINAL DE COBRE SCOTCHLOK P/CABLE 250 KCM, 2 ORIFICIOS, LARGO, 31149, 3M | PZA | 1 | 269 | 269
|  | PZA | MO031 | AYUDANTE ESPECIALIZADO | JOR | 0.02381 | 747.63 | 17.8
|  | PZA | MO084 | OFICIAL ELECTRICISTA | JOR | 0.02381 | 1149.38 | 27.37
|  | PZA | MO094 | SOBRESTANTE | JOR | 0.002381 | 1251.93 | 2.98
|  | PZA | %MO1 | HERRAMIENTA MENOR | % | 1.24 | 1 | 1.24
|  | PZA | %MO5 | EQUIPO DE SEGURIDAD | % | 0.83 | 1 | 0.83
12212-550 | Terminal de cobre zapata ponchable para cable 300 KCM, dos orificios, barril largo, codigo 31153, marca 3M, incluye; suministro e instalación. | PZA | 345-3ME-0019 | TERMINAL DE COBRE SCOTCHLOK P/CABLE 300 KCM, 2 ORIFICIOS, LARGO, 31153, 3M | PZA | 1 | 285 | 285
|  | PZA | MO031 | AYUDANTE ESPECIALIZADO | JOR | 0.025 | 747.63 | 18.69
|  | PZA | MO084 | OFICIAL ELECTRICISTA | JOR | 0.025 | 1149.38 | 28.73
|  | PZA | MO094 | SOBRESTANTE | JOR | 0.0025 | 1251.93 | 3.13
|  | PZA | %MO1 | HERRAMIENTA MENOR | % | 1.3 | 1 | 1.3
|  | PZA | %MO5 | EQUIPO DE SEGURIDAD | % | 0.87 | 1 | 0.87
12212-551 | Terminal de cobre zapata ponchable para cable 350 KCM, dos orificios, barril largo, codigo 31156, marca 3M, incluye; suministro e instalación. | PZA | 345-3ME-0020 | TERMINAL DE COBRE SCOTCHLOK P/CABLE 350 KCM, 2 ORIFICIOS, LARGO, 31156, 3M | PZA | 1 | 308 | 308
|  | PZA | MO031 | AYUDANTE ESPECIALIZADO | JOR | 0.026316 | 747.63 | 19.67
|  | PZA | MO084 | OFICIAL ELECTRICISTA | JOR | 0.026316 | 1149.38 | 30.25
|  | PZA | MO094 | SOBRESTANTE | JOR | 0.0026316 | 1251.93 | 3.29
|  | PZA | %MO1 | HERRAMIENTA MENOR | % | 1.38 | 1 | 1.38
|  | PZA | %MO5 | EQUIPO DE SEGURIDAD | % | 0.91 | 1 | 0.91
12212-552 | Terminal de cobre zapata ponchable para cable 500 KCM, dos orificios, barril largo, codigo 31166, marca 3M, incluye; suministro e instalación. | PZA | 345-3ME-0021 | TERMINAL DE COBRE SCOTCHLOK P/CABLE 500 KCM, 2 ORIFICIOS, LARGO, 31166, 3M | PZA | 1 | 383 | 383
|  | PZA | MO031 | AYUDANTE ESPECIALIZADO | JOR | 0.027778 | 747.63 | 20.77
|  | PZA | MO084 | OFICIAL ELECTRICISTA | JOR | 0.027778 | 1149.38 | 31.93
|  | PZA | MO094 | SOBRESTANTE | JOR | 0.0027778 | 1251.93 | 3.48
|  | PZA | %MO1 | HERRAMIENTA MENOR | % | 1.45 | 1 | 1.45
|  | PZA | %MO5 | EQUIPO DE SEGURIDAD | % | 0.96 | 1 | 0.96
12212-553 | Terminal de cobre zapata ponchable para cable 750 KCM, dos orificios, barril largo, codigo 31172, marca 3M, incluye; suministro e instalación. | PZA | 345-3ME-0022 | TERMINAL DE COBRE SCOTCHLOK P/CABLE 750 KCM, 2 ORIFICIOS, LARGO, 31172, 3M | PZA | 1 | 1022 | 1022
|  | PZA | MO031 | AYUDANTE ESPECIALIZADO | JOR | 0.029412 | 747.63 | 21.99
|  | PZA | MO084 | OFICIAL ELECTRICISTA | JOR | 0.029412 | 1149.38 | 33.81
|  | PZA | MO094 | SOBRESTANTE | JOR | 0.0029412 | 1251.93 | 3.68
|  | PZA | %MO1 | HERRAMIENTA MENOR | % | 1.53 | 1 | 1.53
|  | PZA | %MO5 | EQUIPO DE SEGURIDAD | % | 1.02 | 1 | 1.02
12212-554 | Terminal de cobre zapata ponchable para cable 100 KCM, dos orificios, barril largo, codigo 31178, marca 3M, incluye; suministro e instalación. | PZA | 345-3ME-0023 | TERMINAL DE COBRE SCOTCHLOK P/CABLE 100 KCM, 2 ORIFICIOS, LARGO, 31178, 3M | PZA | 1 | 1395 | 1395
|  | PZA | MO031 | AYUDANTE ESPECIALIZADO | JOR | 0.03125 | 747.63 | 23.36
|  | PZA | MO084 | OFICIAL ELECTRICISTA | JOR | 0.03125 | 1149.38 | 35.92
|  | PZA | MO094 | SOBRESTANTE | JOR | 0.003125 | 1251.93 | 3.91
|  | PZA | %MO1 | HERRAMIENTA MENOR | % | 1.63 | 1 | 1.63
|  | PZA | %MO5 | EQUIPO DE SEGURIDAD | % | 1.08 | 1 | 1.08
12212-555 | Zapata ponchable para cable cal. 10, marca 3M, incluye: suministro e instalación | PZA | 345-3ME-0031 | ZAPATA PONCHABLE PARA CABLE CAL. 10 AWG, 3M | PZA | 1 | 7 | 7
|  | PZA | MO031 | AYUDANTE ESPECIALIZADO | JOR | 0.00625 | 747.63 | 4.67
|  | PZA | MO084 | OFICIAL ELECTRICISTA | JOR | 0.00625 | 1149.38 | 7.18
|  | PZA | MO094 | SOBRESTANTE | JOR | 0.000625 | 1251.93 | 0.78
|  | PZA | %MO1 | HERRAMIENTA MENOR | % | 0.33 | 1 | 0.33
|  | PZA | %MO5 | EQUIPO DE SEGURIDAD | % | 0.22 | 1 | 0.22
12212-587 | Pintura antirrayos, con base de concreto para tierra, incluye: suministro, acarreos, mano de obra, equipo y herramienta. | PZA | 345-VAR-0001 | PINTURA ANTIRRAYOS | LT | 0.3 | 0.01 | 0
|  | PZA | MO031 | AYUDANTE ESPECIALIZADO | JOR | 0.125 | 747.63 | 93.45
|  | PZA | MO111 | TECNICO ESPECIALIZADO | JOR | 0.125 | 1251.93 | 156.49
|  | PZA | %MO1 | HERRAMIENTA MENOR | % | 6.43 | 1 | 6.43
|  | PZA | %MO5 | EQUIPO DE SEGURIDAD | % | 4.29 | 1 | 4.29
12401-001 | Cubre tecla Light N4911 de 1 módulo, incluye: suministro y colocación | PZA | 342-BTC-6307 | CUBRETECLA 1 MÓD. N4911 LIGHT | PZA | 1 | 21.8 | 21.8
|  | PZA | MO031 | AYUDANTE ESPECIALIZADO | JOR | 0.01 | 747.63 | 7.48
|  | PZA | MO084 | OFICIAL ELECTRICISTA | JOR | 0.01 | 1149.38 | 11.49
|  | PZA | MO094 | SOBRESTANTE | JOR | 0.001 | 1251.93 | 1.25
|  | PZA | %MO1 | HERRAMIENTA MENOR | % | 0.53 | 1 | 0.53
12401-002 | Contacto duplex polarizado Light N4188S, 15A, 127V, incluye: suministro e instalación | PZA | 342-BTC-6319 | TOMA DE CORRIENTE DUPLEX 2P+T 3 MÓD. 15A, 127-277 V~ N4188S LIGHT | PZA | 1 | 131 | 131
|  | PZA | MO031 | AYUDANTE ESPECIALIZADO | JOR | 0.05 | 747.63 | 37.38
|  | PZA | MO084 | OFICIAL ELECTRICISTA | JOR | 0.05 | 1149.38 | 57.47
|  | PZA | MO094 | SOBRESTANTE | JOR | 0.005 | 1251.93 | 6.26
|  | PZA | %MO1 | HERRAMIENTA MENOR | % | 2.6 | 1 | 2.6
12401-003 | Contacto duplex con protección por falla a tierra, Light N4188GF, 15A, 127V, incluye: suministro e instalación | PZA | 342-BTC-6320 | TOMA DE CORRIENTE DUPLEX CON INTERRUPTOR DE CIRCUITO POR FALLA A TIERRA ICFT 15 A, 127 V~ N4188GF LIGHT | PZA | 1 | 449.4 | 449.4
|  | PZA | MO031 | AYUDANTE ESPECIALIZADO | JOR | 0.041667 | 747.63 | 31.15
|  | PZA | MO084 | OFICIAL ELECTRICISTA | JOR | 0.041667 | 1149.38 | 47.89
|  | PZA | MO094 | SOBRESTANTE | JOR | 0.0041667 | 1251.93 | 5.22
|  | PZA | %MO1 | HERRAMIENTA MENOR | % | 2.17 | 1 | 2.17
12401-004 | Contacto para TV, Light, N4269F, coaxial 1 módulo, incluye: suministro e instalación | PZA | 342-BTC-6323 | TOMA DE TV~ 1 MÓD. N4269F LIGHT | PZA | 1 | 140.1 | 140.1
|  | PZA | MO031 | AYUDANTE ESPECIALIZADO | JOR | 0.041667 | 747.63 | 31.15
|  | PZA | MO084 | OFICIAL ELECTRICISTA | JOR | 0.041667 | 1149.38 | 47.89
|  | PZA | MO094 | SOBRESTANTE | JOR | 0.0041667 | 1251.93 | 5.22
|  | PZA | %MO1 | HERRAMIENTA MENOR | % | 2.17 | 1 | 2.17
12401-005 | Contacto RCA (rojo amarillo) Light, incluye: suministro e instalación | PZA | 342-BTC-6325 | CONECTOR RCA DOBLE (ROJO Y AMARILLO) N4269R LIGHT | PZA | 1 | 138.3 | 138.3
|  | PZA | MO031 | AYUDANTE ESPECIALIZADO | JOR | 0.041667 | 747.63 | 31.15
|  | PZA | MO084 | OFICIAL ELECTRICISTA | JOR | 0.041667 | 1149.38 | 47.89
|  | PZA | MO094 | SOBRESTANTE | JOR | 0.0041667 | 1251.93 | 5.22
|  | PZA | %MO1 | HERRAMIENTA MENOR | % | 2.17 | 1 | 2.17
|  | PZA | %MO5 | EQUIPO DE SEGURIDAD | % | 1.45 | 1 | 1.45
12401-006 | Contacto telefónico 4 hilos Light N4258/11N, incluye: suministro e instalación | PZA | 342-BTC-6324 | TOMA DE TELÉFONO 4 HILOS 1 MÓD. N4258/11N LIGHT | PZA | 1 | 149.2 | 149.2
|  | PZA | MO031 | AYUDANTE ESPECIALIZADO | JOR | 0.041667 | 747.63 | 31.15
|  | PZA | MO084 | OFICIAL ELECTRICISTA | JOR | 0.041667 | 1149.38 | 47.89
|  | PZA | MO094 | SOBRESTANTE | JOR | 0.0041667 | 1251.93 | 5.22
|  | PZA | %MO1 | HERRAMIENTA MENOR | % | 2.17 | 1 | 2.17
12401-007 | Contacto duplex tierra aislada, Living N4188GF, 15A, 127V, incluye: suministro e instalación | PZA | 342-BTC-6121 | TOMA DE CORRIENTE DUPLEX TIERRA AISLADA 15 A, 127 V~ (COLOR NARANJA) L4188IG LIVING | PZA | 1 | 331.1 | 331.1
|  | PZA | MO031 | AYUDANTE ESPECIALIZADO | JOR | 0.041667 | 747.63 | 31.15
|  | PZA | MO084 | OFICIAL ELECTRICISTA | JOR | 0.041667 | 1149.38 | 47.89
|  | PZA | MO094 | SOBRESTANTE | JOR | 0.0041667 | 1251.93 | 5.22
|  | PZA | %MO1 | HERRAMIENTA MENOR | % | 2.17 | 1 | 2.17
12401-008 | Conector para datos RJ45, cat. 6, Living N4279/6, Incluye: suministro e instalación | PZA | 342-BTC-6235 | CONECTOR PARA DATOS RJ45, CAT 6, LIVING N4279/6 | PZA | 1 | 385.7 | 385.7
|  | PZA | MO031 | AYUDANTE ESPECIALIZADO | JOR | 0.0625 | 747.63 | 46.73
|  | PZA | MO084 | OFICIAL ELECTRICISTA | JOR | 0.0625 | 1149.38 | 71.84
|  | PZA | MO094 | SOBRESTANTE | JOR | 0.00625 | 1251.93 | 7.82
|  | PZA | %MO1 | HERRAMIENTA MENOR | % | 3.25 | 1 | 3.25
|  | PZA | %MO5 | EQUIPO DE SEGURIDAD | % | 2.17 | 1 | 2.17
12401-009 | Placa de resina Living 3 mod. L4803PB y chasis, incluye: suministro e instalación | PZA | 342-BTC-6149 | CHASIS SOPORTE 3 MÓD. 2 L4703 LIVING | PZA | 1 | 16.4 | 16.4
|  | PZA | 342-BTC-6153 | PLACA RESINA COLOR BLANCO 3 MÓD. L4803PB LIVING | PZA | 1 | 50.9 | 50.9
|  | PZA | MO031 | AYUDANTE ESPECIALIZADO | JOR | 0.015625 | 747.63 | 11.68
|  | PZA | MO084 | OFICIAL ELECTRICISTA | JOR | 0.015625 | 1149.38 | 17.96
|  | PZA | MO094 | SOBRESTANTE | JOR | 0.0015625 | 1251.93 | 1.96
|  | PZA | %MO1 | HERRAMIENTA MENOR | % | 0.82 | 1 | 0.82
12401-010 | Contacto duplex polarizado 127 V, 15 Amp. y placa intemperie, incluye; suministro e instalación | PZA | 342-CWD-2457 | CONTACTO DUPLEX POLARIZADO, ARROW HART CODIGO M5250M | PZA | 1 | 49.18 | 49.18
|  | PZA | 342-CWD-2498 | PLACA PARA RECEPTACULO DUPLEX INTEMPERIE S989-SP | PZA | 1 | 137.7 | 137.7
|  | PZA | MO031 | AYUDANTE ESPECIALIZADO | JOR | 0.027778 | 747.63 | 20.77
|  | PZA | MO084 | OFICIAL ELECTRICISTA | JOR | 0.027778 | 1149.38 | 31.93
|  | PZA | MO094 | SOBRESTANTE | JOR | 0.0027778 | 1251.93 | 3.48
|  | PZA | %MO1 | HERRAMIENTA MENOR | % | 1.45 | 1 | 1.45
|  | PZA | %MO5 | EQUIPO DE SEGURIDAD | % | 0.96 | 1 | 0.96
12401-011 | Contacto duplex polarizado 127 V, 15 Amp. y placa, incluye; suministro e instalación | PZA | 342-CWD-2236 | PLACA PARA CONTACTO DUPLEX,TIERRA AISLADA COOPER WD COMERCIAL, CODIGO IG5132RN-BOX | PZA | 1 | 52.3 | 52.3
|  | PZA | 342-CWD-2457 | CONTACTO DUPLEX POLARIZADO, ARROW HART CODIGO M5250M | PZA | 1 | 49.18 | 49.18
|  | PZA | MO031 | AYUDANTE ESPECIALIZADO | JOR | 0.025 | 747.63 | 18.69
|  | PZA | MO084 | OFICIAL ELECTRICISTA | JOR | 0.025 | 1149.38 | 28.73
|  | PZA | MO094 | SOBRESTANTE | JOR | 0.0025 | 1251.93 | 3.13
|  | PZA | %MO1 | HERRAMIENTA MENOR | % | 1.3 | 1 | 1.3
|  | PZA | %MO5 | EQUIPO DE SEGURIDAD | % | 0.87 | 1 | 0.87
12401-012 | Contacto duplex polarizado 127 V, 15 Amp. con protección de falla a tierra, incluye; placa, suministro e instalación | PZA | 342-CWD-2487 | CONTACTO DUPLEX FALLA A TIERRA VGF15V CON PLACA INCLUIDA | PZA | 1 | 265.83 | 265.83
|  | PZA | MO031 | AYUDANTE ESPECIALIZADO | JOR | 0.041667 | 747.63 | 31.15
|  | PZA | MO084 | OFICIAL ELECTRICISTA | JOR | 0.041667 | 1149.38 | 47.89
|  | PZA | MO094 | SOBRESTANTE | JOR | 0.0041667 | 1251.93 | 5.22
|  | PZA | %MO1 | HERRAMIENTA MENOR | % | 2.17 | 1 | 2.17
|  | PZA | %MO5 | EQUIPO DE SEGURIDAD | % | 1.45 | 1 | 1.45
12401-013 | Contacto duplex polarizado 127 V, 15 Amp. y placa a prueba de humedad, incluye; suministro e instalación | PZA | 342-CWD-2458 | CONTACTO DUPLEX POLARIZADO, CON TAPA PARA INTEMPERIE, ARROW HART CODIGO M5250WP | PZA | 1 | 178.11 | 178.11
|  | PZA | MO031 | AYUDANTE ESPECIALIZADO | JOR | 0.055556 | 747.63 | 41.54
|  | PZA | MO084 | OFICIAL ELECTRICISTA | JOR | 0.055556 | 1149.38 | 63.85
|  | PZA | MO094 | SOBRESTANTE | JOR | 0.0055556 | 1251.93 | 6.96
|  | PZA | %MO1 | HERRAMIENTA MENOR | % | 2.9 | 1 | 2.9
|  | PZA | %MO5 | EQUIPO DE SEGURIDAD | % | 1.93 | 1 | 1.93
12401-014 | Contacto duplex polarizado 250 V, 15 Amp. y placa, incluye; suministro e instalación | PZA | 342-CWD-2486 | CONTACTO DUPLEX POLARIZADO, CON TAPA PARA INTEMPERIE, ARROW HART CODIGO M5650WP | PZA | 1 | 209.95 | 209.95
|  | PZA | MO031 | AYUDANTE ESPECIALIZADO | JOR | 0.055556 | 747.63 | 41.54
|  | PZA | MO084 | OFICIAL ELECTRICISTA | JOR | 0.055556 | 1149.38 | 63.85
|  | PZA | MO094 | SOBRESTANTE | JOR | 0.0055556 | 1251.93 | 6.96
|  | PZA | %MO1 | HERRAMIENTA MENOR | % | 2.9 | 1 | 2.9
|  | PZA | %MO5 | EQUIPO DE SEGURIDAD | % | 1.93 | 1 | 1.93
12401-015 | Contacto monofásico 125 V, 20 Amp. Nema L5-20 y placa, incluye: suministro e instalación | PZA | 342-CWD-2488 | CONTACTO MONOFASICO 125 V, 20 AMP. NEMA L5-20 | PZA | 1 | 366 | 366
|  | PZA | 342-CWD-2494 | PLACA PARA RECEPTACULO SENCILLO IG9301C ARROW H. DE A. INOX | PZA | 1 | 90.09 | 90.09
|  | PZA | MO031 | AYUDANTE ESPECIALIZADO | JOR | 0.055556 | 747.63 | 41.54
|  | PZA | MO084 | OFICIAL ELECTRICISTA | JOR | 0.055556 | 1149.38 | 63.85
|  | PZA | MO094 | SOBRESTANTE | JOR | 0.0055556 | 1251.93 | 6.96
|  | PZA | %MO1 | HERRAMIENTA MENOR | % | 2.9 | 1 | 2.9
|  | PZA | %MO5 | EQUIPO DE SEGURIDAD | % | 1.93 | 1 | 1.93
12401-016 | Contacto bifásico 250 V, 20 Amp. Nema L6-20 y placa, incluye: suministro e instalación | PZA | 342-CWD-2489 | CONTACTO BIFASICO 250 V, 20 AMP. NEMA L6-20 | PZA | 1 | 356 | 356
|  | PZA | 342-CWD-2494 | PLACA PARA RECEPTACULO SENCILLO IG9301C ARROW H. DE A. INOX | PZA | 1 | 90.09 | 90.09
|  | PZA | MO031 | AYUDANTE ESPECIALIZADO | JOR | 0.0625 | 747.63 | 46.73
|  | PZA | MO084 | OFICIAL ELECTRICISTA | JOR | 0.0625 | 1149.38 | 71.84
|  | PZA | MO094 | SOBRESTANTE | JOR | 0.00625 | 1251.93 | 7.82
|  | PZA | %MO1 | HERRAMIENTA MENOR | % | 3.25 | 1 | 3.25
|  | PZA | %MO5 | EQUIPO DE SEGURIDAD | % | 2.17 | 1 | 2.17
12401-017 | Contacto bifásico 250 V, 30 Amp. Nema L6-30 y placa, incluye: suministro e instalación | PZA | 342-CWD-2490 | CONTACTO BIFASICO 250 V, 30 AMP. NEMA L6-30 | PZA | 1 | 439 | 439
|  | PZA | 342-CWD-2494 | PLACA PARA RECEPTACULO SENCILLO IG9301C ARROW H. DE A. INOX | PZA | 1 | 90.09 | 90.09
|  | PZA | MO031 | AYUDANTE ESPECIALIZADO | JOR | 0.0625 | 747.63 | 46.73
|  | PZA | MO084 | OFICIAL ELECTRICISTA | JOR | 0.0625 | 1149.38 | 71.84
|  | PZA | MO094 | SOBRESTANTE | JOR | 0.00625 | 1251.93 | 7.82
|  | PZA | %MO1 | HERRAMIENTA MENOR | % | 3.25 | 1 | 3.25
|  | PZA | %MO5 | EQUIPO DE SEGURIDAD | % | 2.17 | 1 | 2.17
12401-018 | Contacto bifásico 250 V, 15 Amp. Nema L6-15 y placa, incluye: suministro e instalación | PZA | 342-CWD-2494 | PLACA PARA RECEPTACULO SENCILLO IG9301C ARROW H. DE A. INOX | PZA | 1 | 90.09 | 90.09
|  | PZA | 342-CWD-2499 | CONTACTO BIFASICO 250 V, 15 AMP. NEMA L6-15 | PZA | 1 | 423.49 | 423.49
|  | PZA | MO031 | AYUDANTE ESPECIALIZADO | JOR | 0.0625 | 747.63 | 46.73
|  | PZA | MO084 | OFICIAL ELECTRICISTA | JOR | 0.0625 | 1149.38 | 71.84
|  | PZA | MO094 | SOBRESTANTE | JOR | 0.00625 | 1251.93 | 7.82
|  | PZA | %MO1 | HERRAMIENTA MENOR | % | 3.25 | 1 | 3.25
|  | PZA | %MO5 | EQUIPO DE SEGURIDAD | % | 2.17 | 1 | 2.17
12401-019 | Contacto bifásico 250 V, 20 Amp. Nema L15-20 y placa, incluye: suministro e instalación | PZA | 342-CWD-2492 | CONTACTO BIFASICO 250 V, 20 AMP. NEMA L15-20 | PZA | 1 | 395 | 395
|  | PZA | 342-CWD-2494 | PLACA PARA RECEPTACULO SENCILLO IG9301C ARROW H. DE A. INOX | PZA | 1 | 90.09 | 90.09
|  | PZA | MO031 | AYUDANTE ESPECIALIZADO | JOR | 0.0625 | 747.63 | 46.73
|  | PZA | MO084 | OFICIAL ELECTRICISTA | JOR | 0.0625 | 1149.38 | 71.84
|  | PZA | MO094 | SOBRESTANTE | JOR | 0.00625 | 1251.93 | 7.82
|  | PZA | %MO1 | HERRAMIENTA MENOR | % | 3.25 | 1 | 3.25
|  | PZA | %MO5 | EQUIPO DE SEGURIDAD | % | 2.17 | 1 | 2.17
12401-020 | Contacto bifásico 250 V, 30 Amp. Nema L15-30 y placa, incluye: suministro e instalación | PZA | 342-CWD-2493 | CONTACTO BIFASICO 250 V, 30 AMP. NEMA L15-30 | PZA | 1 | 474 | 474
|  | PZA | 342-CWD-2494 | PLACA PARA RECEPTACULO SENCILLO IG9301C ARROW H. DE A. INOX | PZA | 1 | 90.09 | 90.09
|  | PZA | MO031 | AYUDANTE ESPECIALIZADO | JOR | 0.0625 | 747.63 | 46.73
|  | PZA | MO084 | OFICIAL ELECTRICISTA | JOR | 0.0625 | 1149.38 | 71.84
|  | PZA | MO094 | SOBRESTANTE | JOR | 0.00625 | 1251.93 | 7.82
|  | PZA | %MO1 | HERRAMIENTA MENOR | % | 3.25 | 1 | 3.25
|  | PZA | %MO5 | EQUIPO DE SEGURIDAD | % | 2.17 | 1 | 2.17
12401-021 | Contacto trifásico 250 V, 20 Amp. Nema L15-20 y placa intemperie, incluye: suministro e instalación | PZA | 342-CWD-2495 | CONTACTO TRIFASICO 20A. 250V, IGL1520R NEMA L15-20R | PZA | 1 | 551 | 551
|  | PZA | 342-CWD-2497 | PLACA INTEMPERIA P/RECEPTACULO TRIFASICO WP2 | PZA | 1 | 384.46 | 384.46
|  | PZA | MO031 | AYUDANTE ESPECIALIZADO | JOR | 0.083333 | 747.63 | 62.3
|  | PZA | MO084 | OFICIAL ELECTRICISTA | JOR | 0.083333 | 1149.38 | 95.78
|  | PZA | MO094 | SOBRESTANTE | JOR | 0.0083333 | 1251.93 | 10.43
|  | PZA | %MO1 | HERRAMIENTA MENOR | % | 4.34 | 1 | 4.34
|  | PZA | %MO5 | EQUIPO DE SEGURIDAD | % | 2.89 | 1 | 2.89
12401-022 | Contacto trifásico 250 V, 20 Amp. Nema L15-30 y placa intemperie, incluye: suministro e instalación | PZA | 342-CWD-2496 | CONTACTO TRIFASICO 30A. 250V, IGL1530R NEMA L15-30R | PZA | 1 | 606 | 606
|  | PZA | 342-CWD-2497 | PLACA INTEMPERIA P/RECEPTACULO TRIFASICO WP2 | PZA | 1 | 384.46 | 384.46
|  | PZA | MO031 | AYUDANTE ESPECIALIZADO | JOR | 0.083333 | 747.63 | 62.3
|  | PZA | MO084 | OFICIAL ELECTRICISTA | JOR | 0.083333 | 1149.38 | 95.78
|  | PZA | MO094 | SOBRESTANTE | JOR | 0.0083333 | 1251.93 | 10.43
|  | PZA | %MO1 | HERRAMIENTA MENOR | % | 4.34 | 1 | 4.34
|  | PZA | %MO5 | EQUIPO DE SEGURIDAD | % | 2.89 | 1 | 2.89
12401-023 | Contacto duplex 2 polos, 3 hilos puesta a tierra, 127 V, 15 Amp. Nema 5-15R, AH5262W, incluye; placa, suministro e instalación | PZA | 342-CWD-2236 | PLACA PARA CONTACTO DUPLEX,TIERRA AISLADA COOPER WD COMERCIAL, CODIGO IG5132RN-BOX | PZA | 1 | 52.3 | 52.3
|  | PZA | 342-CWD-2452 | CONTACTO DUPLEX , TIERRA AISLADA , ARROW HART CODIGO IG5262V | PZA | 1 | 154.23 | 154.23
|  | PZA | MO031 | AYUDANTE ESPECIALIZADO | JOR | 0.025 | 747.63 | 18.69
|  | PZA | MO084 | OFICIAL ELECTRICISTA | JOR | 0.025 | 1149.38 | 28.73
|  | PZA | MO094 | SOBRESTANTE | JOR | 0.0025 | 1251.93 | 3.13
|  | PZA | %MO1 | HERRAMIENTA MENOR | % | 1.3 | 1 | 1.3
|  | PZA | %MO5 | EQUIPO DE SEGURIDAD | % | 0.87 | 1 | 0.87
12401-024 | Placa para contacto duplex metalica a pueba de intemperie S989, Incluye; suministro e instalación | PZA | 342-CWD-2498 | PLACA PARA RECEPTACULO DUPLEX INTEMPERIE S989-SP | PZA | 1 | 137.7 | 137.7
|  | PZA | MO031 | AYUDANTE ESPECIALIZADO | JOR | 0.0083333 | 747.63 | 6.23
|  | PZA | MO084 | OFICIAL ELECTRICISTA | JOR | 0.0083333 | 1149.38 | 9.58
|  | PZA | MO094 | SOBRESTANTE | JOR | 0.00083333 | 1251.93 | 1.04
|  | PZA | %MO1 | HERRAMIENTA MENOR | % | 0.43 | 1 | 0.43
|  | PZA | %MO5 | EQUIPO DE SEGURIDAD | % | 0.29 | 1 | 0.29
12401-025 | Contacto media vuelta 3 polos, 3 hilos 50A, 250V, WD7380 Arrow Hart, incluye: placa, suministro e instalación | PZA | 342-CWD-2500 | CONTACTO MEDIA VUELTA 50A, 250V, 3P,3H, WD7380 ARROW HART | PZA | 1 | 548.82 | 548.82
|  | PZA | MO031 | AYUDANTE ESPECIALIZADO | JOR | 0.041667 | 747.63 | 31.15
|  | PZA | MO084 | OFICIAL ELECTRICISTA | JOR | 0.041667 | 1149.38 | 47.89
|  | PZA | MO094 | SOBRESTANTE | JOR | 0.0041667 | 1251.93 | 5.22
|  | PZA | %MO1 | HERRAMIENTA MENOR | % | 2.17 | 1 | 2.17
|  | PZA | %MO5 | EQUIPO DE SEGURIDAD | % | 1.45 | 1 | 1.45
12401-026 | Placa para contacto 50A, de aluminio c/tapa para intemperie Arrow Hart WD7770, Incluye: suministro e instalación | PZA | 342-CWD-2501 | PLACA PARA CONTACTO DE ALUMINIO CON TAPA PARA INTEMPERIE ARROW HART WD7770 | PZA | 1 | 854.29 | 854.29
|  | PZA | MO031 | AYUDANTE ESPECIALIZADO | JOR | 0.041667 | 747.63 | 31.15
|  | PZA | MO084 | OFICIAL ELECTRICISTA | JOR | 0.041667 | 1149.38 | 47.89
|  | PZA | MO094 | SOBRESTANTE | JOR | 0.0041667 | 1251.93 | 5.22
|  | PZA | %MO1 | HERRAMIENTA MENOR | % | 2.17 | 1 | 2.17
|  | PZA | %MO5 | EQUIPO DE SEGURIDAD | % | 1.45 | 1 | 1.45
12401-027 | Placa dorada para contacto duplex WD95101, incluye: suministro e instalación | PZA | 342-CWD-1418 | PLACA DE ALUMINIO, PARA RECEPTÁCULO DUPLEX ARROW HART, CODIGO WD95101 | PZA | 1 | 29.67 | 29.67
|  | PZA | MO031 | AYUDANTE ESPECIALIZADO | JOR | 0.00625 | 747.63 | 4.67
|  | PZA | MO084 | OFICIAL ELECTRICISTA | JOR | 0.00625 | 1149.38 | 7.18
|  | PZA | MO094 | SOBRESTANTE | JOR | 0.000625 | 1251.93 | 0.78
|  | PZA | %MO1 | HERRAMIENTA MENOR | % | 0.33 | 1 | 0.33
|  | PZA | %MO5 | EQUIPO DE SEGURIDAD | % | 0.22 | 1 | 0.22
12401-028 | Tapa para contacto duplex polarizado Intemperie CA8-GH Bticino, incluye: suministro e instalación | PZA | 342-BTC-6236 | TAPA INTEMPERIE PARA CONTACTO DUPLEX CA8-GH BTICINO | PZA | 1 | 289.3 | 289.3
|  | PZA | MO031 | AYUDANTE ESPECIALIZADO | JOR | 0.025 | 747.63 | 18.69
|  | PZA | MO084 | OFICIAL ELECTRICISTA | JOR | 0.025 | 1149.38 | 28.73
|  | PZA | MO094 | SOBRESTANTE | JOR | 0.0025 | 1251.93 | 3.13
|  | PZA | %MO1 | HERRAMIENTA MENOR | % | 1.3 | 1 | 1.3
|  | PZA | %MO5 | EQUIPO DE SEGURIDAD | % | 0.87 | 1 | 0.87
12401-029 | Tapa para contacto duplex polarizado Intemperie CA26-GH Bticino, incluye: suministro e instalación | PZA | 342-BTC-6237 | TAPA INTEMPERIE PARA CONTACTO DUPLEX FALLA A TIERRA CA26-GH BTICINO | PZA | 1 | 303.8 | 303.8
|  | PZA | MO031 | AYUDANTE ESPECIALIZADO | JOR | 0.025 | 747.63 | 18.69
|  | PZA | MO084 | OFICIAL ELECTRICISTA | JOR | 0.025 | 1149.38 | 28.73
|  | PZA | MO094 | SOBRESTANTE | JOR | 0.0025 | 1251.93 | 3.13
|  | PZA | %MO1 | HERRAMIENTA MENOR | % | 1.3 | 1 | 1.3
|  | PZA | %MO5 | EQUIPO DE SEGURIDAD | % | 0.87 | 1 | 0.87
12401-030 | Contacto tierra aislada Twist-Lock 30 Amp. 3F, 120/208 V, IG2810 Hubbell Nema L21-30R, incluye: suministro e instalación. | PZA | 343-HUB-0031 | CONTACTO TIERRA AISLADA TWIST-LOCK 30 AMP. 3F, 120/208 V, IG2810 HUBBELL NEMA L21-30R | PZA | 1 | 1458.9 | 1458.9
|  | PZA | MO031 | AYUDANTE ESPECIALIZADO | JOR | 0.0625 | 747.63 | 46.73
|  | PZA | MO084 | OFICIAL ELECTRICISTA | JOR | 0.0625 | 1149.38 | 71.84
|  | PZA | MO094 | SOBRESTANTE | JOR | 0.00625 | 1251.93 | 7.82
|  | PZA | %MO1 | HERRAMIENTA MENOR | % | 3.25 | 1 | 3.25
|  | PZA | %MO5 | EQUIPO DE SEGURIDAD | % | 2.17 | 1 | 2.17
12401-031 | Contacto tierra aislada Twist-Lock 15 Amp. 2F, 125 V, IG4710 Hubbell Nema L5-15R, incluye: suministro e instalación. | PZA | 343-HUB-0032 | CONTACTO TIERRA AISLADA TWIST-LOCK 15 AMP. 2F, 125 V, IG4710 HUBBELL NEMA L5-15R | PZA | 1 | 732.5 | 732.5
|  | PZA | MO031 | AYUDANTE ESPECIALIZADO | JOR | 0.041667 | 747.63 | 31.15
|  | PZA | MO084 | OFICIAL ELECTRICISTA | JOR | 0.041667 | 1149.38 | 47.89
|  | PZA | MO094 | SOBRESTANTE | JOR | 0.0041667 | 1251.93 | 5.22
|  | PZA | %MO1 | HERRAMIENTA MENOR | % | 2.17 | 1 | 2.17
|  | PZA | %MO5 | EQUIPO DE SEGURIDAD | % | 1.45 | 1 | 1.45
12401-032 | Contacto tierra aislada Twist-Lock 20 Amp. 2F, 125 V, IG2310 Hubbell Nema L5-20R, incluye: suministro e instalación. | PZA | 343-HUB-0033 | CONTACTO TIERRA AISLADA TWIST-LOCK 20 AMP. 2F, 125 V, IG2310 HUBBELL NEMA L5-20R | PZA | 1 | 548.4 | 548.4
|  | PZA | MO031 | AYUDANTE ESPECIALIZADO | JOR | 0.041667 | 747.63 | 31.15
|  | PZA | MO084 | OFICIAL ELECTRICISTA | JOR | 0.041667 | 1149.38 | 47.89
|  | PZA | MO094 | SOBRESTANTE | JOR | 0.0041667 | 1251.93 | 5.22
|  | PZA | %MO1 | HERRAMIENTA MENOR | % | 2.17 | 1 | 2.17
|  | PZA | %MO5 | EQUIPO DE SEGURIDAD | % | 1.45 | 1 | 1.45
12401-033 | Contacto duplex tierra aislada 20 Amp. 125 V, IG20CR Hubbell Nema 5-20R, incluye: suministro e instalación. | PZA | 343-HUB-0034 | CONTACTO DUPLEX TIERRA AISLADA 20 AMP. 125 V, IG20CR HUBBELL NEMA 5-20R | PZA | 1 | 134.1 | 134.1
|  | PZA | MO031 | AYUDANTE ESPECIALIZADO | JOR | 0.03125 | 747.63 | 23.36
|  | PZA | MO084 | OFICIAL ELECTRICISTA | JOR | 0.03125 | 1149.38 | 35.92
|  | PZA | MO094 | SOBRESTANTE | JOR | 0.003125 | 1251.93 | 3.91
|  | PZA | %MO1 | HERRAMIENTA MENOR | % | 1.63 | 1 | 1.63
|  | PZA | %MO5 | EQUIPO DE SEGURIDAD | % | 1.08 | 1 | 1.08
12401-034 | Contacto tierra aislada Twist-Lock 30 Amp. 3F, 125/250 V, HBL7310B Hubbell, incluye: suministro e instalación. | PZA | 343-HUB-0035 | CONTACTO TIERRA AISLADA TWIST-LOCK 30 AMP. 3F, 125/250 V, HBL7310B HUBBELL | PZA | 1 | 558.4 | 558.4
|  | PZA | MO031 | AYUDANTE ESPECIALIZADO | JOR | 0.0625 | 747.63 | 46.73
|  | PZA | MO084 | OFICIAL ELECTRICISTA | JOR | 0.0625 | 1149.38 | 71.84
|  | PZA | MO094 | SOBRESTANTE | JOR | 0.00625 | 1251.93 | 7.82
|  | PZA | %MO1 | HERRAMIENTA MENOR | % | 3.25 | 1 | 3.25
|  | PZA | %MO5 | EQUIPO DE SEGURIDAD | % | 2.17 | 1 | 2.17
12401-035 | Clavija Twist-Lock 15 Amp. 2F, 125/250 V, HBL4720C Hubbell Nema L5-15P, incluye: suministro e instalación. | PZA | 343-HUB-0051 | CLAVIJA TWIST-LOCK 15 AMP, 2F, 125/250 V, HBL4720C HUBBELL NEMA L5-15P | PZA | 1 | 185 | 185
|  | PZA | MO031 | AYUDANTE ESPECIALIZADO | JOR | 0.03125 | 747.63 | 23.36
|  | PZA | MO084 | OFICIAL ELECTRICISTA | JOR | 0.03125 | 1149.38 | 35.92
|  | PZA | MO094 | SOBRESTANTE | JOR | 0.003125 | 1251.93 | 3.91
|  | PZA | %MO1 | HERRAMIENTA MENOR | % | 1.63 | 1 | 1.63
|  | PZA | %MO5 | EQUIPO DE SEGURIDAD | % | 1.08 | 1 | 1.08
12401-036 | Clavija Twist-Lock 20 Amp. 2F, 125/250 V, HBL2311 Hubbell Nema L5-20P, incluye: suministro e instalación. | PZA | 343-HUB-0052 | CLAVIJA TWIST-LOCK 20 AMP, 2F, 125/250 V, HBL2311 HUBBELL NEMA L5-20P | PZA | 1 | 233.8 | 233.8
|  | PZA | MO031 | AYUDANTE ESPECIALIZADO | JOR | 0.03125 | 747.63 | 23.36
|  | PZA | MO084 | OFICIAL ELECTRICISTA | JOR | 0.03125 | 1149.38 | 35.92
|  | PZA | MO094 | SOBRESTANTE | JOR | 0.003125 | 1251.93 | 3.91
|  | PZA | %MO1 | HERRAMIENTA MENOR | % | 1.63 | 1 | 1.63
|  | PZA | %MO5 | EQUIPO DE SEGURIDAD | % | 1.08 | 1 | 1.08
12401-037 | Clavija Twist-Lock 30 Amp. 3F, 125/250 V, HBL2811 Hubbell Nema L21-30P, incluye: suministro e instalación. | PZA | 343-HUB-0053 | CLAVIJA TWIST-LOCK 30 AMP, 3F, 125/250 V, HBL2811 HUBBELL NEMA L21-30P | PZA | 1 | 542.4 | 542.4
|  | PZA | MO031 | AYUDANTE ESPECIALIZADO | JOR | 0.041667 | 747.63 | 31.15
|  | PZA | MO084 | OFICIAL ELECTRICISTA | JOR | 0.041667 | 1149.38 | 47.89
|  | PZA | MO094 | SOBRESTANTE | JOR | 0.0041667 | 1251.93 | 5.22
|  | PZA | %MO1 | HERRAMIENTA MENOR | % | 2.17 | 1 | 2.17
|  | PZA | %MO5 | EQUIPO DE SEGURIDAD | % | 1.45 | 1 | 1.45
12401-038 | Placa naranja Twist-Lock 30 Amp. NP720R Hubbell, incluye: suministro e instalación. | PZA | 343-HUB-0071 | PLACA NARANJA TWIST-LOCK 30 AMP NP720R HUBBELL | PZA | 1 | 40 | 40
|  | PZA | MO031 | AYUDANTE ESPECIALIZADO | JOR | 0.0125 | 747.63 | 9.35
|  | PZA | MO084 | OFICIAL ELECTRICISTA | JOR | 0.0125 | 1149.38 | 14.37
|  | PZA | MO094 | SOBRESTANTE | JOR | 0.00125 | 1251.93 | 1.56
|  | PZA | %MO1 | HERRAMIENTA MENOR | % | 0.65 | 1 | 0.65
|  | PZA | %MO5 | EQUIPO DE SEGURIDAD | % | 0.43 | 1 | 0.43
12401-039 | Placa naranja Twist-Lock 15-20 Amp. NP7R Hubbell, incluye: suministro e instalación. | PZA | 343-HUB-0072 | PLACA NARANJA TWIST-LOCK 15-20 AMP NP7R HUBBELL | PZA | 1 | 18.5 | 18.5
|  | PZA | MO031 | AYUDANTE ESPECIALIZADO | JOR | 0.0125 | 747.63 | 9.35
|  | PZA | MO084 | OFICIAL ELECTRICISTA | JOR | 0.0125 | 1149.38 | 14.37
|  | PZA | MO094 | SOBRESTANTE | JOR | 0.00125 | 1251.93 | 1.56
|  | PZA | %MO1 | HERRAMIENTA MENOR | % | 0.65 | 1 | 0.65
|  | PZA | %MO5 | EQUIPO DE SEGURIDAD | % | 0.43 | 1 | 0.43
12401-040 | Placa para contacto duplex naranja NPJ8R Hubbell, incluye: suministro e instalación. | PZA | 343-HUB-0073 | PLACA PARA CONTACTO DUPLEX NARANJA NPJ8R HUBBELL | PZA | 1 | 16.7 | 16.7
|  | PZA | MO031 | AYUDANTE ESPECIALIZADO | JOR | 0.0125 | 747.63 | 9.35
|  | PZA | MO084 | OFICIAL ELECTRICISTA | JOR | 0.0125 | 1149.38 | 14.37
|  | PZA | MO094 | SOBRESTANTE | JOR | 0.00125 | 1251.93 | 1.56
|  | PZA | %MO1 | HERRAMIENTA MENOR | % | 0.65 | 1 | 0.65
|  | PZA | %MO5 | EQUIPO DE SEGURIDAD | % | 0.43 | 1 | 0.43
12401-041 | Placa para contacto 20/30 Amp. GRIS NP720GY Hubbell, incluye: suministro e instalación. | PZA | 343-HUB-0074 | PLACA PARA CONTACTO 20/30 AMP, GRIS NP720GY HUBBEL | PZA | 1 | 40 | 40
|  | PZA | MO031 | AYUDANTE ESPECIALIZADO | JOR | 0.0125 | 747.63 | 9.35
|  | PZA | MO084 | OFICIAL ELECTRICISTA | JOR | 0.0125 | 1149.38 | 14.37
|  | PZA | MO094 | SOBRESTANTE | JOR | 0.00125 | 1251.93 | 1.56
|  | PZA | %MO1 | HERRAMIENTA MENOR | % | 0.65 | 1 | 0.65
|  | PZA | %MO5 | EQUIPO DE SEGURIDAD | % | 0.43 | 1 | 0.43
12402-001 | Apagador sencillo Living N4001, de 16A, 125V, incluye: suministro e instalación | PZA | 342-BTC-6301 | INTERRUPTOR SENCILLO 1 MÓD. 16 A, 127-277 V~ N4001 LIGHT | PZA | 1 | 78.2 | 78.2
|  | PZA | MO031 | AYUDANTE ESPECIALIZADO | JOR | 0.041667 | 747.63 | 31.15
|  | PZA | MO084 | OFICIAL ELECTRICISTA | JOR | 0.041667 | 1149.38 | 47.89
|  | PZA | MO094 | SOBRESTANTE | JOR | 0.0041667 | 1251.93 | 5.22
|  | PZA | %MO1 | HERRAMIENTA MENOR | % | 2.17 | 1 | 2.17
12402-002 | Apagador de tres vias, Living, N4003, 16A, 127V, incluye: suministro e instalación | PZA | 342-BTC-6302 | INTERRUPTOR TRES VÍAS 1 MÓD. 16 A, 127-277 V~ N4003 LIGHT | PZA | 1 | 135.5 | 135.5
|  | PZA | MO031 | AYUDANTE ESPECIALIZADO | JOR | 0.041667 | 747.63 | 31.15
|  | PZA | MO084 | OFICIAL ELECTRICISTA | JOR | 0.041667 | 1149.38 | 47.89
|  | PZA | MO094 | SOBRESTANTE | JOR | 0.0041667 | 1251.93 | 5.22
|  | PZA | %MO1 | HERRAMIENTA MENOR | % | 2.17 | 1 | 2.17
12402-003 | Interruptor grado industrial AH1201, 1P, 15A, 120/227 V y Placa, incluye: suministro e instalación | PZA | 342-CWD-2511 | INTERRUPTOR GRADO IND. 1P, 15A, AH1201 | PZA | 1 | 123.95 | 123.95
|  | PZA | 342-CWD-2513 | PLACA PARA INTERRUPTOR 1 MODULO PJ1AM | PZA | 1 | 119.28 | 119.28
|  | PZA | MO031 | AYUDANTE ESPECIALIZADO | JOR | 0.041667 | 747.63 | 31.15
|  | PZA | MO084 | OFICIAL ELECTRICISTA | JOR | 0.041667 | 1149.38 | 47.89
|  | PZA | MO094 | SOBRESTANTE | JOR | 0.0041667 | 1251.93 | 5.22
|  | PZA | %MO1 | HERRAMIENTA MENOR | % | 2.17 | 1 | 2.17
|  | PZA | %MO5 | EQUIPO DE SEGURIDAD | % | 1.45 | 1 | 1.45
12402-004 | Interruptor grado industrial AH1202, 2P, 15A, 120/227 V y Placa, incluye: suministro e instalación | PZA | 342-CWD-2512 | INTERRUPTOR GRADO IND. 2P, 15A, AH1202 | PZA | 1 | 396.95 | 396.95
|  | PZA | 342-CWD-2513 | PLACA PARA INTERRUPTOR 1 MODULO PJ1AM | PZA | 1 | 119.28 | 119.28
|  | PZA | MO031 | AYUDANTE ESPECIALIZADO | JOR | 0.055556 | 747.63 | 41.54
|  | PZA | MO084 | OFICIAL ELECTRICISTA | JOR | 0.055556 | 1149.38 | 63.85
|  | PZA | MO094 | SOBRESTANTE | JOR | 0.0055556 | 1251.93 | 6.96
|  | PZA | %MO1 | HERRAMIENTA MENOR | % | 2.9 | 1 | 2.9
|  | PZA | %MO5 | EQUIPO DE SEGURIDAD | % | 1.93 | 1 | 1.93
12403-CO1024BBCA | Luminario de empotrado a techo de LED de 24 W, 127-277V, temperatura de 3000 K, durabilidad de hasta 50,000 hras., Incluye: suministro e instalación | PZA | CTL-CO1024BBCA | LUMINARIO DE EMPOTRADO A TECHO DE LED DE 24 W, 127-277V, TEMPERATURA DE 3000 K, DURABILIDAD DE HASTA 50,000 HRAS. | PZA | 1 | 1454.99 | 1454.99
|  | PZA | MO031 | AYUDANTE ESPECIALIZADO | JOR | 0.125 | 747.63 | 93.45
|  | PZA | MO084 | OFICIAL ELECTRICISTA | JOR | 0.125 | 1149.38 | 143.67
|  | PZA | MO094 | SOBRESTANTE | JOR | 0.0125 | 1251.93 | 15.65
|  | PZA | %MO1 | HERRAMIENTA MENOR | % | 6.5 | 1 | 6.5
|  | PZA | %MO2 | ANDAMIOS | % | 6.5 | 1 | 6.5
|  | PZA | %MO5 | EQUIPO DE SEGURIDAD | % | 4.34 | 1 | 4.34
12403-CO1024BBNA | Luminario de empotrado a techo de LED de 24 W, 127-277V, temperatura de 4000 K, durabilidad de hasta 50,000 hras., Incluye: suministro e instalación | PZA | CTL-CO1024BBNA | LUMINARIO DE EMPOTRADO A TECHO DE LED DE 24 W, 127-277V, TEMPERATURA DE 4000 K, DURABILIDAD DE HASTA 50,000 HRAS. | PZA | 1 | 1454.99 | 1454.99
|  | PZA | MO031 | AYUDANTE ESPECIALIZADO | JOR | 0.125 | 747.63 | 93.45
|  | PZA | MO084 | OFICIAL ELECTRICISTA | JOR | 0.125 | 1149.38 | 143.67
|  | PZA | MO094 | SOBRESTANTE | JOR | 0.0125 | 1251.93 | 15.65
|  | PZA | %MO1 | HERRAMIENTA MENOR | % | 6.5 | 1 | 6.5
|  | PZA | %MO2 | ANDAMIOS | % | 6.5 | 1 | 6.5
|  | PZA | %MO5 | EQUIPO DE SEGURIDAD | % | 4.34 | 1 | 4.34
12403-CO1209BBNB | Luminario de empotrado a techo de LED de 9 W, 127-277V, temperatura de 4000 K, durabilidad de hasta 50,000 hras., Incluye: suministro e instalación | PZA | CTL-CO1209BBNB | LUMINARIO DE EMPOTRADO A TECHO DE LED DE 9 W, 127-277V, TEMPERATURA DE 4000 K, DURABILIDAD DE HASTA 50,000 HRAS. | PZA | 1 | 657.16 | 657.16
|  | PZA | MO031 | AYUDANTE ESPECIALIZADO | JOR | 0.125 | 747.63 | 93.45
|  | PZA | MO084 | OFICIAL ELECTRICISTA | JOR | 0.125 | 1149.38 | 143.67
|  | PZA | MO094 | SOBRESTANTE | JOR | 0.0125 | 1251.93 | 15.65
|  | PZA | %MO1 | HERRAMIENTA MENOR | % | 6.5 | 1 | 6.5
|  | PZA | %MO2 | ANDAMIOS | % | 6.5 | 1 | 6.5
|  | PZA | %MO5 | EQUIPO DE SEGURIDAD | % | 4.34 | 1 | 4.34
12403-IN4038BBNA | Gabinete LED para suspender o sobreponer en techo de 38W, 127-277V, temperatura 4000K, durabilidad de hasta 50,000 hras., Incluye: suministro e instalación | PZA | CTL-IN4038BBNA | GABINETE LED PARA SUSPENDER O SOBREPONER EN TECHO DE 38W, 127-277V, TEMPERATURA 4000K, DURABILIDAD DE HASTA 50,000 HRAS. | PZA | 1 | 1163.99 | 1163.99
|  | PZA | MO031 | AYUDANTE ESPECIALIZADO | JOR | 0.125 | 747.63 | 93.45
|  | PZA | MO084 | OFICIAL ELECTRICISTA | JOR | 0.125 | 1149.38 | 143.67
|  | PZA | MO094 | SOBRESTANTE | JOR | 0.0125 | 1251.93 | 15.65
|  | PZA | %MO1 | HERRAMIENTA MENOR | % | 6.5 | 1 | 6.5
|  | PZA | %MO2 | ANDAMIOS | % | 6.5 | 1 | 6.5
|  | PZA | %MO5 | EQUIPO DE SEGURIDAD | % | 4.34 | 1 | 4.34
12403-IN8007BBFA | Luminario Industrial Wide Bay de Suspender, 150W, 127-277V, temperatura 5000K., Incluye: suministro e instalación | PZA | CTL-IN8007BBFA | LUMINARIO INDUSTRIAL WIDE BAY DE SUSPENDER, 150W, 127-277V, TEMPERATURA 5000K. | PZA | 1 | 6789.94 | 6789.94
|  | PZA | MO031 | AYUDANTE ESPECIALIZADO | JOR | 0.16667 | 747.63 | 124.61
|  | PZA | MO084 | OFICIAL ELECTRICISTA | JOR | 0.16667 | 1149.38 | 191.56
|  | PZA | MO094 | SOBRESTANTE | JOR | 0.016667 | 1251.93 | 20.87
|  | PZA | %MO1 | HERRAMIENTA MENOR | % | 8.68 | 1 | 8.68
|  | PZA | %MO2 | ANDAMIOS | % | 8.67 | 1 | 8.67
|  | PZA | %MO5 | EQUIPO DE SEGURIDAD | % | 5.78 | 1 | 5.78
12403-IN8012BBFA | Gabinete Industrial High Bay de 200W, 120-277V, temperatura 5000K., Incluye: suministro e instalación | PZA | CTL-IN8012BBFA | GABINETE INDUSTRIAL HIGH BAY DE 200W, 120-277V, TEMPERATURA 5000K. | PZA | 1 | 4971.2 | 4971.2
|  | PZA | MO031 | AYUDANTE ESPECIALIZADO | JOR | 0.125 | 747.63 | 93.45
|  | PZA | MO084 | OFICIAL ELECTRICISTA | JOR | 0.125 | 1149.38 | 143.67
|  | PZA | MO094 | SOBRESTANTE | JOR | 0.0125 | 1251.93 | 15.65
|  | PZA | %MO1 | HERRAMIENTA MENOR | % | 6.5 | 1 | 6.5
|  | PZA | %MO2 | ANDAMIOS | % | 6.5 | 1 | 6.5
|  | PZA | %MO5 | EQUIPO DE SEGURIDAD | % | 4.34 | 1 | 4.34
12403-OF1098BBNB | Luminario paneles de suspender o empotrar a techo de 47W, 127-277V, temperatura 4000K., Incluye: suministro e instalación | PZA | CTL-OF1098BBNB | LUMINARIO PANELES DE SUSPENDER O EMPOTRAR A TECHO DE 47W, 127-277V, TEMPERATURA 4000K. | PZA | 1 | 1840.36 | 1840.36
|  | PZA | MO031 | AYUDANTE ESPECIALIZADO | JOR | 0.125 | 747.63 | 93.45
|  | PZA | MO084 | OFICIAL ELECTRICISTA | JOR | 0.125 | 1149.38 | 143.67
|  | PZA | MO094 | SOBRESTANTE | JOR | 0.0125 | 1251.93 | 15.65
|  | PZA | %MO1 | HERRAMIENTA MENOR | % | 6.5 | 1 | 6.5
|  | PZA | %MO2 | ANDAMIOS | % | 6.5 | 1 | 6.5
|  | PZA | %MO5 | EQUIPO DE SEGURIDAD | % | 4.34 | 1 | 4.34
12403-OF1099BBNA | Luminario paneles de suspender o empotrar a techo de 72W, 127-277V, temperatura 4000K., Incluye: suministro e instalación | PZA | CTL-OF1099BBNA | LUMINARIO PANELES DE SUSPENDER O EMPOTRAR A TECHO DE 72W, 127-277V, TEMPERATURA 4000K. | PZA | 1 | 2597.36 | 2597.36
|  | PZA | MO031 | AYUDANTE ESPECIALIZADO | JOR | 0.125 | 747.63 | 93.45
|  | PZA | MO084 | OFICIAL ELECTRICISTA | JOR | 0.125 | 1149.38 | 143.67
|  | PZA | MO094 | SOBRESTANTE | JOR | 0.0125 | 1251.93 | 15.65
|  | PZA | %MO1 | HERRAMIENTA MENOR | % | 6.5 | 1 | 6.5
|  | PZA | %MO2 | ANDAMIOS | % | 6.5 | 1 | 6.5
|  | PZA | %MO5 | EQUIPO DE SEGURIDAD | % | 4.34 | 1 | 4.34
12403-OF4006BBCA | Luminario en acero formado para suspender o sobreponer en techo de 2x15W, 127-277V, temperatura 3000K., Incluye: suministro e instalación | PZA | CTL-OF4006BBCA | LUMINARIO EN ACERO FORMADO PARA SUSPENDER O SOBREPONER EN TECHO DE 2X15W, 127-277V, TEMPERATURA 3000K. | PZA | 1 | 1648.99 | 1648.99
|  | PZA | MO031 | AYUDANTE ESPECIALIZADO | JOR | 0.125 | 747.63 | 93.45
|  | PZA | MO084 | OFICIAL ELECTRICISTA | JOR | 0.125 | 1149.38 | 143.67
|  | PZA | MO094 | SOBRESTANTE | JOR | 0.0125 | 1251.93 | 15.65
|  | PZA | %MO1 | HERRAMIENTA MENOR | % | 6.5 | 1 | 6.5
|  | PZA | %MO2 | ANDAMIOS | % | 6.5 | 1 | 6.5
|  | PZA | %MO5 | EQUIPO DE SEGURIDAD | % | 4.34 | 1 | 4.34
12403-OF4035B41A | Gabinete fluorescente para suspender o sobreponer de la línea High Bay de LED de 6x49W, 127-277V, temperatura 4100K., Incluye: suministro e instalación | PZA | CTL-OF4035B41A | GABINETE FLUORESCENTE PARA SUSPENDER O SOBREPONER DE LA LÍNEA HIGH BAY DE LED DE 6X49W, 127-277V, TEMPERATURA 4100K. | PZA | 1 | 2546.22 | 2546.22
|  | PZA | MO031 | AYUDANTE ESPECIALIZADO | JOR | 0.16667 | 747.63 | 124.61
|  | PZA | MO084 | OFICIAL ELECTRICISTA | JOR | 0.16667 | 1149.38 | 191.56
|  | PZA | MO094 | SOBRESTANTE | JOR | 0.016667 | 1251.93 | 20.87
|  | PZA | %MO1 | HERRAMIENTA MENOR | % | 8.68 | 1 | 8.68
|  | PZA | %MO2 | ANDAMIOS | % | 8.67 | 1 | 8.67
|  | PZA | %MO5 | EQUIPO DE SEGURIDAD | % | 5.78 | 1 | 5.78
12403-OF4058B41A | Gabinete fluorescente de suspender o sobreponer de 49W, 127-277V, temperatra 4100K, durabilidad de hasta 35,000 hras., Incluye: suministro e instalación | PZA | CTL-OF4058B41A | GABINETE FLUORESCENTE DE SUSPENDER O SOBREPONER DE 49W, 127-277V, TEMPERATRA 4100K, DURABILIDAD DE HASTA 35,000 HRAS. | PZA | 1 | 1673.23 | 1673.23
|  | PZA | MO031 | AYUDANTE ESPECIALIZADO | JOR | 0.14286 | 747.63 | 106.8
|  | PZA | MO084 | OFICIAL ELECTRICISTA | JOR | 0.14286 | 1149.38 | 164.2
|  | PZA | MO094 | SOBRESTANTE | JOR | 0.014286 | 1251.93 | 17.88
|  | PZA | %MO1 | HERRAMIENTA MENOR | % | 7.42 | 1 | 7.42
|  | PZA | %MO2 | ANDAMIOS | % | 7.43 | 1 | 7.43
|  | PZA | %MO5 | EQUIPO DE SEGURIDAD | % | 4.95 | 1 | 4.95
12403-OF4059BBNB | Gabinete para suspender o sobreponer de la línea Slim de LED de 2x16W, 127-220V, temperatura 4100K, hasta 25,000 hras., Incluye: suministro e instalación | PZA | CTL-OF4059BBNB | GABINETE PARA SUSPENDER O SOBREPONER DE LA LÍNEA SLIM DE LED DE 2X16W, 127-220V, TEMPERATURA 4100K, HASTA 25,000 HRAS. | PZA | 1 | 3152.47 | 3152.47
|  | PZA | MO031 | AYUDANTE ESPECIALIZADO | JOR | 0.14286 | 747.63 | 106.8
|  | PZA | MO084 | OFICIAL ELECTRICISTA | JOR | 0.14286 | 1149.38 | 164.2
|  | PZA | MO094 | SOBRESTANTE | JOR | 0.014286 | 1251.93 | 17.88
|  | PZA | %MO1 | HERRAMIENTA MENOR | % | 7.42 | 1 | 7.42
|  | PZA | %MO2 | ANDAMIOS | % | 7.43 | 1 | 7.43
|  | PZA | %MO5 | EQUIPO DE SEGURIDAD | % | 4.95 | 1 | 4.95
12403-OF4065B41A | Gabinete fluorescente para suspender o sobreponer de la línea High Bay de 4x49W, 127-277V, temperatura 4100K, hasta 25,000 hras., Incluye: suministro e instalación | PZA | CTL-OF4065B41A | GABINETE FLUORESCENTE PARA SUSPENDER O SOBREPONER DE LA LÍNEA HIGH BAY DE 4X49W, 127-277V, TEMPERATURA 4100K, HASTA 25,000 HRAS. | PZA | 1 | 1818.73 | 1818.73
|  | PZA | MO031 | AYUDANTE ESPECIALIZADO | JOR | 0.14286 | 747.63 | 106.8
|  | PZA | MO084 | OFICIAL ELECTRICISTA | JOR | 0.14286 | 1149.38 | 164.2
|  | PZA | MO094 | SOBRESTANTE | JOR | 0.014286 | 1251.93 | 17.88
|  | PZA | %MO1 | HERRAMIENTA MENOR | % | 7.42 | 1 | 7.42
|  | PZA | %MO2 | ANDAMIOS | % | 7.43 | 1 | 7.43
|  | PZA | %MO5 | EQUIPO DE SEGURIDAD | % | 4.95 | 1 | 4.95
12403-OF4065B65A | Gabinete fluorescente para suspender o sobreponer de la línea High Bay de 4x49W, 127-277V, temperatura 6500K, hasta 25,000 hras., Incluye: suministro e instalación | PZA | CTL-OF4065B65A | GABINETE FLUORESCENTE PARA SUSPENDER O SOBREPONER DE LA LÍNEA HIGH BAY DE 4X49W, 127-277V, TEMPERATURA 6500K, HASTA 25,000 HRAS. | PZA | 1 | 1722.39 | 1722.39
|  | PZA | MO031 | AYUDANTE ESPECIALIZADO | JOR | 0.14286 | 747.63 | 106.8
|  | PZA | MO084 | OFICIAL ELECTRICISTA | JOR | 0.14286 | 1149.38 | 164.2
|  | PZA | MO094 | SOBRESTANTE | JOR | 0.014286 | 1251.93 | 17.88
|  | PZA | %MO1 | HERRAMIENTA MENOR | % | 7.42 | 1 | 7.42
|  | PZA | %MO2 | ANDAMIOS | % | 7.43 | 1 | 7.43
|  | PZA | %MO5 | EQUIPO DE SEGURIDAD | % | 4.95 | 1 | 4.95
12403-OF4087BBNA | Gabinete LED OCEAN LED 1X15W para suspender o sobreponer, con lámpara LED T8 lineal de 15W, 127-277V, temperatura de 4,000K., Incluye: suministro e instalación | PZA | CTL-OF4087BBNA | GABINETE LED OCEAN LED 1X15W PARA SUSPENDER O SOBREPONER, CON LÁMPARA LED T8 LINEAL DE 15W, 127-277V, TEMPERATURA DE 4,000K. | PZA | 1 | 509.25 | 509.25
|  | PZA | MO031 | AYUDANTE ESPECIALIZADO | JOR | 0.125 | 747.63 | 93.45
|  | PZA | MO084 | OFICIAL ELECTRICISTA | JOR | 0.125 | 1149.38 | 143.67
|  | PZA | MO094 | SOBRESTANTE | JOR | 0.0125 | 1251.93 | 15.65
|  | PZA | %MO1 | HERRAMIENTA MENOR | % | 6.5 | 1 | 6.5
|  | PZA | %MO2 | ANDAMIOS | % | 6.5 | 1 | 6.5
|  | PZA | %MO5 | EQUIPO DE SEGURIDAD | % | 4.34 | 1 | 4.34
12403-OF4088B41A | Gabinete fluorescente de suspender o sobreponer de 1x32W, 127-277V, temperatura 4100K, durabilidad hasta 10,000 hras., Incluye: suministro e instalación | PZA | CTL-OF4088B41A | GABINETE FLUORESCENTE DE SUSPENDER O SOBREPONER DE 1X32W, 127-277V, TEMPERATURA 4100K, DURABILIDAD HASTA 10,000 HRAS. | PZA | 1 | 509.24 | 509.24
|  | PZA | MO031 | AYUDANTE ESPECIALIZADO | JOR | 0.125 | 747.63 | 93.45
|  | PZA | MO084 | OFICIAL ELECTRICISTA | JOR | 0.125 | 1149.38 | 143.67
|  | PZA | MO094 | SOBRESTANTE | JOR | 0.0125 | 1251.93 | 15.65
|  | PZA | %MO1 | HERRAMIENTA MENOR | % | 6.5 | 1 | 6.5
|  | PZA | %MO2 | ANDAMIOS | % | 6.5 | 1 | 6.5
|  | PZA | %MO5 | EQUIPO DE SEGURIDAD | % | 4.34 | 1 | 4.34
12403-OF8021BBNA | Gabinete LED de suspender o sobreponer de 20W, 127-277V, temperatura 4000K., Incluye: suministro e instalación | PZA | CTL-OF8021BBNA | GABINETE LED DE SUSPENDER O SOBREPONER DE 20W, 127-277V, TEMPERATURA 4000K. | PZA | 1 | 2618.98 | 2618.98
|  | PZA | MO031 | AYUDANTE ESPECIALIZADO | JOR | 0.125 | 747.63 | 93.45
|  | PZA | MO084 | OFICIAL ELECTRICISTA | JOR | 0.125 | 1149.38 | 143.67
|  | PZA | MO094 | SOBRESTANTE | JOR | 0.0125 | 1251.93 | 15.65
|  | PZA | %MO1 | HERRAMIENTA MENOR | % | 6.5 | 1 | 6.5
|  | PZA | %MO2 | ANDAMIOS | % | 6.5 | 1 | 6.5
|  | PZA | %MO5 | EQUIPO DE SEGURIDAD | % | 4.34 | 1 | 4.34
12403-OF8022BBNA | Gabinete LED de suspender o sobreponer de 36W, 127-277V, temperatura 4000K, hasta 50,000 hras., Incluye: suministro e instalación | PZA | CTL-OF8022BBNA | GABINETE LED DE SUSPENDER O SOBREPONER DE 36W, 127-277V, TEMPERATURA 4000K, HASTA 50,000 HRAS. | PZA | 1 | 2667.48 | 2667.48
|  | PZA | MO031 | AYUDANTE ESPECIALIZADO | JOR | 0.125 | 747.63 | 93.45
|  | PZA | MO084 | OFICIAL ELECTRICISTA | JOR | 0.125 | 1149.38 | 143.67
|  | PZA | MO094 | SOBRESTANTE | JOR | 0.0125 | 1251.93 | 15.65
|  | PZA | %MO1 | HERRAMIENTA MENOR | % | 6.5 | 1 | 6.5
|  | PZA | %MO2 | ANDAMIOS | % | 6.5 | 1 | 6.5
|  | PZA | %MO5 | EQUIPO DE SEGURIDAD | % | 4.34 | 1 | 4.34
12403-OF8048B41A | Gabinete fluorescente de suspender o sobreponer de 49W, 120-277V, temperatura 4000K, hasta 35,000 hras., Incluye: suministro e instalación | PZA | CTL-OF8048B41A | GABINETE FLUORESCENTE DE SUSPENDER O SOBREPONER DE 49W, 120-277V, TEMPERATURA 4000K, HASTA 35,000 HRAS. | PZA | 1 | 2327.98 | 2327.98
|  | PZA | MO031 | AYUDANTE ESPECIALIZADO | JOR | 0.125 | 747.63 | 93.45
|  | PZA | MO084 | OFICIAL ELECTRICISTA | JOR | 0.125 | 1149.38 | 143.67
|  | PZA | MO094 | SOBRESTANTE | JOR | 0.0125 | 1251.93 | 15.65
|  | PZA | %MO1 | HERRAMIENTA MENOR | % | 6.5 | 1 | 6.5
|  | PZA | %MO2 | ANDAMIOS | % | 6.5 | 1 | 6.5
|  | PZA | %MO5 | EQUIPO DE SEGURIDAD | % | 4.34 | 1 | 4.34
12403-OU3095SBCA | Empotrado a piso de LED de 6W, 127-277V, temperatura 3000K, hasta 50,000 hras., Incluye: suministro e instalación | PZA | CTL-OU3095SBCA | EMPOTRADO A PISO DE LED DE 6W, 127-277V, TEMPERATURA 3000K, HASTA 50,000 HRAS. | PZA | 1 | 969.99 | 969.99
|  | PZA | MO031 | AYUDANTE ESPECIALIZADO | JOR | 0.25 | 747.63 | 186.91
|  | PZA | MO084 | OFICIAL ELECTRICISTA | JOR | 0.25 | 1149.38 | 287.35
|  | PZA | MO094 | SOBRESTANTE | JOR | 0.025 | 1251.93 | 31.3
|  | PZA | %MO1 | HERRAMIENTA MENOR | % | 13.01 | 1 | 13.01
|  | PZA | %MO2 | ANDAMIOS | % | 13.01 | 1 | 13.01
|  | PZA | %MO5 | EQUIPO DE SEGURIDAD | % | 8.67 | 1 | 8.67
12403-OU3593NBCA | Empotrado LED a piso de 14W, 127-277V, temperatura 3000K., Incluye: suministro e instalación | PZA | CTL-OU3593NBCA | EMPOTRADO LED A PISO DE 14W, 127-277V, TEMPERATURA 3000K. | PZA | 1 | 2303.73 | 2303.73
|  | PZA | MO031 | AYUDANTE ESPECIALIZADO | JOR | 0.2 | 747.63 | 149.53
|  | PZA | MO084 | OFICIAL ELECTRICISTA | JOR | 0.2 | 1149.38 | 229.88
|  | PZA | MO094 | SOBRESTANTE | JOR | 0.02 | 1251.93 | 25.04
|  | PZA | %MO1 | HERRAMIENTA MENOR | % | 10.41 | 1 | 10.41
|  | PZA | %MO2 | ANDAMIOS | % | 10.41 | 1 | 10.41
|  | PZA | %MO5 | EQUIPO DE SEGURIDAD | % | 6.94 | 1 | 6.94
12403-OU6082FBNA | Reflector LED para instalación en muro de 38W, 127-277V, temperatura 4000K, hasta 50,000 hras., Incluye: suministro e instalación | PZA | CTL-OU6082FBNA | REFLECTOR LED PARA INSTALACIÓN EN MURO DE 38W, 127-277V, TEMPERATURA 4000K, HASTA 50,000 HRAS. | PZA | 1 | 2643.22 | 2643.22
|  | PZA | MO031 | AYUDANTE ESPECIALIZADO | JOR | 0.125 | 747.63 | 93.45
|  | PZA | MO084 | OFICIAL ELECTRICISTA | JOR | 0.125 | 1149.38 | 143.67
|  | PZA | MO094 | SOBRESTANTE | JOR | 0.0125 | 1251.93 | 15.65
|  | PZA | %MO1 | HERRAMIENTA MENOR | % | 6.5 | 1 | 6.5
|  | PZA | %MO2 | ANDAMIOS | % | 6.5 | 1 | 6.5
|  | PZA | %MO5 | EQUIPO DE SEGURIDAD | % | 4.34 | 1 | 4.34
12403-OU6603GBCA | Reflector LED para sobreponer en piso de 100W, 127-277V, temperatura 3000K. , Incluye: suministro e instalación | PZA | CTL-OU6603GBCA | REFLECTOR LED PARA SOBREPONER EN PISO DE 100W, 127-277V, TEMPERATURA 3000K. | PZA | 1 | 7371.94 | 7371.94
|  | PZA | MO031 | AYUDANTE ESPECIALIZADO | JOR | 0.16667 | 747.63 | 124.61
|  | PZA | MO084 | OFICIAL ELECTRICISTA | JOR | 0.16667 | 1149.38 | 191.56
|  | PZA | MO094 | SOBRESTANTE | JOR | 0.016667 | 1251.93 | 20.87
|  | PZA | %MO1 | HERRAMIENTA MENOR | % | 8.68 | 1 | 8.68
|  | PZA | %MO2 | ANDAMIOS | % | 8.67 | 1 | 8.67
|  | PZA | %MO5 | EQUIPO DE SEGURIDAD | % | 5.78 | 1 | 5.78
12403-OU7061BFLUW | Luminario Urbano Metroled de 25 W, 127-277V, temperatura 5000K, hasta 50,000 hras., Incluye: suministro e instalación | PZA | CTL-OU7061BFLUW | LUMINARIO URBANO METROLED DE 25 W, 127-277V, TEMPERATURA 5000K, HASTA 50,000 HRAS. | PZA | 1 | 7759.94 | 7759.94
|  | PZA | MO031 | AYUDANTE ESPECIALIZADO | JOR | 0.16667 | 747.63 | 124.61
|  | PZA | MO084 | OFICIAL ELECTRICISTA | JOR | 0.16667 | 1149.38 | 191.56
|  | PZA | MO094 | SOBRESTANTE | JOR | 0.016667 | 1251.93 | 20.87
|  | PZA | %MO1 | HERRAMIENTA MENOR | % | 8.68 | 1 | 8.68
|  | PZA | %MO2 | ANDAMIOS | % | 8.67 | 1 | 8.67
|  | PZA | %MO5 | EQUIPO DE SEGURIDAD | % | 5.78 | 1 | 5.78
12403-OU7065FBCA | PROYECTOR LED Óptica de termoplástico de 12W, 120-277V, temperatura 3000K., Incluye: suministro e instalación | PZA | CTL-OU7065FBCA | PROYECTOR LED ÓPTICA DE TERMOPLÁSTICO DE 12W, 120-277V, TEMPERATURA 3000K. | PZA | 1 | 1139.73 | 1139.73
|  | PZA | MO031 | AYUDANTE ESPECIALIZADO | JOR | 0.125 | 747.63 | 93.45
|  | PZA | MO084 | OFICIAL ELECTRICISTA | JOR | 0.125 | 1149.38 | 143.67
|  | PZA | MO094 | SOBRESTANTE | JOR | 0.0125 | 1251.93 | 15.65
|  | PZA | %MO1 | HERRAMIENTA MENOR | % | 6.5 | 1 | 6.5
|  | PZA | %MO2 | ANDAMIOS | % | 6.5 | 1 | 6.5
|  | PZA | %MO5 | EQUIPO DE SEGURIDAD | % | 4.34 | 1 | 4.34
12403-RE1035BBCD | Luminario Downled Medium para empotrar en techo en bote integral o plafón de 4.5W, 127V, temperatura 3000K, hasta 50,000 hras., Incluye: suministro e instalación | PZA | CTL-RE1035BBCD | LUMINARIO DOWNLED MEDIUM PARA EMPOTRAR EN TECHO EN BOTE INTEGRAL O PLAFÓN DE 4.5W, 127V, TEMPERATURA 3000K, HASTA 50,000 HRAS. | PZA | 1 | 543.19 | 543.19
|  | PZA | MO031 | AYUDANTE ESPECIALIZADO | JOR | 0.1 | 747.63 | 74.76
|  | PZA | MO084 | OFICIAL ELECTRICISTA | JOR | 0.1 | 1149.38 | 114.94
|  | PZA | MO094 | SOBRESTANTE | JOR | 0.01 | 1251.93 | 12.52
|  | PZA | %MO1 | HERRAMIENTA MENOR | % | 5.2 | 1 | 5.2
|  | PZA | %MO2 | ANDAMIOS | % | 5.2 | 1 | 5.2
|  | PZA | %MO5 | EQUIPO DE SEGURIDAD | % | 3.47 | 1 | 3.47
12403-RE1035BBND | Luminario Downled para empotrar en techo en bote integral o falso plafón de 4.5W, 127V, temperatura 4000K, hasta 50,000 hras., Incluye: suministro e instalación | PZA | CTL-RE1035BBND | LUMINARIO DOWNLED PARA EMPOTRAR EN TECHO EN BOTE INTEGRAL O FALSO PLAFÓN DE 4.5W, 127V, TEMPERATURA 4000K, HASTA 50,000 HRAS. | PZA | 1 | 543.19 | 543.19
|  | PZA | MO031 | AYUDANTE ESPECIALIZADO | JOR | 0.1 | 747.63 | 74.76
|  | PZA | MO084 | OFICIAL ELECTRICISTA | JOR | 0.1 | 1149.38 | 114.94
|  | PZA | MO094 | SOBRESTANTE | JOR | 0.01 | 1251.93 | 12.52
|  | PZA | %MO1 | HERRAMIENTA MENOR | % | 5.2 | 1 | 5.2
|  | PZA | %MO2 | ANDAMIOS | % | 5.2 | 1 | 5.2
|  | PZA | %MO5 | EQUIPO DE SEGURIDAD | % | 3.47 | 1 | 3.47
12403-RE1036BBCD | Luminario Downled de empotrar en bote integral o plafón con tecnología Led de 9W, 127V, temperatura 3000K., Incluye: suministro e instalación | PZA | CTL-RE1036BBCD | LUMINARIO DOWNLED DE EMPOTRAR EN BOTE INTEGRAL O PLAFÓN CON TECNOLOGÍA LED DE 9W, 127V, TEMPERATURA 3000K. | PZA | 1 | 579.56 | 579.56
|  | PZA | MO031 | AYUDANTE ESPECIALIZADO | JOR | 0.1 | 747.63 | 74.76
|  | PZA | MO084 | OFICIAL ELECTRICISTA | JOR | 0.1 | 1149.38 | 114.94
|  | PZA | MO094 | SOBRESTANTE | JOR | 0.01 | 1251.93 | 12.52
|  | PZA | %MO1 | HERRAMIENTA MENOR | % | 5.2 | 1 | 5.2
|  | PZA | %MO2 | ANDAMIOS | % | 5.2 | 1 | 5.2
|  | PZA | %MO5 | EQUIPO DE SEGURIDAD | % | 3.47 | 1 | 3.47
12403-RE1036BBND | Luminario Downled para empotrar en techo de 9W, 127V, temperatura 4000K, hasta 50,000 hras., Incluye: suministro e instalación | PZA | CTL-RE1036BBND | LUMINARIO DOWNLED PARA EMPOTRAR EN TECHO DE 9W, 127V, TEMPERATURA 4000K, HASTA 50,000 HRAS. | PZA | 1 | 579.56 | 579.56
|  | PZA | MO031 | AYUDANTE ESPECIALIZADO | JOR | 0.1 | 747.63 | 74.76
|  | PZA | MO084 | OFICIAL ELECTRICISTA | JOR | 0.1 | 1149.38 | 114.94
|  | PZA | MO094 | SOBRESTANTE | JOR | 0.01 | 1251.93 | 12.52
|  | PZA | %MO1 | HERRAMIENTA MENOR | % | 5.2 | 1 | 5.2
|  | PZA | %MO2 | ANDAMIOS | % | 5.2 | 1 | 5.2
|  | PZA | %MO5 | EQUIPO DE SEGURIDAD | % | 3.47 | 1 | 3.47
12403-RE1041BBCD | Luminario Downled Large para empotrar en techo en falso plafón de 18W, 127V, temperatura 3000K, hasta 50,000 hras., Incluye: suministro e instalación | PZA | CTL-RE1041BBCD | LUMINARIO DOWNLED LARGE PARA EMPOTRAR EN TECHO EN FALSO PLAFÓN DE 18W, 127V, TEMPERATURA 3000K, HASTA 50,000 HRAS. | PZA | 1 | 654.74 | 654.74
|  | PZA | MO031 | AYUDANTE ESPECIALIZADO | JOR | 0.1 | 747.63 | 74.76
|  | PZA | MO084 | OFICIAL ELECTRICISTA | JOR | 0.1 | 1149.38 | 114.94
|  | PZA | MO094 | SOBRESTANTE | JOR | 0.01 | 1251.93 | 12.52
|  | PZA | %MO1 | HERRAMIENTA MENOR | % | 5.2 | 1 | 5.2
|  | PZA | %MO2 | ANDAMIOS | % | 5.2 | 1 | 5.2
|  | PZA | %MO5 | EQUIPO DE SEGURIDAD | % | 3.47 | 1 | 3.47
12403-RE1041BBND | Luminario Downled Large para empotrar en techo en falso plafón de 18W, 127V, temperatura 4000K, hasta 50,000 hras., Incluye: suministro e instalación | PZA | CTL-RE1041BBND | LUMINARIO DOWNLED LARGE PARA EMPOTRAR EN TECHO EN FALSO PLAFÓN DE 18W, 127V, TEMPERATURA 4000K, HASTA 50,000 HRAS. | PZA | 1 | 654.74 | 654.74
|  | PZA | MO031 | AYUDANTE ESPECIALIZADO | JOR | 0.1 | 747.63 | 74.76
|  | PZA | MO084 | OFICIAL ELECTRICISTA | JOR | 0.1 | 1149.38 | 114.94
|  | PZA | MO094 | SOBRESTANTE | JOR | 0.01 | 1251.93 | 12.52
|  | PZA | %MO1 | HERRAMIENTA MENOR | % | 5.2 | 1 | 5.2
|  | PZA | %MO2 | ANDAMIOS | % | 5.2 | 1 | 5.2
|  | PZA | %MO5 | EQUIPO DE SEGURIDAD | % | 3.47 | 1 | 3.47
12403-RE1044BBCD | Luminario Downled Wallwasher para empotrar en techo en bote integral o falso plafón de 9W, 127V, temperatura 3000K, hasta 50,000 hras., Incluye: suministro e instalación | PZA | CTL-RE1044BBCD | LUMINARIO DOWNLED WALLWASHER PARA EMPOTRAR EN TECHO EN BOTE INTEGRAL O FALSO PLAFÓN DE 9W, 127V, TEMPERATURA 3000K, HASTA 50,000 HRAS. | PZA | 1 | 569.86 | 569.86
|  | PZA | MO031 | AYUDANTE ESPECIALIZADO | JOR | 0.1 | 747.63 | 74.76
|  | PZA | MO084 | OFICIAL ELECTRICISTA | JOR | 0.1 | 1149.38 | 114.94
|  | PZA | MO094 | SOBRESTANTE | JOR | 0.01 | 1251.93 | 12.52
|  | PZA | %MO1 | HERRAMIENTA MENOR | % | 5.2 | 1 | 5.2
|  | PZA | %MO2 | ANDAMIOS | % | 5.2 | 1 | 5.2
|  | PZA | %MO5 | EQUIPO DE SEGURIDAD | % | 3.47 | 1 | 3.47
12403-RE1044BBND | Luminario Downled Wallwasher para empotrar en techo en bote integral o falso plafón de 9W, 127V, temperatura 4000K, 50,000 hras., Incluye: suministro e instalación | PZA | CTL-RE1044BBND | LUMINARIO DOWNLED WALLWASHER PARA EMPOTRAR EN TECHO EN BOTE INTEGRAL O FALSO PLAFÓN DE 9W, 127V, TEMPERATURA 4000K, 50,000 HRAS. | PZA | 1 | 569.86 | 569.86
|  | PZA | MO031 | AYUDANTE ESPECIALIZADO | JOR | 0.1 | 747.63 | 74.76
|  | PZA | MO084 | OFICIAL ELECTRICISTA | JOR | 0.1 | 1149.38 | 114.94
|  | PZA | MO094 | SOBRESTANTE | JOR | 0.01 | 1251.93 | 12.52
|  | PZA | %MO1 | HERRAMIENTA MENOR | % | 5.2 | 1 | 5.2
|  | PZA | %MO2 | ANDAMIOS | % | 5.2 | 1 | 5.2
|  | PZA | %MO5 | EQUIPO DE SEGURIDAD | % | 3.47 | 1 | 3.47
12403-RE1054BBCD | Luminario Downlight Elemental para empotrar a techo en bote integral o falso plafón de 9W, 127-220V, temperatura 3000K, 50,000 hras., Incluye: suministro e instalación | PZA | CTL-RE1054BBCD | LUMINARIO DOWNLIGHT ELEMENTAL PARA EMPOTRAR A TECHO EN BOTE INTEGRAL O FALSO PLAFÓN DE 9W, 127-220V, TEMPERATURA 3000K, 50,000 HRAS. | PZA | 1 | 225.52 | 225.52
|  | PZA | MO031 | AYUDANTE ESPECIALIZADO | JOR | 0.1 | 747.63 | 74.76
|  | PZA | MO084 | OFICIAL ELECTRICISTA | JOR | 0.1 | 1149.38 | 114.94
|  | PZA | MO094 | SOBRESTANTE | JOR | 0.01 | 1251.93 | 12.52
|  | PZA | %MO1 | HERRAMIENTA MENOR | % | 5.2 | 1 | 5.2
|  | PZA | %MO2 | ANDAMIOS | % | 5.2 | 1 | 5.2
|  | PZA | %MO5 | EQUIPO DE SEGURIDAD | % | 3.47 | 1 | 3.47
12403-RE1054BBFB | Luminario Downlight Elemental para empotrar a techo en bote integral o falso plafón de 9W, 127-220V, temperatura 6500K, 25,000 hras., Incluye: suministro e instalación | PZA | CTL-RE1054BBFB | LUMINARIO DOWNLIGHT ELEMENTAL PARA EMPOTRAR A TECHO EN BOTE INTEGRAL O FALSO PLAFÓN DE 9W, 127-220V, TEMPERATURA 6500K, 25,000 HRAS. | PZA | 1 | 225.52 | 225.52
|  | PZA | MO031 | AYUDANTE ESPECIALIZADO | JOR | 0.1 | 747.63 | 74.76
|  | PZA | MO084 | OFICIAL ELECTRICISTA | JOR | 0.1 | 1149.38 | 114.94
|  | PZA | MO094 | SOBRESTANTE | JOR | 0.01 | 1251.93 | 12.52
|  | PZA | %MO1 | HERRAMIENTA MENOR | % | 5.2 | 1 | 5.2
|  | PZA | %MO2 | ANDAMIOS | % | 5.2 | 1 | 5.2
|  | PZA | %MO5 | EQUIPO DE SEGURIDAD | % | 3.47 | 1 | 3.47
12403-RE1054BBNB | Luminario Downlight Elemental para empotrar en techo en bote integral o falso plafón de 9W, 127-220V, temperatura 4000K., Incluye: suministro e instalación | PZA | CTL-RE1054BBNB | LUMINARIO DOWNLIGHT ELEMENTAL PARA EMPOTRAR EN TECHO EN BOTE INTEGRAL O FALSO PLAFÓN DE 9W, 127-220V, TEMPERATURA 4000K. | PZA | 1 | 225.52 | 225.52
|  | PZA | MO031 | AYUDANTE ESPECIALIZADO | JOR | 0.1 | 747.63 | 74.76
|  | PZA | MO084 | OFICIAL ELECTRICISTA | JOR | 0.1 | 1149.38 | 114.94
|  | PZA | MO094 | SOBRESTANTE | JOR | 0.01 | 1251.93 | 12.52
|  | PZA | %MO1 | HERRAMIENTA MENOR | % | 5.2 | 1 | 5.2
|  | PZA | %MO2 | ANDAMIOS | % | 5.2 | 1 | 5.2
|  | PZA | %MO5 | EQUIPO DE SEGURIDAD | % | 3.47 | 1 | 3.47
12403-RE1055BBCB | Empotrado a techo en bote integral o falso plafón de 13W, 127-220V, temperatura 3000K, hasta 25,000 hras., Incluye: suministro e instalación | PZA | CTL-RE1055BBCB | EMPOTRADO A TECHO EN BOTE INTEGRAL O FALSO PLAFÓN DE 13W, 127-220V, TEMPERATURA 3000K, HASTA 25,000 HRAS. | PZA | 1 | 303.12 | 303.12
|  | PZA | MO031 | AYUDANTE ESPECIALIZADO | JOR | 0.1 | 747.63 | 74.76
|  | PZA | MO084 | OFICIAL ELECTRICISTA | JOR | 0.1 | 1149.38 | 114.94
|  | PZA | MO094 | SOBRESTANTE | JOR | 0.01 | 1251.93 | 12.52
|  | PZA | %MO1 | HERRAMIENTA MENOR | % | 5.2 | 1 | 5.2
|  | PZA | %MO2 | ANDAMIOS | % | 5.2 | 1 | 5.2
|  | PZA | %MO5 | EQUIPO DE SEGURIDAD | % | 3.47 | 1 | 3.47
12403-RE1055BBNB | Empotrado a techo en bote integral o falso plafón de 13W, 127-220V, temperatura 4000K, hasta 25,000hras., Incluye: suministro e instalación | PZA | CTL-RE1055BBNB | EMPOTRADO A TECHO EN BOTE INTEGRAL O FALSO PLAFÓN DE 13W, 127-220V, TEMPERATURA 4000K, HASTA 25,000HRAS. | PZA | 1 | 342.12 | 342.12
|  | PZA | MO031 | AYUDANTE ESPECIALIZADO | JOR | 0.1 | 747.63 | 74.76
|  | PZA | MO084 | OFICIAL ELECTRICISTA | JOR | 0.1 | 1149.38 | 114.94
|  | PZA | MO094 | SOBRESTANTE | JOR | 0.01 | 1251.93 | 12.52
|  | PZA | %MO1 | HERRAMIENTA MENOR | % | 5.2 | 1 | 5.2
|  | PZA | %MO2 | ANDAMIOS | % | 5.2 | 1 | 5.2
|  | PZA | %MO5 | EQUIPO DE SEGURIDAD | % | 3.47 | 1 | 3.47
12403-RE1056BBCB | Luminario Downlight Elemental para empotrar a techo en falso plafón de 13W, 127-220V, temperatura 3000K, hasta 25,000 hras., Incluye: suministro e instalación | PZA | CTL-RE1056BBCB | LUMINARIO DOWNLIGHT ELEMENTAL PARA EMPOTRAR A TECHO EN FALSO PLAFÓN DE 13W, 127-220V, TEMPERATURA 3000K, HASTA 25,000 HRAS. | PZA | 1 | 206.12 | 206.12
|  | PZA | MO031 | AYUDANTE ESPECIALIZADO | JOR | 0.1 | 747.63 | 74.76
|  | PZA | MO084 | OFICIAL ELECTRICISTA | JOR | 0.1 | 1149.38 | 114.94
|  | PZA | MO094 | SOBRESTANTE | JOR | 0.01 | 1251.93 | 12.52
|  | PZA | %MO1 | HERRAMIENTA MENOR | % | 5.2 | 1 | 5.2
|  | PZA | %MO2 | ANDAMIOS | % | 5.2 | 1 | 5.2
|  | PZA | %MO5 | EQUIPO DE SEGURIDAD | % | 3.47 | 1 | 3.47
12403-RE1056BBFB | Luminario Downlight Elemental para empotrar a techo en falso plafón de 13W, 127-220V, temperatura 6500K, hasta 25,000 hras., Incluye: suministro e instalación | PZA | CTL-RE1056BBFB | LUMINARIO DOWNLIGHT ELEMENTAL PARA EMPOTRAR A TECHO EN FALSO PLAFÓN DE 13W, 127-220V, TEMPERATURA 6500K, HASTA 25,000 HRAS. | PZA | 1 | 206.12 | 206.12
|  | PZA | MO031 | AYUDANTE ESPECIALIZADO | JOR | 0.1 | 747.63 | 74.76
|  | PZA | MO084 | OFICIAL ELECTRICISTA | JOR | 0.1 | 1149.38 | 114.94
|  | PZA | MO094 | SOBRESTANTE | JOR | 0.01 | 1251.93 | 12.52
|  | PZA | %MO1 | HERRAMIENTA MENOR | % | 5.2 | 1 | 5.2
|  | PZA | %MO2 | ANDAMIOS | % | 5.2 | 1 | 5.2
|  | PZA | %MO5 | EQUIPO DE SEGURIDAD | % | 3.47 | 1 | 3.47
12403-RE1058BBCB | Luminario Downlight Elemental para empotrar a techo en falso plafón de 21W, 127-220V, temperatura 3000K, hasta 25,000 hras., Incluye: suministro e instalación | PZA | CTL-RE1058BBCB | LUMINARIO DOWNLIGHT ELEMENTAL PARA EMPOTRAR A TECHO EN FALSO PLAFÓN DE 21W, 127-220V, TEMPERATURA 3000K, HASTA 25,000 HRAS. | PZA | 1 | 460.74 | 460.74
|  | PZA | MO031 | AYUDANTE ESPECIALIZADO | JOR | 0.1 | 747.63 | 74.76
|  | PZA | MO084 | OFICIAL ELECTRICISTA | JOR | 0.1 | 1149.38 | 114.94
|  | PZA | MO094 | SOBRESTANTE | JOR | 0.01 | 1251.93 | 12.52
|  | PZA | %MO1 | HERRAMIENTA MENOR | % | 5.2 | 1 | 5.2
|  | PZA | %MO2 | ANDAMIOS | % | 5.2 | 1 | 5.2
|  | PZA | %MO5 | EQUIPO DE SEGURIDAD | % | 3.47 | 1 | 3.47
12403-RE1058BBFB | Luminario Downlight Elemental para empotrar a techo en falso plafón de 21W, 127-220V, temperatura 6500K, hasta 25,000 hras., Incluye: suministro e instalación | PZA | CTL-RE1058BBFB | LUMINARIO DOWNLIGHT ELEMENTAL PARA EMPOTRAR A TECHO EN FALSO PLAFÓN DE 21W, 127-220V, TEMPERATURA 6500K, HASTA 25,000 HRAS. | PZA | 1 | 460.74 | 460.74
|  | PZA | MO031 | AYUDANTE ESPECIALIZADO | JOR | 0.1 | 747.63 | 74.76
|  | PZA | MO084 | OFICIAL ELECTRICISTA | JOR | 0.1 | 1149.38 | 114.94
|  | PZA | MO094 | SOBRESTANTE | JOR | 0.01 | 1251.93 | 12.52
|  | PZA | %MO1 | HERRAMIENTA MENOR | % | 5.2 | 1 | 5.2
|  | PZA | %MO2 | ANDAMIOS | % | 5.2 | 1 | 5.2
|  | PZA | %MO5 | EQUIPO DE SEGURIDAD | % | 3.47 | 1 | 3.47
12403-RE1090BBCB | Panel LED de la línea LITEPAD para empotrar a techo en falso plafón de 8W, 127-220V, temperatura 3000K, hasta 25,000 hras., Incluye: suministro e instalación | PZA | CTL-RE1090BBCB | PANEL LED DE LA LÍNEA LITEPAD PARA EMPOTRAR A TECHO EN FALSO PLAFÓN DE 8W, 127-220V, TEMPERATURA 3000K, HASTA 25,000 HRAS. | PZA | 1 | 278.86 | 278.86
|  | PZA | MO031 | AYUDANTE ESPECIALIZADO | JOR | 0.1 | 747.63 | 74.76
|  | PZA | MO084 | OFICIAL ELECTRICISTA | JOR | 0.1 | 1149.38 | 114.94
|  | PZA | MO094 | SOBRESTANTE | JOR | 0.01 | 1251.93 | 12.52
|  | PZA | %MO1 | HERRAMIENTA MENOR | % | 5.2 | 1 | 5.2
|  | PZA | %MO2 | ANDAMIOS | % | 5.2 | 1 | 5.2
|  | PZA | %MO5 | EQUIPO DE SEGURIDAD | % | 3.47 | 1 | 3.47
12403-RE1090BBNB | Panel LED de la línea LITEPAD para empotrar a techo en falso plafón de 8W, 127-220V, temperatura 4000K, hasta 25,000 hras., Incluye: suministro e instalación | PZA | CTL-RE1090BBNB | PANEL LED DE LA LÍNEA LITEPAD PARA EMPOTRAR A TECHO EN FALSO PLAFÓN DE 8W, 127-220V, TEMPERATURA 4000K, HASTA 25,000 HRAS. | PZA | 1 | 278.86 | 278.86
|  | PZA | MO031 | AYUDANTE ESPECIALIZADO | JOR | 0.1 | 747.63 | 74.76
|  | PZA | MO084 | OFICIAL ELECTRICISTA | JOR | 0.1 | 1149.38 | 114.94
|  | PZA | MO094 | SOBRESTANTE | JOR | 0.01 | 1251.93 | 12.52
|  | PZA | %MO1 | HERRAMIENTA MENOR | % | 5.2 | 1 | 5.2
|  | PZA | %MO2 | ANDAMIOS | % | 5.2 | 1 | 5.2
|  | PZA | %MO5 | EQUIPO DE SEGURIDAD | % | 3.47 | 1 | 3.47
12403-RE1091BBCB | Panel LED de la línea LITEPAD para empotrar a techo en falso plafón de 12W, 127-220V, temperatura 3000K, hasta 25,000 hras., Incluye: suministro e instalación | PZA | CTL-RE1091BBCB | PANEL LED DE LA LÍNEA LITEPAD PARA EMPOTRAR A TECHO EN FALSO PLAFÓN DE 12W, 127-220V, TEMPERATURA 3000K, HASTA 25,000 HRAS. | PZA | 1 | 339.5 | 339.5
|  | PZA | MO031 | AYUDANTE ESPECIALIZADO | JOR | 0.1 | 747.63 | 74.76
|  | PZA | MO084 | OFICIAL ELECTRICISTA | JOR | 0.1 | 1149.38 | 114.94
|  | PZA | MO094 | SOBRESTANTE | JOR | 0.01 | 1251.93 | 12.52
|  | PZA | %MO1 | HERRAMIENTA MENOR | % | 5.2 | 1 | 5.2
|  | PZA | %MO2 | ANDAMIOS | % | 5.2 | 1 | 5.2
|  | PZA | %MO5 | EQUIPO DE SEGURIDAD | % | 3.47 | 1 | 3.47
12403-RE1092BBCB | Panel LED de la línea LITEPAD para empotrar a techo en falso plafón de 18W, 127-220V, temperatura 3000K, hasta 25,000 hras., Incluye: suministro e instalación | PZA | CTL-RE1092BBCB | PANEL LED DE LA LÍNEA LITEPAD PARA EMPOTRAR A TECHO EN FALSO PLAFÓN DE 18W, 127-220V, TEMPERATURA 3000K, HASTA 25,000 HRAS. | PZA | 1 | 436.5 | 436.5
|  | PZA | MO031 | AYUDANTE ESPECIALIZADO | JOR | 0.1 | 747.63 | 74.76
|  | PZA | MO084 | OFICIAL ELECTRICISTA | JOR | 0.1 | 1149.38 | 114.94
|  | PZA | MO094 | SOBRESTANTE | JOR | 0.01 | 1251.93 | 12.52
|  | PZA | %MO1 | HERRAMIENTA MENOR | % | 5.2 | 1 | 5.2
|  | PZA | %MO2 | ANDAMIOS | % | 5.2 | 1 | 5.2
|  | PZA | %MO5 | EQUIPO DE SEGURIDAD | % | 3.47 | 1 | 3.47
12403-RE1092BBNB | Panel LED de la línea LITEPAD para empotrar a techo en falso plafón de 18W, 127-220V, temperatura 4000K, hasta 25,000 hras., Incluye: suministro e instalación | PZA | CTL-RE1092BBNB | PANEL LED DE LA LÍNEA LITEPAD PARA EMPOTRAR A TECHO EN FALSO PLAFÓN DE 18W, 127-220V, TEMPERATURA 4000K, HASTA 25,000 HRAS. | PZA | 1 | 436.5 | 436.5
|  | PZA | MO031 | AYUDANTE ESPECIALIZADO | JOR | 0.1 | 747.63 | 74.76
|  | PZA | MO084 | OFICIAL ELECTRICISTA | JOR | 0.1 | 1149.38 | 114.94
|  | PZA | MO094 | SOBRESTANTE | JOR | 0.01 | 1251.93 | 12.52
|  | PZA | %MO1 | HERRAMIENTA MENOR | % | 5.2 | 1 | 5.2
|  | PZA | %MO2 | ANDAMIOS | % | 5.2 | 1 | 5.2
|  | PZA | %MO5 | EQUIPO DE SEGURIDAD | % | 3.47 | 1 | 3.47
12403-RE1097BBCB | Panel LED de la línea LITEPAD para empotrar a techo en falso plafón de 18W, 127-220V, temperatura 3000K, hasta 25,000 hras., Incluye: suministro e instalación | PZA | CTL-RE1097BBCB | PANEL LED DE LA LÍNEA LITEPAD PARA EMPOTRAR A TECHO EN FALSO PLAFÓN DE 18W, 127-220V, TEMPERATURA 3000K, HASTA 25,000 HRAS. | PZA | 1 | 436.5 | 436.5
|  | PZA | MO031 | AYUDANTE ESPECIALIZADO | JOR | 0.1 | 747.63 | 74.76
|  | PZA | MO084 | OFICIAL ELECTRICISTA | JOR | 0.1 | 1149.38 | 114.94
|  | PZA | MO094 | SOBRESTANTE | JOR | 0.01 | 1251.93 | 12.52
|  | PZA | %MO1 | HERRAMIENTA MENOR | % | 5.2 | 1 | 5.2
|  | PZA | %MO2 | ANDAMIOS | % | 5.2 | 1 | 5.2
|  | PZA | %MO5 | EQUIPO DE SEGURIDAD | % | 3.47 | 1 | 3.47
12403-V1050UN2M50STG | Luminario urbano de LED de 50W, 127-277V, temperatura de 5000K, hasta 50,000 hras., Incluye: suministro e instalación | PZA | CTL-V1050UN2M50STG | LUMINARIO URBANO DE LED DE 50W, 127-277V, TEMPERATURA DE 5000K, HASTA 50,000 HRAS. | PZA | 1 | 2667.48 | 2667.48
|  | PZA | MO031 | AYUDANTE ESPECIALIZADO | JOR | 0.16667 | 747.63 | 124.61
|  | PZA | MO084 | OFICIAL ELECTRICISTA | JOR | 0.16667 | 1149.38 | 191.56
|  | PZA | MO094 | SOBRESTANTE | JOR | 0.016667 | 1251.93 | 20.87
|  | PZA | %MO1 | HERRAMIENTA MENOR | % | 8.67 | 1 | 8.67
|  | PZA | %MO2 | ANDAMIOS | % | 28.91 | 1 | 28.91
|  | PZA | %MO5 | EQUIPO DE SEGURIDAD | % | 5.78 | 1 | 5.78
12403-V2080UN5M50STG | Luminario urbano de LED de 108W, 127-277V, aluminio inyectado y policarbonato PMMA, curva tipo IIM, IIIM, VM., Incluye: suministro e instalación | PZA | CTL-V2080UN5M50STG | LUMINARIO URBANO DE LED DE 108W, 127-277V, ALUMINIO INYECTADO Y POLICARBONATO PMMA, CURVA TIPO IIM, IIIM, VM. | PZA | 1 | 4971.2 | 4971.2
|  | PZA | MO031 | AYUDANTE ESPECIALIZADO | JOR | 0.16667 | 747.63 | 124.61
|  | PZA | MO084 | OFICIAL ELECTRICISTA | JOR | 0.16667 | 1149.38 | 191.56
|  | PZA | MO094 | SOBRESTANTE | JOR | 0.016667 | 1251.93 | 20.87
|  | PZA | %MO1 | HERRAMIENTA MENOR | % | 8.67 | 1 | 8.67
|  | PZA | %MO2 | ANDAMIOS | % | 28.91 | 1 | 28.91
|  | PZA | %MO5 | EQUIPO DE SEGURIDAD | % | 5.78 | 1 | 5.78
12403-V2108UN2M50STB | Luminario urbano de LED de 108W, 127-277V, aluminio inyectado, curva tipo IIM, IIIM, VM., Incluye: suministro e instalación | PZA | CTL-V2108UN2M50STB | LUMINARIO URBANO DE LED DE 108W, 127-277V, ALUMINIO INYECTADO, CURVA TIPO IIM, IIIM, VM. | PZA | 1 | 6062.45 | 6062.45
|  | PZA | MO031 | AYUDANTE ESPECIALIZADO | JOR | 0.16667 | 747.63 | 124.61
|  | PZA | MO084 | OFICIAL ELECTRICISTA | JOR | 0.16667 | 1149.38 | 191.56
|  | PZA | MO094 | SOBRESTANTE | JOR | 0.016667 | 1251.93 | 20.87
|  | PZA | %MO1 | HERRAMIENTA MENOR | % | 8.67 | 1 | 8.67
|  | PZA | %MO2 | ANDAMIOS | % | 28.91 | 1 | 28.91
|  | PZA | %MO5 | EQUIPO DE SEGURIDAD | % | 5.78 | 1 | 5.78
12501-001 | Difusor redondo de 10", para ducto de 6" de diámetro, fabricado en aluminio, Incluye: suministro, acarreos, elevaciones, instalación, mano de obra, andamios, equipo y herramienta. | PZA | 347-VER-3851 | DIFUSOR REDONDO 6 ALUMINIO | PZA | 1 | 1067.47 | 1067.47
|  | PZA | MO031 | AYUDANTE ESPECIALIZADO | JOR | 0.068195 | 747.63 | 50.98
|  | PZA | MO085 | OFICIAL DE INSTALACIONES | JOR | 0.068195 | 1149.38 | 78.38
|  | PZA | MO094 | SOBRESTANTE | JOR | 0.0068195 | 1251.93 | 8.54
|  | PZA | %MO1 | HERRAMIENTA MENOR | % | 3.55 | 1 | 3.55
|  | PZA | %MO2 | ANDAMIOS | % | 5.91 | 1 | 5.91
|  | PZA | %MO5 | EQUIPO DE SEGURIDAD | % | 2.37 | 1 | 2.37
12501-002 | Difusor redondo de 12", para ducto de 8" de diámetro, fabricado en aluminio, Incluye: suministro, acarreos, elevaciones, instalación, mano de obra, andamios, equipo y herramienta. | PZA | 347-VER-3852 | DIFUSOR REDONDO 8 ALUMINIO | PZA | 1 | 1338.88 | 1338.88
|  | PZA | MO031 | AYUDANTE ESPECIALIZADO | JOR | 0.068195 | 747.63 | 50.98
|  | PZA | MO085 | OFICIAL DE INSTALACIONES | JOR | 0.068195 | 1149.38 | 78.38
|  | PZA | MO094 | SOBRESTANTE | JOR | 0.0068195 | 1251.93 | 8.54
|  | PZA | %MO1 | HERRAMIENTA MENOR | % | 3.55 | 1 | 3.55
|  | PZA | %MO2 | ANDAMIOS | % | 5.91 | 1 | 5.91
|  | PZA | %MO5 | EQUIPO DE SEGURIDAD | % | 2.37 | 1 | 2.37
12501-003 | Difusor redondo de 14", para ducto de 10" de diámetro, fabricado en aluminio, Incluye: suministro, acarreos, elevaciones, instalación, mano de obra, andamios, equipo y herramienta. | PZA | 347-VER-3853 | DIFUSOR REDONDO 10 ALUMINIO | PZA | 1 | 1609.48 | 1609.48
|  | PZA | MO031 | AYUDANTE ESPECIALIZADO | JOR | 0.068195 | 747.63 | 50.98
|  | PZA | MO085 | OFICIAL DE INSTALACIONES | JOR | 0.068195 | 1149.38 | 78.38
|  | PZA | MO094 | SOBRESTANTE | JOR | 0.0068195 | 1251.93 | 8.54
|  | PZA | %MO1 | HERRAMIENTA MENOR | % | 3.55 | 1 | 3.55
|  | PZA | %MO2 | ANDAMIOS | % | 5.91 | 1 | 5.91
|  | PZA | %MO5 | EQUIPO DE SEGURIDAD | % | 2.37 | 1 | 2.37
12501-004 | Difusor redondo de 16", para ducto de 12" de diámetro, fabricado en aluminio, Incluye: suministro, acarreos, elevaciones, instalación, mano de obra, andamios, equipo y herramienta. | PZA | 347-VER-3854 | DIFUSOR REDONDO 12 ALUMINIO | PZA | 1 | 1913.99 | 1913.99
|  | PZA | MO031 | AYUDANTE ESPECIALIZADO | JOR | 0.072741 | 747.63 | 54.38
|  | PZA | MO085 | OFICIAL DE INSTALACIONES | JOR | 0.072741 | 1149.38 | 83.61
|  | PZA | MO094 | SOBRESTANTE | JOR | 0.0072741 | 1251.93 | 9.11
|  | PZA | %MO1 | HERRAMIENTA MENOR | % | 3.78 | 1 | 3.78
|  | PZA | %MO2 | ANDAMIOS | % | 6.31 | 1 | 6.31
|  | PZA | %MO5 | EQUIPO DE SEGURIDAD | % | 2.52 | 1 | 2.52
12501-005 | Difusor redondo de 18", para ducto de 14" de diámetro, fabricado en aluminio, Incluye: suministro, acarreos, elevaciones, instalación, mano de obra, andamios, equipo y herramienta. | PZA | 347-VER-3855 | DIFUSOR REDONDO 14 ALUMINIO | PZA | 1 | 2247.7 | 2247.7
|  | PZA | MO031 | AYUDANTE ESPECIALIZADO | JOR | 0.072741 | 747.63 | 54.38
|  | PZA | MO085 | OFICIAL DE INSTALACIONES | JOR | 0.072741 | 1149.38 | 83.61
|  | PZA | MO094 | SOBRESTANTE | JOR | 0.0072741 | 1251.93 | 9.11
|  | PZA | %MO1 | HERRAMIENTA MENOR | % | 3.78 | 1 | 3.78
|  | PZA | %MO2 | ANDAMIOS | % | 6.31 | 1 | 6.31
|  | PZA | %MO5 | EQUIPO DE SEGURIDAD | % | 2.52 | 1 | 2.52
12501-006 | Difusor modular de 4 vías ajustable de 24x24, adaptador para cuello de 6", en acero con lámina perforada (Ø 3/16"), Incluye: suministro, acarreos, elevaciones, instalación, mano de obra, andamios, equipo y herramienta. | PZA | 347-VER-4621 | DIFUSOR MODULAR DE 4 VIAS AJUSTABLE DE 24x24, ADAPTADOR PARA CUELLO DE 6, EN ACERO CON LAMINA PERFORADA (Ø 3/16) Y ADPTADOR ADAPTADOR PARA CUELLO REDONDO | PZA | 1 | 1763.96 | 1763.96
|  | PZA | MO031 | AYUDANTE ESPECIALIZADO | JOR | 0.072741 | 747.63 | 54.38
|  | PZA | MO085 | OFICIAL DE INSTALACIONES | JOR | 0.072741 | 1149.38 | 83.61
|  | PZA | MO094 | SOBRESTANTE | JOR | 0.0072741 | 1251.93 | 9.11
|  | PZA | %MO1 | HERRAMIENTA MENOR | % | 3.78 | 1 | 3.78
|  | PZA | %MO2 | ANDAMIOS | % | 6.31 | 1 | 6.31
|  | PZA | %MO5 | EQUIPO DE SEGURIDAD | % | 2.52 | 1 | 2.52
12501-007 | Difusor modular de 4 vías ajustable de 24x24, adaptador para cuello de 8", en acero con lámina perforada (Ø 3/16"), Incluye: suministro, acarreos, elevaciones, instalación, mano de obra, andamios, equipo y herramienta. | PZA | 347-VER-4622 | DIFUSOR MODULAR DE 4 VIAS AJUSTABLE DE 24x24, ADAPTADOR PARA CUELLO DE 8, EN ACERO CON LAMINA PERFORADA (Ø 3/16) Y ADPTADOR ADAPTADOR PARA CUELLO REDONDO | PZA | 1 | 1830.69 | 1830.69
|  | PZA | MO031 | AYUDANTE ESPECIALIZADO | JOR | 0.072741 | 747.63 | 54.38
|  | PZA | MO085 | OFICIAL DE INSTALACIONES | JOR | 0.072741 | 1149.38 | 83.61
|  | PZA | MO094 | SOBRESTANTE | JOR | 0.0072741 | 1251.93 | 9.11
|  | PZA | %MO1 | HERRAMIENTA MENOR | % | 3.78 | 1 | 3.78
|  | PZA | %MO2 | ANDAMIOS | % | 6.31 | 1 | 6.31
|  | PZA | %MO5 | EQUIPO DE SEGURIDAD | % | 2.52 | 1 | 2.52
12501-008 | Difusor modular de 4 vías ajustable de 24x24, adaptador para cuello de 10", en acero con lámina perforada (Ø 3/16"), Incluye: suministro, acarreos, elevaciones, instalación, mano de obra, andamios, equipo y herramienta. | PZA | 347-VER-4623 | DIFUSOR MODULAR DE 4 VIAS AJUSTABLE DE 24x24, ADAPTADOR PARA CUELLO DE 10, EN ACERO CON LAMINA PERFORADA (Ø 3/16) Y ADPTADOR ADAPTADOR PARA CUELLO REDONDO | PZA | 1 | 1901.34 | 1901.34
|  | PZA | MO031 | AYUDANTE ESPECIALIZADO | JOR | 0.072741 | 747.63 | 54.38
|  | PZA | MO085 | OFICIAL DE INSTALACIONES | JOR | 0.072741 | 1149.38 | 83.61
|  | PZA | MO094 | SOBRESTANTE | JOR | 0.0072741 | 1251.93 | 9.11
|  | PZA | %MO1 | HERRAMIENTA MENOR | % | 3.78 | 1 | 3.78
|  | PZA | %MO2 | ANDAMIOS | % | 6.31 | 1 | 6.31
|  | PZA | %MO5 | EQUIPO DE SEGURIDAD | % | 2.52 | 1 | 2.52
12501-009 | Difusor modular de 4 vías ajustable de 24x24, adaptador para cuello de 12", en acero con lámina perforada (Ø 3/16"), Incluye: suministro, acarreos, elevaciones, instalación, mano de obra, andamios, equipo y herramienta. | PZA | 347-VER-4624 | DIFUSOR MODULAR DE 4 VIAS AJUSTABLE DE 24x24, ADAPTADOR PARA CUELLO DE 12, EN ACERO CON LAMINA PERFORADA (Ø 3/16) Y ADPTADOR ADAPTADOR PARA CUELLO REDONDO | PZA | 1 | 2001.72 | 2001.72
|  | PZA | MO031 | AYUDANTE ESPECIALIZADO | JOR | 0.072741 | 747.63 | 54.38
|  | PZA | MO085 | OFICIAL DE INSTALACIONES | JOR | 0.072741 | 1149.38 | 83.61
|  | PZA | MO094 | SOBRESTANTE | JOR | 0.0072741 | 1251.93 | 9.11
|  | PZA | %MO1 | HERRAMIENTA MENOR | % | 3.78 | 1 | 3.78
|  | PZA | %MO2 | ANDAMIOS | % | 6.31 | 1 | 6.31
|  | PZA | %MO5 | EQUIPO DE SEGURIDAD | % | 2.52 | 1 | 2.52
12501-010 | Difusor modular de 4 vías ajustable de 24x24, adaptador para cuello de 14", en acero con lámina perforada (Ø 3/16"), Incluye: suministro, acarreos, elevaciones, instalación, mano de obra, andamios, equipo y herramienta. | PZA | 347-VER-4625 | DIFUSOR MODULAR DE 4 VIAS AJUSTABLE DE 24x24, ADAPTADOR PARA CUELLO DE 14, EN ACERO CON LAMINA PERFORADA (Ø 3/16) Y ADPTADOR ADAPTADOR PARA CUELLO REDONDO | PZA | 1 | 2135.08 | 2135.08
|  | PZA | MO031 | AYUDANTE ESPECIALIZADO | JOR | 0.072741 | 747.63 | 54.38
|  | PZA | MO085 | OFICIAL DE INSTALACIONES | JOR | 0.072741 | 1149.38 | 83.61
|  | PZA | MO094 | SOBRESTANTE | JOR | 0.0072741 | 1251.93 | 9.11
|  | PZA | %MO1 | HERRAMIENTA MENOR | % | 3.78 | 1 | 3.78
|  | PZA | %MO2 | ANDAMIOS | % | 6.31 | 1 | 6.31
|  | PZA | %MO5 | EQUIPO DE SEGURIDAD | % | 2.52 | 1 | 2.52
12501-011 | Difusor modular de 4 vías ajustable de 24x24, adaptador para cuello de 16", en acero con lámina perforada (Ø 3/16"), Incluye: suministro, acarreos, elevaciones, instalación, mano de obra, andamios, equipo y herramienta. | PZA | 347-VER-4626 | DIFUSOR MODULAR DE 4 VIAS AJUSTABLE DE 24x24, ADAPTADOR PARA CUELLO DE 16, EN ACERO CON LAMINA PERFORADA (Ø 3/16) Y ADPTADOR ADAPTADOR PARA CUELLO REDONDO | PZA | 1 | 2260.35 | 2260.35
|  | PZA | MO031 | AYUDANTE ESPECIALIZADO | JOR | 0.072741 | 747.63 | 54.38
|  | PZA | MO085 | OFICIAL DE INSTALACIONES | JOR | 0.072741 | 1149.38 | 83.61
|  | PZA | MO094 | SOBRESTANTE | JOR | 0.0072741 | 1251.93 | 9.11
|  | PZA | %MO1 | HERRAMIENTA MENOR | % | 3.78 | 1 | 3.78
|  | PZA | %MO2 | ANDAMIOS | % | 6.31 | 1 | 6.31
|  | PZA | %MO5 | EQUIPO DE SEGURIDAD | % | 2.52 | 1 | 2.52
12501-012 | Difusor modular de 4 vías ajustable de 24x24, adaptador para cuello de 18", en acero con lámina perforada (Ø 3/16"), Incluye: suministro, acarreos, elevaciones, instalación, mano de obra, andamios, equipo y herramienta. | PZA | 347-VER-4627 | DIFUSOR MODULAR DE 4 VIAS AJUSTABLE DE 24x24, ADAPTADOR PARA CUELLO DE 18, EN ACERO CON LAMINA PERFORADA (Ø 3/16) Y ADPTADOR ADAPTADOR PARA CUELLO REDONDO | PZA | 1 | 2430.97 | 2430.97
|  | PZA | MO031 | AYUDANTE ESPECIALIZADO | JOR | 0.072741 | 747.63 | 54.38
|  | PZA | MO085 | OFICIAL DE INSTALACIONES | JOR | 0.072741 | 1149.38 | 83.61
|  | PZA | MO094 | SOBRESTANTE | JOR | 0.0072741 | 1251.93 | 9.11
|  | PZA | %MO1 | HERRAMIENTA MENOR | % | 3.78 | 1 | 3.78
|  | PZA | %MO2 | ANDAMIOS | % | 6.31 | 1 | 6.31
|  | PZA | %MO5 | EQUIPO DE SEGURIDAD | % | 2.52 | 1 | 2.52
12501-013 | Rejilla de retorno modular de 24x24, adaptador para cuello de 6", en acero con lámina perforada (Ø 3/16"), Incluye: suministro, acarreos, elevaciones, instalación, mano de obra, andamios, equipo y herramienta. | PZA | 347-VER-4631 | REJILLA DE RETORNO DE 24x24, ADAPTADOR PARA CUELLO DE 6, EN ACERO CON LAMINA PERFORADA (Ø 3/16) Y ADPTADOR ADAPTADOR PARA CUELLO REDONDO | PZA | 1 | 1539.1 | 1539.1
|  | PZA | MO031 | AYUDANTE ESPECIALIZADO | JOR | 0.068195 | 747.63 | 50.98
|  | PZA | MO085 | OFICIAL DE INSTALACIONES | JOR | 0.068195 | 1149.38 | 78.38
|  | PZA | MO094 | SOBRESTANTE | JOR | 0.0068195 | 1251.93 | 8.54
|  | PZA | %MO1 | HERRAMIENTA MENOR | % | 3.55 | 1 | 3.55
|  | PZA | %MO2 | ANDAMIOS | % | 5.91 | 1 | 5.91
|  | PZA | %MO5 | EQUIPO DE SEGURIDAD | % | 2.37 | 1 | 2.37
12501-014 | Rejilla de retorno modular de 24x24, adaptador para cuello de 8", en acero con lámina perforada (Ø 3/16"), Incluye: suministro, acarreos, elevaciones, instalación, mano de obra, andamios, equipo y herramienta. | PZA | 347-VER-4632 | REJILLA DE RETORNO DE 24x24, ADAPTADOR PARA CUELLO DE 8, EN ACERO CON LAMINA PERFORADA (Ø 3/16) Y ADPTADOR ADAPTADOR PARA CUELLO REDONDO | PZA | 1 | 1359.18 | 1359.18
|  | PZA | MO031 | AYUDANTE ESPECIALIZADO | JOR | 0.068195 | 747.63 | 50.98
|  | PZA | MO085 | OFICIAL DE INSTALACIONES | JOR | 0.068195 | 1149.38 | 78.38
|  | PZA | MO094 | SOBRESTANTE | JOR | 0.0068195 | 1251.93 | 8.54
|  | PZA | %MO1 | HERRAMIENTA MENOR | % | 3.55 | 1 | 3.55
|  | PZA | %MO2 | ANDAMIOS | % | 5.91 | 1 | 5.91
|  | PZA | %MO5 | EQUIPO DE SEGURIDAD | % | 2.37 | 1 | 2.37
12501-015 | Rejilla de retorno modular de 24x24, adaptador para cuello de 10", en acero con lámina perforada (Ø 3/16"), Incluye: suministro, acarreos, elevaciones, instalación, mano de obra, andamios, equipo y herramienta. | PZA | 347-VER-4633 | REJILLA DE RETORNO DE 24x24, ADAPTADOR PARA CUELLO DE 10, EN ACERO CON LAMINA PERFORADA (Ø 3/16) Y ADPTADOR ADAPTADOR PARA CUELLO REDONDO | PZA | 1 | 1390.96 | 1390.96
|  | PZA | MO031 | AYUDANTE ESPECIALIZADO | JOR | 0.068195 | 747.63 | 50.98
|  | PZA | MO085 | OFICIAL DE INSTALACIONES | JOR | 0.068195 | 1149.38 | 78.38
|  | PZA | MO094 | SOBRESTANTE | JOR | 0.0068195 | 1251.93 | 8.54
|  | PZA | %MO1 | HERRAMIENTA MENOR | % | 3.55 | 1 | 3.55
|  | PZA | %MO2 | ANDAMIOS | % | 5.91 | 1 | 5.91
|  | PZA | %MO5 | EQUIPO DE SEGURIDAD | % | 2.37 | 1 | 2.37
12501-016 | Rejilla de retorno modular de 24x24, adaptador para cuello de 12", en acero con lámina perforada (Ø 3/16"), Incluye: suministro, acarreos, elevaciones, instalación, mano de obra, andamios, equipo y herramienta. | PZA | 347-VER-4634 | REJILLA DE RETORNO DE 24x24, ADAPTADOR PARA CUELLO DE 12, EN ACERO CON LAMINA PERFORADA (Ø 3/16) Y ADPTADOR ADAPTADOR PARA CUELLO REDONDO | PZA | 1 | 1412.65 | 1412.65
|  | PZA | MO031 | AYUDANTE ESPECIALIZADO | JOR | 0.068195 | 747.63 | 50.98
|  | PZA | MO085 | OFICIAL DE INSTALACIONES | JOR | 0.068195 | 1149.38 | 78.38
|  | PZA | MO094 | SOBRESTANTE | JOR | 0.0068195 | 1251.93 | 8.54
|  | PZA | %MO1 | HERRAMIENTA MENOR | % | 3.55 | 1 | 3.55
|  | PZA | %MO2 | ANDAMIOS | % | 5.91 | 1 | 5.91
|  | PZA | %MO5 | EQUIPO DE SEGURIDAD | % | 2.37 | 1 | 2.37
12501-017 | Rejilla de retorno modular de 24x24, adaptador para cuello de 14", en acero con lámina perforada (Ø 3/16"), Incluye: suministro, acarreos, elevaciones, instalación, mano de obra, andamios, equipo y herramienta. | PZA | 347-VER-4635 | REJILLA DE RETORNO DE 24x24, ADAPTADOR PARA CUELLO DE 14, EN ACERO CON LAMINA PERFORADA (Ø 3/16) Y ADPTADOR ADAPTADOR PARA CUELLO REDONDO | PZA | 1 | 1445.02 | 1445.02
|  | PZA | MO031 | AYUDANTE ESPECIALIZADO | JOR | 0.072741 | 747.63 | 54.38
|  | PZA | MO085 | OFICIAL DE INSTALACIONES | JOR | 0.072741 | 1149.38 | 83.61
|  | PZA | MO094 | SOBRESTANTE | JOR | 0.0072741 | 1251.93 | 9.11
|  | PZA | %MO1 | HERRAMIENTA MENOR | % | 3.78 | 1 | 3.78
|  | PZA | %MO2 | ANDAMIOS | % | 6.31 | 1 | 6.31
|  | PZA | %MO5 | EQUIPO DE SEGURIDAD | % | 2.52 | 1 | 2.52
12501-018 | Rejilla de retorno modular de 24x24, adaptador para cuello de 16", en acero con lámina perforada (Ø 3/16"), Incluye: suministro, acarreos, elevaciones, instalación, mano de obra, andamios, equipo y herramienta. | PZA | 347-VER-4636 | REJILLA DE RETORNO DE 24x24, ADAPTADOR PARA CUELLO DE 16, EN ACERO CON LAMINA PERFORADA (Ø 3/16) Y ADPTADOR ADAPTADOR PARA CUELLO REDONDO | PZA | 1 | 1488.4 | 1488.4
|  | PZA | MO031 | AYUDANTE ESPECIALIZADO | JOR | 0.072741 | 747.63 | 54.38
|  | PZA | MO085 | OFICIAL DE INSTALACIONES | JOR | 0.072741 | 1149.38 | 83.61
|  | PZA | MO094 | SOBRESTANTE | JOR | 0.0072741 | 1251.93 | 9.11
|  | PZA | %MO1 | HERRAMIENTA MENOR | % | 3.78 | 1 | 3.78
|  | PZA | %MO2 | ANDAMIOS | % | 6.31 | 1 | 6.31
|  | PZA | %MO5 | EQUIPO DE SEGURIDAD | % | 2.52 | 1 | 2.52
12501-019 | Rejilla de retorno modular de 24x24, adaptador para cuello de 18", en acero con lámina perforada (Ø 3/16"), Incluye: suministro, acarreos, elevaciones, instalación, mano de obra, andamios, equipo y herramienta. | PZA | 347-VER-4637 | REJILLA DE RETORNO DE 24x24, ADAPTADOR PARA CUELLO DE 18, EN ACERO CON LAMINA PERFORADA (Ø 3/16) Y ADPTADOR ADAPTADOR PARA CUELLO REDONDO | PZA | 1 | 1688.62 | 1688.62
|  | PZA | MO031 | AYUDANTE ESPECIALIZADO | JOR | 0.072741 | 747.63 | 54.38
|  | PZA | MO085 | OFICIAL DE INSTALACIONES | JOR | 0.072741 | 1149.38 | 83.61
|  | PZA | MO094 | SOBRESTANTE | JOR | 0.0072741 | 1251.93 | 9.11
|  | PZA | %MO1 | HERRAMIENTA MENOR | % | 3.78 | 1 | 3.78
|  | PZA | %MO2 | ANDAMIOS | % | 6.31 | 1 | 6.31
|  | PZA | %MO5 | EQUIPO DE SEGURIDAD | % | 2.52 | 1 | 2.52
12501-020 | Difusor de 4 vías para ducto de 6"x6" con marco en "V" fabricado en aluminio, Incluye: suministro, acarreos, elevaciones, instalación, mano de obra, andamios, equipo y herramienta. | PZA | 347-VER-4026 | DIFUSOR FIJO 4 VIAS C/MARCO EN V 6x6 F4V ALUMINIO | PZA | 1 | 784.22 | 784.22
|  | PZA | MO031 | AYUDANTE ESPECIALIZADO | JOR | 0.068195 | 747.63 | 50.98
|  | PZA | MO085 | OFICIAL DE INSTALACIONES | JOR | 0.068195 | 1149.38 | 78.38
|  | PZA | MO094 | SOBRESTANTE | JOR | 0.0068195 | 1251.93 | 8.54
|  | PZA | %MO1 | HERRAMIENTA MENOR | % | 3.55 | 1 | 3.55
|  | PZA | %MO2 | ANDAMIOS | % | 5.91 | 1 | 5.91
|  | PZA | %MO5 | EQUIPO DE SEGURIDAD | % | 2.37 | 1 | 2.37
12501-021 | Difusor de 4 vías para ducto de 9"x6" con marco en "V" fabricado en aluminio, Incluye: suministro, acarreos, elevaciones, instalación, mano de obra, andamios, equipo y herramienta. | PZA | 347-VER-4027 | DIFUSOR FIJO 4 VIAS C/MARCO EN V 9x6 F4V ALUMINIO | PZA | 1 | 1113.36 | 1113.36
|  | PZA | MO031 | AYUDANTE ESPECIALIZADO | JOR | 0.068195 | 747.63 | 50.98
|  | PZA | MO085 | OFICIAL DE INSTALACIONES | JOR | 0.068195 | 1149.38 | 78.38
|  | PZA | MO094 | SOBRESTANTE | JOR | 0.0068195 | 1251.93 | 8.54
|  | PZA | %MO1 | HERRAMIENTA MENOR | % | 3.55 | 1 | 3.55
|  | PZA | %MO2 | ANDAMIOS | % | 5.91 | 1 | 5.91
|  | PZA | %MO5 | EQUIPO DE SEGURIDAD | % | 2.37 | 1 | 2.37
12501-022 | Difusor de 4 vías para ducto de 9"x9" con marco en "V" fabricado en aluminio, Incluye: suministro, acarreos, elevaciones, instalación, mano de obra, andamios, equipo y herramienta. | PZA | 347-VER-4028 | DIFUSOR FIJO 4 VIAS C/MARCO EN V 9x9 F4V ALUMINIO | PZA | 1 | 1180.37 | 1180.37
|  | PZA | MO031 | AYUDANTE ESPECIALIZADO | JOR | 0.068195 | 747.63 | 50.98
|  | PZA | MO085 | OFICIAL DE INSTALACIONES | JOR | 0.068195 | 1149.38 | 78.38
|  | PZA | MO094 | SOBRESTANTE | JOR | 0.0068195 | 1251.93 | 8.54
|  | PZA | %MO1 | HERRAMIENTA MENOR | % | 3.55 | 1 | 3.55
|  | PZA | %MO2 | ANDAMIOS | % | 5.91 | 1 | 5.91
|  | PZA | %MO5 | EQUIPO DE SEGURIDAD | % | 2.37 | 1 | 2.37
12501-023 | Difusor de 4 vías para ducto de 12"x6" con marco en "V" fabricado en aluminio, Incluye: suministro, acarreos, elevaciones, instalación, mano de obra, andamios, equipo y herramienta. | PZA | 347-VER-4029 | DIFUSOR FIJO 4 VIAS C/MARCO EN V 12x6 F4V ALUMINIO | PZA | 1 | 1280.62 | 1280.62
|  | PZA | MO031 | AYUDANTE ESPECIALIZADO | JOR | 0.068195 | 747.63 | 50.98
|  | PZA | MO085 | OFICIAL DE INSTALACIONES | JOR | 0.068195 | 1149.38 | 78.38
|  | PZA | MO094 | SOBRESTANTE | JOR | 0.0068195 | 1251.93 | 8.54
|  | PZA | %MO1 | HERRAMIENTA MENOR | % | 3.55 | 1 | 3.55
|  | PZA | %MO2 | ANDAMIOS | % | 5.91 | 1 | 5.91
12501-024 | Difusor de 4 vías para ducto de 12"x9" con marco en "V" fabricado en aluminio, Incluye: suministro, acarreos, elevaciones, instalación, mano de obra, andamios, equipo y herramienta. | PZA | 347-VER-4030 | DIFUSOR FIJO 4 VIAS C/MARCO EN V 12x9 F4V ALUMINIO | PZA | 1 | 1647.3 | 1647.3
|  | PZA | MO031 | AYUDANTE ESPECIALIZADO | JOR | 0.068195 | 747.63 | 50.98
|  | PZA | MO085 | OFICIAL DE INSTALACIONES | JOR | 0.068195 | 1149.38 | 78.38
|  | PZA | MO094 | SOBRESTANTE | JOR | 0.0068195 | 1251.93 | 8.54
|  | PZA | %MO1 | HERRAMIENTA MENOR | % | 3.55 | 1 | 3.55
|  | PZA | %MO2 | ANDAMIOS | % | 5.91 | 1 | 5.91
|  | PZA | %MO5 | EQUIPO DE SEGURIDAD | % | 2.37 | 1 | 2.37
12501-025 | Difusor de 4 vías para ducto de 12"x12" con marco en "V" fabricado en aluminio, Incluye: suministro, acarreos, elevaciones, instalación, mano de obra, andamios, equipo y herramienta. | PZA | 347-VER-4031 | DIFUSOR FIJO 4 VIAS C/MARCO EN V 12x12 F4V ALUMINIO | PZA | 1 | 1622.13 | 1622.13
|  | PZA | MO031 | AYUDANTE ESPECIALIZADO | JOR | 0.068195 | 747.63 | 50.98
|  | PZA | MO085 | OFICIAL DE INSTALACIONES | JOR | 0.068195 | 1149.38 | 78.38
|  | PZA | MO094 | SOBRESTANTE | JOR | 0.0068195 | 1251.93 | 8.54
|  | PZA | %MO1 | HERRAMIENTA MENOR | % | 3.55 | 1 | 3.55
|  | PZA | %MO2 | ANDAMIOS | % | 5.91 | 1 | 5.91
|  | PZA | %MO5 | EQUIPO DE SEGURIDAD | % | 2.37 | 1 | 2.37
12501-026 | Difusor de 4 vías para ducto de 15"x6" con marco en "V" fabricado en aluminio, Incluye: suministro, acarreos, elevaciones, instalación, mano de obra, andamios, equipo y herramienta. | PZA | 347-VER-4032 | DIFUSOR FIJO 4 VIAS C/MARCO EN V 15x6 F4V ALUMINIO | PZA | 1 | 1459.59 | 1459.59
|  | PZA | MO031 | AYUDANTE ESPECIALIZADO | JOR | 0.068195 | 747.63 | 50.98
|  | PZA | MO085 | OFICIAL DE INSTALACIONES | JOR | 0.068195 | 1149.38 | 78.38
|  | PZA | MO094 | SOBRESTANTE | JOR | 0.0068195 | 1251.93 | 8.54
|  | PZA | %MO1 | HERRAMIENTA MENOR | % | 3.55 | 1 | 3.55
|  | PZA | %MO2 | ANDAMIOS | % | 5.91 | 1 | 5.91
|  | PZA | %MO5 | EQUIPO DE SEGURIDAD | % | 2.37 | 1 | 2.37
12501-027 | Difusor de 4 vías para ducto de 15"x9" con marco en "V" fabricado en aluminio, Incluye: suministro, acarreos, elevaciones, instalación, mano de obra, andamios, equipo y herramienta. | PZA | 347-VER-4033 | DIFUSOR FIJO 4 VIAS C/MARCO EN V 15x9 F4V ALUMINIO | PZA | 1 | 1864.47 | 1864.47
|  | PZA | MO031 | AYUDANTE ESPECIALIZADO | JOR | 0.068195 | 747.63 | 50.98
|  | PZA | MO085 | OFICIAL DE INSTALACIONES | JOR | 0.068195 | 1149.38 | 78.38
|  | PZA | MO094 | SOBRESTANTE | JOR | 0.0068195 | 1251.93 | 8.54
|  | PZA | %MO1 | HERRAMIENTA MENOR | % | 3.55 | 1 | 3.55
|  | PZA | %MO2 | ANDAMIOS | % | 5.91 | 1 | 5.91
|  | PZA | %MO5 | EQUIPO DE SEGURIDAD | % | 2.37 | 1 | 2.37
12501-028 | Difusor de 4 vías para ducto de 15"x12" con marco en "V" fabricado en aluminio, Incluye: suministro, acarreos, elevaciones, instalación, mano de obra, andamios, equipo y herramienta. | PZA | 347-VER-4034 | DIFUSOR FIJO 4 VIAS C/MARCO EN V 15x12 F4V ALUMINIO | PZA | 1 | 2255.9 | 2255.9
|  | PZA | MO031 | AYUDANTE ESPECIALIZADO | JOR | 0.068195 | 747.63 | 50.98
|  | PZA | MO085 | OFICIAL DE INSTALACIONES | JOR | 0.068195 | 1149.38 | 78.38
|  | PZA | MO094 | SOBRESTANTE | JOR | 0.0068195 | 1251.93 | 8.54
|  | PZA | %MO1 | HERRAMIENTA MENOR | % | 3.55 | 1 | 3.55
|  | PZA | %MO2 | ANDAMIOS | % | 5.91 | 1 | 5.91
|  | PZA | %MO5 | EQUIPO DE SEGURIDAD | % | 2.37 | 1 | 2.37
12501-029 | Difusor de 4 vías para ducto de 15"x15" con marco en "V" fabricado en aluminio, Incluye: suministro, acarreos, elevaciones, instalación, mano de obra, andamios, equipo y herramienta. | PZA | 347-VER-4035 | DIFUSOR FIJO 4 VIAS C/MARCO EN V 15x15 F4V ALUMINIO | PZA | 1 | 2255.9 | 2255.9
|  | PZA | MO031 | AYUDANTE ESPECIALIZADO | JOR | 0.068195 | 747.63 | 50.98
|  | PZA | MO085 | OFICIAL DE INSTALACIONES | JOR | 0.068195 | 1149.38 | 78.38
|  | PZA | MO094 | SOBRESTANTE | JOR | 0.0068195 | 1251.93 | 8.54
|  | PZA | %MO1 | HERRAMIENTA MENOR | % | 3.55 | 1 | 3.55
|  | PZA | %MO2 | ANDAMIOS | % | 5.91 | 1 | 5.91
|  | PZA | %MO5 | EQUIPO DE SEGURIDAD | % | 2.37 | 1 | 2.37
12501-030 | Difusor de 4 vías para ducto de 18"x6" con marco en "V" fabricado en aluminio, Incluye: suministro, acarreos, elevaciones, instalación, mano de obra, andamios, equipo y herramienta. | PZA | 347-VER-4036 | DIFUSOR FIJO 4 VIAS C/MARCO EN V 18x6 F4V ALUMINIO | PZA | 1 | 1647.3 | 1647.3
|  | PZA | MO031 | AYUDANTE ESPECIALIZADO | JOR | 0.068195 | 747.63 | 50.98
|  | PZA | MO085 | OFICIAL DE INSTALACIONES | JOR | 0.068195 | 1149.38 | 78.38
|  | PZA | MO094 | SOBRESTANTE | JOR | 0.0068195 | 1251.93 | 8.54
|  | PZA | %MO1 | HERRAMIENTA MENOR | % | 3.55 | 1 | 3.55
|  | PZA | %MO2 | ANDAMIOS | % | 5.91 | 1 | 5.91
|  | PZA | %MO5 | EQUIPO DE SEGURIDAD | % | 2.37 | 1 | 2.37
12501-031 | Difusor de 4 vías para ducto de 18"x9" con marco en "V" fabricado en aluminio, Incluye: suministro, acarreos, elevaciones, instalación, mano de obra, andamios, equipo y herramienta. | PZA | 347-VER-4037 | DIFUSOR FIJO 4 VIAS C/MARCO EN V 18x9 F4V ALUMINIO | PZA | 1 | 2089.05 | 2089.05
|  | PZA | MO031 | AYUDANTE ESPECIALIZADO | JOR | 0.068195 | 747.63 | 50.98
|  | PZA | MO085 | OFICIAL DE INSTALACIONES | JOR | 0.068195 | 1149.38 | 78.38
|  | PZA | MO094 | SOBRESTANTE | JOR | 0.0068195 | 1251.93 | 8.54
|  | PZA | %MO1 | HERRAMIENTA MENOR | % | 3.55 | 1 | 3.55
|  | PZA | %MO2 | ANDAMIOS | % | 5.91 | 1 | 5.91
|  | PZA | %MO5 | EQUIPO DE SEGURIDAD | % | 2.37 | 1 | 2.37
12501-032 | Difusor de 4 vías para ducto de 18"x12" con marco en "V" fabricado en aluminio, Incluye: suministro, acarreos, elevaciones, instalación, mano de obra, andamios, equipo y herramienta. | PZA | 347-VER-4038 | DIFUSOR FIJO 4 VIAS C/MARCO EN V 18x12 F4V ALUMINIO | PZA | 1 | 2547.77 | 2547.77
|  | PZA | MO031 | AYUDANTE ESPECIALIZADO | JOR | 0.068195 | 747.63 | 50.98
|  | PZA | MO085 | OFICIAL DE INSTALACIONES | JOR | 0.068195 | 1149.38 | 78.38
|  | PZA | MO094 | SOBRESTANTE | JOR | 0.0068195 | 1251.93 | 8.54
|  | PZA | %MO1 | HERRAMIENTA MENOR | % | 3.55 | 1 | 3.55
|  | PZA | %MO2 | ANDAMIOS | % | 5.91 | 1 | 5.91
|  | PZA | %MO5 | EQUIPO DE SEGURIDAD | % | 2.37 | 1 | 2.37
12501-033 | Difusor de 4 vías para ducto de 18"x15" con marco en "V" fabricado en aluminio, Incluye: suministro, acarreos, elevaciones, instalación, mano de obra, andamios, equipo y herramienta. | PZA | 347-VER-4039 | DIFUSOR FIJO 4 VIAS C/MARCO EN V 18x15 F4V ALUMINIO | PZA | 1 | 3002.58 | 3002.58
|  | PZA | MO031 | AYUDANTE ESPECIALIZADO | JOR | 0.068195 | 747.63 | 50.98
|  | PZA | MO085 | OFICIAL DE INSTALACIONES | JOR | 0.068195 | 1149.38 | 78.38
|  | PZA | MO094 | SOBRESTANTE | JOR | 0.0068195 | 1251.93 | 8.54
|  | PZA | %MO1 | HERRAMIENTA MENOR | % | 3.55 | 1 | 3.55
|  | PZA | %MO2 | ANDAMIOS | % | 5.91 | 1 | 5.91
|  | PZA | %MO5 | EQUIPO DE SEGURIDAD | % | 2.37 | 1 | 2.37
12501-034 | Difusor de 4 vías para ducto de 18"x18" con marco en "V" fabricado en aluminio, Incluye: suministro, acarreos, elevaciones, instalación, mano de obra, andamios, equipo y herramienta. | PZA | 347-VER-4040 | DIFUSOR FIJO 4 VIAS C/MARCO EN V 18x18 F4V ALUMINIO | PZA | 1 | 3257.31 | 3257.31
|  | PZA | MO031 | AYUDANTE ESPECIALIZADO | JOR | 0.068195 | 747.63 | 50.98
|  | PZA | MO085 | OFICIAL DE INSTALACIONES | JOR | 0.068195 | 1149.38 | 78.38
|  | PZA | MO094 | SOBRESTANTE | JOR | 0.0068195 | 1251.93 | 8.54
|  | PZA | %MO1 | HERRAMIENTA MENOR | % | 3.55 | 1 | 3.55
|  | PZA | %MO2 | ANDAMIOS | % | 5.91 | 1 | 5.91
|  | PZA | %MO5 | EQUIPO DE SEGURIDAD | % | 2.37 | 1 | 2.37
12501-035 | Difusor de 4 vías para ducto de 21"x6" con marco en "V" fabricado en aluminio, Incluye: suministro, acarreos, elevaciones, instalación, mano de obra, andamios, equipo y herramienta. | PZA | 347-VER-4041 | DIFUSOR FIJO 4 VIAS C/MARCO EN V 21x6 F4V ALUMINIO | PZA | 1 | 1814.28 | 1814.28
|  | PZA | MO031 | AYUDANTE ESPECIALIZADO | JOR | 0.068195 | 747.63 | 50.98
|  | PZA | MO085 | OFICIAL DE INSTALACIONES | JOR | 0.068195 | 1149.38 | 78.38
|  | PZA | MO094 | SOBRESTANTE | JOR | 0.0068195 | 1251.93 | 8.54
|  | PZA | %MO1 | HERRAMIENTA MENOR | % | 3.55 | 1 | 3.55
|  | PZA | %MO2 | ANDAMIOS | % | 5.91 | 1 | 5.91
|  | PZA | %MO5 | EQUIPO DE SEGURIDAD | % | 2.37 | 1 | 2.37
12501-036 | Difusor de 4 vías para ducto de 21"x9" con marco en "V" fabricado en aluminio, Incluye: suministro, acarreos, elevaciones, instalación, mano de obra, andamios, equipo y herramienta. | PZA | 347-VER-4042 | DIFUSOR FIJO 4 VIAS C/MARCO EN V 21x9 F4V ALUMINIO | PZA | 1 | 2306.24 | 2306.24
|  | PZA | MO031 | AYUDANTE ESPECIALIZADO | JOR | 0.068195 | 747.63 | 50.98
|  | PZA | MO085 | OFICIAL DE INSTALACIONES | JOR | 0.068195 | 1149.38 | 78.38
|  | PZA | MO094 | SOBRESTANTE | JOR | 0.0068195 | 1251.93 | 8.54
|  | PZA | %MO1 | HERRAMIENTA MENOR | % | 3.55 | 1 | 3.55
|  | PZA | %MO2 | ANDAMIOS | % | 5.91 | 1 | 5.91
|  | PZA | %MO5 | EQUIPO DE SEGURIDAD | % | 2.37 | 1 | 2.37
12501-037 | Difusor de 4 vías para ducto de 21"x12" con marco en "V" fabricado en aluminio, Incluye: suministro, acarreos, elevaciones, instalación, mano de obra, andamios, equipo y herramienta. | PZA | 347-VER-4043 | DIFUSOR FIJO 4 VIAS C/MARCO EN V 21x12 F4V ALUMINIO | PZA | 1 | 2815 | 2815
|  | PZA | MO031 | AYUDANTE ESPECIALIZADO | JOR | 0.068195 | 747.63 | 50.98
|  | PZA | MO085 | OFICIAL DE INSTALACIONES | JOR | 0.068195 | 1149.38 | 78.38
|  | PZA | MO094 | SOBRESTANTE | JOR | 0.0068195 | 1251.93 | 8.54
|  | PZA | %MO1 | HERRAMIENTA MENOR | % | 3.55 | 1 | 3.55
|  | PZA | %MO2 | ANDAMIOS | % | 5.91 | 1 | 5.91
|  | PZA | %MO5 | EQUIPO DE SEGURIDAD | % | 2.37 | 1 | 2.37
12501-038 | Difusor de 4 vías para ducto de 21"x15" con marco en "V" fabricado en aluminio, Incluye: suministro, acarreos, elevaciones, instalación, mano de obra, andamios, equipo y herramienta. | PZA | 347-VER-4044 | DIFUSOR FIJO 4 VIAS C/MARCO EN V 21x15 F4V ALUMINIO | PZA | 1 | 3306.96 | 3306.96
|  | PZA | MO031 | AYUDANTE ESPECIALIZADO | JOR | 0.068195 | 747.63 | 50.98
|  | PZA | MO085 | OFICIAL DE INSTALACIONES | JOR | 0.068195 | 1149.38 | 78.38
|  | PZA | MO094 | SOBRESTANTE | JOR | 0.0068195 | 1251.93 | 8.54
|  | PZA | %MO1 | HERRAMIENTA MENOR | % | 3.55 | 1 | 3.55
|  | PZA | %MO2 | ANDAMIOS | % | 5.91 | 1 | 5.91
|  | PZA | %MO5 | EQUIPO DE SEGURIDAD | % | 2.37 | 1 | 2.37
12501-039 | Difusor de 4 vías para ducto de 21"x18" con marco en "V" fabricado en aluminio, Incluye: suministro, acarreos, elevaciones, instalación, mano de obra, andamios, equipo y herramienta. | PZA | 347-VER-4045 | DIFUSOR FIJO 4 VIAS C/MARCO EN V 21x18 F4V ALUMINIO | PZA | 1 | 3802.95 | 3802.95
|  | PZA | MO031 | AYUDANTE ESPECIALIZADO | JOR | 0.068195 | 747.63 | 50.98
|  | PZA | MO085 | OFICIAL DE INSTALACIONES | JOR | 0.068195 | 1149.38 | 78.38
|  | PZA | MO094 | SOBRESTANTE | JOR | 0.0068195 | 1251.93 | 8.54
|  | PZA | %MO1 | HERRAMIENTA MENOR | % | 3.55 | 1 | 3.55
|  | PZA | %MO2 | ANDAMIOS | % | 5.91 | 1 | 5.91
|  | PZA | %MO5 | EQUIPO DE SEGURIDAD | % | 2.37 | 1 | 2.37
12501-040 | Difusor de 4 vías para ducto de 21"x21" con marco en "V" fabricado en aluminio, Incluye: suministro, acarreos, elevaciones, instalación, mano de obra, andamios, equipo y herramienta. | PZA | 347-VER-4046 | DIFUSOR FIJO 4 VIAS C/MARCO EN V 21x21 F4V ALUMINIO | PZA | 1 | 4120.37 | 4120.37
|  | PZA | MO031 | AYUDANTE ESPECIALIZADO | JOR | 0.068195 | 747.63 | 50.98
|  | PZA | MO085 | OFICIAL DE INSTALACIONES | JOR | 0.068195 | 1149.38 | 78.38
|  | PZA | MO094 | SOBRESTANTE | JOR | 0.0068195 | 1251.93 | 8.54
|  | PZA | %MO1 | HERRAMIENTA MENOR | % | 3.55 | 1 | 3.55
|  | PZA | %MO2 | ANDAMIOS | % | 5.91 | 1 | 5.91
|  | PZA | %MO5 | EQUIPO DE SEGURIDAD | % | 2.37 | 1 | 2.37
12501-041 | Difusor de 4 vías para ducto de 24"x6" con marco en "V" fabricado en aluminio, Incluye: suministro, acarreos, elevaciones, instalación, mano de obra, andamios, equipo y herramienta. | PZA | 347-VER-4047 | DIFUSOR FIJO 4 VIAS C/MARCO EN V 24x6 F4V ALUMINIO | PZA | 1 | 1976.69 | 1976.69
|  | PZA | MO031 | AYUDANTE ESPECIALIZADO | JOR | 0.068195 | 747.63 | 50.98
|  | PZA | MO085 | OFICIAL DE INSTALACIONES | JOR | 0.068195 | 1149.38 | 78.38
|  | PZA | MO094 | SOBRESTANTE | JOR | 0.0068195 | 1251.93 | 8.54
|  | PZA | %MO1 | HERRAMIENTA MENOR | % | 3.55 | 1 | 3.55
|  | PZA | %MO2 | ANDAMIOS | % | 5.91 | 1 | 5.91
|  | PZA | %MO5 | EQUIPO DE SEGURIDAD | % | 2.37 | 1 | 2.37
12501-042 | Difusor de 4 vías para ducto de 24"x9" con marco en "V" fabricado en aluminio, Incluye: suministro, acarreos, elevaciones, instalación, mano de obra, andamios, equipo y herramienta. | PZA | 347-VER-4048 | DIFUSOR FIJO 4 VIAS C/MARCO EN V 24x9 F4V ALUMINIO | PZA | 1 | 2523.14 | 2523.14
|  | PZA | MO031 | AYUDANTE ESPECIALIZADO | JOR | 0.068195 | 747.63 | 50.98
|  | PZA | MO085 | OFICIAL DE INSTALACIONES | JOR | 0.068195 | 1149.38 | 78.38
|  | PZA | MO094 | SOBRESTANTE | JOR | 0.0068195 | 1251.93 | 8.54
|  | PZA | %MO1 | HERRAMIENTA MENOR | % | 3.55 | 1 | 3.55
|  | PZA | %MO2 | ANDAMIOS | % | 5.91 | 1 | 5.91
|  | PZA | %MO5 | EQUIPO DE SEGURIDAD | % | 2.37 | 1 | 2.37
12501-043 | Difusor de 4 vías para ducto de 24"x12" con marco en "V" fabricado en aluminio, Incluye: suministro, acarreos, elevaciones, instalación, mano de obra, andamios, equipo y herramienta. | PZA | 347-VER-4049 | DIFUSOR FIJO 4 VIAS C/MARCO EN V 24x12 F4V ALUMINIO | PZA | 1 | 3069.46 | 3069.46
|  | PZA | MO031 | AYUDANTE ESPECIALIZADO | JOR | 0.068195 | 747.63 | 50.98
|  | PZA | MO085 | OFICIAL DE INSTALACIONES | JOR | 0.068195 | 1149.38 | 78.38
|  | PZA | MO094 | SOBRESTANTE | JOR | 0.0068195 | 1251.93 | 8.54
|  | PZA | %MO1 | HERRAMIENTA MENOR | % | 3.55 | 1 | 3.55
|  | PZA | %MO2 | ANDAMIOS | % | 5.91 | 1 | 5.91
|  | PZA | %MO5 | EQUIPO DE SEGURIDAD | % | 2.37 | 1 | 2.37
12501-044 | Difusor de 4 vías para ducto de 24"x15" con marco en "V" fabricado en aluminio, Incluye: suministro, acarreos, elevaciones, instalación, mano de obra, andamios, equipo y herramienta. | PZA | 347-VER-4050 | DIFUSOR FIJO 4 VIAS C/MARCO EN V 24x15 F4V ALUMINIO | PZA | 1 | 3611.6 | 3611.6
|  | PZA | MO031 | AYUDANTE ESPECIALIZADO | JOR | 0.068195 | 747.63 | 50.98
|  | PZA | MO085 | OFICIAL DE INSTALACIONES | JOR | 0.068195 | 1149.38 | 78.38
|  | PZA | MO094 | SOBRESTANTE | JOR | 0.0068195 | 1251.93 | 8.54
|  | PZA | %MO1 | HERRAMIENTA MENOR | % | 3.55 | 1 | 3.55
|  | PZA | %MO2 | ANDAMIOS | % | 5.91 | 1 | 5.91
|  | PZA | %MO5 | EQUIPO DE SEGURIDAD | % | 2.37 | 1 | 2.37
12501-045 | Difusor de 4 vías para ducto de 24"x18" con marco en "V" fabricado en aluminio, Incluye: suministro, acarreos, elevaciones, instalación, mano de obra, andamios, equipo y herramienta. | PZA | 347-VER-4051 | DIFUSOR FIJO 4 VIAS C/MARCO EN V 24x18 F4V ALUMINIO | PZA | 1 | 4157.64 | 4157.64
|  | PZA | MO031 | AYUDANTE ESPECIALIZADO | JOR | 0.072741 | 747.63 | 54.38
|  | PZA | MO085 | OFICIAL DE INSTALACIONES | JOR | 0.072741 | 1149.38 | 83.61
|  | PZA | MO094 | SOBRESTANTE | JOR | 0.0072741 | 1251.93 | 9.11
|  | PZA | %MO1 | HERRAMIENTA MENOR | % | 3.78 | 1 | 3.78
|  | PZA | %MO2 | ANDAMIOS | % | 6.31 | 1 | 6.31
|  | PZA | %MO5 | EQUIPO DE SEGURIDAD | % | 2.52 | 1 | 2.52
12501-046 | Difusor de 4 vías para ducto de 24"x21" con marco en "V" fabricado en aluminio, Incluye: suministro, acarreos, elevaciones, instalación, mano de obra, andamios, equipo y herramienta. | PZA | 347-VER-4052 | DIFUSOR FIJO 4 VIAS C/MARCO EN V 24x21 F4V ALUMINIO | PZA | 1 | 4703.83 | 4703.83
|  | PZA | MO031 | AYUDANTE ESPECIALIZADO | JOR | 0.072741 | 747.63 | 54.38
|  | PZA | MO085 | OFICIAL DE INSTALACIONES | JOR | 0.072741 | 1149.38 | 83.61
|  | PZA | MO094 | SOBRESTANTE | JOR | 0.0072741 | 1251.93 | 9.11
|  | PZA | %MO1 | HERRAMIENTA MENOR | % | 3.78 | 1 | 3.78
|  | PZA | %MO2 | ANDAMIOS | % | 6.31 | 1 | 6.31
|  | PZA | %MO5 | EQUIPO DE SEGURIDAD | % | 2.52 | 1 | 2.52
12501-047 | Difusor de 4 vías para ducto de 24"x24" con marco en "V" fabricado en aluminio, Incluye: suministro, acarreos, elevaciones, instalación, mano de obra, andamios, equipo y herramienta. | PZA | 347-VER-4053 | DIFUSOR FIJO 4 VIAS C/MARCO EN V 24x24 F4V ALUMINIO | PZA | 1 | 5058.25 | 5058.25
|  | PZA | MO031 | AYUDANTE ESPECIALIZADO | JOR | 0.072741 | 747.63 | 54.38
|  | PZA | MO085 | OFICIAL DE INSTALACIONES | JOR | 0.072741 | 1149.38 | 83.61
|  | PZA | MO094 | SOBRESTANTE | JOR | 0.0072741 | 1251.93 | 9.11
|  | PZA | %MO1 | HERRAMIENTA MENOR | % | 3.78 | 1 | 3.78
|  | PZA | %MO2 | ANDAMIOS | % | 6.31 | 1 | 6.31
|  | PZA | %MO5 | EQUIPO DE SEGURIDAD | % | 2.52 | 1 | 2.52
12501-048 | Difusor de 4 vías para ducto de 6"x6" con marco en "V" fabricado en acero, Incluye: suministro, acarreos, elevaciones, instalación, mano de obra, andamios, equipo y herramienta. | PZA | 347-VER-4082 | DIFUSOR FIJO 4 VIAS C/MARCO EN V 6x6 F4V ACERO | PZA | 1 | 650.34 | 650.34
|  | PZA | MO031 | AYUDANTE ESPECIALIZADO | JOR | 0.068195 | 747.63 | 50.98
|  | PZA | MO085 | OFICIAL DE INSTALACIONES | JOR | 0.068195 | 1149.38 | 78.38
|  | PZA | MO094 | SOBRESTANTE | JOR | 0.0068195 | 1251.93 | 8.54
|  | PZA | %MO1 | HERRAMIENTA MENOR | % | 3.55 | 1 | 3.55
|  | PZA | %MO2 | ANDAMIOS | % | 5.91 | 1 | 5.91
|  | PZA | %MO5 | EQUIPO DE SEGURIDAD | % | 2.37 | 1 | 2.37
12501-049 | Difusor de 4 vías para ducto de 9"x6" con marco en "V" fabricado en acero, Incluye: suministro, acarreos, elevaciones, instalación, mano de obra, andamios, equipo y herramienta. | PZA | 347-VER-4083 | DIFUSOR FIJO 4 VIAS C/MARCO EN V 9x6 F4V ACERO | PZA | 1 | 729.6 | 729.6
|  | PZA | MO031 | AYUDANTE ESPECIALIZADO | JOR | 0.068195 | 747.63 | 50.98
|  | PZA | MO085 | OFICIAL DE INSTALACIONES | JOR | 0.068195 | 1149.38 | 78.38
|  | PZA | MO094 | SOBRESTANTE | JOR | 0.0068195 | 1251.93 | 8.54
|  | PZA | %MO1 | HERRAMIENTA MENOR | % | 3.55 | 1 | 3.55
|  | PZA | %MO2 | ANDAMIOS | % | 5.91 | 1 | 5.91
|  | PZA | %MO5 | EQUIPO DE SEGURIDAD | % | 2.37 | 1 | 2.37
12501-050 | Difusor de 4 vías para ducto de 9"x9" con marco en "V" fabricado en acero, Incluye: suministro, acarreos, elevaciones, instalación, mano de obra, andamios, equipo y herramienta. | PZA | 347-VER-4084 | DIFUSOR FIJO 4 VIAS C/MARCO EN V 9x9 F4V ACERO | PZA | 1 | 938.29 | 938.29
|  | PZA | MO031 | AYUDANTE ESPECIALIZADO | JOR | 0.068195 | 747.63 | 50.98
|  | PZA | MO085 | OFICIAL DE INSTALACIONES | JOR | 0.068195 | 1149.38 | 78.38
|  | PZA | MO094 | SOBRESTANTE | JOR | 0.0068195 | 1251.93 | 8.54
|  | PZA | %MO1 | HERRAMIENTA MENOR | % | 3.55 | 1 | 3.55
|  | PZA | %MO2 | ANDAMIOS | % | 5.91 | 1 | 5.91
|  | PZA | %MO5 | EQUIPO DE SEGURIDAD | % | 2.37 | 1 | 2.37
12501-051 | Difusor de 4 vías para ducto de 12"x6" con marco en "V" fabricado en acero, Incluye: suministro, acarreos, elevaciones, instalación, mano de obra, andamios, equipo y herramienta. | PZA | 347-VER-4085 | DIFUSOR FIJO 4 VIAS C/MARCO EN V 12x6 F4V ACERO | PZA | 1 | 842.08 | 842.08
|  | PZA | MO031 | AYUDANTE ESPECIALIZADO | JOR | 0.068195 | 747.63 | 50.98
|  | PZA | MO085 | OFICIAL DE INSTALACIONES | JOR | 0.068195 | 1149.38 | 78.38
|  | PZA | MO094 | SOBRESTANTE | JOR | 0.0068195 | 1251.93 | 8.54
|  | PZA | %MO1 | HERRAMIENTA MENOR | % | 3.55 | 1 | 3.55
|  | PZA | %MO2 | ANDAMIOS | % | 5.91 | 1 | 5.91
|  | PZA | %MO5 | EQUIPO DE SEGURIDAD | % | 2.37 | 1 | 2.37
12501-052 | Difusor de 4 vías para ducto de 12"x9" con marco en "V" fabricado en acero, Incluye: suministro, acarreos, elevaciones, instalación, mano de obra, andamios, equipo y herramienta. | PZA | 347-VER-4086 | DIFUSOR FIJO 4 VIAS C/MARCO EN V 12x9 F4V ACERO | PZA | 1 | 1046.49 | 1046.49
|  | PZA | MO031 | AYUDANTE ESPECIALIZADO | JOR | 0.068195 | 747.63 | 50.98
|  | PZA | MO085 | OFICIAL DE INSTALACIONES | JOR | 0.068195 | 1149.38 | 78.38
|  | PZA | MO094 | SOBRESTANTE | JOR | 0.0068195 | 1251.93 | 8.54
|  | PZA | %MO1 | HERRAMIENTA MENOR | % | 3.55 | 1 | 3.55
|  | PZA | %MO2 | ANDAMIOS | % | 5.91 | 1 | 5.91
|  | PZA | %MO5 | EQUIPO DE SEGURIDAD | % | 2.37 | 1 | 2.37
12501-053 | Difusor de 4 vías para ducto de 12"x12" con marco en "V" fabricado en acero, Incluye: suministro, acarreos, elevaciones, instalación, mano de obra, andamios, equipo y herramienta. | PZA | 347-VER-4087 | DIFUSOR FIJO 4 VIAS C/MARCO EN V 12x12 F4V ACERO | PZA | 1 | 1267.7 | 1267.7
|  | PZA | MO031 | AYUDANTE ESPECIALIZADO | JOR | 0.068195 | 747.63 | 50.98
|  | PZA | MO085 | OFICIAL DE INSTALACIONES | JOR | 0.068195 | 1149.38 | 78.38
|  | PZA | MO094 | SOBRESTANTE | JOR | 0.0068195 | 1251.93 | 8.54
|  | PZA | %MO1 | HERRAMIENTA MENOR | % | 3.55 | 1 | 3.55
|  | PZA | %MO2 | ANDAMIOS | % | 5.91 | 1 | 5.91
|  | PZA | %MO5 | EQUIPO DE SEGURIDAD | % | 2.37 | 1 | 2.37
12501-054 | Difusor de 4 vías para ducto de 15"x6" con marco en "V" fabricado en acero, Incluye: suministro, acarreos, elevaciones, instalación, mano de obra, andamios, equipo y herramienta. | PZA | 347-VER-4088 | DIFUSOR FIJO 4 VIAS C/MARCO EN V 15x6 F4V ACERO | PZA | 1 | 950.95 | 950.95
|  | PZA | MO031 | AYUDANTE ESPECIALIZADO | JOR | 0.068195 | 747.63 | 50.98
|  | PZA | MO085 | OFICIAL DE INSTALACIONES | JOR | 0.068195 | 1149.38 | 78.38
|  | PZA | MO094 | SOBRESTANTE | JOR | 0.0068195 | 1251.93 | 8.54
|  | PZA | %MO1 | HERRAMIENTA MENOR | % | 3.55 | 1 | 3.55
|  | PZA | %MO2 | ANDAMIOS | % | 5.91 | 1 | 5.91
|  | PZA | %MO5 | EQUIPO DE SEGURIDAD | % | 2.37 | 1 | 2.37
12501-055 | Difusor de 4 vías para ducto de 15"x9" con marco en "V" fabricado en acero, Incluye: suministro, acarreos, elevaciones, instalación, mano de obra, andamios, equipo y herramienta. | PZA | 347-VER-4089 | DIFUSOR FIJO 4 VIAS C/MARCO EN V 15x9 F4V ACERO | PZA | 1 | 1188.84 | 1188.84
|  | PZA | MO031 | AYUDANTE ESPECIALIZADO | JOR | 0.068195 | 747.63 | 50.98
|  | PZA | MO085 | OFICIAL DE INSTALACIONES | JOR | 0.068195 | 1149.38 | 78.38
|  | PZA | MO094 | SOBRESTANTE | JOR | 0.0068195 | 1251.93 | 8.54
|  | PZA | %MO1 | HERRAMIENTA MENOR | % | 3.55 | 1 | 3.55
|  | PZA | %MO2 | ANDAMIOS | % | 5.91 | 1 | 5.91
|  | PZA | %MO5 | EQUIPO DE SEGURIDAD | % | 2.37 | 1 | 2.37
12501-056 | Difusor de 4 vías para ducto de 15"x12" con marco en "V" fabricado en acero, Incluye: suministro, acarreos, elevaciones, instalación, mano de obra, andamios, equipo y herramienta. | PZA | 347-VER-4090 | DIFUSOR FIJO 4 VIAS C/MARCO EN V 15x12 F4V ACERO | PZA | 1 | 1405.22 | 1405.22
|  | PZA | MO031 | AYUDANTE ESPECIALIZADO | JOR | 0.068195 | 747.63 | 50.98
|  | PZA | MO085 | OFICIAL DE INSTALACIONES | JOR | 0.068195 | 1149.38 | 78.38
|  | PZA | MO094 | SOBRESTANTE | JOR | 0.0068195 | 1251.93 | 8.54
|  | PZA | %MO1 | HERRAMIENTA MENOR | % | 3.55 | 1 | 3.55
|  | PZA | %MO2 | ANDAMIOS | % | 5.91 | 1 | 5.91
|  | PZA | %MO5 | EQUIPO DE SEGURIDAD | % | 2.37 | 1 | 2.37
12501-057 | Difusor de 4 vías para ducto de 15"x15" con marco en "V" fabricado en acero, Incluye: suministro, acarreos, elevaciones, instalación, mano de obra, andamios, equipo y herramienta. | PZA | 347-VER-4091 | DIFUSOR FIJO 4 VIAS C/MARCO EN V 15x15 F4V ACERO | PZA | 1 | 1626.44 | 1626.44
|  | PZA | MO031 | AYUDANTE ESPECIALIZADO | JOR | 0.068195 | 747.63 | 50.98
|  | PZA | MO085 | OFICIAL DE INSTALACIONES | JOR | 0.068195 | 1149.38 | 78.38
|  | PZA | MO094 | SOBRESTANTE | JOR | 0.0068195 | 1251.93 | 8.54
|  | PZA | %MO1 | HERRAMIENTA MENOR | % | 3.55 | 1 | 3.55
|  | PZA | %MO2 | ANDAMIOS | % | 5.91 | 1 | 5.91
|  | PZA | %MO5 | EQUIPO DE SEGURIDAD | % | 2.37 | 1 | 2.37
12501-058 | Difusor de 4 vías para ducto de 18"x6" con marco en "V" fabricado en acero, Incluye: suministro, acarreos, elevaciones, instalación, mano de obra, andamios, equipo y herramienta. | PZA | 347-VER-4092 | DIFUSOR FIJO 4 VIAS C/MARCO EN V 18x6 F4V ACERO | PZA | 1 | 1063.31 | 1063.31
|  | PZA | MO031 | AYUDANTE ESPECIALIZADO | JOR | 0.068195 | 747.63 | 50.98
|  | PZA | MO085 | OFICIAL DE INSTALACIONES | JOR | 0.068195 | 1149.38 | 78.38
|  | PZA | MO094 | SOBRESTANTE | JOR | 0.0068195 | 1251.93 | 8.54
|  | PZA | %MO1 | HERRAMIENTA MENOR | % | 3.55 | 1 | 3.55
|  | PZA | %MO2 | ANDAMIOS | % | 5.91 | 1 | 5.91
|  | PZA | %MO5 | EQUIPO DE SEGURIDAD | % | 2.37 | 1 | 2.37
12501-059 | Difusor de 4 vías para ducto de 18"x9" con marco en "V" fabricado en acero, Incluye: suministro, acarreos, elevaciones, instalación, mano de obra, andamios, equipo y herramienta. | PZA | 347-VER-4093 | DIFUSOR FIJO 4 VIAS C/MARCO EN V 18x9 F4V ACERO | PZA | 1 | 1325.83 | 1325.83
|  | PZA | MO031 | AYUDANTE ESPECIALIZADO | JOR | 0.068195 | 747.63 | 50.98
|  | PZA | MO085 | OFICIAL DE INSTALACIONES | JOR | 0.068195 | 1149.38 | 78.38
|  | PZA | MO094 | SOBRESTANTE | JOR | 0.0068195 | 1251.93 | 8.54
|  | PZA | %MO1 | HERRAMIENTA MENOR | % | 3.55 | 1 | 3.55
|  | PZA | %MO2 | ANDAMIOS | % | 5.91 | 1 | 5.91
|  | PZA | %MO5 | EQUIPO DE SEGURIDAD | % | 2.37 | 1 | 2.37
12501-060 | Difusor de 4 vías para ducto de 18"x12" con marco en "V" fabricado en acero, Incluye: suministro, acarreos, elevaciones, instalación, mano de obra, andamios, equipo y herramienta. | PZA | 347-VER-4094 | DIFUSOR FIJO 4 VIAS C/MARCO EN V 18x12 F4V ACERO | PZA | 1 | 1572.34 | 1572.34
|  | PZA | MO031 | AYUDANTE ESPECIALIZADO | JOR | 0.068195 | 747.63 | 50.98
|  | PZA | MO085 | OFICIAL DE INSTALACIONES | JOR | 0.068195 | 1149.38 | 78.38
|  | PZA | MO094 | SOBRESTANTE | JOR | 0.0068195 | 1251.93 | 8.54
|  | PZA | %MO1 | HERRAMIENTA MENOR | % | 3.55 | 1 | 3.55
|  | PZA | %MO2 | ANDAMIOS | % | 5.91 | 1 | 5.91
|  | PZA | %MO5 | EQUIPO DE SEGURIDAD | % | 2.37 | 1 | 2.37
12501-061 | Difusor de 4 vías para ducto de 18"x15" con marco en "V" fabricado en acero, Incluye: suministro, acarreos, elevaciones, instalación, mano de obra, andamios, equipo y herramienta. | PZA | 347-VER-4095 | DIFUSOR FIJO 4 VIAS C/MARCO EN V 18x15 F4V ACERO | PZA | 1 | 1835.01 | 1835.01
|  | PZA | MO031 | AYUDANTE ESPECIALIZADO | JOR | 0.068195 | 747.63 | 50.98
|  | PZA | MO085 | OFICIAL DE INSTALACIONES | JOR | 0.068195 | 1149.38 | 78.38
|  | PZA | MO094 | SOBRESTANTE | JOR | 0.0068195 | 1251.93 | 8.54
|  | PZA | %MO1 | HERRAMIENTA MENOR | % | 3.55 | 1 | 3.55
|  | PZA | %MO2 | ANDAMIOS | % | 5.91 | 1 | 5.91
|  | PZA | %MO5 | EQUIPO DE SEGURIDAD | % | 2.37 | 1 | 2.37
12501-062 | Difusor de 4 vías para ducto de 18"x18" con marco en "V" fabricado en acero, Incluye: suministro, acarreos, elevaciones, instalación, mano de obra, andamios, equipo y herramienta. | PZA | 347-VER-4096 | DIFUSOR FIJO 4 VIAS C/MARCO EN V 18x18 F4V ACERO | PZA | 1 | 2306.24 | 2306.24
|  | PZA | MO031 | AYUDANTE ESPECIALIZADO | JOR | 0.068195 | 747.63 | 50.98
|  | PZA | MO085 | OFICIAL DE INSTALACIONES | JOR | 0.068195 | 1149.38 | 78.38
|  | PZA | MO094 | SOBRESTANTE | JOR | 0.0068195 | 1251.93 | 8.54
|  | PZA | %MO1 | HERRAMIENTA MENOR | % | 3.55 | 1 | 3.55
|  | PZA | %MO2 | ANDAMIOS | % | 5.91 | 1 | 5.91
|  | PZA | %MO5 | EQUIPO DE SEGURIDAD | % | 2.37 | 1 | 2.37
12501-063 | Difusor de 4 vías para ducto de 21"x6" con marco en "V" fabricado en acero, Incluye: suministro, acarreos, elevaciones, instalación, mano de obra, andamios, equipo y herramienta. | PZA | 347-VER-4097 | DIFUSOR FIJO 4 VIAS C/MARCO EN V 21x6 F4V ACERO | PZA | 1 | 1172.02 | 1172.02
|  | PZA | MO031 | AYUDANTE ESPECIALIZADO | JOR | 0.068195 | 747.63 | 50.98
|  | PZA | MO085 | OFICIAL DE INSTALACIONES | JOR | 0.068195 | 1149.38 | 78.38
|  | PZA | MO094 | SOBRESTANTE | JOR | 0.0068195 | 1251.93 | 8.54
|  | PZA | %MO1 | HERRAMIENTA MENOR | % | 3.55 | 1 | 3.55
|  | PZA | %MO2 | ANDAMIOS | % | 5.91 | 1 | 5.91
|  | PZA | %MO5 | EQUIPO DE SEGURIDAD | % | 2.37 | 1 | 2.37
12501-064 | Difusor de 4 vías para ducto de 21"x9" con marco en "V" fabricado en acero, Incluye: suministro, acarreos, elevaciones, instalación, mano de obra, andamios, equipo y herramienta. | PZA | 347-VER-4098 | DIFUSOR FIJO 4 VIAS C/MARCO EN V 21x9 F4V ACERO | PZA | 1 | 1446.93 | 1446.93
|  | PZA | MO031 | AYUDANTE ESPECIALIZADO | JOR | 0.068195 | 747.63 | 50.98
|  | PZA | MO085 | OFICIAL DE INSTALACIONES | JOR | 0.068195 | 1149.38 | 78.38
|  | PZA | MO094 | SOBRESTANTE | JOR | 0.0068195 | 1251.93 | 8.54
|  | PZA | %MO1 | HERRAMIENTA MENOR | % | 3.55 | 1 | 3.55
|  | PZA | %MO2 | ANDAMIOS | % | 5.91 | 1 | 5.91
|  | PZA | %MO5 | EQUIPO DE SEGURIDAD | % | 2.37 | 1 | 2.37
12501-065 | Difusor de 4 vías para ducto de 21"x12" con marco en "V" fabricado en acero, Incluye: suministro, acarreos, elevaciones, instalación, mano de obra, andamios, equipo y herramienta. | PZA | 347-VER-4099 | DIFUSOR FIJO 4 VIAS C/MARCO EN V 21x12 F4V ACERO | PZA | 1 | 1738.8 | 1738.8
|  | PZA | MO031 | AYUDANTE ESPECIALIZADO | JOR | 0.068195 | 747.63 | 50.98
|  | PZA | MO085 | OFICIAL DE INSTALACIONES | JOR | 0.068195 | 1149.38 | 78.38
|  | PZA | MO094 | SOBRESTANTE | JOR | 0.0068195 | 1251.93 | 8.54
|  | PZA | %MO1 | HERRAMIENTA MENOR | % | 3.55 | 1 | 3.55
|  | PZA | %MO2 | ANDAMIOS | % | 5.91 | 1 | 5.91
|  | PZA | %MO5 | EQUIPO DE SEGURIDAD | % | 2.37 | 1 | 2.37
12501-066 | Difusor de 4 vías para ducto de 21"x15" con marco en "V" fabricado en acero, Incluye: suministro, acarreos, elevaciones, instalación, mano de obra, andamios, equipo y herramienta. | PZA | 347-VER-4100 | DIFUSOR FIJO 4 VIAS C/MARCO EN V 21x15 F4V ACERO | PZA | 1 | 2014.24 | 2014.24
|  | PZA | MO031 | AYUDANTE ESPECIALIZADO | JOR | 0.068195 | 747.63 | 50.98
|  | PZA | MO085 | OFICIAL DE INSTALACIONES | JOR | 0.068195 | 1149.38 | 78.38
|  | PZA | MO094 | SOBRESTANTE | JOR | 0.0068195 | 1251.93 | 8.54
|  | PZA | %MO1 | HERRAMIENTA MENOR | % | 3.55 | 1 | 3.55
|  | PZA | %MO2 | ANDAMIOS | % | 5.91 | 1 | 5.91
|  | PZA | %MO5 | EQUIPO DE SEGURIDAD | % | 2.37 | 1 | 2.37
12501-067 | Difusor de 4 vías para ducto de 21"x18" con marco en "V" fabricado en acero, Incluye: suministro, acarreos, elevaciones, instalación, mano de obra, andamios, equipo y herramienta. | PZA | 347-VER-4101 | DIFUSOR FIJO 4 VIAS C/MARCO EN V 21x18 F4V ACERO | PZA | 1 | 2289.54 | 2289.54
|  | PZA | MO031 | AYUDANTE ESPECIALIZADO | JOR | 0.068195 | 747.63 | 50.98
|  | PZA | MO085 | OFICIAL DE INSTALACIONES | JOR | 0.068195 | 1149.38 | 78.38
|  | PZA | MO094 | SOBRESTANTE | JOR | 0.0068195 | 1251.93 | 8.54
|  | PZA | %MO1 | HERRAMIENTA MENOR | % | 3.55 | 1 | 3.55
|  | PZA | %MO2 | ANDAMIOS | % | 5.91 | 1 | 5.91
|  | PZA | %MO5 | EQUIPO DE SEGURIDAD | % | 2.37 | 1 | 2.37
12501-068 | Difusor de 4 vías para ducto de 21"x21" con marco en "V" fabricado en acero, Incluye: suministro, acarreos, elevaciones, instalación, mano de obra, andamios, equipo y herramienta. | PZA | 347-VER-4102 | DIFUSOR FIJO 4 VIAS C/MARCO EN V 21x21 F4V ACERO | PZA | 1 | 2785.54 | 2785.54
|  | PZA | MO031 | AYUDANTE ESPECIALIZADO | JOR | 0.068195 | 747.63 | 50.98
|  | PZA | MO085 | OFICIAL DE INSTALACIONES | JOR | 0.068195 | 1149.38 | 78.38
|  | PZA | MO094 | SOBRESTANTE | JOR | 0.0068195 | 1251.93 | 8.54
|  | PZA | %MO1 | HERRAMIENTA MENOR | % | 3.55 | 1 | 3.55
|  | PZA | %MO2 | ANDAMIOS | % | 5.91 | 1 | 5.91
|  | PZA | %MO5 | EQUIPO DE SEGURIDAD | % | 2.37 | 1 | 2.37
12501-069 | Difusor de 4 vías para ducto de 24"x6" con marco en "V" fabricado en acero, Incluye: suministro, acarreos, elevaciones, instalación, mano de obra, andamios, equipo y herramienta. | PZA | 347-VER-4103 | DIFUSOR FIJO 4 VIAS C/MARCO EN V 24x6 F4V ACERO | PZA | 1 | 1284.79 | 1284.79
|  | PZA | MO031 | AYUDANTE ESPECIALIZADO | JOR | 0.068195 | 747.63 | 50.98
|  | PZA | MO085 | OFICIAL DE INSTALACIONES | JOR | 0.068195 | 1149.38 | 78.38
|  | PZA | MO094 | SOBRESTANTE | JOR | 0.0068195 | 1251.93 | 8.54
|  | PZA | %MO1 | HERRAMIENTA MENOR | % | 3.55 | 1 | 3.55
|  | PZA | %MO2 | ANDAMIOS | % | 5.91 | 1 | 5.91
|  | PZA | %MO5 | EQUIPO DE SEGURIDAD | % | 2.37 | 1 | 2.37
12501-070 | Difusor de 4 vías para ducto de 24"x9" con marco en "V" fabricado en acero, Incluye: suministro, acarreos, elevaciones, instalación, mano de obra, andamios, equipo y herramienta. | PZA | 347-VER-4104 | DIFUSOR FIJO 4 VIAS C/MARCO EN V 24x9 F4V ACERO | PZA | 1 | 1584.85 | 1584.85
|  | PZA | MO031 | AYUDANTE ESPECIALIZADO | JOR | 0.068195 | 747.63 | 50.98
|  | PZA | MO085 | OFICIAL DE INSTALACIONES | JOR | 0.068195 | 1149.38 | 78.38
|  | PZA | MO094 | SOBRESTANTE | JOR | 0.0068195 | 1251.93 | 8.54
|  | PZA | %MO1 | HERRAMIENTA MENOR | % | 3.55 | 1 | 3.55
|  | PZA | %MO2 | ANDAMIOS | % | 5.91 | 1 | 5.91
|  | PZA | %MO5 | EQUIPO DE SEGURIDAD | % | 2.37 | 1 | 2.37
12501-071 | Difusor de 4 vías para ducto de 24"x12" con marco en "V" fabricado en acero, Incluye: suministro, acarreos, elevaciones, instalación, mano de obra, andamios, equipo y herramienta. | PZA | 347-VER-4105 | DIFUSOR FIJO 4 VIAS C/MARCO EN V 24x12 F4V ACERO | PZA | 1 | 1889.37 | 1889.37
|  | PZA | MO031 | AYUDANTE ESPECIALIZADO | JOR | 0.068195 | 747.63 | 50.98
|  | PZA | MO085 | OFICIAL DE INSTALACIONES | JOR | 0.068195 | 1149.38 | 78.38
|  | PZA | MO094 | SOBRESTANTE | JOR | 0.0068195 | 1251.93 | 8.54
|  | PZA | %MO1 | HERRAMIENTA MENOR | % | 3.55 | 1 | 3.55
|  | PZA | %MO2 | ANDAMIOS | % | 5.91 | 1 | 5.91
|  | PZA | %MO5 | EQUIPO DE SEGURIDAD | % | 2.37 | 1 | 2.37
12501-072 | Difusor de 4 vías para ducto de 24"x15" con marco en "V" fabricado en acero, Incluye: suministro, acarreos, elevaciones, instalación, mano de obra, andamios, equipo y herramienta. | PZA | 347-VER-4106 | DIFUSOR FIJO 4 VIAS C/MARCO EN V 24x15 F4V ACERO | PZA | 1 | 2193.33 | 2193.33
|  | PZA | MO031 | AYUDANTE ESPECIALIZADO | JOR | 0.068195 | 747.63 | 50.98
|  | PZA | MO085 | OFICIAL DE INSTALACIONES | JOR | 0.068195 | 1149.38 | 78.38
|  | PZA | MO094 | SOBRESTANTE | JOR | 0.0068195 | 1251.93 | 8.54
|  | PZA | %MO1 | HERRAMIENTA MENOR | % | 3.55 | 1 | 3.55
|  | PZA | %MO2 | ANDAMIOS | % | 5.91 | 1 | 5.91
|  | PZA | %MO5 | EQUIPO DE SEGURIDAD | % | 2.37 | 1 | 2.37
12501-073 | Difusor de 4 vías para ducto de 24"x18" con marco en "V" fabricado en acero, Incluye: suministro, acarreos, elevaciones, instalación, mano de obra, andamios, equipo y herramienta. | PZA | 347-VER-4107 | DIFUSOR FIJO 4 VIAS C/MARCO EN V 24x18 F4V ACERO | PZA | 1 | 2498.25 | 2498.25
|  | PZA | MO031 | AYUDANTE ESPECIALIZADO | JOR | 0.072741 | 747.63 | 54.38
|  | PZA | MO085 | OFICIAL DE INSTALACIONES | JOR | 0.072741 | 1149.38 | 83.61
|  | PZA | MO094 | SOBRESTANTE | JOR | 0.0072741 | 1251.93 | 9.11
|  | PZA | %MO1 | HERRAMIENTA MENOR | % | 3.78 | 1 | 3.78
|  | PZA | %MO2 | ANDAMIOS | % | 6.31 | 1 | 6.31
|  | PZA | %MO5 | EQUIPO DE SEGURIDAD | % | 2.52 | 1 | 2.52
12501-074 | Difusor de 4 vías para ducto de 24"x21" con marco en "V" fabricado en acero, Incluye: suministro, acarreos, elevaciones, instalación, mano de obra, andamios, equipo y herramienta. | PZA | 347-VER-4108 | DIFUSOR FIJO 4 VIAS C/MARCO EN V 24x21 F4V ACERO | PZA | 1 | 2815 | 2815
|  | PZA | MO031 | AYUDANTE ESPECIALIZADO | JOR | 0.072741 | 747.63 | 54.38
|  | PZA | MO085 | OFICIAL DE INSTALACIONES | JOR | 0.072741 | 1149.38 | 83.61
|  | PZA | MO094 | SOBRESTANTE | JOR | 0.0072741 | 1251.93 | 9.11
|  | PZA | %MO1 | HERRAMIENTA MENOR | % | 3.78 | 1 | 3.78
|  | PZA | %MO2 | ANDAMIOS | % | 6.31 | 1 | 6.31
|  | PZA | %MO5 | EQUIPO DE SEGURIDAD | % | 2.52 | 1 | 2.52
12501-075 | Difusor de 4 vías para ducto de 24"x24" con marco en "V" fabricado en acero, Incluye: suministro, acarreos, elevaciones, instalación, mano de obra, andamios, equipo y herramienta. | PZA | 347-VER-4109 | DIFUSOR FIJO 4 VIAS C/MARCO EN V 24x24 F4V ACERO | PZA | 1 | 3323.92 | 3323.92
|  | PZA | MO031 | AYUDANTE ESPECIALIZADO | JOR | 0.072741 | 747.63 | 54.38
|  | PZA | MO085 | OFICIAL DE INSTALACIONES | JOR | 0.072741 | 1149.38 | 83.61
|  | PZA | MO094 | SOBRESTANTE | JOR | 0.0072741 | 1251.93 | 9.11
|  | PZA | %MO1 | HERRAMIENTA MENOR | % | 3.78 | 1 | 3.78
|  | PZA | %MO2 | ANDAMIOS | % | 6.31 | 1 | 6.31
|  | PZA | %MO5 | EQUIPO DE SEGURIDAD | % | 2.52 | 1 | 2.52
12501-076 | Difusor de 1 a 3 vías para ducto de 6"x6"con marco en "V" fabricado en aluminio, Incluye: suministro, acarreos, elevaciones, instalación, mano de obra, andamios, equipo y herramienta. | PZA | 347-VER-4110 | DIFUSOR FIJO 3, 2 VIAS C/MARCO EN V 6x6 F4V,F2V,F1V ALUMINIO | PZA | 1 | 980.41 | 980.41
|  | PZA | MO031 | AYUDANTE ESPECIALIZADO | JOR | 0.068195 | 747.63 | 50.98
|  | PZA | MO085 | OFICIAL DE INSTALACIONES | JOR | 0.068195 | 1149.38 | 78.38
|  | PZA | MO094 | SOBRESTANTE | JOR | 0.0068195 | 1251.93 | 8.54
|  | PZA | %MO1 | HERRAMIENTA MENOR | % | 3.55 | 1 | 3.55
|  | PZA | %MO2 | ANDAMIOS | % | 5.91 | 1 | 5.91
|  | PZA | %MO5 | EQUIPO DE SEGURIDAD | % | 2.37 | 1 | 2.37
12501-077 | Difusor de 1 a 3 vías para ducto de 9"x6"con marco en "V" fabricado en aluminio, Incluye: suministro, acarreos, elevaciones, instalación, mano de obra, andamios, equipo y herramienta. | PZA | 347-VER-4111 | DIFUSOR FIJO 3, 2 VIAS C/MARCO EN V 9x6 F4V,F2V,F1V ALUMINIO | PZA | 1 | 1391.49 | 1391.49
|  | PZA | MO031 | AYUDANTE ESPECIALIZADO | JOR | 0.068195 | 747.63 | 50.98
|  | PZA | MO085 | OFICIAL DE INSTALACIONES | JOR | 0.068195 | 1149.38 | 78.38
|  | PZA | MO094 | SOBRESTANTE | JOR | 0.0068195 | 1251.93 | 8.54
|  | PZA | %MO1 | HERRAMIENTA MENOR | % | 3.55 | 1 | 3.55
|  | PZA | %MO2 | ANDAMIOS | % | 5.91 | 1 | 5.91
|  | PZA | %MO5 | EQUIPO DE SEGURIDAD | % | 2.37 | 1 | 2.37
12501-078 | Difusor de 1 a 3 vías para ducto de 9"x9"con marco en "V" fabricado en aluminio, Incluye: suministro, acarreos, elevaciones, instalación, mano de obra, andamios, equipo y herramienta. | PZA | 347-VER-4112 | DIFUSOR FIJO 3, 2 VIAS C/MARCO EN V 9x9 F4V,F2V,F1V ALUMINIO | PZA | 1 | 1475.06 | 1475.06
|  | PZA | MO031 | AYUDANTE ESPECIALIZADO | JOR | 0.068195 | 747.63 | 50.98
|  | PZA | MO085 | OFICIAL DE INSTALACIONES | JOR | 0.068195 | 1149.38 | 78.38
|  | PZA | MO094 | SOBRESTANTE | JOR | 0.0068195 | 1251.93 | 8.54
|  | PZA | %MO1 | HERRAMIENTA MENOR | % | 3.55 | 1 | 3.55
|  | PZA | %MO2 | ANDAMIOS | % | 5.91 | 1 | 5.91
|  | PZA | %MO5 | EQUIPO DE SEGURIDAD | % | 2.37 | 1 | 2.37
12501-079 | Difusor de 1 a 3 vías para ducto de 12"x6"con marco en "V" fabricado en aluminio, Incluye: suministro, acarreos, elevaciones, instalación, mano de obra, andamios, equipo y herramienta. | PZA | 347-VER-4113 | DIFUSOR FIJO 3, 2 VIAS C/MARCO EN V 12x6 F4V,F2V,F1V ALUMINIO | PZA | 1 | 1600.33 | 1600.33
|  | PZA | MO031 | AYUDANTE ESPECIALIZADO | JOR | 0.068195 | 747.63 | 50.98
|  | PZA | MO085 | OFICIAL DE INSTALACIONES | JOR | 0.068195 | 1149.38 | 78.38
|  | PZA | MO094 | SOBRESTANTE | JOR | 0.0068195 | 1251.93 | 8.54
|  | PZA | %MO1 | HERRAMIENTA MENOR | % | 3.55 | 1 | 3.55
|  | PZA | %MO2 | ANDAMIOS | % | 5.91 | 1 | 5.91
|  | PZA | %MO5 | EQUIPO DE SEGURIDAD | % | 2.37 | 1 | 2.37
12501-080 | Difusor de 1 a 3 vías para ducto de 12"x9"con marco en "V" fabricado en aluminio, Incluye: suministro, acarreos, elevaciones, instalación, mano de obra, andamios, equipo y herramienta. | PZA | 347-VER-4114 | DIFUSOR FIJO 3, 2 VIAS C/MARCO EN V 12x9 F4V,F2V,F1V ALUMINIO | PZA | 1 | 2059.18 | 2059.18
|  | PZA | MO031 | AYUDANTE ESPECIALIZADO | JOR | 0.068195 | 747.63 | 50.98
|  | PZA | MO085 | OFICIAL DE INSTALACIONES | JOR | 0.068195 | 1149.38 | 78.38
|  | PZA | MO094 | SOBRESTANTE | JOR | 0.0068195 | 1251.93 | 8.54
|  | PZA | %MO1 | HERRAMIENTA MENOR | % | 3.55 | 1 | 3.55
|  | PZA | %MO2 | ANDAMIOS | % | 5.91 | 1 | 5.91
|  | PZA | %MO5 | EQUIPO DE SEGURIDAD | % | 2.37 | 1 | 2.37
12501-081 | Difusor de 1 a 3 vías para ducto de 12"x12"con marco en "V" fabricado en aluminio, Incluye: suministro, acarreos, elevaciones, instalación, mano de obra, andamios, equipo y herramienta. | PZA | 347-VER-4115 | DIFUSOR FIJO 3, 2 VIAS C/MARCO EN V 12x12 F4V,F2V,F1V ALUMINIO | PZA | 1 | 2027.56 | 2027.56
|  | PZA | MO031 | AYUDANTE ESPECIALIZADO | JOR | 0.068195 | 747.63 | 50.98
|  | PZA | MO085 | OFICIAL DE INSTALACIONES | JOR | 0.068195 | 1149.38 | 78.38
|  | PZA | MO094 | SOBRESTANTE | JOR | 0.0068195 | 1251.93 | 8.54
|  | PZA | %MO1 | HERRAMIENTA MENOR | % | 3.55 | 1 | 3.55
|  | PZA | %MO2 | ANDAMIOS | % | 5.91 | 1 | 5.91
|  | PZA | %MO5 | EQUIPO DE SEGURIDAD | % | 2.37 | 1 | 2.37
12501-082 | Difusor de 1 a 3 vías para ducto de 15"x6"con marco en "V" fabricado en aluminio, Incluye: suministro, acarreos, elevaciones, instalación, mano de obra, andamios, equipo y herramienta. | PZA | 347-VER-4116 | DIFUSOR FIJO 3, 2 VIAS C/MARCO EN V 15x6 F4V,F2V,F1V ALUMINIO | PZA | 1 | 1824.78 | 1824.78
|  | PZA | MO031 | AYUDANTE ESPECIALIZADO | JOR | 0.068195 | 747.63 | 50.98
|  | PZA | MO085 | OFICIAL DE INSTALACIONES | JOR | 0.068195 | 1149.38 | 78.38
|  | PZA | MO094 | SOBRESTANTE | JOR | 0.0068195 | 1251.93 | 8.54
|  | PZA | %MO1 | HERRAMIENTA MENOR | % | 3.55 | 1 | 3.55
|  | PZA | %MO2 | ANDAMIOS | % | 5.91 | 1 | 5.91
|  | PZA | %MO5 | EQUIPO DE SEGURIDAD | % | 2.37 | 1 | 2.37
12501-083 | Difusor de 1 a 3 vías para ducto de 15"x9"con marco en "V" fabricado en aluminio, Incluye: suministro, acarreos, elevaciones, instalación, mano de obra, andamios, equipo y herramienta. | PZA | 347-VER-4117 | DIFUSOR FIJO 3, 2 VIAS C/MARCO EN V 15x9 F4V,F2V,F1V ALUMINIO | PZA | 1 | 2330.32 | 2330.32
|  | PZA | MO031 | AYUDANTE ESPECIALIZADO | JOR | 0.068195 | 747.63 | 50.98
|  | PZA | MO085 | OFICIAL DE INSTALACIONES | JOR | 0.068195 | 1149.38 | 78.38
|  | PZA | MO094 | SOBRESTANTE | JOR | 0.0068195 | 1251.93 | 8.54
|  | PZA | %MO1 | HERRAMIENTA MENOR | % | 3.55 | 1 | 3.55
|  | PZA | %MO2 | ANDAMIOS | % | 5.91 | 1 | 5.91
|  | PZA | %MO5 | EQUIPO DE SEGURIDAD | % | 2.37 | 1 | 2.37
12501-084 | Difusor de 1 a 3 vías para ducto de 15"x12"con marco en "V" fabricado en aluminio, Incluye: suministro, acarreos, elevaciones, instalación, mano de obra, andamios, equipo y herramienta. | PZA | 347-VER-4118 | DIFUSOR FIJO 3, 2 VIAS C/MARCO EN V 15x12 F4V,F2V,F1V ALUMINIO | PZA | 1 | 2820.25 | 2820.25
|  | PZA | MO031 | AYUDANTE ESPECIALIZADO | JOR | 0.068195 | 747.63 | 50.98
|  | PZA | MO085 | OFICIAL DE INSTALACIONES | JOR | 0.068195 | 1149.38 | 78.38
|  | PZA | MO094 | SOBRESTANTE | JOR | 0.0068195 | 1251.93 | 8.54
|  | PZA | %MO1 | HERRAMIENTA MENOR | % | 3.55 | 1 | 3.55
|  | PZA | %MO2 | ANDAMIOS | % | 5.91 | 1 | 5.91
|  | PZA | %MO5 | EQUIPO DE SEGURIDAD | % | 2.37 | 1 | 2.37
12501-085 | Difusor de 1 a 3 vías para ducto de 15"x15"con marco en "V" fabricado en aluminio, Incluye: suministro, acarreos, elevaciones, instalación, mano de obra, andamios, equipo y herramienta. | PZA | 347-VER-4119 | DIFUSOR FIJO 3, 2 VIAS C/MARCO EN V 15x15 F4V,F2V,F1V ALUMINIO | PZA | 1 | 2820.25 | 2820.25
|  | PZA | MO031 | AYUDANTE ESPECIALIZADO | JOR | 0.068195 | 747.63 | 50.98
|  | PZA | MO085 | OFICIAL DE INSTALACIONES | JOR | 0.068195 | 1149.38 | 78.38
|  | PZA | MO094 | SOBRESTANTE | JOR | 0.0068195 | 1251.93 | 8.54
|  | PZA | %MO1 | HERRAMIENTA MENOR | % | 3.55 | 1 | 3.55
|  | PZA | %MO2 | ANDAMIOS | % | 5.91 | 1 | 5.91
|  | PZA | %MO5 | EQUIPO DE SEGURIDAD | % | 2.37 | 1 | 2.37
12501-086 | Difusor de 1 a 3 vías para ducto de 18"x6"con marco en "V" fabricado en aluminio, Incluye: suministro, acarreos, elevaciones, instalación, mano de obra, andamios, equipo y herramienta. | PZA | 347-VER-4120 | DIFUSOR FIJO 3, 2 VIAS C/MARCO EN V 18x6 F4V,F2V,F1V ALUMINIO | PZA | 1 | 2059.18 | 2059.18
|  | PZA | MO031 | AYUDANTE ESPECIALIZADO | JOR | 0.068195 | 747.63 | 50.98
|  | PZA | MO085 | OFICIAL DE INSTALACIONES | JOR | 0.068195 | 1149.38 | 78.38
|  | PZA | MO094 | SOBRESTANTE | JOR | 0.0068195 | 1251.93 | 8.54
|  | PZA | %MO1 | HERRAMIENTA MENOR | % | 3.55 | 1 | 3.55
|  | PZA | %MO2 | ANDAMIOS | % | 5.91 | 1 | 5.91
|  | PZA | %MO5 | EQUIPO DE SEGURIDAD | % | 2.37 | 1 | 2.37
12501-087 | Difusor de 1 a 3 vías para ducto de 18"x9"con marco en "V" fabricado en aluminio, Incluye: suministro, acarreos, elevaciones, instalación, mano de obra, andamios, equipo y herramienta. | PZA | 347-VER-4121 | DIFUSOR FIJO 3, 2 VIAS C/MARCO EN V 18x9 F4V,F2V,F1V ALUMINIO | PZA | 1 | 2611.42 | 2611.42
|  | PZA | MO031 | AYUDANTE ESPECIALIZADO | JOR | 0.068195 | 747.63 | 50.98
|  | PZA | MO085 | OFICIAL DE INSTALACIONES | JOR | 0.068195 | 1149.38 | 78.38
|  | PZA | MO094 | SOBRESTANTE | JOR | 0.0068195 | 1251.93 | 8.54
|  | PZA | %MO1 | HERRAMIENTA MENOR | % | 3.55 | 1 | 3.55
|  | PZA | %MO2 | ANDAMIOS | % | 5.91 | 1 | 5.91
|  | PZA | %MO5 | EQUIPO DE SEGURIDAD | % | 2.37 | 1 | 2.37
12501-088 | Difusor de 1 a 3 vías para ducto de 18"x12"con marco en "V" fabricado en aluminio, Incluye: suministro, acarreos, elevaciones, instalación, mano de obra, andamios, equipo y herramienta. | PZA | 347-VER-4122 | DIFUSOR FIJO 3, 2 VIAS C/MARCO EN V 18x12 F4V,F2V,F1V ALUMINIO | PZA | 1 | 3821.91 | 3821.91
|  | PZA | MO031 | AYUDANTE ESPECIALIZADO | JOR | 0.068195 | 747.63 | 50.98
|  | PZA | MO085 | OFICIAL DE INSTALACIONES | JOR | 0.068195 | 1149.38 | 78.38
|  | PZA | MO094 | SOBRESTANTE | JOR | 0.0068195 | 1251.93 | 8.54
|  | PZA | %MO1 | HERRAMIENTA MENOR | % | 3.55 | 1 | 3.55
|  | PZA | %MO2 | ANDAMIOS | % | 5.91 | 1 | 5.91
|  | PZA | %MO5 | EQUIPO DE SEGURIDAD | % | 2.37 | 1 | 2.37
12501-089 | Difusor de 1 a 3 vías para ducto de 18"x15"con marco en "V" fabricado en aluminio, Incluye: suministro, acarreos, elevaciones, instalación, mano de obra, andamios, equipo y herramienta. | PZA | 347-VER-4123 | DIFUSOR FIJO 3, 2 VIAS C/MARCO EN V 18x15 F4V,F2V,F1V ALUMINIO | PZA | 1 | 3753.02 | 3753.02
|  | PZA | MO031 | AYUDANTE ESPECIALIZADO | JOR | 0.068195 | 747.63 | 50.98
|  | PZA | MO085 | OFICIAL DE INSTALACIONES | JOR | 0.068195 | 1149.38 | 78.38
|  | PZA | MO094 | SOBRESTANTE | JOR | 0.0068195 | 1251.93 | 8.54
|  | PZA | %MO1 | HERRAMIENTA MENOR | % | 3.55 | 1 | 3.55
|  | PZA | %MO2 | ANDAMIOS | % | 5.91 | 1 | 5.91
|  | PZA | %MO5 | EQUIPO DE SEGURIDAD | % | 2.37 | 1 | 2.37
12501-090 | Difusor de 1 a 3 vías para ducto de 18"x18"con marco en "V" fabricado en aluminio, Incluye: suministro, acarreos, elevaciones, instalación, mano de obra, andamios, equipo y herramienta. | PZA | 347-VER-4124 | DIFUSOR FIJO 3, 2 VIAS C/MARCO EN V 18x18 F4V,F2V,F1V ALUMINIO | PZA | 1 | 4070.72 | 4070.72
|  | PZA | MO031 | AYUDANTE ESPECIALIZADO | JOR | 0.068195 | 747.63 | 50.98
|  | PZA | MO085 | OFICIAL DE INSTALACIONES | JOR | 0.068195 | 1149.38 | 78.38
|  | PZA | MO094 | SOBRESTANTE | JOR | 0.0068195 | 1251.93 | 8.54
|  | PZA | %MO1 | HERRAMIENTA MENOR | % | 3.55 | 1 | 3.55
|  | PZA | %MO2 | ANDAMIOS | % | 5.91 | 1 | 5.91
|  | PZA | %MO5 | EQUIPO DE SEGURIDAD | % | 2.37 | 1 | 2.37
12501-091 | Difusor de 1 a 3 vías para ducto de 21"x6"con marco en "V" fabricado en aluminio, Incluye: suministro, acarreos, elevaciones, instalación, mano de obra, andamios, equipo y herramienta. | PZA | 347-VER-4125 | DIFUSOR FIJO 3, 2 VIAS C/MARCO EN V 21x6 F4V,F2V,F1V ALUMINIO | PZA | 1 | 2267.48 | 2267.48
|  | PZA | MO031 | AYUDANTE ESPECIALIZADO | JOR | 0.068195 | 747.63 | 50.98
|  | PZA | MO085 | OFICIAL DE INSTALACIONES | JOR | 0.068195 | 1149.38 | 78.38
|  | PZA | MO094 | SOBRESTANTE | JOR | 0.0068195 | 1251.93 | 8.54
|  | PZA | %MO1 | HERRAMIENTA MENOR | % | 3.55 | 1 | 3.55
|  | PZA | %MO2 | ANDAMIOS | % | 5.91 | 1 | 5.91
|  | PZA | %MO5 | EQUIPO DE SEGURIDAD | % | 2.37 | 1 | 2.37
12501-092 | Difusor de 1 a 3 vías para ducto de 21"x9"con marco en "V" fabricado en aluminio, Incluye: suministro, acarreos, elevaciones, instalación, mano de obra, andamios, equipo y herramienta. | PZA | 347-VER-4126 | DIFUSOR FIJO 3, 2 VIAS C/MARCO EN V 21x9 F4V,F2V,F1V ALUMINIO | PZA | 1 | 2882.69 | 2882.69
|  | PZA | MO031 | AYUDANTE ESPECIALIZADO | JOR | 0.068195 | 747.63 | 50.98
|  | PZA | MO085 | OFICIAL DE INSTALACIONES | JOR | 0.068195 | 1149.38 | 78.38
|  | PZA | MO094 | SOBRESTANTE | JOR | 0.0068195 | 1251.93 | 8.54
|  | PZA | %MO1 | HERRAMIENTA MENOR | % | 3.55 | 1 | 3.55
|  | PZA | %MO2 | ANDAMIOS | % | 5.91 | 1 | 5.91
|  | PZA | %MO5 | EQUIPO DE SEGURIDAD | % | 2.37 | 1 | 2.37
12501-093 | Difusor de 1 a 3 vías para ducto de 21"x12"con marco en "V" fabricado en aluminio, Incluye: suministro, acarreos, elevaciones, instalación, mano de obra, andamios, equipo y herramienta. | PZA | 347-VER-4127 | DIFUSOR FIJO 3, 2 VIAS C/MARCO EN V 21x12 F4V,F2V,F1V ALUMINIO | PZA | 1 | 3518.62 | 3518.62
|  | PZA | MO031 | AYUDANTE ESPECIALIZADO | JOR | 0.068195 | 747.63 | 50.98
|  | PZA | MO085 | OFICIAL DE INSTALACIONES | JOR | 0.068195 | 1149.38 | 78.38
|  | PZA | MO094 | SOBRESTANTE | JOR | 0.0068195 | 1251.93 | 8.54
|  | PZA | %MO1 | HERRAMIENTA MENOR | % | 3.55 | 1 | 3.55
|  | PZA | %MO2 | ANDAMIOS | % | 5.91 | 1 | 5.91
|  | PZA | %MO5 | EQUIPO DE SEGURIDAD | % | 2.37 | 1 | 2.37
12501-094 | Difusor de 1 a 3 vías para ducto de 21"x15"con marco en "V" fabricado en aluminio, Incluye: suministro, acarreos, elevaciones, instalación, mano de obra, andamios, equipo y herramienta. | PZA | 347-VER-4128 | DIFUSOR FIJO 3, 2 VIAS C/MARCO EN V 21x15 F4V,F2V,F1V ALUMINIO | PZA | 1 | 4133.83 | 4133.83
|  | PZA | MO031 | AYUDANTE ESPECIALIZADO | JOR | 0.068195 | 747.63 | 50.98
|  | PZA | MO085 | OFICIAL DE INSTALACIONES | JOR | 0.068195 | 1149.38 | 78.38
|  | PZA | MO094 | SOBRESTANTE | JOR | 0.0068195 | 1251.93 | 8.54
|  | PZA | %MO1 | HERRAMIENTA MENOR | % | 3.55 | 1 | 3.55
|  | PZA | %MO2 | ANDAMIOS | % | 5.91 | 1 | 5.91
|  | PZA | %MO5 | EQUIPO DE SEGURIDAD | % | 2.37 | 1 | 2.37
12501-095 | Difusor de 1 a 3 vías para ducto de 21"x18"con marco en "V" fabricado en aluminio, Incluye: suministro, acarreos, elevaciones, instalación, mano de obra, andamios, equipo y herramienta. | PZA | 347-VER-4129 | DIFUSOR FIJO 3, 2 VIAS C/MARCO EN V 21x18 F4V,F2V,F1V ALUMINIO | PZA | 1 | 4753.88 | 4753.88
|  | PZA | MO031 | AYUDANTE ESPECIALIZADO | JOR | 0.068195 | 747.63 | 50.98
|  | PZA | MO085 | OFICIAL DE INSTALACIONES | JOR | 0.068195 | 1149.38 | 78.38
|  | PZA | MO094 | SOBRESTANTE | JOR | 0.0068195 | 1251.93 | 8.54
|  | PZA | %MO1 | HERRAMIENTA MENOR | % | 3.55 | 1 | 3.55
|  | PZA | %MO2 | ANDAMIOS | % | 5.91 | 1 | 5.91
|  | PZA | %MO5 | EQUIPO DE SEGURIDAD | % | 2.37 | 1 | 2.37
12501-096 | Difusor de 1 a 3 vías para ducto de 21"x21"con marco en "V" fabricado en aluminio, Incluye: suministro, acarreos, elevaciones, instalación, mano de obra, andamios, equipo y herramienta. | PZA | 347-VER-4130 | DIFUSOR FIJO 3, 2 VIAS C/MARCO EN V 21x21 F4V,F2V,F1V ALUMINIO | PZA | 1 | 5150.16 | 5150.16
|  | PZA | MO031 | AYUDANTE ESPECIALIZADO | JOR | 0.068195 | 747.63 | 50.98
|  | PZA | MO085 | OFICIAL DE INSTALACIONES | JOR | 0.068195 | 1149.38 | 78.38
|  | PZA | MO094 | SOBRESTANTE | JOR | 0.0068195 | 1251.93 | 8.54
|  | PZA | %MO1 | HERRAMIENTA MENOR | % | 3.55 | 1 | 3.55
|  | PZA | %MO2 | ANDAMIOS | % | 5.91 | 1 | 5.91
|  | PZA | %MO5 | EQUIPO DE SEGURIDAD | % | 2.37 | 1 | 2.37
12501-097 | Difusor de 1 a 3 vías para ducto de 24"x6"con marco en "V" fabricado en aluminio, Incluye: suministro, acarreos, elevaciones, instalación, mano de obra, andamios, equipo y herramienta. | PZA | 347-VER-4131 | DIFUSOR FIJO 3, 2 VIAS C/MARCO EN V 24x6 F4V,F2V,F1V ALUMINIO | PZA | 1 | 2470.67 | 2470.67
|  | PZA | MO031 | AYUDANTE ESPECIALIZADO | JOR | 0.068195 | 747.63 | 50.98
|  | PZA | MO085 | OFICIAL DE INSTALACIONES | JOR | 0.068195 | 1149.38 | 78.38
|  | PZA | MO094 | SOBRESTANTE | JOR | 0.0068195 | 1251.93 | 8.54
|  | PZA | %MO1 | HERRAMIENTA MENOR | % | 3.55 | 1 | 3.55
|  | PZA | %MO2 | ANDAMIOS | % | 5.91 | 1 | 5.91
|  | PZA | %MO5 | EQUIPO DE SEGURIDAD | % | 2.37 | 1 | 2.37
12501-098 | Difusor de 1 a 3 vías para ducto de 24"x9"con marco en "V" fabricado en aluminio, Incluye: suministro, acarreos, elevaciones, instalación, mano de obra, andamios, equipo y herramienta. | PZA | 347-VER-4132 | DIFUSOR FIJO 3, 2 VIAS C/MARCO EN V 24x9 F4V,F2V,F1V ALUMINIO | PZA | 1 | 3153.56 | 3153.56
|  | PZA | MO031 | AYUDANTE ESPECIALIZADO | JOR | 0.068195 | 747.63 | 50.98
|  | PZA | MO085 | OFICIAL DE INSTALACIONES | JOR | 0.068195 | 1149.38 | 78.38
|  | PZA | MO094 | SOBRESTANTE | JOR | 0.0068195 | 1251.93 | 8.54
|  | PZA | %MO1 | HERRAMIENTA MENOR | % | 3.55 | 1 | 3.55
|  | PZA | %MO2 | ANDAMIOS | % | 5.91 | 1 | 5.91
|  | PZA | %MO5 | EQUIPO DE SEGURIDAD | % | 2.37 | 1 | 2.37
12501-099 | Difusor de 1 a 3 vías para ducto de 24"x12"con marco en "V" fabricado en aluminio, Incluye: suministro, acarreos, elevaciones, instalación, mano de obra, andamios, equipo y herramienta. | PZA | 347-VER-4133 | DIFUSOR FIJO 3, 2 VIAS C/MARCO EN V 24x12 F4V,F2V,F1V ALUMINIO | PZA | 1 | 3836.45 | 3836.45
|  | PZA | MO031 | AYUDANTE ESPECIALIZADO | JOR | 0.068195 | 747.63 | 50.98
|  | PZA | MO085 | OFICIAL DE INSTALACIONES | JOR | 0.068195 | 1149.38 | 78.38
|  | PZA | MO094 | SOBRESTANTE | JOR | 0.0068195 | 1251.93 | 8.54
|  | PZA | %MO1 | HERRAMIENTA MENOR | % | 3.55 | 1 | 3.55
|  | PZA | %MO2 | ANDAMIOS | % | 5.91 | 1 | 5.91
|  | PZA | %MO5 | EQUIPO DE SEGURIDAD | % | 2.37 | 1 | 2.37
12501-100 | Difusor de 1 a 3 vías para ducto de 24"x15"con marco en "V" fabricado en aluminio, Incluye: suministro, acarreos, elevaciones, instalación, mano de obra, andamios, equipo y herramienta. | PZA | 347-VER-4134 | DIFUSOR FIJO 3, 2 VIAS C/MARCO EN V 24x15 F4V,F2V,F1V ALUMINIO | PZA | 1 | 4514.37 | 4514.37
|  | PZA | MO031 | AYUDANTE ESPECIALIZADO | JOR | 0.068195 | 747.63 | 50.98
|  | PZA | MO085 | OFICIAL DE INSTALACIONES | JOR | 0.068195 | 1149.38 | 78.38
|  | PZA | MO094 | SOBRESTANTE | JOR | 0.0068195 | 1251.93 | 8.54
|  | PZA | %MO1 | HERRAMIENTA MENOR | % | 3.55 | 1 | 3.55
|  | PZA | %MO2 | ANDAMIOS | % | 5.91 | 1 | 5.91
|  | PZA | %MO5 | EQUIPO DE SEGURIDAD | % | 2.37 | 1 | 2.37
12501-101 | Difusor de 1 a 3 vías para ducto de 24"x18"con marco en "V" fabricado en aluminio, Incluye: suministro, acarreos, elevaciones, instalación, mano de obra, andamios, equipo y herramienta. | PZA | 347-VER-4135 | DIFUSOR FIJO 3, 2 VIAS C/MARCO EN V 24x18 F4V,F2V,F1V ALUMINIO | PZA | 1 | 5197.12 | 5197.12
|  | PZA | MO031 | AYUDANTE ESPECIALIZADO | JOR | 0.072741 | 747.63 | 54.38
|  | PZA | MO085 | OFICIAL DE INSTALACIONES | JOR | 0.072741 | 1149.38 | 83.61
|  | PZA | MO094 | SOBRESTANTE | JOR | 0.0072741 | 1251.93 | 9.11
|  | PZA | %MO1 | HERRAMIENTA MENOR | % | 3.78 | 1 | 3.78
|  | PZA | %MO2 | ANDAMIOS | % | 6.31 | 1 | 6.31
|  | PZA | %MO5 | EQUIPO DE SEGURIDAD | % | 2.52 | 1 | 2.52
12501-102 | Difusor de 1 a 3 vías para ducto de 24"x21"con marco en "V" fabricado en aluminio, Incluye: suministro, acarreos, elevaciones, instalación, mano de obra, andamios, equipo y herramienta. | PZA | 347-VER-4136 | DIFUSOR FIJO 3, 2 VIAS C/MARCO EN V 24x21 F4V,F2V,F1V ALUMINIO | PZA | 1 | 5880.28 | 5880.28
|  | PZA | MO031 | AYUDANTE ESPECIALIZADO | JOR | 0.072741 | 747.63 | 54.38
|  | PZA | MO085 | OFICIAL DE INSTALACIONES | JOR | 0.072741 | 1149.38 | 83.61
|  | PZA | MO094 | SOBRESTANTE | JOR | 0.0072741 | 1251.93 | 9.11
|  | PZA | %MO1 | HERRAMIENTA MENOR | % | 3.78 | 1 | 3.78
|  | PZA | %MO2 | ANDAMIOS | % | 6.31 | 1 | 6.31
|  | PZA | %MO5 | EQUIPO DE SEGURIDAD | % | 2.52 | 1 | 2.52
12501-103 | Difusor de 1 a 3 vías para ducto de 24"x24"con marco en "V" fabricado en aluminio, Incluye: suministro, acarreos, elevaciones, instalación, mano de obra, andamios, equipo y herramienta. | PZA | 347-VER-4137 | DIFUSOR FIJO 3, 2 VIAS C/MARCO EN V 24x24 F4V,F2V,F1V ALUMINIO | PZA | 1 | 6323.12 | 6323.12
|  | PZA | MO031 | AYUDANTE ESPECIALIZADO | JOR | 0.072741 | 747.63 | 54.38
|  | PZA | MO085 | OFICIAL DE INSTALACIONES | JOR | 0.072741 | 1149.38 | 83.61
|  | PZA | MO094 | SOBRESTANTE | JOR | 0.0072741 | 1251.93 | 9.11
|  | PZA | %MO1 | HERRAMIENTA MENOR | % | 3.78 | 1 | 3.78
|  | PZA | %MO2 | ANDAMIOS | % | 6.31 | 1 | 6.31
|  | PZA | %MO5 | EQUIPO DE SEGURIDAD | % | 2.52 | 1 | 2.52
12501-104 | Difusor de 1 a 3 vías para ducto de 6"x6"con marco en "V" fabricado en acero, Incluye: suministro, acarreos, elevaciones, instalación, mano de obra, andamios, equipo y herramienta. | PZA | 347-VER-4166 | DIFUSOR FIJO 3, 2 VIAS C/MARCO EN V 6x6 F4V,F2V,F1V ACERO | PZA | 1 | 812.75 | 812.75
|  | PZA | MO031 | AYUDANTE ESPECIALIZADO | JOR | 0.068195 | 747.63 | 50.98
|  | PZA | MO085 | OFICIAL DE INSTALACIONES | JOR | 0.068195 | 1149.38 | 78.38
|  | PZA | MO094 | SOBRESTANTE | JOR | 0.0068195 | 1251.93 | 8.54
|  | PZA | %MO1 | HERRAMIENTA MENOR | % | 3.55 | 1 | 3.55
|  | PZA | %MO2 | ANDAMIOS | % | 5.91 | 1 | 5.91
|  | PZA | %MO5 | EQUIPO DE SEGURIDAD | % | 2.37 | 1 | 2.37
12501-105 | Difusor de 1 a 3 vías para ducto de 9"x6"con marco en "V" fabricado en acero, Incluye: suministro, acarreos, elevaciones, instalación, mano de obra, andamios, equipo y herramienta. | PZA | 347-VER-4167 | DIFUSOR FIJO 3, 2 VIAS C/MARCO EN V 9x6 F4V,F2V,F1V ACERO | PZA | 1 | 912.32 | 912.32
|  | PZA | MO031 | AYUDANTE ESPECIALIZADO | JOR | 0.068195 | 747.63 | 50.98
|  | PZA | MO085 | OFICIAL DE INSTALACIONES | JOR | 0.068195 | 1149.38 | 78.38
|  | PZA | MO094 | SOBRESTANTE | JOR | 0.0068195 | 1251.93 | 8.54
|  | PZA | %MO1 | HERRAMIENTA MENOR | % | 3.55 | 1 | 3.55
|  | PZA | %MO2 | ANDAMIOS | % | 5.91 | 1 | 5.91
|  | PZA | %MO5 | EQUIPO DE SEGURIDAD | % | 2.37 | 1 | 2.37
12501-106 | Difusor de 1 a 3 vías para ducto de 9"x9"con marco en "V" fabricado en acero, Incluye: suministro, acarreos, elevaciones, instalación, mano de obra, andamios, equipo y herramienta. | PZA | 347-VER-4168 | DIFUSOR FIJO 3, 2 VIAS C/MARCO EN V 9x9 F4V,F2V,F1V ACERO | PZA | 1 | 1172.97 | 1172.97
|  | PZA | MO031 | AYUDANTE ESPECIALIZADO | JOR | 0.068195 | 747.63 | 50.98
|  | PZA | MO085 | OFICIAL DE INSTALACIONES | JOR | 0.068195 | 1149.38 | 78.38
|  | PZA | MO094 | SOBRESTANTE | JOR | 0.0068195 | 1251.93 | 8.54
|  | PZA | %MO1 | HERRAMIENTA MENOR | % | 3.55 | 1 | 3.55
|  | PZA | %MO2 | ANDAMIOS | % | 5.91 | 1 | 5.91
|  | PZA | %MO5 | EQUIPO DE SEGURIDAD | % | 2.37 | 1 | 2.37
12501-107 | Difusor de 1 a 3 vías para ducto de 12"x6"con marco en "V" fabricado en acero, Incluye: suministro, acarreos, elevaciones, instalación, mano de obra, andamios, equipo y herramienta. | PZA | 347-VER-4169 | DIFUSOR FIJO 3, 2 VIAS C/MARCO EN V 12x6 F4V,F2V,F1V ACERO | PZA | 1 | 1053.08 | 1053.08
|  | PZA | MO031 | AYUDANTE ESPECIALIZADO | JOR | 0.068195 | 747.63 | 50.98
|  | PZA | MO085 | OFICIAL DE INSTALACIONES | JOR | 0.068195 | 1149.38 | 78.38
|  | PZA | MO094 | SOBRESTANTE | JOR | 0.0068195 | 1251.93 | 8.54
|  | PZA | %MO1 | HERRAMIENTA MENOR | % | 3.55 | 1 | 3.55
|  | PZA | %MO2 | ANDAMIOS | % | 5.91 | 1 | 5.91
|  | PZA | %MO5 | EQUIPO DE SEGURIDAD | % | 2.37 | 1 | 2.37
12501-108 | Difusor de 1 a 3 vías para ducto de 12"x9"con marco en "V" fabricado en acero, Incluye: suministro, acarreos, elevaciones, instalación, mano de obra, andamios, equipo y herramienta. | PZA | 347-VER-4170 | DIFUSOR FIJO 3, 2 VIAS C/MARCO EN V 12x9 F4V,F2V,F1V ACERO | PZA | 1 | 1308.6 | 1308.6
|  | PZA | MO031 | AYUDANTE ESPECIALIZADO | JOR | 0.068195 | 747.63 | 50.98
|  | PZA | MO085 | OFICIAL DE INSTALACIONES | JOR | 0.068195 | 1149.38 | 78.38
|  | PZA | MO094 | SOBRESTANTE | JOR | 0.0068195 | 1251.93 | 8.54
|  | PZA | %MO1 | HERRAMIENTA MENOR | % | 3.55 | 1 | 3.55
|  | PZA | %MO2 | ANDAMIOS | % | 5.91 | 1 | 5.91
|  | PZA | %MO5 | EQUIPO DE SEGURIDAD | % | 2.37 | 1 | 2.37
12501-109 | Difusor de 1 a 3 vías para ducto de 12"x12"con marco en "V" fabricado en acero, Incluye: suministro, acarreos, elevaciones, instalación, mano de obra, andamios, equipo y herramienta. | PZA | 347-VER-4171 | DIFUSOR FIJO 3, 2 VIAS C/MARCO EN V 12x12 F4V,F2V,F1V ACERO | PZA | 1 | 1584.85 | 1584.85
|  | PZA | MO031 | AYUDANTE ESPECIALIZADO | JOR | 0.068195 | 747.63 | 50.98
|  | PZA | MO085 | OFICIAL DE INSTALACIONES | JOR | 0.068195 | 1149.38 | 78.38
|  | PZA | MO094 | SOBRESTANTE | JOR | 0.0068195 | 1251.93 | 8.54
|  | PZA | %MO1 | HERRAMIENTA MENOR | % | 3.55 | 1 | 3.55
|  | PZA | %MO2 | ANDAMIOS | % | 5.91 | 1 | 5.91
|  | PZA | %MO5 | EQUIPO DE SEGURIDAD | % | 2.37 | 1 | 2.37
12501-110 | Difusor de 1 a 3 vías para ducto de 15"x6"con marco en "V" fabricado en acero, Incluye: suministro, acarreos, elevaciones, instalación, mano de obra, andamios, equipo y herramienta. | PZA | 347-VER-4172 | DIFUSOR FIJO 3, 2 VIAS C/MARCO EN V 15x6 F4V,F2V,F1V ACERO | PZA | 1 | 1188.84 | 1188.84
|  | PZA | MO031 | AYUDANTE ESPECIALIZADO | JOR | 0.068195 | 747.63 | 50.98
|  | PZA | MO085 | OFICIAL DE INSTALACIONES | JOR | 0.068195 | 1149.38 | 78.38
|  | PZA | MO094 | SOBRESTANTE | JOR | 0.0068195 | 1251.93 | 8.54
|  | PZA | %MO1 | HERRAMIENTA MENOR | % | 3.55 | 1 | 3.55
|  | PZA | %MO2 | ANDAMIOS | % | 5.91 | 1 | 5.91
|  | PZA | %MO5 | EQUIPO DE SEGURIDAD | % | 2.37 | 1 | 2.37
12501-111 | Difusor de 1 a 3 vías para ducto de 15"x9"con marco en "V" fabricado en acero, Incluye: suministro, acarreos, elevaciones, instalación, mano de obra, andamios, equipo y herramienta. | PZA | 347-VER-4173 | DIFUSOR FIJO 3, 2 VIAS C/MARCO EN V 15x9 F4V,F2V,F1V ACERO | PZA | 1 | 1485.55 | 1485.55
|  | PZA | MO031 | AYUDANTE ESPECIALIZADO | JOR | 0.068195 | 747.63 | 50.98
|  | PZA | MO085 | OFICIAL DE INSTALACIONES | JOR | 0.068195 | 1149.38 | 78.38
|  | PZA | MO094 | SOBRESTANTE | JOR | 0.0068195 | 1251.93 | 8.54
|  | PZA | %MO1 | HERRAMIENTA MENOR | % | 3.55 | 1 | 3.55
|  | PZA | %MO2 | ANDAMIOS | % | 5.91 | 1 | 5.91
|  | PZA | %MO5 | EQUIPO DE SEGURIDAD | % | 2.37 | 1 | 2.37
12501-112 | Difusor de 1 a 3 vías para ducto de 15"x12"con marco en "V" fabricado en acero, Incluye: suministro, acarreos, elevaciones, instalación, mano de obra, andamios, equipo y herramienta. | PZA | 347-VER-4174 | DIFUSOR FIJO 3, 2 VIAS C/MARCO EN V 15x12 F4V,F2V,F1V ACERO | PZA | 1 | 1756.69 | 1756.69
|  | PZA | MO031 | AYUDANTE ESPECIALIZADO | JOR | 0.068195 | 747.63 | 50.98
|  | PZA | MO085 | OFICIAL DE INSTALACIONES | JOR | 0.068195 | 1149.38 | 78.38
|  | PZA | MO094 | SOBRESTANTE | JOR | 0.0068195 | 1251.93 | 8.54
|  | PZA | %MO1 | HERRAMIENTA MENOR | % | 3.55 | 1 | 3.55
|  | PZA | %MO2 | ANDAMIOS | % | 5.91 | 1 | 5.91
|  | PZA | %MO5 | EQUIPO DE SEGURIDAD | % | 2.37 | 1 | 2.37
12501-113 | Difusor de 1 a 3 vías para ducto de 15"x15"con marco en "V" fabricado en acero, Incluye: suministro, acarreos, elevaciones, instalación, mano de obra, andamios, equipo y herramienta. | PZA | 347-VER-4175 | DIFUSOR FIJO 3, 2 VIAS C/MARCO EN V 15x15 F4V,F2V,F1V ACERO | PZA | 1 | 2033.61 | 2033.61
|  | PZA | MO031 | AYUDANTE ESPECIALIZADO | JOR | 0.068195 | 747.63 | 50.98
|  | PZA | MO085 | OFICIAL DE INSTALACIONES | JOR | 0.068195 | 1149.38 | 78.38
|  | PZA | MO094 | SOBRESTANTE | JOR | 0.0068195 | 1251.93 | 8.54
|  | PZA | %MO1 | HERRAMIENTA MENOR | % | 3.55 | 1 | 3.55
|  | PZA | %MO2 | ANDAMIOS | % | 5.91 | 1 | 5.91
|  | PZA | %MO5 | EQUIPO DE SEGURIDAD | % | 2.37 | 1 | 2.37
12501-114 | Difusor de 1 a 3 vías para ducto de 18"x6"con marco en "V" fabricado en acero, Incluye: suministro, acarreos, elevaciones, instalación, mano de obra, andamios, equipo y herramienta. | PZA | 347-VER-4176 | DIFUSOR FIJO 3, 2 VIAS C/MARCO EN V 18x6 F4V,F2V,F1V ACERO | PZA | 1 | 1329.19 | 1329.19
|  | PZA | MO031 | AYUDANTE ESPECIALIZADO | JOR | 0.068195 | 747.63 | 50.98
|  | PZA | MO085 | OFICIAL DE INSTALACIONES | JOR | 0.068195 | 1149.38 | 78.38
|  | PZA | MO094 | SOBRESTANTE | JOR | 0.0068195 | 1251.93 | 8.54
|  | PZA | %MO1 | HERRAMIENTA MENOR | % | 3.55 | 1 | 3.55
|  | PZA | %MO2 | ANDAMIOS | % | 5.91 | 1 | 5.91
|  | PZA | %MO5 | EQUIPO DE SEGURIDAD | % | 2.37 | 1 | 2.37
12501-115 | Difusor de 1 a 3 vías para ducto de 18"x9"con marco en "V" fabricado en acero, Incluye: suministro, acarreos, elevaciones, instalación, mano de obra, andamios, equipo y herramienta. | PZA | 347-VER-4177 | DIFUSOR FIJO 3, 2 VIAS C/MARCO EN V 18x9 F4V,F2V,F1V ACERO | PZA | 1 | 1657.52 | 1657.52
|  | PZA | MO031 | AYUDANTE ESPECIALIZADO | JOR | 0.068195 | 747.63 | 50.98
|  | PZA | MO085 | OFICIAL DE INSTALACIONES | JOR | 0.068195 | 1149.38 | 78.38
|  | PZA | MO094 | SOBRESTANTE | JOR | 0.0068195 | 1251.93 | 8.54
|  | PZA | %MO1 | HERRAMIENTA MENOR | % | 3.55 | 1 | 3.55
|  | PZA | %MO2 | ANDAMIOS | % | 5.91 | 1 | 5.91
|  | PZA | %MO5 | EQUIPO DE SEGURIDAD | % | 2.37 | 1 | 2.37
12501-116 | Difusor de 1 a 3 vías para ducto de 18"x12"con marco en "V" fabricado en acero, Incluye: suministro, acarreos, elevaciones, instalación, mano de obra, andamios, equipo y herramienta. | PZA | 347-VER-4178 | DIFUSOR FIJO 3, 2 VIAS C/MARCO EN V 18x12 F4V,F2V,F1V ACERO | PZA | 1 | 1965.13 | 1965.13
|  | PZA | MO031 | AYUDANTE ESPECIALIZADO | JOR | 0.068195 | 747.63 | 50.98
|  | PZA | MO085 | OFICIAL DE INSTALACIONES | JOR | 0.068195 | 1149.38 | 78.38
|  | PZA | MO094 | SOBRESTANTE | JOR | 0.0068195 | 1251.93 | 8.54
|  | PZA | %MO1 | HERRAMIENTA MENOR | % | 3.55 | 1 | 3.55
|  | PZA | %MO2 | ANDAMIOS | % | 5.91 | 1 | 5.91
|  | PZA | %MO5 | EQUIPO DE SEGURIDAD | % | 2.37 | 1 | 2.37
12501-117 | Difusor de 1 a 3 vías para ducto de 18"x15"con marco en "V" fabricado en acero, Incluye: suministro, acarreos, elevaciones, instalación, mano de obra, andamios, equipo y herramienta. | PZA | 347-VER-4179 | DIFUSOR FIJO 3, 2 VIAS C/MARCO EN V 18x15 F4V,F2V,F1V ACERO | PZA | 1 | 2293.58 | 2293.58
|  | PZA | MO031 | AYUDANTE ESPECIALIZADO | JOR | 0.068195 | 747.63 | 50.98
|  | PZA | MO085 | OFICIAL DE INSTALACIONES | JOR | 0.068195 | 1149.38 | 78.38
|  | PZA | MO094 | SOBRESTANTE | JOR | 0.0068195 | 1251.93 | 8.54
|  | PZA | %MO1 | HERRAMIENTA MENOR | % | 3.55 | 1 | 3.55
|  | PZA | %MO2 | ANDAMIOS | % | 5.91 | 1 | 5.91
|  | PZA | %MO5 | EQUIPO DE SEGURIDAD | % | 2.37 | 1 | 2.37
12501-118 | Difusor de 1 a 3 vías para ducto de 18"x18"con marco en "V" fabricado en acero, Incluye: suministro, acarreos, elevaciones, instalación, mano de obra, andamios, equipo y herramienta. | PZA | 347-VER-4180 | DIFUSOR FIJO 3, 2 VIAS C/MARCO EN V 18x18 F4V,F2V,F1V ACERO | PZA | 1 | 2882.69 | 2882.69
|  | PZA | MO031 | AYUDANTE ESPECIALIZADO | JOR | 0.068195 | 747.63 | 50.98
|  | PZA | MO085 | OFICIAL DE INSTALACIONES | JOR | 0.068195 | 1149.38 | 78.38
|  | PZA | MO094 | SOBRESTANTE | JOR | 0.0068195 | 1251.93 | 8.54
|  | PZA | %MO1 | HERRAMIENTA MENOR | % | 3.55 | 1 | 3.55
|  | PZA | %MO2 | ANDAMIOS | % | 5.91 | 1 | 5.91
|  | PZA | %MO5 | EQUIPO DE SEGURIDAD | % | 2.37 | 1 | 2.37
12501-119 | Difusor de 1 a 3 vías para ducto de 21"x6"con marco en "V" fabricado en acero, Incluye: suministro, acarreos, elevaciones, instalación, mano de obra, andamios, equipo y herramienta. | PZA | 347-VER-4181 | DIFUSOR FIJO 3, 2 VIAS C/MARCO EN V 21x6 F4V,F2V,F1V ACERO | PZA | 1 | 1464.56 | 1464.56
|  | PZA | MO031 | AYUDANTE ESPECIALIZADO | JOR | 0.068195 | 747.63 | 50.98
|  | PZA | MO085 | OFICIAL DE INSTALACIONES | JOR | 0.068195 | 1149.38 | 78.38
|  | PZA | MO094 | SOBRESTANTE | JOR | 0.0068195 | 1251.93 | 8.54
|  | PZA | %MO1 | HERRAMIENTA MENOR | % | 3.55 | 1 | 3.55
|  | PZA | %MO2 | ANDAMIOS | % | 5.91 | 1 | 5.91
|  | PZA | %MO5 | EQUIPO DE SEGURIDAD | % | 2.37 | 1 | 2.37
12501-120 | Difusor de 1 a 3 vías para ducto de 21"x9"con marco en "V" fabricado en acero, Incluye: suministro, acarreos, elevaciones, instalación, mano de obra, andamios, equipo y herramienta. | PZA | 347-VER-4182 | DIFUSOR FIJO 3, 2 VIAS C/MARCO EN V 21x9 F4V,F2V,F1V ACERO | PZA | 1 | 1808.36 | 1808.36
|  | PZA | MO031 | AYUDANTE ESPECIALIZADO | JOR | 0.068195 | 747.63 | 50.98
|  | PZA | MO085 | OFICIAL DE INSTALACIONES | JOR | 0.068195 | 1149.38 | 78.38
|  | PZA | MO094 | SOBRESTANTE | JOR | 0.0068195 | 1251.93 | 8.54
|  | PZA | %MO1 | HERRAMIENTA MENOR | % | 3.55 | 1 | 3.55
|  | PZA | %MO2 | ANDAMIOS | % | 5.91 | 1 | 5.91
|  | PZA | %MO5 | EQUIPO DE SEGURIDAD | % | 2.37 | 1 | 2.37
12501-121 | Difusor de 1 a 3 vías para ducto de 21"x12"con marco en "V" fabricado en acero, Incluye: suministro, acarreos, elevaciones, instalación, mano de obra, andamios, equipo y herramienta. | PZA | 347-VER-4183 | DIFUSOR FIJO 3, 2 VIAS C/MARCO EN V 21x12 F4V,F2V,F1V ACERO | PZA | 1 | 2173.69 | 2173.69
|  | PZA | MO031 | AYUDANTE ESPECIALIZADO | JOR | 0.068195 | 747.63 | 50.98
|  | PZA | MO085 | OFICIAL DE INSTALACIONES | JOR | 0.068195 | 1149.38 | 78.38
|  | PZA | MO094 | SOBRESTANTE | JOR | 0.0068195 | 1251.93 | 8.54
|  | PZA | %MO1 | HERRAMIENTA MENOR | % | 3.55 | 1 | 3.55
|  | PZA | %MO2 | ANDAMIOS | % | 5.91 | 1 | 5.91
|  | PZA | %MO5 | EQUIPO DE SEGURIDAD | % | 2.37 | 1 | 2.37
12501-122 | Difusor de 1 a 3 vías para ducto de 21"x15"con marco en "V" fabricado en acero, Incluye: suministro, acarreos, elevaciones, instalación, mano de obra, andamios, equipo y herramienta. | PZA | 347-VER-4184 | DIFUSOR FIJO 3, 2 VIAS C/MARCO EN V 21x15 F4V,F2V,F1V ACERO | PZA | 1 | 3038.78 | 3038.78
|  | PZA | MO031 | AYUDANTE ESPECIALIZADO | JOR | 0.068195 | 747.63 | 50.98
|  | PZA | MO085 | OFICIAL DE INSTALACIONES | JOR | 0.068195 | 1149.38 | 78.38
|  | PZA | MO094 | SOBRESTANTE | JOR | 0.0068195 | 1251.93 | 8.54
|  | PZA | %MO1 | HERRAMIENTA MENOR | % | 3.55 | 1 | 3.55
|  | PZA | %MO2 | ANDAMIOS | % | 5.91 | 1 | 5.91
|  | PZA | %MO5 | EQUIPO DE SEGURIDAD | % | 2.37 | 1 | 2.37
12501-123 | Difusor de 1 a 3 vías para ducto de 21"x18"con marco en "V" fabricado en acero, Incluye: suministro, acarreos, elevaciones, instalación, mano de obra, andamios, equipo y herramienta. | PZA | 347-VER-4185 | DIFUSOR FIJO 3, 2 VIAS C/MARCO EN V 21x18 F4V,F2V,F1V ACERO | PZA | 1 | 2861.56 | 2861.56
|  | PZA | MO031 | AYUDANTE ESPECIALIZADO | JOR | 0.068195 | 747.63 | 50.98
|  | PZA | MO085 | OFICIAL DE INSTALACIONES | JOR | 0.068195 | 1149.38 | 78.38
|  | PZA | MO094 | SOBRESTANTE | JOR | 0.0068195 | 1251.93 | 8.54
|  | PZA | %MO1 | HERRAMIENTA MENOR | % | 3.55 | 1 | 3.55
|  | PZA | %MO2 | ANDAMIOS | % | 5.91 | 1 | 5.91
|  | PZA | %MO5 | EQUIPO DE SEGURIDAD | % | 2.37 | 1 | 2.37
12501-124 | Difusor de 1 a 3 vías para ducto de 21"x21"con marco en "V" fabricado en acero, Incluye: suministro, acarreos, elevaciones, instalación, mano de obra, andamios, equipo y herramienta. | PZA | 347-VER-4186 | DIFUSOR FIJO 3, 2 VIAS C/MARCO EN V 21x21 F4V,F2V,F1V ACERO | PZA | 1 | 3482.29 | 3482.29
|  | PZA | MO031 | AYUDANTE ESPECIALIZADO | JOR | 0.068195 | 747.63 | 50.98
|  | PZA | MO085 | OFICIAL DE INSTALACIONES | JOR | 0.068195 | 1149.38 | 78.38
|  | PZA | MO094 | SOBRESTANTE | JOR | 0.0068195 | 1251.93 | 8.54
|  | PZA | %MO1 | HERRAMIENTA MENOR | % | 3.55 | 1 | 3.55
|  | PZA | %MO2 | ANDAMIOS | % | 5.91 | 1 | 5.91
|  | PZA | %MO5 | EQUIPO DE SEGURIDAD | % | 2.37 | 1 | 2.37
12501-125 | Difusor de 1 a 3 vías para ducto de 24"x6"con marco en "V" fabricado en acero, Incluye: suministro, acarreos, elevaciones, instalación, mano de obra, andamios, equipo y herramienta. | PZA | 347-VER-4187 | DIFUSOR FIJO 3, 2 VIAS C/MARCO EN V 24x6 F4V,F2V,F1V ACERO | PZA | 1 | 1605.31 | 1605.31
|  | PZA | MO031 | AYUDANTE ESPECIALIZADO | JOR | 0.068195 | 747.63 | 50.98
|  | PZA | MO085 | OFICIAL DE INSTALACIONES | JOR | 0.068195 | 1149.38 | 78.38
|  | PZA | MO094 | SOBRESTANTE | JOR | 0.0068195 | 1251.93 | 8.54
|  | PZA | %MO1 | HERRAMIENTA MENOR | % | 3.55 | 1 | 3.55
|  | PZA | %MO2 | ANDAMIOS | % | 5.91 | 1 | 5.91
|  | PZA | %MO5 | EQUIPO DE SEGURIDAD | % | 2.37 | 1 | 2.37
12501-126 | Difusor de 1 a 3 vías para ducto de 24"x9"con marco en "V" fabricado en acero, Incluye: suministro, acarreos, elevaciones, instalación, mano de obra, andamios, equipo y herramienta. | PZA | 347-VER-4188 | DIFUSOR FIJO 3, 2 VIAS C/MARCO EN V 24x9 F4V,F2V,F1V ACERO | PZA | 1 | 1980.87 | 1980.87
|  | PZA | MO031 | AYUDANTE ESPECIALIZADO | JOR | 0.068195 | 747.63 | 50.98
|  | PZA | MO085 | OFICIAL DE INSTALACIONES | JOR | 0.068195 | 1149.38 | 78.38
|  | PZA | MO094 | SOBRESTANTE | JOR | 0.0068195 | 1251.93 | 8.54
|  | PZA | %MO1 | HERRAMIENTA MENOR | % | 3.55 | 1 | 3.55
|  | PZA | %MO2 | ANDAMIOS | % | 5.91 | 1 | 5.91
|  | PZA | %MO5 | EQUIPO DE SEGURIDAD | % | 2.37 | 1 | 2.37
12501-127 | Difusor de 1 a 3 vías para ducto de 24"x12"con marco en "V" fabricado en acero, Incluye: suministro, acarreos, elevaciones, instalación, mano de obra, andamios, equipo y herramienta. | PZA | 347-VER-4189 | DIFUSOR FIJO 3, 2 VIAS C/MARCO EN V 24x12 F4V,F2V,F1V ACERO | PZA | 1 | 2361.41 | 2361.41
|  | PZA | MO031 | AYUDANTE ESPECIALIZADO | JOR | 0.068195 | 747.63 | 50.98
|  | PZA | MO085 | OFICIAL DE INSTALACIONES | JOR | 0.068195 | 1149.38 | 78.38
|  | PZA | MO094 | SOBRESTANTE | JOR | 0.0068195 | 1251.93 | 8.54
|  | PZA | %MO1 | HERRAMIENTA MENOR | % | 3.55 | 1 | 3.55
|  | PZA | %MO2 | ANDAMIOS | % | 5.91 | 1 | 5.91
|  | PZA | %MO5 | EQUIPO DE SEGURIDAD | % | 2.37 | 1 | 2.37
12501-128 | Difusor de 1 a 3 vías para ducto de 24"x15"con marco en "V" fabricado en acero, Incluye: suministro, acarreos, elevaciones, instalación, mano de obra, andamios, equipo y herramienta. | PZA | 347-VER-4190 | DIFUSOR FIJO 3, 2 VIAS C/MARCO EN V 24x15 F4V,F2V,F1V ACERO | PZA | 1 | 2741.8 | 2741.8
|  | PZA | MO031 | AYUDANTE ESPECIALIZADO | JOR | 0.068195 | 747.63 | 50.98
|  | PZA | MO085 | OFICIAL DE INSTALACIONES | JOR | 0.068195 | 1149.38 | 78.38
|  | PZA | MO094 | SOBRESTANTE | JOR | 0.0068195 | 1251.93 | 8.54
|  | PZA | %MO1 | HERRAMIENTA MENOR | % | 3.55 | 1 | 3.55
|  | PZA | %MO2 | ANDAMIOS | % | 5.91 | 1 | 5.91
|  | PZA | %MO5 | EQUIPO DE SEGURIDAD | % | 2.37 | 1 | 2.37
12501-129 | Difusor de 1 a 3 vías para ducto de 24"x18"con marco en "V" fabricado en acero, Incluye: suministro, acarreos, elevaciones, instalación, mano de obra, andamios, equipo y herramienta. | PZA | 347-VER-4191 | DIFUSOR FIJO 3, 2 VIAS C/MARCO EN V 24x18 F4V,F2V,F1V ACERO | PZA | 1 | 3122.75 | 3122.75
|  | PZA | MO031 | AYUDANTE ESPECIALIZADO | JOR | 0.072741 | 747.63 | 54.38
|  | PZA | MO085 | OFICIAL DE INSTALACIONES | JOR | 0.072741 | 1149.38 | 83.61
|  | PZA | MO094 | SOBRESTANTE | JOR | 0.0072741 | 1251.93 | 9.11
|  | PZA | %MO1 | HERRAMIENTA MENOR | % | 3.78 | 1 | 3.78
|  | PZA | %MO2 | ANDAMIOS | % | 6.31 | 1 | 6.31
|  | PZA | %MO5 | EQUIPO DE SEGURIDAD | % | 2.52 | 1 | 2.52
12501-130 | Difusor de 1 a 3 vías para ducto de 24"x21"con marco en "V" fabricado en acero, Incluye: suministro, acarreos, elevaciones, instalación, mano de obra, andamios, equipo y herramienta. | PZA | 347-VER-4192 | DIFUSOR FIJO 3, 2 VIAS C/MARCO EN V 24x21 F4V,F2V,F1V ACERO | PZA | 1 | 3518.62 | 3518.62
|  | PZA | MO031 | AYUDANTE ESPECIALIZADO | JOR | 0.072741 | 747.63 | 54.38
|  | PZA | MO085 | OFICIAL DE INSTALACIONES | JOR | 0.072741 | 1149.38 | 83.61
|  | PZA | MO094 | SOBRESTANTE | JOR | 0.0072741 | 1251.93 | 9.11
|  | PZA | %MO1 | HERRAMIENTA MENOR | % | 3.78 | 1 | 3.78
|  | PZA | %MO2 | ANDAMIOS | % | 6.31 | 1 | 6.31
|  | PZA | %MO5 | EQUIPO DE SEGURIDAD | % | 2.52 | 1 | 2.52
12501-131 | Difusor de 1 a 3 vías para ducto de 24"x24"con marco en "V" fabricado en acero, Incluye: suministro, acarreos, elevaciones, instalación, mano de obra, andamios, equipo y herramienta. | PZA | 347-VER-4193 | DIFUSOR FIJO 3, 2 VIAS C/MARCO EN V 24x24 F4V,F2V,F1V ACERO | PZA | 1 | 4154.95 | 4154.95
|  | PZA | MO031 | AYUDANTE ESPECIALIZADO | JOR | 0.072741 | 747.63 | 54.38
|  | PZA | MO085 | OFICIAL DE INSTALACIONES | JOR | 0.072741 | 1149.38 | 83.61
|  | PZA | MO094 | SOBRESTANTE | JOR | 0.0072741 | 1251.93 | 9.11
|  | PZA | %MO1 | HERRAMIENTA MENOR | % | 3.78 | 1 | 3.78
|  | PZA | %MO2 | ANDAMIOS | % | 6.31 | 1 | 6.31
|  | PZA | %MO5 | EQUIPO DE SEGURIDAD | % | 2.52 | 1 | 2.52
12502-001 | Ducto para aire a base de lámina de acero galvanizado, cal. 16, incluye: materiales, acarreos, cortes. dobleces, desperdicios, mano de obra, instalacion, equipo y herramienta. | KG | 314-LAM-0204 | LAMINA GALVANIZADA CAL. 16 (12.21 KG/M2) | KG | 1.1 | 26.43 | 29.07
|  | KG | 354-SCL-1204 | TAQUETE DE EXPANSION C/TORNILLO 1/2 x 31/2 | PZA | 0.05 | 27.13 | 1.36
|  | KG | MO021 | AYUDANTE GENERAL | JOR | 0.016667 | 737.81 | 12.3
|  | KG | MO061 | OFICIAL HERRERO | JOR | 0.016667 | 1149.38 | 19.16
|  | KG | MO082 | CABO DE OFICIOS | JOR | 0.0016667 | 1261.6 | 2.1
|  | KG | %MO1 | HERRAMIENTA MENOR | % | 0.84 | 1 | 0.84
|  | KG | %MO2 | ANDAMIOS | % | 1.39 | 1 | 1.39
|  | KG | %MO5 | EQUIPO DE SEGURIDAD | % | 0.56 | 1 | 0.56
|  | KG | CFDOBLA | DOBLADORA DE LAMINA | HRS | 0.16 | 8.98 | 1.44
12502-002 | Ducto para aire a base de lámina de acero galvanizado, cal. 18, incluye: materiales, acarreos, cortes. dobleces, desperdicios, mano de obra, instalacion, equipo y herramienta. | KG | 314-LAM-0205 | LAMINA GALVANIZADA CAL. 18 (9.77 KG/M2) | KG | 1.1 | 26.43 | 29.07
|  | KG | 354-SCL-1204 | TAQUETE DE EXPANSION C/TORNILLO 1/2 x 31/2 | PZA | 0.052632 | 27.13 | 1.43
|  | KG | MO021 | AYUDANTE GENERAL | JOR | 0.018182 | 737.81 | 13.41
|  | KG | MO061 | OFICIAL HERRERO | JOR | 0.018182 | 1149.38 | 20.9
|  | KG | MO082 | CABO DE OFICIOS | JOR | 0.0018182 | 1261.6 | 2.29
|  | KG | %MO1 | HERRAMIENTA MENOR | % | 0.91 | 1 | 0.91
|  | KG | %MO2 | ANDAMIOS | % | 1.52 | 1 | 1.52
|  | KG | %MO5 | EQUIPO DE SEGURIDAD | % | 0.61 | 1 | 0.61
|  | KG | CFDOBLA | DOBLADORA DE LAMINA | HRS | 0.18 | 8.98 | 1.62
12502-003 | Ducto para aire a base de lámina de acero galvanizado, cal. 20, incluye: materiales, acarreos, cortes. dobleces, desperdicios, mano de obra, instalacion, equipo y herramienta. | KG | 314-LAM-0206 | LAMINA GALVANIZADA CAL. 20 (7.33 KG/M2) | KG | 1.1 | 26.74 | 29.41
|  | KG | 354-SCL-1204 | TAQUETE DE EXPANSION C/TORNILLO 1/2 x 31/2 | PZA | 0.055556 | 27.13 | 1.51
|  | KG | MO021 | AYUDANTE GENERAL | JOR | 0.02 | 737.81 | 14.76
|  | KG | MO061 | OFICIAL HERRERO | JOR | 0.02 | 1149.38 | 22.99
|  | KG | MO082 | CABO DE OFICIOS | JOR | 0.002 | 1261.6 | 2.52
|  | KG | %MO1 | HERRAMIENTA MENOR | % | 1.01 | 1 | 1.01
|  | KG | %MO2 | ANDAMIOS | % | 1.67 | 1 | 1.67
|  | KG | %MO5 | EQUIPO DE SEGURIDAD | % | 0.67 | 1 | 0.67
|  | KG | CFDOBLA | DOBLADORA DE LAMINA | HRS | 0.2 | 8.98 | 1.8
12502-004 | Ducto para aire a base de lámina de acero galvanizado, cal. 22, incluye: materiales, acarreos, cortes. dobleces, desperdicios, mano de obra, instalacion, equipo y herramienta. | KG | 314-LAM-0207 | LAMINA GALVANIZADA CAL. 22 (6.1 KG/M2) | KG | 1.1 | 26.96 | 29.66
|  | KG | 354-SCL-1204 | TAQUETE DE EXPANSION C/TORNILLO 1/2 x 31/2 | PZA | 0.058824 | 27.13 | 1.6
|  | KG | MO021 | AYUDANTE GENERAL | JOR | 0.020833 | 737.81 | 15.37
|  | KG | MO061 | OFICIAL HERRERO | JOR | 0.020833 | 1149.38 | 23.95
|  | KG | MO082 | CABO DE OFICIOS | JOR | 0.0020833 | 1261.6 | 2.63
|  | KG | %MO1 | HERRAMIENTA MENOR | % | 1.05 | 1 | 1.05
|  | KG | %MO2 | ANDAMIOS | % | 1.75 | 1 | 1.75
|  | KG | CFDOBLA | DOBLADORA DE LAMINA | HRS | 0.22 | 8.98 | 1.98
12502-005 | Ducto para aire a base de lámina de acero galvanizado, cal. 24, incluye: materiales, acarreos, cortes. dobleces, desperdicios, mano de obra, instalacion, equipo y herramienta. | KG | 314-LAM-0208 | LAMINA GALVANIZADA CAL. 24 (4.88 KG/M2) | KG | 1.1 | 27.35 | 30.09
|  | KG | 354-SCL-1204 | TAQUETE DE EXPANSION C/TORNILLO 1/2 x 31/2 | PZA | 0.0625 | 27.13 | 1.7
|  | KG | MO021 | AYUDANTE GENERAL | JOR | 0.022727 | 737.81 | 16.77
|  | KG | MO061 | OFICIAL HERRERO | JOR | 0.022727 | 1149.38 | 26.12
|  | KG | MO082 | CABO DE OFICIOS | JOR | 0.0022727 | 1261.6 | 2.87
|  | KG | %MO1 | HERRAMIENTA MENOR | % | 1.14 | 1 | 1.14
|  | KG | %MO2 | ANDAMIOS | % | 1.9 | 1 | 1.9
|  | KG | %MO5 | EQUIPO DE SEGURIDAD | % | 0.76 | 1 | 0.76
|  | KG | CFDOBLA | DOBLADORA DE LAMINA | HRS | 0.24 | 8.98 | 2.16
12502-006 | Ducto para aire a base de lámina de acero galvanizado, cal. 26, incluye: materiales, acarreos, cortes. dobleces, desperdicios, mano de obra, instalacion, equipo y herramienta. | KG | 314-LAM-0209 | LAMINA GALVANIZADA CAL. 26 (3.66 KG/M2) | KG | 1.1 | 27.86 | 30.65
|  | KG | 354-SCL-1204 | TAQUETE DE EXPANSION C/TORNILLO 1/2 x 31/2 | PZA | 0.071429 | 27.13 | 1.94
|  | KG | MO021 | AYUDANTE GENERAL | JOR | 0.02381 | 737.81 | 17.57
|  | KG | MO061 | OFICIAL HERRERO | JOR | 0.02381 | 1149.38 | 27.37
|  | KG | MO082 | CABO DE OFICIOS | JOR | 0.002381 | 1261.6 | 3
|  | KG | %MO1 | HERRAMIENTA MENOR | % | 1.2 | 1 | 1.2
|  | KG | %MO2 | ANDAMIOS | % | 1.99 | 1 | 1.99
|  | KG | %MO5 | EQUIPO DE SEGURIDAD | % | 0.8 | 1 | 0.8
|  | KG | CFDOBLA | DOBLADORA DE LAMINA | HRS | 0.26 | 8.98 | 2.33
12502-007 | Conexion flexible de lona ahulada calibre 12 para sistema de aire acondicionado, Incluye: suministro de materiales, mano de obra, equipo y herramienta. | M2 | 318-MAL-1301 | SOLERA GALVANIZADA DE 3/16x3/4 (0.73 KG/M) | M | 2.2 | 42.62 | 93.76
|  | M2 | 347-SOP-0011 | TORNILLO GALVANIZAD DE 1/4x1 CON TUERCA | PZA | 20 | 5 | 100
|  | M2 | 347-VAR-0015 | LONA FLEXIBLE AHULADA CALIBRE 12 | M2 | 2 | 172 | 344
|  | M2 | MO031 | AYUDANTE ESPECIALIZADO | JOR | 0.36371 | 747.63 | 271.92
|  | M2 | MO085 | OFICIAL DE INSTALACIONES | JOR | 0.36371 | 1149.38 | 418.04
|  | M2 | MO094 | SOBRESTANTE | JOR | 0.036371 | 1251.93 | 45.53
|  | M2 | %MO1 | HERRAMIENTA MENOR | % | 18.92 | 1 | 18.92
12503-001 | Aislamiento térmico de 1" de espesor para interiores a base de fibra de vidrio RF-3100 con barrera de vapor de aluminio reforzado, Incluye: suministro, adhesivo, cintas, acarreos, cortes, desperdicios, elevaciones, colocación, mano de obra, andamios, equipo y herramienta. | M2 | 347-FIB-0001 | FIBRA DE VIDRIO RF-3100 DE 1 DE ESPESOR CON BARRERA DE VAPOR ALUMINIO REFORZADO (ROLLO DE 1.22x15.24) | M2 | 1.1 | 91 | 100.1
|  | M2 | 347-VAR-0011 | PEGAMENTO DE CONTACTO (CUBETA DE 19 LTS) | LT | 0.3 | 264 | 79.2
|  | M2 | 347-VAR-0012 | CI MASTIC SELLADOR (CUBETA DE 19 LT) | LT | 0.1 | 172 | 17.2
|  | M2 | 347-VAR-0013 | CINTA DE ALUMINIO REFOZADO DE 5 CM POR 46 M | M | 2 | 7 | 14
|  | M2 | MO031 | AYUDANTE ESPECIALIZADO | JOR | 0.060618 | 747.63 | 45.32
|  | M2 | MO085 | OFICIAL DE INSTALACIONES | JOR | 0.060618 | 1149.38 | 69.67
|  | M2 | MO094 | SOBRESTANTE | JOR | 0.0060618 | 1251.93 | 7.59
|  | M2 | %MO1 | HERRAMIENTA MENOR | % | 3.15 | 1 | 3.15
|  | M2 | %MO2 | ANDAMIOS | % | 5.26 | 1 | 5.26
12503-002 | Aislamiento térmico de 2" de espesor para interiores a base de fibra de vidrio RF-3100 con barrera de vapor de aluminio reforzado, Incluye: suministro, adhesivo, cintas, acarreos, cortes, desperdicios, elevaciones, colocación, mano de obra, andamios, equipo y herramienta. | M2 | 347-FIB-0002 | FIBRA DE VIDRIO RF-3100 DE 2 DE ESPESOR CON BARRERA DE VAPOR ALUMINIO REFORZADO (ROLLO DE 1.22x15.24) | M2 | 1.1 | 172 | 189.2
|  | M2 | 347-VAR-0011 | PEGAMENTO DE CONTACTO (CUBETA DE 19 LTS) | LT | 0.3 | 264 | 79.2
|  | M2 | 347-VAR-0012 | CI MASTIC SELLADOR (CUBETA DE 19 LT) | LT | 0.1 | 172 | 17.2
|  | M2 | 347-VAR-0013 | CINTA DE ALUMINIO REFOZADO DE 5 CM POR 46 M | M | 2 | 7 | 14
|  | M2 | MO031 | AYUDANTE ESPECIALIZADO | JOR | 0.068195 | 747.63 | 50.98
|  | M2 | MO085 | OFICIAL DE INSTALACIONES | JOR | 0.068195 | 1149.38 | 78.38
|  | M2 | MO094 | SOBRESTANTE | JOR | 0.0068195 | 1251.93 | 8.54
|  | M2 | %MO1 | HERRAMIENTA MENOR | % | 3.55 | 1 | 3.55
|  | M2 | %MO2 | ANDAMIOS | % | 5.91 | 1 | 5.91
|  | M2 | %MO5 | EQUIPO DE SEGURIDAD | % | 2.37 | 1 | 2.37
12503-003 | Aislamiento térmico de 1" de espesor para exteriores a base de fibra de vidrio RF-3100 con barrrera de vapor de Foil de aluminio, Incluye: suministro, adhesivo, cintas, acarreos, cortes, desperdicios, elevaciones, colocación, mano de obra, andamios, equipo y herramienta. | M2 | 347-FIB-0003 | FIBRA DE VIDRIO RF-3100 DE 1 DE ESPESOR CON BARRERA DE VAPOR DE FOIL DE ALUMINIO (ROLLO DE 1.22x15.24) | M2 | 1.1 | 135 | 148.5
|  | M2 | 347-VAR-0011 | PEGAMENTO DE CONTACTO (CUBETA DE 19 LTS) | LT | 0.3 | 264 | 79.2
|  | M2 | 347-VAR-0012 | CI MASTIC SELLADOR (CUBETA DE 19 LT) | LT | 0.1 | 172 | 17.2
|  | M2 | 347-VAR-0013 | CINTA DE ALUMINIO REFOZADO DE 5 CM POR 46 M | M | 2 | 7 | 14
|  | M2 | MO031 | AYUDANTE ESPECIALIZADO | JOR | 0.060618 | 747.63 | 45.32
|  | M2 | MO085 | OFICIAL DE INSTALACIONES | JOR | 0.060618 | 1149.38 | 69.67
|  | M2 | MO094 | SOBRESTANTE | JOR | 0.0060618 | 1251.93 | 7.59
|  | M2 | %MO1 | HERRAMIENTA MENOR | % | 3.15 | 1 | 3.15
|  | M2 | %MO2 | ANDAMIOS | % | 5.26 | 1 | 5.26
|  | M2 | %MO5 | EQUIPO DE SEGURIDAD | % | 2.1 | 1 | 2.1
12503-004 | Aislamiento térmico de 2" de espesor para exteriores a base de fibra de vidrio RF-3100 con barrrera de vapor de Foil de aluminio, Incluye: suministro, adhesivo, cintas, acarreos, cortes, desperdicios, elevaciones, colocación, mano de obra, andamios, equipo y herramienta. | M2 | 347-FIB-0004 | FIBRA DE VIDRIO RF-3100 DE 2 DE ESPESOR CON BARRERA DE VAPOR DE FOIL DE ALUMINIO (ROLLO DE 1.22x15.24) | M2 | 1.1 | 255 | 280.5
|  | M2 | 347-VAR-0011 | PEGAMENTO DE CONTACTO (CUBETA DE 19 LTS) | LT | 0.3 | 264 | 79.2
|  | M2 | 347-VAR-0012 | CI MASTIC SELLADOR (CUBETA DE 19 LT) | LT | 0.1 | 172 | 17.2
|  | M2 | 347-VAR-0013 | CINTA DE ALUMINIO REFOZADO DE 5 CM POR 46 M | M | 2 | 7 | 14
|  | M2 | MO031 | AYUDANTE ESPECIALIZADO | JOR | 0.068195 | 747.63 | 50.98
|  | M2 | MO085 | OFICIAL DE INSTALACIONES | JOR | 0.068195 | 1149.38 | 78.38
|  | M2 | MO094 | SOBRESTANTE | JOR | 0.0068195 | 1251.93 | 8.54
|  | M2 | %MO1 | HERRAMIENTA MENOR | % | 3.55 | 1 | 3.55
|  | M2 | %MO2 | ANDAMIOS | % | 5.91 | 1 | 5.91
|  | M2 | %MO5 | EQUIPO DE SEGURIDAD | % | 2.37 | 1 | 2.37
12503-005 | Aislamiento para tubos de 9 mm de diámetro con Insultube de 1/2" de espesor. Incluye: suministro de materiales, acarreos, elevaciones, cortes, desperdicios, instalación, mano de obra, equipo y herramienta. | M | 347-INS-0001 | INSULTUBE DE 13 MM P/TUBO DE 3/8 DE DIAMETRO TRAMO DE 1.83 M. | M | 1.05 | 34 | 35.7
|  | M | 347-VAR-0014 | ADHESIVO PARA INSULTUBE K169N (CUBETA DE 17 LT) | LT | 0.009 | 405 | 3.65
|  | M | MO031 | AYUDANTE ESPECIALIZADO | JOR | 0.018812 | 747.63 | 14.06
|  | M | MO085 | OFICIAL DE INSTALACIONES | JOR | 0.018812 | 1149.38 | 21.62
|  | M | MO094 | SOBRESTANTE | JOR | 0.0018812 | 1251.93 | 2.36
|  | M | %MO1 | HERRAMIENTA MENOR | % | 0.98 | 1 | 0.98
|  | M | %MO2 | ANDAMIOS | % | 1.62 | 1 | 1.62
|  | M | %MO5 | EQUIPO DE SEGURIDAD | % | 0.65 | 1 | 0.65
12503-006 | Aislamiento para tubos de 13 mm de diámetro con Insultube de 1/2" de espesor. Incluye: suministro de materiales, acarreos, elevaciones, cortes, desperdicios, instalación, mano de obra, equipo y herramienta. | M | 347-INS-0002 | INSULTUBE DE 13 MM P/TUBO DE 1/2 DE DIAMETRO TRAMO DE 1.83 M. | M | 1.05 | 40 | 42
|  | M | 347-VAR-0014 | ADHESIVO PARA INSULTUBE K169N (CUBETA DE 17 LT) | LT | 0.013 | 405 | 5.27
|  | M | MO031 | AYUDANTE ESPECIALIZADO | JOR | 0.019839 | 747.63 | 14.83
|  | M | MO085 | OFICIAL DE INSTALACIONES | JOR | 0.019839 | 1149.38 | 22.8
|  | M | MO094 | SOBRESTANTE | JOR | 0.0019839 | 1251.93 | 2.48
|  | M | %MO1 | HERRAMIENTA MENOR | % | 1.03 | 1 | 1.03
|  | M | %MO2 | ANDAMIOS | % | 1.71 | 1 | 1.71
|  | M | %MO5 | EQUIPO DE SEGURIDAD | % | 0.69 | 1 | 0.69
12503-007 | Aislamiento para tubos de 19 mm de diámetro con Insultube de 1/2" de espesor. Incluye: suministro de materiales, acarreos, elevaciones, cortes, desperdicios, instalación, mano de obra, equipo y herramienta. | M | 347-INS-0003 | INSULTUBE DE 13 MM P/TUBO DE 3/4 DE DIAMETRO TRAMO DE 1.83 M. | M | 1.05 | 44 | 46.2
|  | M | 347-VAR-0014 | ADHESIVO PARA INSULTUBE K169N (CUBETA DE 17 LT) | LT | 0.017 | 405 | 6.89
|  | M | MO031 | AYUDANTE ESPECIALIZADO | JOR | 0.020983 | 747.63 | 15.69
|  | M | MO085 | OFICIAL DE INSTALACIONES | JOR | 0.020983 | 1149.38 | 24.12
|  | M | MO094 | SOBRESTANTE | JOR | 0.0020983 | 1251.93 | 2.63
|  | M | %MO1 | HERRAMIENTA MENOR | % | 1.09 | 1 | 1.09
|  | M | %MO2 | ANDAMIOS | % | 1.82 | 1 | 1.82
|  | M | %MO5 | EQUIPO DE SEGURIDAD | % | 0.73 | 1 | 0.73
12503-008 | Aislamiento para tubos de 25 mm de diámetro con Insultube de 1/2" de espesor. Incluye: suministro de materiales, acarreos, elevaciones, cortes, desperdicios, instalación, mano de obra, equipo y herramienta. | M | 347-INS-0004 | INSULTUBE DE 13 MM P/TUBO DE 1 DE DIAMETRO TRAMO DE 1.83 M. | M | 1.05 | 47 | 49.35
|  | M | 347-VAR-0014 | ADHESIVO PARA INSULTUBE K169N (CUBETA DE 17 LT) | LT | 0.022 | 405 | 8.91
|  | M | MO031 | AYUDANTE ESPECIALIZADO | JOR | 0.022268 | 747.63 | 16.65
|  | M | MO085 | OFICIAL DE INSTALACIONES | JOR | 0.022268 | 1149.38 | 25.59
|  | M | MO094 | SOBRESTANTE | JOR | 0.0022268 | 1251.93 | 2.79
|  | M | %MO1 | HERRAMIENTA MENOR | % | 1.16 | 1 | 1.16
|  | M | %MO2 | ANDAMIOS | % | 1.94 | 1 | 1.94
|  | M | %MO5 | EQUIPO DE SEGURIDAD | % | 0.77 | 1 | 0.77
12503-009 | Aislamiento para tubos de 32 mm de diámetro con Insultube de 1/2" de espesor. Incluye: suministro de materiales, acarreos, elevaciones, cortes, desperdicios, instalación, mano de obra, equipo y herramienta. | M | 347-INS-0005 | INSULTUBE DE 13 MM P/TUBO DE 1 1/4 DE DIAMETRO TRAMO DE 1.83 M. | M | 1.05 | 51 | 53.55
|  | M | 347-VAR-0014 | ADHESIVO PARA INSULTUBE K169N (CUBETA DE 17 LT) | LT | 0.028 | 405 | 11.34
|  | M | MO031 | AYUDANTE ESPECIALIZADO | JOR | 0.024247 | 747.63 | 18.13
|  | M | MO085 | OFICIAL DE INSTALACIONES | JOR | 0.024247 | 1149.38 | 27.87
|  | M | MO094 | SOBRESTANTE | JOR | 0.0024247 | 1251.93 | 3.04
|  | M | %MO1 | HERRAMIENTA MENOR | % | 1.26 | 1 | 1.26
|  | M | %MO2 | ANDAMIOS | % | 2.1 | 1 | 2.1
|  | M | %MO5 | EQUIPO DE SEGURIDAD | % | 0.84 | 1 | 0.84
12503-010 | Aislamiento para tubos de 38 mm de diámetro con Insultube de 1/2" de espesor. Incluye: suministro de materiales, acarreos, elevaciones, cortes, desperdicios, instalación, mano de obra, equipo y herramienta. | M | 347-INS-0006 | INSULTUBE DE 13 MM P/TUBO DE 1 1/2 DE DIAMETRO TRAMO DE 1.83 M. | M | 1.05 | 72 | 75.6
|  | M | 347-VAR-0014 | ADHESIVO PARA INSULTUBE K169N (CUBETA DE 17 LT) | LT | 0.033 | 405 | 13.37
|  | M | MO031 | AYUDANTE ESPECIALIZADO | JOR | 0.025375 | 747.63 | 18.97
|  | M | MO085 | OFICIAL DE INSTALACIONES | JOR | 0.025375 | 1149.38 | 29.17
|  | M | MO094 | SOBRESTANTE | JOR | 0.0025375 | 1251.93 | 3.18
|  | M | %MO1 | HERRAMIENTA MENOR | % | 1.32 | 1 | 1.32
|  | M | %MO2 | ANDAMIOS | % | 2.2 | 1 | 2.2
|  | M | %MO5 | EQUIPO DE SEGURIDAD | % | 0.88 | 1 | 0.88
12503-011 | Aislamiento para tubos de 51 mm de diámetro con Insultube de 1/2" de espesor. Incluye: suministro de materiales, acarreos, elevaciones, cortes, desperdicios, instalación, mano de obra, equipo y herramienta. | M | 347-INS-0007 | INSULTUBE DE 13 MM P/TUBO DE 2 DE DIAMETRO TRAMO DE 1.83 M. | M | 1.05 | 112 | 117.6
|  | M | 347-VAR-0014 | ADHESIVO PARA INSULTUBE K169N (CUBETA DE 17 LT) | LT | 0.043 | 405 | 17.42
|  | M | MO031 | AYUDANTE ESPECIALIZADO | JOR | 0.027977 | 747.63 | 20.92
|  | M | MO085 | OFICIAL DE INSTALACIONES | JOR | 0.027977 | 1149.38 | 32.16
|  | M | MO094 | SOBRESTANTE | JOR | 0.0027977 | 1251.93 | 3.5
|  | M | %MO1 | HERRAMIENTA MENOR | % | 1.46 | 1 | 1.46
|  | M | %MO2 | ANDAMIOS | % | 2.44 | 1 | 2.44
|  | M | %MO5 | EQUIPO DE SEGURIDAD | % | 0.97 | 1 | 0.97
12503-012 | Aislamiento para tubos de 64 mm de diámetro con Insultube de 1/2" de espesor. Incluye: suministro de materiales, acarreos, elevaciones, cortes, desperdicios, instalación, mano de obra, equipo y herramienta. | M | 347-INS-0008 | INSULTUBE DE 13 MM P/TUBO DE 2 1/2 DE DIAMETRO TRAMO DE 1.83 M. | M | 1.05 | 162 | 170.1
|  | M | 347-VAR-0014 | ADHESIVO PARA INSULTUBE K169N (CUBETA DE 17 LT) | LT | 0.053 | 405 | 21.47
|  | M | MO031 | AYUDANTE ESPECIALIZADO | JOR | 0.031175 | 747.63 | 23.31
|  | M | MO085 | OFICIAL DE INSTALACIONES | JOR | 0.031175 | 1149.38 | 35.83
|  | M | MO094 | SOBRESTANTE | JOR | 0.0031175 | 1251.93 | 3.9
|  | M | %MO1 | HERRAMIENTA MENOR | % | 1.62 | 1 | 1.62
|  | M | %MO2 | ANDAMIOS | % | 2.7 | 1 | 2.7
|  | M | %MO5 | EQUIPO DE SEGURIDAD | % | 1.08 | 1 | 1.08
12503-013 | Aislamiento para tubos de 75 mm de diámetro con Insultube de 1/2" de espesor. Incluye: suministro de materiales, acarreos, elevaciones, cortes, desperdicios, instalación, mano de obra, equipo y herramienta. | M | 347-INS-0009 | INSULTUBE DE 13 MM P/TUBO DE 3 DE DIAMETRO TRAMO DE 1.83 M. | M | 1.05 | 217 | 227.85
|  | M | 347-VAR-0014 | ADHESIVO PARA INSULTUBE K169N (CUBETA DE 17 LT) | LT | 0.063 | 405 | 25.52
|  | M | MO031 | AYUDANTE ESPECIALIZADO | JOR | 0.034098 | 747.63 | 25.49
|  | M | MO085 | OFICIAL DE INSTALACIONES | JOR | 0.034098 | 1149.38 | 39.19
|  | M | MO094 | SOBRESTANTE | JOR | 0.0034098 | 1251.93 | 4.27
|  | M | %MO1 | HERRAMIENTA MENOR | % | 1.77 | 1 | 1.77
|  | M | %MO2 | ANDAMIOS | % | 2.96 | 1 | 2.96
|  | M | %MO5 | EQUIPO DE SEGURIDAD | % | 1.18 | 1 | 1.18
12503-014 | Aislamiento para tubos de 102 mm de diámetro con Insultube de 1/2" de espesor. Incluye: suministro de materiales, acarreos, elevaciones, cortes, desperdicios, instalación, mano de obra, equipo y herramienta. | M | 347-INS-0010 | INSULTUBE DE 13 MM P/TUBO DE 4 DE DIAMETRO TRAMO DE 1.83 M. | M | 1.05 | 258 | 270.9
|  | M | 347-VAR-0014 | ADHESIVO PARA INSULTUBE K169N (CUBETA DE 17 LT) | LT | 0.084 | 405 | 34.02
|  | M | MO031 | AYUDANTE ESPECIALIZADO | JOR | 0.038969 | 747.63 | 29.13
|  | M | MO085 | OFICIAL DE INSTALACIONES | JOR | 0.038969 | 1149.38 | 44.79
|  | M | MO094 | SOBRESTANTE | JOR | 0.0038969 | 1251.93 | 4.88
|  | M | %MO1 | HERRAMIENTA MENOR | % | 2.03 | 1 | 2.03
|  | M | %MO2 | ANDAMIOS | % | 3.38 | 1 | 3.38
|  | M | %MO5 | EQUIPO DE SEGURIDAD | % | 1.35 | 1 | 1.35
12503-015 | Aislamiento para tubos de 125 mm de diámetro con Insultube de 1/2" de espesor. Incluye: suministro de materiales, acarreos, elevaciones, cortes, desperdicios, instalación, mano de obra, equipo y herramienta. | M | 347-INS-0011 | INSULTUBE DE 13 MM P/TUBO DE 5 DE DIAMETRO TRAMO DE 1.83 M. | M | 1.05 | 485.8 | 510.09
|  | M | 347-VAR-0014 | ADHESIVO PARA INSULTUBE K169N (CUBETA DE 17 LT) | LT | 0.103 | 405 | 41.72
|  | M | MO031 | AYUDANTE ESPECIALIZADO | JOR | 0.043645 | 747.63 | 32.63
|  | M | MO085 | OFICIAL DE INSTALACIONES | JOR | 0.043645 | 1149.38 | 50.16
|  | M | MO094 | SOBRESTANTE | JOR | 0.0043645 | 1251.93 | 5.46
|  | M | %MO1 | HERRAMIENTA MENOR | % | 2.27 | 1 | 2.27
|  | M | %MO2 | ANDAMIOS | % | 3.78 | 1 | 3.78
|  | M | %MO5 | EQUIPO DE SEGURIDAD | % | 1.51 | 1 | 1.51
12503-016 | Aislamiento para tubos de 150 mm de diámetro con Insultube de 1/2" de espesor. Incluye: suministro de materiales, acarreos, elevaciones, cortes, desperdicios, instalación, mano de obra, equipo y herramienta. | M | 347-INS-0012 | INSULTUBE DE 13 MM P/TUBO DE 6 DE DIAMETRO TRAMO DE 1.83 M. | M | 1.05 | 624.4 | 655.62
|  | M | 347-VAR-0014 | ADHESIVO PARA INSULTUBE K169N (CUBETA DE 17 LT) | LT | 0.123 | 405 | 49.82
|  | M | MO031 | AYUDANTE ESPECIALIZADO | JOR | 0.049596 | 747.63 | 37.08
|  | M | MO085 | OFICIAL DE INSTALACIONES | JOR | 0.049596 | 1149.38 | 57.01
|  | M | MO094 | SOBRESTANTE | JOR | 0.0049596 | 1251.93 | 6.21
|  | M | %MO1 | HERRAMIENTA MENOR | % | 2.58 | 1 | 2.58
|  | M | %MO2 | ANDAMIOS | % | 4.3 | 1 | 4.3
|  | M | %MO5 | EQUIPO DE SEGURIDAD | % | 1.72 | 1 | 1.72
12503-017 | Aislamiento para tubos de 9 mm de diámetro con Insultube de 3/4" de espesor. Incluye: suministro de materiales, acarreos, elevaciones, cortes, desperdicios, instalación, mano de obra, equipo y herramienta. | M | 347-INS-0013 | INSULTUBE DE 19 MM P/TUBO DE 3/8 DE DIAMETRO TRAMO DE 1.83 M. | M | 1.05 | 54 | 56.7
|  | M | 347-VAR-0014 | ADHESIVO PARA INSULTUBE K169N (CUBETA DE 17 LT) | LT | 0.01 | 405 | 4.05
|  | M | MO031 | AYUDANTE ESPECIALIZADO | JOR | 0.020983 | 747.63 | 15.69
|  | M | MO085 | OFICIAL DE INSTALACIONES | JOR | 0.020983 | 1149.38 | 24.12
|  | M | MO094 | SOBRESTANTE | JOR | 0.0020983 | 1251.93 | 2.63
|  | M | %MO1 | HERRAMIENTA MENOR | % | 1.09 | 1 | 1.09
|  | M | %MO2 | ANDAMIOS | % | 1.82 | 1 | 1.82
|  | M | %MO5 | EQUIPO DE SEGURIDAD | % | 0.73 | 1 | 0.73
12503-018 | Aislamiento para tubos de 13 mm de diámetro con Insultube de 3/4" de espesor. Incluye: suministro de materiales, acarreos, elevaciones, cortes, desperdicios, instalación, mano de obra, equipo y herramienta. | M | 347-INS-0014 | INSULTUBE DE 19 MM P/TUBO DE 1/2 DE DIAMETRO TRAMO DE 1.83 M. | M | 1.05 | 63 | 66.15
|  | M | 347-VAR-0014 | ADHESIVO PARA INSULTUBE K169N (CUBETA DE 17 LT) | LT | 0.014 | 405 | 5.67
|  | M | MO031 | AYUDANTE ESPECIALIZADO | JOR | 0.022268 | 747.63 | 16.65
|  | M | MO085 | OFICIAL DE INSTALACIONES | JOR | 0.022268 | 1149.38 | 25.59
|  | M | MO094 | SOBRESTANTE | JOR | 0.0022268 | 1251.93 | 2.79
|  | M | %MO1 | HERRAMIENTA MENOR | % | 1.16 | 1 | 1.16
|  | M | %MO2 | ANDAMIOS | % | 1.94 | 1 | 1.94
|  | M | %MO5 | EQUIPO DE SEGURIDAD | % | 0.77 | 1 | 0.77
12503-019 | Aislamiento para tubos de 19 mm de diámetro con Insultube de 3/4" de espesor. Incluye: suministro de materiales, acarreos, elevaciones, cortes, desperdicios, instalación, mano de obra, equipo y herramienta. | M | 347-INS-0015 | INSULTUBE DE 19 MM P/TUBO DE 3/4 DE DIAMETRO TRAMO DE 1.83 M. | M | 1.05 | 64 | 67.2
|  | M | 347-VAR-0014 | ADHESIVO PARA INSULTUBE K169N (CUBETA DE 17 LT) | LT | 0.02 | 405 | 8.1
|  | M | MO031 | AYUDANTE ESPECIALIZADO | JOR | 0.024247 | 747.63 | 18.13
|  | M | MO085 | OFICIAL DE INSTALACIONES | JOR | 0.024247 | 1149.38 | 27.87
|  | M | MO094 | SOBRESTANTE | JOR | 0.0024247 | 1251.93 | 3.04
|  | M | %MO1 | HERRAMIENTA MENOR | % | 1.26 | 1 | 1.26
|  | M | %MO2 | ANDAMIOS | % | 2.1 | 1 | 2.1
|  | M | %MO5 | EQUIPO DE SEGURIDAD | % | 0.84 | 1 | 0.84
12503-020 | Aislamiento para tubos de 25 mm de diámetro con Insultube de 3/4" de espesor. Incluye: suministro de materiales, acarreos, elevaciones, cortes, desperdicios, instalación, mano de obra, equipo y herramienta. | M | 347-INS-0016 | INSULTUBE DE 19 MM P/TUBO DE 1 DE DIAMETRO TRAMO DE 1.83 M. | M | 1.05 | 75 | 78.75
|  | M | 347-VAR-0014 | ADHESIVO PARA INSULTUBE K169N (CUBETA DE 17 LT) | LT | 0.025 | 405 | 10.13
|  | M | MO031 | AYUDANTE ESPECIALIZADO | JOR | 0.025375 | 747.63 | 18.97
|  | M | MO085 | OFICIAL DE INSTALACIONES | JOR | 0.025375 | 1149.38 | 29.17
|  | M | MO094 | SOBRESTANTE | JOR | 0.0025375 | 1251.93 | 3.18
|  | M | %MO1 | HERRAMIENTA MENOR | % | 1.32 | 1 | 1.32
|  | M | %MO2 | ANDAMIOS | % | 2.2 | 1 | 2.2
|  | M | %MO5 | EQUIPO DE SEGURIDAD | % | 0.88 | 1 | 0.88
12503-021 | Aislamiento para tubos de 32 mm de diámetro con Insultube de 3/4" de espesor. Incluye: suministro de materiales, acarreos, elevaciones, cortes, desperdicios, instalación, mano de obra, equipo y herramienta. | M | 347-INS-0017 | INSULTUBE DE 19 MM P/TUBO DE 1 1/4 DE DIAMETRO TRAMO DE 1.83 M. | M | 1.05 | 92 | 96.6
|  | M | 347-VAR-0014 | ADHESIVO PARA INSULTUBE K169N (CUBETA DE 17 LT) | LT | 0.033 | 405 | 13.37
|  | M | MO031 | AYUDANTE ESPECIALIZADO | JOR | 0.027977 | 747.63 | 20.92
|  | M | MO085 | OFICIAL DE INSTALACIONES | JOR | 0.027977 | 1149.38 | 32.16
|  | M | MO094 | SOBRESTANTE | JOR | 0.0027977 | 1251.93 | 3.5
|  | M | %MO1 | HERRAMIENTA MENOR | % | 1.46 | 1 | 1.46
|  | M | %MO2 | ANDAMIOS | % | 2.44 | 1 | 2.44
|  | M | %MO5 | EQUIPO DE SEGURIDAD | % | 0.97 | 1 | 0.97
12503-022 | Aislamiento para tubos de 38 mm de diámetro con Insultube de 3/4" de espesor. Incluye: suministro de materiales, acarreos, elevaciones, cortes, desperdicios, instalación, mano de obra, equipo y herramienta. | M | 347-INS-0018 | INSULTUBE DE 19 MM P/TUBO DE 1 1/2 DE DIAMETRO TRAMO DE 1.83 M. | M | 1.05 | 129 | 135.45
|  | M | 347-VAR-0014 | ADHESIVO PARA INSULTUBE K169N (CUBETA DE 17 LT) | LT | 0.038 | 405 | 15.39
|  | M | MO031 | AYUDANTE ESPECIALIZADO | JOR | 0.02949 | 747.63 | 22.05
|  | M | MO085 | OFICIAL DE INSTALACIONES | JOR | 0.02949 | 1149.38 | 33.89
|  | M | MO094 | SOBRESTANTE | JOR | 0.002949 | 1251.93 | 3.69
|  | M | %MO1 | HERRAMIENTA MENOR | % | 1.53 | 1 | 1.53
|  | M | %MO2 | ANDAMIOS | % | 2.55 | 1 | 2.55
|  | M | %MO5 | EQUIPO DE SEGURIDAD | % | 1.02 | 1 | 1.02
12503-023 | Aislamiento para tubos de 51 mm de diámetro con Insultube de 3/4" de espesor. Incluye: suministro de materiales, acarreos, elevaciones, cortes, desperdicios, instalación, mano de obra, equipo y herramienta. | M | 347-INS-0019 | INSULTUBE DE 19 MM P/TUBO DE 2 DE DIAMETRO TRAMO DE 1.83 M. | M | 1.05 | 207 | 217.35
|  | M | 347-VAR-0014 | ADHESIVO PARA INSULTUBE K169N (CUBETA DE 17 LT) | LT | 0.05 | 405 | 20.25
|  | M | MO031 | AYUDANTE ESPECIALIZADO | JOR | 0.033064 | 747.63 | 24.72
|  | M | MO085 | OFICIAL DE INSTALACIONES | JOR | 0.033064 | 1149.38 | 38
|  | M | MO094 | SOBRESTANTE | JOR | 0.0033064 | 1251.93 | 4.14
|  | M | %MO1 | HERRAMIENTA MENOR | % | 1.72 | 1 | 1.72
|  | M | %MO2 | ANDAMIOS | % | 2.86 | 1 | 2.86
|  | M | %MO5 | EQUIPO DE SEGURIDAD | % | 1.15 | 1 | 1.15
12503-024 | Aislamiento para tubos de 64 mm de diámetro con Insultube de 3/4" de espesor. Incluye: suministro de materiales, acarreos, elevaciones, cortes, desperdicios, instalación, mano de obra, equipo y herramienta. | M | 347-INS-0020 | INSULTUBE DE 19 MM P/TUBO DE 2 1/2 DE DIAMETRO TRAMO DE 1.83 M. | M | 1.05 | 274 | 287.7
|  | M | 347-VAR-0014 | ADHESIVO PARA INSULTUBE K169N (CUBETA DE 17 LT) | LT | 0.061 | 405 | 24.71
|  | M | MO031 | AYUDANTE ESPECIALIZADO | JOR | 0.036371 | 747.63 | 27.19
|  | M | MO085 | OFICIAL DE INSTALACIONES | JOR | 0.036371 | 1149.38 | 41.8
|  | M | MO094 | SOBRESTANTE | JOR | 0.0036371 | 1251.93 | 4.55
|  | M | %MO1 | HERRAMIENTA MENOR | % | 1.89 | 1 | 1.89
|  | M | %MO2 | ANDAMIOS | % | 3.15 | 1 | 3.15
|  | M | %MO5 | EQUIPO DE SEGURIDAD | % | 1.26 | 1 | 1.26
12503-025 | Aislamiento para tubos de 75 mm de diámetro con Insultube de 3/4" de espesor. Incluye: suministro de materiales, acarreos, elevaciones, cortes, desperdicios, instalación, mano de obra, equipo y herramienta. | M | 347-INS-0021 | INSULTUBE DE 19 MM P/TUBO DE 3 DE DIAMETRO TRAMO DE 1.83 M. | M | 1.05 | 378 | 396.9
|  | M | 347-VAR-0014 | ADHESIVO PARA INSULTUBE K169N (CUBETA DE 17 LT) | LT | 0.072 | 405 | 29.16
|  | M | MO031 | AYUDANTE ESPECIALIZADO | JOR | 0.038969 | 747.63 | 29.13
|  | M | MO085 | OFICIAL DE INSTALACIONES | JOR | 0.038969 | 1149.38 | 44.79
|  | M | MO094 | SOBRESTANTE | JOR | 0.0038969 | 1251.93 | 4.88
|  | M | %MO1 | HERRAMIENTA MENOR | % | 2.03 | 1 | 2.03
|  | M | %MO2 | ANDAMIOS | % | 3.38 | 1 | 3.38
|  | M | %MO5 | EQUIPO DE SEGURIDAD | % | 1.35 | 1 | 1.35
12503-026 | Aislamiento para tubos de 102 mm de diámetro con Insultube de 3/4" de espesor. Incluye: suministro de materiales, acarreos, elevaciones, cortes, desperdicios, instalación, mano de obra, equipo y herramienta. | M | 347-INS-0022 | INSULTUBE DE 19 MM P/TUBO DE 4 DE DIAMETRO TRAMO DE 1.83 M. | M | 1.05 | 517 | 542.85
|  | M | 347-VAR-0014 | ADHESIVO PARA INSULTUBE K169N (CUBETA DE 17 LT) | LT | 0.097 | 405 | 39.29
|  | M | MO031 | AYUDANTE ESPECIALIZADO | JOR | 0.04744 | 747.63 | 35.47
|  | M | MO085 | OFICIAL DE INSTALACIONES | JOR | 0.04744 | 1149.38 | 54.53
|  | M | MO094 | SOBRESTANTE | JOR | 0.004744 | 1251.93 | 5.94
|  | M | %MO1 | HERRAMIENTA MENOR | % | 2.47 | 1 | 2.47
|  | M | %MO2 | ANDAMIOS | % | 4.11 | 1 | 4.11
|  | M | %MO5 | EQUIPO DE SEGURIDAD | % | 1.65 | 1 | 1.65
12503-027 | Aislamiento para tubos de 125 mm de diámetro con Insultube de 3/4" de espesor. Incluye: suministro de materiales, acarreos, elevaciones, cortes, desperdicios, instalación, mano de obra, equipo y herramienta. | M | 347-INS-0023 | INSULTUBE DE 19 MM P/TUBO DE 5 DE DIAMETRO TRAMO DE 1.83 M. | M | 1.05 | 726.6 | 762.93
|  | M | 347-VAR-0014 | ADHESIVO PARA INSULTUBE K169N (CUBETA DE 17 LT) | LT | 0.118 | 405 | 47.79
|  | M | MO031 | AYUDANTE ESPECIALIZADO | JOR | 0.054556 | 747.63 | 40.79
|  | M | MO085 | OFICIAL DE INSTALACIONES | JOR | 0.054556 | 1149.38 | 62.71
|  | M | MO094 | SOBRESTANTE | JOR | 0.0054556 | 1251.93 | 6.83
|  | M | %MO1 | HERRAMIENTA MENOR | % | 2.84 | 1 | 2.84
|  | M | %MO2 | ANDAMIOS | % | 4.72 | 1 | 4.72
|  | M | %MO5 | EQUIPO DE SEGURIDAD | % | 1.89 | 1 | 1.89
12503-028 | Aislamiento para tubos de 150 mm de diámetro con Insultube de 3/4" de espesor. Incluye: suministro de materiales, acarreos, elevaciones, cortes, desperdicios, instalación, mano de obra, equipo y herramienta. | M | 347-INS-0024 | INSULTUBE DE 19 MM P/TUBO DE 6 DE DIAMETRO TRAMO DE 1.83 M. | M | 1.05 | 933.1 | 979.76
|  | M | 347-VAR-0014 | ADHESIVO PARA INSULTUBE K169N (CUBETA DE 17 LT) | LT | 0.141 | 405 | 57.11
|  | M | MO031 | AYUDANTE ESPECIALIZADO | JOR | 0.060618 | 747.63 | 45.32
|  | M | MO085 | OFICIAL DE INSTALACIONES | JOR | 0.060618 | 1149.38 | 69.67
|  | M | MO094 | SOBRESTANTE | JOR | 0.0060618 | 1251.93 | 7.59
|  | M | %MO1 | HERRAMIENTA MENOR | % | 3.15 | 1 | 3.15
|  | M | %MO2 | ANDAMIOS | % | 5.26 | 1 | 5.26
|  | M | %MO5 | EQUIPO DE SEGURIDAD | % | 2.1 | 1 | 2.1
12503-029 | Aislamiento para tubos de 13 mm de diámetro con Insultube de 1" de espesor. Incluye: suministro de materiales, acarreos, elevaciones, cortes, desperdicios, instalación, mano de obra, equipo y herramienta. | M | 347-INS-0025 | INSULTUBE DE 25 MM P/TUBO DE 1/2 DE DIAMETRO TRAMO DE 1.83 M. | M | 1.05 | 109 | 114.45
|  | M | 347-VAR-0014 | ADHESIVO PARA INSULTUBE K169N (CUBETA DE 17 LT) | LT | 0.016 | 405 | 6.48
|  | M | MO031 | AYUDANTE ESPECIALIZADO | JOR | 0.024798 | 747.63 | 18.54
|  | M | MO085 | OFICIAL DE INSTALACIONES | JOR | 0.024798 | 1149.38 | 28.5
|  | M | MO094 | SOBRESTANTE | JOR | 0.0024798 | 1251.93 | 3.1
|  | M | %MO1 | HERRAMIENTA MENOR | % | 1.29 | 1 | 1.29
|  | M | %MO2 | ANDAMIOS | % | 2.16 | 1 | 2.16
|  | M | %MO5 | EQUIPO DE SEGURIDAD | % | 0.86 | 1 | 0.86
12503-030 | Aislamiento para tubos de 19 mm de diámetro con Insultube de 1" de espesor. Incluye: suministro de materiales, acarreos, elevaciones, cortes, desperdicios, instalación, mano de obra, equipo y herramienta. | M | 347-INS-0026 | INSULTUBE DE 25 MM P/TUBO DE 3/4 DE DIAMETRO TRAMO DE 1.83 M. | M | 1.05 | 140 | 147
|  | M | 347-VAR-0014 | ADHESIVO PARA INSULTUBE K169N (CUBETA DE 17 LT) | LT | 0.022 | 405 | 8.91
|  | M | MO031 | AYUDANTE ESPECIALIZADO | JOR | 0.026613 | 747.63 | 19.9
|  | M | MO085 | OFICIAL DE INSTALACIONES | JOR | 0.026613 | 1149.38 | 30.59
|  | M | MO094 | SOBRESTANTE | JOR | 0.0026613 | 1251.93 | 3.33
|  | M | %MO1 | HERRAMIENTA MENOR | % | 1.38 | 1 | 1.38
|  | M | %MO2 | ANDAMIOS | % | 2.3 | 1 | 2.3
|  | M | %MO5 | EQUIPO DE SEGURIDAD | % | 0.92 | 1 | 0.92
12503-031 | Aislamiento para tubos de 25 mm de diámetro con Insultube de 1" de espesor. Incluye: suministro de materiales, acarreos, elevaciones, cortes, desperdicios, instalación, mano de obra, equipo y herramienta. | M | 347-INS-0027 | INSULTUBE DE 25 MM P/TUBO DE 1 DE DIAMETRO TRAMO DE 1.83 M. | M | 1.05 | 146 | 153.3
|  | M | 347-VAR-0014 | ADHESIVO PARA INSULTUBE K169N (CUBETA DE 17 LT) | LT | 0.029 | 405 | 11.75
|  | M | MO031 | AYUDANTE ESPECIALIZADO | JOR | 0.02949 | 747.63 | 22.05
|  | M | MO085 | OFICIAL DE INSTALACIONES | JOR | 0.02949 | 1149.38 | 33.89
|  | M | MO094 | SOBRESTANTE | JOR | 0.002949 | 1251.93 | 3.69
|  | M | %MO1 | HERRAMIENTA MENOR | % | 1.53 | 1 | 1.53
|  | M | %MO2 | ANDAMIOS | % | 2.55 | 1 | 2.55
|  | M | %MO5 | EQUIPO DE SEGURIDAD | % | 1.02 | 1 | 1.02
12503-032 | Aislamiento para tubos de 32 mm de diámetro con Insultube de 1" de espesor. Incluye: suministro de materiales, acarreos, elevaciones, cortes, desperdicios, instalación, mano de obra, equipo y herramienta. | M | 347-INS-0028 | INSULTUBE DE 25 MM P/TUBO DE 1 1/4 DE DIAMETRO TRAMO DE 1.83 M. | M | 1.05 | 175 | 183.75
|  | M | 347-VAR-0014 | ADHESIVO PARA INSULTUBE K169N (CUBETA DE 17 LT) | LT | 0.037 | 405 | 14.99
|  | M | MO031 | AYUDANTE ESPECIALIZADO | JOR | 0.032092 | 747.63 | 23.99
|  | M | MO085 | OFICIAL DE INSTALACIONES | JOR | 0.032092 | 1149.38 | 36.89
|  | M | MO094 | SOBRESTANTE | JOR | 0.0032092 | 1251.93 | 4.02
|  | M | %MO1 | HERRAMIENTA MENOR | % | 1.67 | 1 | 1.67
|  | M | %MO2 | ANDAMIOS | % | 2.78 | 1 | 2.78
|  | M | %MO5 | EQUIPO DE SEGURIDAD | % | 1.11 | 1 | 1.11
12503-033 | Aislamiento para tubos de 38 mm de diámetro con Insultube de 1" de espesor. Incluye: suministro de materiales, acarreos, elevaciones, cortes, desperdicios, instalación, mano de obra, equipo y herramienta. | M | 347-INS-0029 | INSULTUBE DE 25 MM P/TUBO DE 1 1/2 DE DIAMETRO TRAMO DE 1.83 M. | M | 1.05 | 217 | 227.85
|  | M | 347-VAR-0014 | ADHESIVO PARA INSULTUBE K169N (CUBETA DE 17 LT) | LT | 0.043 | 405 | 17.42
|  | M | MO031 | AYUDANTE ESPECIALIZADO | JOR | 0.034098 | 747.63 | 25.49
|  | M | MO085 | OFICIAL DE INSTALACIONES | JOR | 0.034098 | 1149.38 | 39.19
|  | M | MO094 | SOBRESTANTE | JOR | 0.0034098 | 1251.93 | 4.27
|  | M | %MO1 | HERRAMIENTA MENOR | % | 1.77 | 1 | 1.77
|  | M | %MO2 | ANDAMIOS | % | 2.96 | 1 | 2.96
|  | M | %MO5 | EQUIPO DE SEGURIDAD | % | 1.18 | 1 | 1.18
12503-034 | Aislamiento para tubos de 51 mm de diámetro con Insultube de 1" de espesor. Incluye: suministro de materiales, acarreos, elevaciones, cortes, desperdicios, instalación, mano de obra, equipo y herramienta. | M | 347-INS-0030 | INSULTUBE DE 25 MM P/TUBO DE 2 DE DIAMETRO TRAMO DE 1.83 M. | M | 1.05 | 234 | 245.7
|  | M | 347-VAR-0014 | ADHESIVO PARA INSULTUBE K169N (CUBETA DE 17 LT) | LT | 0.056 | 405 | 22.68
|  | M | MO031 | AYUDANTE ESPECIALIZADO | JOR | 0.037625 | 747.63 | 28.13
|  | M | MO085 | OFICIAL DE INSTALACIONES | JOR | 0.037625 | 1149.38 | 43.25
|  | M | MO094 | SOBRESTANTE | JOR | 0.0037625 | 1251.93 | 4.71
|  | M | %MO1 | HERRAMIENTA MENOR | % | 1.96 | 1 | 1.96
|  | M | %MO2 | ANDAMIOS | % | 3.27 | 1 | 3.27
|  | M | %MO5 | EQUIPO DE SEGURIDAD | % | 1.3 | 1 | 1.3
12503-035 | Aislamiento para tubos de 64 mm de diámetro con Insultube de 1" de espesor. Incluye: suministro de materiales, acarreos, elevaciones, cortes, desperdicios, instalación, mano de obra, equipo y herramienta. | M | 347-INS-0031 | INSULTUBE DE 25 MM P/TUBO DE 2 1/2 DE DIAMETRO TRAMO DE 1.83 M. | M | 1.05 | 408 | 428.4
|  | M | 347-VAR-0014 | ADHESIVO PARA INSULTUBE K169N (CUBETA DE 17 LT) | LT | 0.069 | 405 | 27.95
|  | M | MO031 | AYUDANTE ESPECIALIZADO | JOR | 0.041966 | 747.63 | 31.38
|  | M | MO085 | OFICIAL DE INSTALACIONES | JOR | 0.041966 | 1149.38 | 48.24
|  | M | MO094 | SOBRESTANTE | JOR | 0.0041966 | 1251.93 | 5.25
|  | M | %MO1 | HERRAMIENTA MENOR | % | 2.18 | 1 | 2.18
|  | M | %MO2 | ANDAMIOS | % | 3.64 | 1 | 3.64
|  | M | %MO5 | EQUIPO DE SEGURIDAD | % | 1.46 | 1 | 1.46
12503-036 | Aislamiento para tubos de 75 mm de diámetro con Insultube de 1" de espesor. Incluye: suministro de materiales, acarreos, elevaciones, cortes, desperdicios, instalación, mano de obra, equipo y herramienta. | M | 347-INS-0032 | INSULTUBE DE 25 MM P/TUBO DE 3 DE DIAMETRO TRAMO DE 1.83 M. | M | 1.05 | 647 | 679.35
|  | M | 347-VAR-0014 | ADHESIVO PARA INSULTUBE K169N (CUBETA DE 17 LT) | LT | 0.082 | 405 | 33.21
|  | M | MO031 | AYUDANTE ESPECIALIZADO | JOR | 0.04744 | 747.63 | 35.47
|  | M | MO085 | OFICIAL DE INSTALACIONES | JOR | 0.04744 | 1149.38 | 54.53
|  | M | MO094 | SOBRESTANTE | JOR | 0.004744 | 1251.93 | 5.94
|  | M | %MO1 | HERRAMIENTA MENOR | % | 2.47 | 1 | 2.47
|  | M | %MO2 | ANDAMIOS | % | 4.11 | 1 | 4.11
|  | M | %MO5 | EQUIPO DE SEGURIDAD | % | 1.65 | 1 | 1.65
12503-037 | Aislamiento para tubos de 102 mm de diámetro con Insultube de 1" de espesor. Incluye: suministro de materiales, acarreos, elevaciones, cortes, desperdicios, instalación, mano de obra, equipo y herramienta. | M | 347-INS-0033 | INSULTUBE DE 25 MM P/TUBO DE 4 DE DIAMETRO TRAMO DE 1.83 M. | M | 1.05 | 514 | 539.7
|  | M | 347-VAR-0014 | ADHESIVO PARA INSULTUBE K169N (CUBETA DE 17 LT) | LT | 0.109 | 405 | 44.15
|  | M | MO031 | AYUDANTE ESPECIALIZADO | JOR | 0.054556 | 747.63 | 40.79
|  | M | MO085 | OFICIAL DE INSTALACIONES | JOR | 0.054556 | 1149.38 | 62.71
|  | M | MO094 | SOBRESTANTE | JOR | 0.0054556 | 1251.93 | 6.83
|  | M | %MO1 | HERRAMIENTA MENOR | % | 2.84 | 1 | 2.84
|  | M | %MO2 | ANDAMIOS | % | 4.72 | 1 | 4.72
|  | M | %MO5 | EQUIPO DE SEGURIDAD | % | 1.89 | 1 | 1.89
12503-038 | Aislamiento para tubos de 125 mm de diámetro con Insultube de 1" de espesor. Incluye: suministro de materiales, acarreos, elevaciones, cortes, desperdicios, instalación, mano de obra, equipo y herramienta. | M | 347-INS-0034 | INSULTUBE DE 25 MM P/TUBO DE 5 DE DIAMETRO TRAMO DE 1.83 M. | M | 1.05 | 716 | 751.8
|  | M | 347-VAR-0014 | ADHESIVO PARA INSULTUBE K169N (CUBETA DE 17 LT) | LT | 0.134 | 405 | 54.27
|  | M | MO031 | AYUDANTE ESPECIALIZADO | JOR | 0.064184 | 747.63 | 47.99
|  | M | MO085 | OFICIAL DE INSTALACIONES | JOR | 0.064184 | 1149.38 | 73.77
|  | M | MO094 | SOBRESTANTE | JOR | 0.0064184 | 1251.93 | 8.04
|  | M | %MO1 | HERRAMIENTA MENOR | % | 3.34 | 1 | 3.34
|  | M | %MO2 | ANDAMIOS | % | 5.57 | 1 | 5.57
|  | M | %MO5 | EQUIPO DE SEGURIDAD | % | 2.23 | 1 | 2.23
12503-039 | Aislamiento para tubos de 150 mm de diámetro con Insultube de 1" de espesor. Incluye: suministro de materiales, acarreos, elevaciones, cortes, desperdicios, instalación, mano de obra, equipo y herramienta. | M | 347-INS-0035 | INSULTUBE DE 25 MM P/TUBO DE 6 DE DIAMETRO TRAMO DE 1.83 M. | M | 1.05 | 916 | 961.8
|  | M | 347-VAR-0014 | ADHESIVO PARA INSULTUBE K169N (CUBETA DE 17 LT) | LT | 0.159 | 405 | 64.4
|  | M | MO031 | AYUDANTE ESPECIALIZADO | JOR | 0.072741 | 747.63 | 54.38
|  | M | MO085 | OFICIAL DE INSTALACIONES | JOR | 0.072741 | 1149.38 | 83.61
|  | M | MO094 | SOBRESTANTE | JOR | 0.0072741 | 1251.93 | 9.11
|  | M | %MO1 | HERRAMIENTA MENOR | % | 3.78 | 1 | 3.78
|  | M | %MO2 | ANDAMIOS | % | 6.31 | 1 | 6.31
|  | M | %MO5 | EQUIPO DE SEGURIDAD | % | 2.52 | 1 | 2.52
12504-001 | Ducto flexible circular de 4 pulgadas de diámetro, fabricado con doble poliéster metalizado reforzado con resorte de acero templado cobrizado, incluye: suministro acarreos, cortes, desperdicios, mano de obra, andamios, equipo y herramienta. | M | 347-VAR-0013 | CINTA DE ALUMINIO REFOZADO DE 5 CM POR 46 M | M | 1 | 7 | 7
|  | M | 347-VER-3842 | DUCTO FLEXIBLE CIRC. S/AISLAM TERMICO 4 DUCTO DE 7.62 MTS. | PZA | 0.167 | 243.14 | 40.6
|  | M | MO031 | AYUDANTE ESPECIALIZADO | JOR | 0.036371 | 747.63 | 27.19
|  | M | MO085 | OFICIAL DE INSTALACIONES | JOR | 0.036371 | 1149.38 | 41.8
|  | M | MO094 | SOBRESTANTE | JOR | 0.0036371 | 1251.93 | 4.55
|  | M | %MO1 | HERRAMIENTA MENOR | % | 1.89 | 1 | 1.89
|  | M | %MO2 | ANDAMIOS | % | 3.15 | 1 | 3.15
|  | M | %MO5 | EQUIPO DE SEGURIDAD | % | 1.26 | 1 | 1.26
12504-002 | Ducto flexible circular de 6 pulgadas de diámetro, fabricado con doble poliéster metalizado reforzado con resorte de acero templado cobrizado, incluye: suministro acarreos, cortes, desperdicios, mano de obra, andamios, equipo y herramienta. | M | 347-VAR-0013 | CINTA DE ALUMINIO REFOZADO DE 5 CM POR 46 M | M | 1.5 | 7 | 10.5
|  | M | 347-VER-3843 | DUCTO FLEXIBLE CIRC. S/AISLAM TERMICO 6 DUCTO DE 7.62 MTS. | PZA | 0.167 | 366.02 | 61.13
|  | M | MO031 | AYUDANTE ESPECIALIZADO | JOR | 0.037625 | 747.63 | 28.13
|  | M | MO085 | OFICIAL DE INSTALACIONES | JOR | 0.037625 | 1149.38 | 43.25
|  | M | MO094 | SOBRESTANTE | JOR | 0.0037625 | 1251.93 | 4.71
|  | M | %MO1 | HERRAMIENTA MENOR | % | 1.96 | 1 | 1.96
|  | M | %MO2 | ANDAMIOS | % | 3.27 | 1 | 3.27
|  | M | %MO5 | EQUIPO DE SEGURIDAD | % | 1.3 | 1 | 1.3
12504-003 | Ducto flexible circular de 8 pulgadas de diámetro, fabricado con doble poliéster metalizado reforzado con resorte de acero templado cobrizado, incluye: suministro acarreos, cortes, desperdicios, mano de obra, andamios, equipo y herramienta. | M | 347-VAR-0013 | CINTA DE ALUMINIO REFOZADO DE 5 CM POR 46 M | M | 1.9 | 7 | 13.3
|  | M | 347-VER-3844 | DUCTO FLEXIBLE CIRC. S/AISLAM TERMICO 8 DUCTO DE 7.62 MTS. | PZA | 0.167 | 486.5 | 81.25
|  | M | MO031 | AYUDANTE ESPECIALIZADO | JOR | 0.038969 | 747.63 | 29.13
|  | M | MO085 | OFICIAL DE INSTALACIONES | JOR | 0.038969 | 1149.38 | 44.79
|  | M | MO094 | SOBRESTANTE | JOR | 0.0038969 | 1251.93 | 4.88
|  | M | %MO1 | HERRAMIENTA MENOR | % | 2.03 | 1 | 2.03
|  | M | %MO2 | ANDAMIOS | % | 3.38 | 1 | 3.38
|  | M | %MO5 | EQUIPO DE SEGURIDAD | % | 1.35 | 1 | 1.35
12504-004 | Ducto flexible circular de 10 pulgadas de diámetro, fabricado con doble poliéster metalizado reforzado con resorte de acero templado cobrizado, incluye: suministro acarreos, cortes, desperdicios, mano de obra, andamios, equipo y herramienta. | M | 347-VAR-0013 | CINTA DE ALUMINIO REFOZADO DE 5 CM POR 46 M | M | 2.3 | 7 | 16.1
|  | M | 347-VER-3845 | DUCTO FLEXIBLE CIRC. S/AISLAM TERMICO 10 DUCTO DE 7.62 MTS. | PZA | 0.167 | 609.55 | 101.79
|  | M | MO031 | AYUDANTE ESPECIALIZADO | JOR | 0.040412 | 747.63 | 30.21
|  | M | MO085 | OFICIAL DE INSTALACIONES | JOR | 0.040412 | 1149.38 | 46.45
|  | M | MO094 | SOBRESTANTE | JOR | 0.0040412 | 1251.93 | 5.06
|  | M | %MO1 | HERRAMIENTA MENOR | % | 2.1 | 1 | 2.1
|  | M | %MO2 | ANDAMIOS | % | 3.5 | 1 | 3.5
|  | M | %MO5 | EQUIPO DE SEGURIDAD | % | 1.4 | 1 | 1.4
12504-005 | Ducto flexible circular de 12 pulgadas de diámetro, fabricado con doble poliéster metalizado reforzado con resorte de acero templado cobrizado, incluye: suministro acarreos, cortes, desperdicios, mano de obra, andamios, equipo y herramienta. | M | 347-VAR-0013 | CINTA DE ALUMINIO REFOZADO DE 5 CM POR 46 M | M | 2.7 | 7 | 18.9
|  | M | 347-VER-3846 | DUCTO FLEXIBLE CIRC. S/AISLAM TERMICO 12 DUCTO DE 7.62 MTS. | PZA | 0.167 | 732.51 | 122.33
|  | M | MO031 | AYUDANTE ESPECIALIZADO | JOR | 0.041966 | 747.63 | 31.38
|  | M | MO085 | OFICIAL DE INSTALACIONES | JOR | 0.041966 | 1149.38 | 48.24
|  | M | MO094 | SOBRESTANTE | JOR | 0.0041966 | 1251.93 | 5.25
|  | M | %MO1 | HERRAMIENTA MENOR | % | 2.18 | 1 | 2.18
|  | M | %MO2 | ANDAMIOS | % | 3.64 | 1 | 3.64
|  | M | %MO5 | EQUIPO DE SEGURIDAD | % | 1.46 | 1 | 1.46
12504-006 | Ducto flexible circular de 14 pulgadas de diámetro, fabricado con doble poliéster metalizado reforzado con resorte de acero templado cobrizado, incluye: suministro acarreos, cortes, desperdicios, mano de obra, andamios, equipo y herramienta. | M | 347-VAR-0013 | CINTA DE ALUMINIO REFOZADO DE 5 CM POR 46 M | M | 3.2 | 7 | 22.4
|  | M | 347-VER-3847 | DUCTO FLEXIBLE CIRC. S/AISLAM TERMICO 14 DUCTO DE 7.62 MTS. | PZA | 0.167 | 852.99 | 142.45
|  | M | MO031 | AYUDANTE ESPECIALIZADO | JOR | 0.043645 | 747.63 | 32.63
|  | M | MO085 | OFICIAL DE INSTALACIONES | JOR | 0.043645 | 1149.38 | 50.16
|  | M | MO094 | SOBRESTANTE | JOR | 0.0043645 | 1251.93 | 5.46
|  | M | %MO1 | HERRAMIENTA MENOR | % | 2.27 | 1 | 2.27
|  | M | %MO2 | ANDAMIOS | % | 3.78 | 1 | 3.78
|  | M | %MO5 | EQUIPO DE SEGURIDAD | % | 1.51 | 1 | 1.51
12504-007 | Ducto flexible circular de 16 pulgadas de diámetro, fabricado con doble poliéster metalizado reforzado con resorte de acero templado cobrizado, incluye: suministro acarreos, cortes, desperdicios, mano de obra, andamios, equipo y herramienta. | M | 347-VAR-0013 | CINTA DE ALUMINIO REFOZADO DE 5 CM POR 46 M | M | 3.6 | 7 | 25.2
|  | M | 347-VER-3848 | DUCTO FLEXIBLE CIRC. S/AISLAM TERMICO 16 DUCTO DE 7.62 MTS. | PZA | 0.167 | 1242.13 | 207.44
|  | M | MO031 | AYUDANTE ESPECIALIZADO | JOR | 0.041966 | 747.63 | 31.38
|  | M | MO085 | OFICIAL DE INSTALACIONES | JOR | 0.041966 | 1149.38 | 48.24
|  | M | MO094 | SOBRESTANTE | JOR | 0.0041966 | 1251.93 | 5.25
|  | M | %MO1 | HERRAMIENTA MENOR | % | 2.18 | 1 | 2.18
|  | M | %MO2 | ANDAMIOS | % | 3.64 | 1 | 3.64
|  | M | %MO5 | EQUIPO DE SEGURIDAD | % | 1.46 | 1 | 1.46
12504-008 | Ducto flexible circular de 18 pulgadas de diámetro, fabricado con doble poliéster metalizado reforzado con resorte de acero templado cobrizado, incluye: suministro acarreos, cortes, desperdicios, mano de obra, andamios, equipo y herramienta. | M | 347-VAR-0013 | CINTA DE ALUMINIO REFOZADO DE 5 CM POR 46 M | M | 4 | 7 | 28
|  | M | 347-VER-3849 | DUCTO FLEXIBLE CIRC. S/AISLAM TERMICO 18 DUCTO DE 7.62 MTS. | PZA | 0.167 | 1395.59 | 233.06
|  | M | MO031 | AYUDANTE ESPECIALIZADO | JOR | 0.043645 | 747.63 | 32.63
|  | M | MO085 | OFICIAL DE INSTALACIONES | JOR | 0.043645 | 1149.38 | 50.16
|  | M | MO094 | SOBRESTANTE | JOR | 0.0043645 | 1251.93 | 5.46
|  | M | %MO1 | HERRAMIENTA MENOR | % | 2.27 | 1 | 2.27
|  | M | %MO2 | ANDAMIOS | % | 3.78 | 1 | 3.78
|  | M | %MO5 | EQUIPO DE SEGURIDAD | % | 1.51 | 1 | 1.51
12504-009 | Ducto flexible circular de 20 pulgadas de diámetro, fabricado con doble poliéster metalizado reforzado con resorte de acero templado cobrizado, incluye: suministro acarreos, cortes, desperdicios, mano de obra, andamios, equipo y herramienta. | M | 347-VAR-0013 | CINTA DE ALUMINIO REFOZADO DE 5 CM POR 46 M | M | 4.4 | 7 | 30.8
|  | M | 347-VER-3850 | DUCTO FLEXIBLE CIRC. S/AISLAM TERMICO 20 DUCTO DE 7.62 MTS. | PZA | 0.167 | 1551.85 | 259.16
|  | M | MO031 | AYUDANTE ESPECIALIZADO | JOR | 0.045463 | 747.63 | 33.99
|  | M | MO085 | OFICIAL DE INSTALACIONES | JOR | 0.045463 | 1149.38 | 52.25
|  | M | MO094 | SOBRESTANTE | JOR | 0.0045463 | 1251.93 | 5.69
|  | M | %MO1 | HERRAMIENTA MENOR | % | 2.37 | 1 | 2.37
|  | M | %MO2 | ANDAMIOS | % | 3.94 | 1 | 3.94
|  | M | %MO5 | EQUIPO DE SEGURIDAD | % | 1.58 | 1 | 1.58
12504-010 | Ducto flexible circular de 4 pulgadas de diámetro, con aislamiento térmico R-42, fabricado con doble poliéster metalizado reforzado con resorte de acero templado cobrizado, incluye: suministro acarreos, cortes, desperdicios, mano de obra, andamios, equipo y herramienta. | M | 347-VAR-0013 | CINTA DE ALUMINIO REFOZADO DE 5 CM POR 46 M | M | 1 | 7 | 7
|  | M | 347-VER-3833 | DUCTO FLEXIBLE CIRC. C/AISLAM TERMICO 4 DUCTO DE 7.62 MTS. | PZA | 0.167 | 525.25 | 87.72
|  | M | MO031 | AYUDANTE ESPECIALIZADO | JOR | 0.041966 | 747.63 | 31.38
|  | M | MO085 | OFICIAL DE INSTALACIONES | JOR | 0.041966 | 1149.38 | 48.24
|  | M | MO094 | SOBRESTANTE | JOR | 0.0041966 | 1251.93 | 5.25
|  | M | %MO1 | HERRAMIENTA MENOR | % | 2.18 | 1 | 2.18
|  | M | %MO2 | ANDAMIOS | % | 3.64 | 1 | 3.64
|  | M | %MO5 | EQUIPO DE SEGURIDAD | % | 1.46 | 1 | 1.46
12504-011 | Ducto flexible circular de 6 pulgadas de diámetro, con aislamiento térmico R-42, fabricado con doble poliéster metalizado reforzado con resorte de acero templado cobrizado, incluye: suministro acarreos, cortes, desperdicios, mano de obra, andamios, equipo y herramienta. | M | 347-VAR-0013 | CINTA DE ALUMINIO REFOZADO DE 5 CM POR 46 M | M | 1.5 | 7 | 10.5
|  | M | 347-VER-3834 | DUCTO FLEXIBLE CIRC. C/AISLAM TERMICO 6 DUCTO DE 7.62 MTS. | PZA | 0.167 | 696.56 | 116.33
|  | M | MO031 | AYUDANTE ESPECIALIZADO | JOR | 0.043645 | 747.63 | 32.63
|  | M | MO085 | OFICIAL DE INSTALACIONES | JOR | 0.043645 | 1149.38 | 50.16
|  | M | MO094 | SOBRESTANTE | JOR | 0.0043645 | 1251.93 | 5.46
|  | M | %MO1 | HERRAMIENTA MENOR | % | 2.27 | 1 | 2.27
|  | M | %MO2 | ANDAMIOS | % | 3.78 | 1 | 3.78
|  | M | %MO5 | EQUIPO DE SEGURIDAD | % | 1.51 | 1 | 1.51
12504-012 | Ducto flexible circular de 8 pulgadas de diámetro, con aislamiento térmico R-42, fabricado con doble poliéster metalizado reforzado con resorte de acero templado cobrizado, incluye: suministro acarreos, cortes, desperdicios, mano de obra, andamios, equipo y herramienta. | M | 347-VAR-0013 | CINTA DE ALUMINIO REFOZADO DE 5 CM POR 46 M | M | 1.9 | 7 | 13.3
|  | M | 347-VER-3835 | DUCTO FLEXIBLE CIRC. C/AISLAM TERMICO 8 DUCTO DE 7.62 MTS. | PZA | 0.167 | 896.39 | 149.7
|  | M | MO031 | AYUDANTE ESPECIALIZADO | JOR | 0.045463 | 747.63 | 33.99
|  | M | MO085 | OFICIAL DE INSTALACIONES | JOR | 0.045463 | 1149.38 | 52.25
|  | M | MO094 | SOBRESTANTE | JOR | 0.0045463 | 1251.93 | 5.69
|  | M | %MO1 | HERRAMIENTA MENOR | % | 2.37 | 1 | 2.37
|  | M | %MO2 | ANDAMIOS | % | 3.94 | 1 | 3.94
|  | M | %MO5 | EQUIPO DE SEGURIDAD | % | 1.58 | 1 | 1.58
12504-013 | Ducto flexible circular de 10 pulgadas de diámetro, con aislamiento térmico R-42, fabricado con doble poliéster metalizado reforzado con resorte de acero templado cobrizado, incluye: suministro acarreos, cortes, desperdicios, mano de obra, andamios, equipo y herramienta. | M | 347-VAR-0013 | CINTA DE ALUMINIO REFOZADO DE 5 CM POR 46 M | M | 2.3 | 7 | 16.1
|  | M | 347-VER-3836 | DUCTO FLEXIBLE CIRC. C/AISLAM TERMICO 10 DUCTO DE 7.62 MTS. | PZA | 0.167 | 1080 | 180.36
|  | M | MO031 | AYUDANTE ESPECIALIZADO | JOR | 0.04744 | 747.63 | 35.47
|  | M | MO085 | OFICIAL DE INSTALACIONES | JOR | 0.04744 | 1149.38 | 54.53
|  | M | MO094 | SOBRESTANTE | JOR | 0.004744 | 1251.93 | 5.94
|  | M | %MO1 | HERRAMIENTA MENOR | % | 2.47 | 1 | 2.47
|  | M | %MO2 | ANDAMIOS | % | 4.11 | 1 | 4.11
|  | M | %MO5 | EQUIPO DE SEGURIDAD | % | 1.65 | 1 | 1.65
12504-014 | Ducto flexible circular de 12 pulgadas de diámetro, con aislamiento térmico R-42, fabricado con doble poliéster metalizado reforzado con resorte de acero templado cobrizado, incluye: suministro acarreos, cortes, desperdicios, mano de obra, andamios, equipo y herramienta. | M | 347-VAR-0013 | CINTA DE ALUMINIO REFOZADO DE 5 CM POR 46 M | M | 2.7 | 7 | 18.9
|  | M | 347-VER-3837 | DUCTO FLEXIBLE CIRC. C/AISLAM TERMICO 12 DUCTO DE 7.62 MTS. | PZA | 0.167 | 1339.55 | 223.7
|  | M | MO031 | AYUDANTE ESPECIALIZADO | JOR | 0.049596 | 747.63 | 37.08
|  | M | MO085 | OFICIAL DE INSTALACIONES | JOR | 0.049596 | 1149.38 | 57.01
|  | M | MO094 | SOBRESTANTE | JOR | 0.0049596 | 1251.93 | 6.21
|  | M | %MO1 | HERRAMIENTA MENOR | % | 2.58 | 1 | 2.58
|  | M | %MO2 | ANDAMIOS | % | 4.3 | 1 | 4.3
|  | M | %MO5 | EQUIPO DE SEGURIDAD | % | 1.72 | 1 | 1.72
12504-015 | Ducto flexible circular de 14 pulgadas de diámetro, con aislamiento térmico R-42, fabricado con doble poliéster metalizado reforzado con resorte de acero templado cobrizado, incluye: suministro acarreos, cortes, desperdicios, mano de obra, andamios, equipo y herramienta. | M | 347-VAR-0013 | CINTA DE ALUMINIO REFOZADO DE 5 CM POR 46 M | M | 3.2 | 7 | 22.4
|  | M | 347-VER-3838 | DUCTO FLEXIBLE CIRC. C/AISLAM TERMICO 14 DUCTO DE 7.62 MTS. | PZA | 0.167 | 1436.9 | 239.96
|  | M | MO031 | AYUDANTE ESPECIALIZADO | JOR | 0.051958 | 747.63 | 38.85
|  | M | MO085 | OFICIAL DE INSTALACIONES | JOR | 0.051958 | 1149.38 | 59.72
|  | M | MO094 | SOBRESTANTE | JOR | 0.0051958 | 1251.93 | 6.5
|  | M | %MO1 | HERRAMIENTA MENOR | % | 2.7 | 1 | 2.7
|  | M | %MO2 | ANDAMIOS | % | 4.51 | 1 | 4.51
|  | M | %MO5 | EQUIPO DE SEGURIDAD | % | 1.8 | 1 | 1.8
12504-016 | Ducto flexible circular de 16 pulgadas de diámetro, con aislamiento térmico R-42, fabricado con doble poliéster metalizado reforzado con resorte de acero templado cobrizado, incluye: suministro acarreos, cortes, desperdicios, mano de obra, andamios, equipo y herramienta. | M | 347-VAR-0013 | CINTA DE ALUMINIO REFOZADO DE 5 CM POR 46 M | M | 3.6 | 7 | 25.2
|  | M | 347-VER-3839 | DUCTO FLEXIBLE CIRC. C/AISLAM TERMICO 16 DUCTO DE 7.62 MTS. | PZA | 0.167 | 1866.78 | 311.75
|  | M | MO031 | AYUDANTE ESPECIALIZADO | JOR | 0.054556 | 747.63 | 40.79
|  | M | MO085 | OFICIAL DE INSTALACIONES | JOR | 0.054556 | 1149.38 | 62.71
|  | M | MO094 | SOBRESTANTE | JOR | 0.0054556 | 1251.93 | 6.83
|  | M | %MO1 | HERRAMIENTA MENOR | % | 2.84 | 1 | 2.84
|  | M | %MO2 | ANDAMIOS | % | 4.72 | 1 | 4.72
|  | M | %MO5 | EQUIPO DE SEGURIDAD | % | 1.89 | 1 | 1.89
12504-017 | Ducto flexible circular de 18 pulgadas de diámetro, con aislamiento térmico R-42, fabricado con doble poliéster metalizado reforzado con resorte de acero templado cobrizado, incluye: suministro acarreos, cortes, desperdicios, mano de obra, andamios, equipo y herramienta. | M | 347-VAR-0013 | CINTA DE ALUMINIO REFOZADO DE 5 CM POR 46 M | M | 4 | 7 | 28
|  | M | 347-VER-3840 | DUCTO FLEXIBLE CIRC. C/AISLAM TERMICO 18 DUCTO DE 7.62 MTS. | PZA | 0.167 | 2110.23 | 352.41
|  | M | MO031 | AYUDANTE ESPECIALIZADO | JOR | 0.057427 | 747.63 | 42.93
|  | M | MO085 | OFICIAL DE INSTALACIONES | JOR | 0.057427 | 1149.38 | 66.01
|  | M | MO094 | SOBRESTANTE | JOR | 0.0057427 | 1251.93 | 7.19
|  | M | %MO1 | HERRAMIENTA MENOR | % | 2.99 | 1 | 2.99
|  | M | %MO2 | ANDAMIOS | % | 4.98 | 1 | 4.98
|  | M | %MO5 | EQUIPO DE SEGURIDAD | % | 1.99 | 1 | 1.99
12504-018 | Ducto flexible circular de 20 pulgadas de diámetro, con aislamiento térmico R-42, fabricado con doble poliéster metalizado reforzado con resorte de acero templado cobrizado, incluye: suministro acarreos, cortes, desperdicios, mano de obra, andamios, equipo y herramienta. | M | 347-VAR-0013 | CINTA DE ALUMINIO REFOZADO DE 5 CM POR 46 M | M | 4.4 | 7 | 30.8
|  | M | 347-VER-3841 | DUCTO FLEXIBLE CIRC. C/AISLAM TERMICO 20 DUCTO DE 7.62 MTS. | PZA | 0.167 | 2427.72 | 405.43
|  | M | MO031 | AYUDANTE ESPECIALIZADO | JOR | 0.060618 | 747.63 | 45.32
|  | M | MO085 | OFICIAL DE INSTALACIONES | JOR | 0.060618 | 1149.38 | 69.67
|  | M | MO094 | SOBRESTANTE | JOR | 0.0060618 | 1251.93 | 7.59
|  | M | %MO1 | HERRAMIENTA MENOR | % | 3.15 | 1 | 3.15
|  | M | %MO2 | ANDAMIOS | % | 5.26 | 1 | 5.26
|  | M | %MO5 | EQUIPO DE SEGURIDAD | % | 2.1 | 1 | 2.1
12504-019 | Spiroducto circular de 6" de diámetro, de lámina galvanizada cal. 28, engargolada con tres constillas de refuerzo, incluye: suministro, acarreos, cortes, desperdicios, intalación, mano de obra, andamios, equipo y herramienta. | M | 347-SOP-0001 | CINTA PERFORADA DE LAMINA GALVANIZADA DE 19 MM X 25 ML | M | 0.74 | 13 | 9.62
|  | M | 347-VER-2684 | DUCTO CIRCULAR REFORZ GALV. 6 EN LAMINA CAL. 28 | M | 1.05 | 383.91 | 403.11
|  | M | 354-SCL-1203 | TAQUETE DE EXPANSION C/TORNILLO 3/8 x 5 | PZA | 1 | 17.3 | 17.3
|  | M | MO031 | AYUDANTE ESPECIALIZADO | JOR | 0.054556 | 747.63 | 40.79
|  | M | MO085 | OFICIAL DE INSTALACIONES | JOR | 0.054556 | 1149.38 | 62.71
|  | M | MO094 | SOBRESTANTE | JOR | 0.0054556 | 1251.93 | 6.83
|  | M | %MO1 | HERRAMIENTA MENOR | % | 2.84 | 1 | 2.84
|  | M | %MO2 | ANDAMIOS | % | 4.72 | 1 | 4.72
|  | M | %MO5 | EQUIPO DE SEGURIDAD | % | 1.89 | 1 | 1.89
12504-020 | Spiroducto circular de 6" de diámetro, de lámina galvanizada cal. 26, engargolada con tres constillas de refuerzo, incluye: suministro, acarreos, cortes, desperdicios, intalación, mano de obra, andamios, equipo y herramienta. | M | 347-SOP-0001 | CINTA PERFORADA DE LAMINA GALVANIZADA DE 19 MM X 25 ML | M | 0.74 | 13 | 9.62
|  | M | 347-VER-2654 | DUCTO CIRCULAR REFORZ GALV. 6 EN LAMINA CAL. 26 | M | 1.05 | 419.97 | 440.97
|  | M | 354-SCL-1203 | TAQUETE DE EXPANSION C/TORNILLO 3/8 x 5 | PZA | 1 | 17.3 | 17.3
|  | M | MO031 | AYUDANTE ESPECIALIZADO | JOR | 0.054556 | 747.63 | 40.79
|  | M | MO085 | OFICIAL DE INSTALACIONES | JOR | 0.054556 | 1149.38 | 62.71
|  | M | MO094 | SOBRESTANTE | JOR | 0.0054556 | 1251.93 | 6.83
|  | M | %MO1 | HERRAMIENTA MENOR | % | 2.84 | 1 | 2.84
|  | M | %MO2 | ANDAMIOS | % | 4.72 | 1 | 4.72
|  | M | %MO5 | EQUIPO DE SEGURIDAD | % | 1.89 | 1 | 1.89
12504-021 | Spiroducto circular de 8" de diámetro, de lámina galvanizada cal. 28, engargolada con tres constillas de refuerzo, incluye: suministro, acarreos, cortes, desperdicios, intalación, mano de obra, andamios, equipo y herramienta. | M | 347-SOP-0001 | CINTA PERFORADA DE LAMINA GALVANIZADA DE 19 MM X 25 ML | M | 0.82 | 13 | 10.66
|  | M | 347-VER-2686 | DUCTO CIRCULAR REFORZ GALV. 8 EN LAMINA CAL. 28 | M | 1.05 | 511.21 | 536.77
|  | M | 354-SCL-1203 | TAQUETE DE EXPANSION C/TORNILLO 3/8 x 5 | PZA | 1 | 17.3 | 17.3
|  | M | MO031 | AYUDANTE ESPECIALIZADO | JOR | 0.055955 | 747.63 | 41.83
|  | M | MO085 | OFICIAL DE INSTALACIONES | JOR | 0.055955 | 1149.38 | 64.31
|  | M | MO094 | SOBRESTANTE | JOR | 0.0055955 | 1251.93 | 7.01
|  | M | %MO1 | HERRAMIENTA MENOR | % | 2.91 | 1 | 2.91
|  | M | %MO2 | ANDAMIOS | % | 4.85 | 1 | 4.85
|  | M | %MO5 | EQUIPO DE SEGURIDAD | % | 1.94 | 1 | 1.94
12504-022 | Spiroducto circular de 8" de diámetro, de lámina galvanizada cal. 26, engargolada con tres constillas de refuerzo, incluye: suministro, acarreos, cortes, desperdicios, intalación, mano de obra, andamios, equipo y herramienta. | M | 347-SOP-0001 | CINTA PERFORADA DE LAMINA GALVANIZADA DE 19 MM X 25 ML | M | 0.82 | 13 | 10.66
|  | M | 347-VER-2656 | DUCTO CIRCULAR REFORZ GALV. 8 EN LAMINA CAL. 26 | M | 1.05 | 559.1 | 587.06
|  | M | 354-SCL-1203 | TAQUETE DE EXPANSION C/TORNILLO 3/8 x 5 | PZA | 1 | 17.3 | 17.3
|  | M | MO031 | AYUDANTE ESPECIALIZADO | JOR | 0.055955 | 747.63 | 41.83
|  | M | MO085 | OFICIAL DE INSTALACIONES | JOR | 0.055955 | 1149.38 | 64.31
|  | M | MO094 | SOBRESTANTE | JOR | 0.0055955 | 1251.93 | 7.01
|  | M | %MO1 | HERRAMIENTA MENOR | % | 2.91 | 1 | 2.91
|  | M | %MO2 | ANDAMIOS | % | 4.85 | 1 | 4.85
|  | M | %MO5 | EQUIPO DE SEGURIDAD | % | 1.94 | 1 | 1.94
12504-023 | Spiroducto circular de 10" de diámetro, de lámina galvanizada cal. 28, engargolada con tres constillas de refuerzo, incluye: suministro, acarreos, cortes, desperdicios, intalación, mano de obra, andamios, equipo y herramienta. | M | 347-SOP-0001 | CINTA PERFORADA DE LAMINA GALVANIZADA DE 19 MM X 25 ML | M | 0.9 | 13 | 11.7
|  | M | 347-VER-2688 | DUCTO CIRCULAR REFORZ GALV. 10 EN LAMINA CAL. 28 | M | 1.05 | 642.26 | 674.37
|  | M | 354-SCL-1203 | TAQUETE DE EXPANSION C/TORNILLO 3/8 x 5 | PZA | 1 | 17.3 | 17.3
|  | M | MO031 | AYUDANTE ESPECIALIZADO | JOR | 0.057427 | 747.63 | 42.93
|  | M | MO085 | OFICIAL DE INSTALACIONES | JOR | 0.057427 | 1149.38 | 66.01
|  | M | MO094 | SOBRESTANTE | JOR | 0.0057427 | 1251.93 | 7.19
|  | M | %MO1 | HERRAMIENTA MENOR | % | 2.99 | 1 | 2.99
|  | M | %MO2 | ANDAMIOS | % | 4.98 | 1 | 4.98
|  | M | %MO5 | EQUIPO DE SEGURIDAD | % | 1.99 | 1 | 1.99
12504-024 | Spiroducto circular de 10" de diámetro, de lámina galvanizada cal. 26, engargolada con tres constillas de refuerzo, incluye: suministro, acarreos, cortes, desperdicios, intalación, mano de obra, andamios, equipo y herramienta. | M | 347-SOP-0001 | CINTA PERFORADA DE LAMINA GALVANIZADA DE 19 MM X 25 ML | M | 0.9 | 13 | 11.7
|  | M | 347-VER-2658 | DUCTO CIRCULAR REFORZ GALV. 10 EN LAMINA CAL. 26 | M | 1.05 | 705.1 | 740.36
|  | M | 354-SCL-1203 | TAQUETE DE EXPANSION C/TORNILLO 3/8 x 5 | PZA | 1 | 17.3 | 17.3
|  | M | MO031 | AYUDANTE ESPECIALIZADO | JOR | 0.057427 | 747.63 | 42.93
|  | M | MO085 | OFICIAL DE INSTALACIONES | JOR | 0.057427 | 1149.38 | 66.01
|  | M | MO094 | SOBRESTANTE | JOR | 0.0057427 | 1251.93 | 7.19
|  | M | %MO1 | HERRAMIENTA MENOR | % | 2.99 | 1 | 2.99
|  | M | %MO2 | ANDAMIOS | % | 4.98 | 1 | 4.98
|  | M | %MO5 | EQUIPO DE SEGURIDAD | % | 1.99 | 1 | 1.99
12504-025 | Spiroducto circular de 12" de diámetro, de lámina galvanizada cal. 28, engargolada con tres constillas de refuerzo, incluye: suministro, acarreos, cortes, desperdicios, intalación, mano de obra, andamios, equipo y herramienta. | M | 347-SOP-0001 | CINTA PERFORADA DE LAMINA GALVANIZADA DE 19 MM X 25 ML | M | 0.98 | 13 | 12.74
|  | M | 347-VER-2689 | DUCTO CIRCULAR REFORZ GALV. 12 EN LAMINA CAL. 28 | M | 1.05 | 770.64 | 809.17
|  | M | 354-SCL-1203 | TAQUETE DE EXPANSION C/TORNILLO 3/8 x 5 | PZA | 1 | 17.3 | 17.3
|  | M | MO031 | AYUDANTE ESPECIALIZADO | JOR | 0.05898 | 747.63 | 44.09
|  | M | MO085 | OFICIAL DE INSTALACIONES | JOR | 0.05898 | 1149.38 | 67.79
|  | M | MO094 | SOBRESTANTE | JOR | 0.005898 | 1251.93 | 7.38
|  | M | %MO1 | HERRAMIENTA MENOR | % | 3.06 | 1 | 3.06
|  | M | %MO2 | ANDAMIOS | % | 5.11 | 1 | 5.11
|  | M | %MO5 | EQUIPO DE SEGURIDAD | % | 2.05 | 1 | 2.05
12504-026 | Spiroducto circular de 12" de diámetro, de lámina galvanizada cal. 26, engargolada con tres constillas de refuerzo, incluye: suministro, acarreos, cortes, desperdicios, intalación, mano de obra, andamios, equipo y herramienta. | M | 347-SOP-0001 | CINTA PERFORADA DE LAMINA GALVANIZADA DE 19 MM X 25 ML | M | 0.98 | 13 | 12.74
|  | M | 347-VER-2659 | DUCTO CIRCULAR REFORZ GALV. 12 EN LAMINA CAL. 26 | M | 1.05 | 843.84 | 886.03
|  | M | 354-SCL-1203 | TAQUETE DE EXPANSION C/TORNILLO 3/8 x 5 | PZA | 1 | 17.3 | 17.3
|  | M | MO031 | AYUDANTE ESPECIALIZADO | JOR | 0.05898 | 747.63 | 44.09
|  | M | MO085 | OFICIAL DE INSTALACIONES | JOR | 0.05898 | 1149.38 | 67.79
|  | M | MO094 | SOBRESTANTE | JOR | 0.005898 | 1251.93 | 7.38
|  | M | %MO1 | HERRAMIENTA MENOR | % | 3.06 | 1 | 3.06
|  | M | %MO2 | ANDAMIOS | % | 5.11 | 1 | 5.11
|  | M | %MO5 | EQUIPO DE SEGURIDAD | % | 2.05 | 1 | 2.05
12504-027 | Spiroducto circular de 14" de diámetro, de lámina galvanizada cal. 28, engargolada con tres constillas de refuerzo, incluye: suministro, acarreos, cortes, desperdicios, intalación, mano de obra, andamios, equipo y herramienta. | M | 347-SOP-0001 | CINTA PERFORADA DE LAMINA GALVANIZADA DE 19 MM X 25 ML | M | 1.06 | 13 | 13.78
|  | M | 347-VER-2690 | DUCTO CIRCULAR REFORZ GALV. 14 EN LAMINA CAL. 28 | M | 1.05 | 902.23 | 947.34
|  | M | 354-SCL-1203 | TAQUETE DE EXPANSION C/TORNILLO 3/8 x 5 | PZA | 1 | 17.3 | 17.3
|  | M | MO031 | AYUDANTE ESPECIALIZADO | JOR | 0.060618 | 747.63 | 45.32
|  | M | MO085 | OFICIAL DE INSTALACIONES | JOR | 0.060618 | 1149.38 | 69.67
|  | M | MO094 | SOBRESTANTE | JOR | 0.0060618 | 1251.93 | 7.59
|  | M | %MO1 | HERRAMIENTA MENOR | % | 3.15 | 1 | 3.15
|  | M | %MO2 | ANDAMIOS | % | 5.26 | 1 | 5.26
|  | M | %MO5 | EQUIPO DE SEGURIDAD | % | 2.1 | 1 | 2.1
12504-028 | Spiroducto circular de 14" de diámetro, de lámina galvanizada cal. 26, engargolada con tres constillas de refuerzo, incluye: suministro, acarreos, cortes, desperdicios, intalación, mano de obra, andamios, equipo y herramienta. | M | 347-SOP-0001 | CINTA PERFORADA DE LAMINA GALVANIZADA DE 19 MM X 25 ML | M | 1.06 | 13 | 13.78
|  | M | 347-VER-2660 | DUCTO CIRCULAR REFORZ GALV. 14 EN LAMINA CAL. 26 | M | 1.05 | 986.2 | 1035.51
|  | M | 354-SCL-1203 | TAQUETE DE EXPANSION C/TORNILLO 3/8 x 5 | PZA | 1 | 17.3 | 17.3
|  | M | MO031 | AYUDANTE ESPECIALIZADO | JOR | 0.060618 | 747.63 | 45.32
|  | M | MO085 | OFICIAL DE INSTALACIONES | JOR | 0.060618 | 1149.38 | 69.67
|  | M | MO094 | SOBRESTANTE | JOR | 0.0060618 | 1251.93 | 7.59
|  | M | %MO1 | HERRAMIENTA MENOR | % | 3.15 | 1 | 3.15
|  | M | %MO2 | ANDAMIOS | % | 5.26 | 1 | 5.26
|  | M | %MO5 | EQUIPO DE SEGURIDAD | % | 2.1 | 1 | 2.1
12504-029 | Spiroducto circular de 16" de diámetro, de lámina galvanizada cal. 26, engargolada con tres constillas de refuerzo, incluye: suministro, acarreos, cortes, desperdicios, intalación, mano de obra, andamios, equipo y herramienta. | M | 347-SOP-0001 | CINTA PERFORADA DE LAMINA GALVANIZADA DE 19 MM X 25 ML | M | 1.14 | 13 | 14.82
|  | M | 347-VER-2661 | DUCTO CIRCULAR REFORZ GALV. 16 EN LAMINA CAL. 26 | M | 1.05 | 1165.03 | 1223.28
|  | M | 354-SCL-1203 | TAQUETE DE EXPANSION C/TORNILLO 3/8 x 5 | PZA | 1 | 17.3 | 17.3
|  | M | MO031 | AYUDANTE ESPECIALIZADO | JOR | 0.06235 | 747.63 | 46.61
|  | M | MO085 | OFICIAL DE INSTALACIONES | JOR | 0.06235 | 1149.38 | 71.66
|  | M | MO094 | SOBRESTANTE | JOR | 0.006235 | 1251.93 | 7.81
|  | M | %MO1 | HERRAMIENTA MENOR | % | 3.24 | 1 | 3.24
|  | M | %MO2 | ANDAMIOS | % | 5.41 | 1 | 5.41
|  | M | %MO5 | EQUIPO DE SEGURIDAD | % | 2.16 | 1 | 2.16
12504-030 | Spiroducto circular de 16" de diámetro, de lámina galvanizada cal. 24 engargolada, incluye: suministro, acarreos, cortes, desperdicios, intalación, mano de obra, andamios, equipo y herramienta. | M | 347-SOP-0001 | CINTA PERFORADA DE LAMINA GALVANIZADA DE 19 MM X 25 ML | M | 1.14 | 13 | 14.82
|  | M | 347-VER-2799 | DUCTO CIRCULAR GALV. 16 EN LAMINA CAL. 24 | M | 1.05 | 1216.71 | 1277.55
|  | M | 354-SCL-1203 | TAQUETE DE EXPANSION C/TORNILLO 3/8 x 5 | PZA | 1 | 17.3 | 17.3
|  | M | MO031 | AYUDANTE ESPECIALIZADO | JOR | 0.06235 | 747.63 | 46.61
|  | M | MO085 | OFICIAL DE INSTALACIONES | JOR | 0.06235 | 1149.38 | 71.66
|  | M | MO094 | SOBRESTANTE | JOR | 0.006235 | 1251.93 | 7.81
|  | M | %MO1 | HERRAMIENTA MENOR | % | 3.24 | 1 | 3.24
|  | M | %MO2 | ANDAMIOS | % | 5.41 | 1 | 5.41
|  | M | %MO5 | EQUIPO DE SEGURIDAD | % | 2.16 | 1 | 2.16
12504-031 | Spiroducto circular de 18" de diámetro, de lámina galvanizada cal. 26, engargolada con tres constillas de refuerzo, incluye: suministro, acarreos, cortes, desperdicios, intalación, mano de obra, andamios, equipo y herramienta. | M | 347-SOP-0001 | CINTA PERFORADA DE LAMINA GALVANIZADA DE 19 MM X 25 ML | M | 1.22 | 13 | 15.86
|  | M | 347-VER-2662 | DUCTO CIRCULAR REFORZ GALV. 18 EN LAMINA CAL. 26 | M | 1.05 | 1311.57 | 1377.15
|  | M | 354-SCL-1203 | TAQUETE DE EXPANSION C/TORNILLO 3/8 x 5 | PZA | 1 | 17.3 | 17.3
|  | M | MO031 | AYUDANTE ESPECIALIZADO | JOR | 0.064184 | 747.63 | 47.99
|  | M | MO085 | OFICIAL DE INSTALACIONES | JOR | 0.064184 | 1149.38 | 73.77
|  | M | MO094 | SOBRESTANTE | JOR | 0.0064184 | 1251.93 | 8.04
|  | M | %MO1 | HERRAMIENTA MENOR | % | 3.34 | 1 | 3.34
|  | M | %MO2 | ANDAMIOS | % | 5.57 | 1 | 5.57
|  | M | %MO5 | EQUIPO DE SEGURIDAD | % | 2.23 | 1 | 2.23
12504-032 | Spiroducto circular de 18" de diámetro, de lámina galvanizada cal. 24 engargolada, incluye: suministro, acarreos, cortes, desperdicios, intalación, mano de obra, andamios, equipo y herramienta. | M | 347-SOP-0001 | CINTA PERFORADA DE LAMINA GALVANIZADA DE 19 MM X 25 ML | M | 1.22 | 13 | 15.86
|  | M | 347-VER-2800 | DUCTO CIRCULAR GALV. 18 EN LAMINA CAL. 24 | M | 1.05 | 1373.6 | 1442.28
|  | M | 354-SCL-1203 | TAQUETE DE EXPANSION C/TORNILLO 3/8 x 5 | PZA | 1 | 17.3 | 17.3
|  | M | MO031 | AYUDANTE ESPECIALIZADO | JOR | 0.064184 | 747.63 | 47.99
|  | M | MO085 | OFICIAL DE INSTALACIONES | JOR | 0.064184 | 1149.38 | 73.77
|  | M | MO094 | SOBRESTANTE | JOR | 0.0064184 | 1251.93 | 8.04
|  | M | %MO1 | HERRAMIENTA MENOR | % | 3.34 | 1 | 3.34
|  | M | %MO2 | ANDAMIOS | % | 5.57 | 1 | 5.57
|  | M | %MO5 | EQUIPO DE SEGURIDAD | % | 2.23 | 1 | 2.23
12504-033 | Spiroducto circular de 20" de diámetro, de lámina galvanizada cal. 26, engargolada con tres constillas de refuerzo, incluye: suministro, acarreos, cortes, desperdicios, intalación, mano de obra, andamios, equipo y herramienta. | M | 347-SOP-0001 | CINTA PERFORADA DE LAMINA GALVANIZADA DE 19 MM X 25 ML | M | 1.3 | 13 | 16.9
|  | M | 347-VER-2663 | DUCTO CIRCULAR REFORZ GALV. 20 EN LAMINA CAL. 26 | M | 1.05 | 1461.06 | 1534.11
|  | M | 354-SCL-1203 | TAQUETE DE EXPANSION C/TORNILLO 3/8 x 5 | PZA | 1 | 17.3 | 17.3
|  | M | MO031 | AYUDANTE ESPECIALIZADO | JOR | 0.066129 | 747.63 | 49.44
|  | M | MO085 | OFICIAL DE INSTALACIONES | JOR | 0.066129 | 1149.38 | 76.01
|  | M | MO094 | SOBRESTANTE | JOR | 0.0066129 | 1251.93 | 8.28
|  | M | %MO1 | HERRAMIENTA MENOR | % | 3.44 | 1 | 3.44
|  | M | %MO2 | ANDAMIOS | % | 5.73 | 1 | 5.73
|  | M | %MO5 | EQUIPO DE SEGURIDAD | % | 2.29 | 1 | 2.29
12504-034 | Spiroducto circular de 20" de diámetro, de lámina galvanizada cal. 24 engargolada, incluye: suministro, acarreos, cortes, desperdicios, intalación, mano de obra, andamios, equipo y herramienta. | M | 347-SOP-0001 | CINTA PERFORADA DE LAMINA GALVANIZADA DE 19 MM X 25 ML | M | 1.3 | 13 | 16.9
|  | M | 347-VER-2801 | DUCTO CIRCULAR GALV. 20 EN LAMINA CAL. 24 | M | 1.05 | 1523.1 | 1599.26
|  | M | 354-SCL-1203 | TAQUETE DE EXPANSION C/TORNILLO 3/8 x 5 | PZA | 1 | 17.3 | 17.3
|  | M | MO031 | AYUDANTE ESPECIALIZADO | JOR | 0.066129 | 747.63 | 49.44
|  | M | MO085 | OFICIAL DE INSTALACIONES | JOR | 0.066129 | 1149.38 | 76.01
|  | M | MO094 | SOBRESTANTE | JOR | 0.0066129 | 1251.93 | 8.28
|  | M | %MO1 | HERRAMIENTA MENOR | % | 3.44 | 1 | 3.44
|  | M | %MO2 | ANDAMIOS | % | 5.73 | 1 | 5.73
|  | M | %MO5 | EQUIPO DE SEGURIDAD | % | 2.29 | 1 | 2.29
12504-035 | Spiroducto circular de 22" de diámetro, de lámina galvanizada cal. 26, engargolada con tres constillas de refuerzo, incluye: suministro, acarreos, cortes, desperdicios, intalación, mano de obra, andamios, equipo y herramienta. | M | 347-SOP-0001 | CINTA PERFORADA DE LAMINA GALVANIZADA DE 19 MM X 25 ML | M | 1.38 | 13 | 17.94
|  | M | 347-VER-2664 | DUCTO CIRCULAR REFORZ GALV. 22 EN LAMINA CAL. 26 | M | 1.05 | 1607.32 | 1687.69
|  | M | 354-SCL-1203 | TAQUETE DE EXPANSION C/TORNILLO 3/8 x 5 | PZA | 1 | 17.3 | 17.3
|  | M | MO031 | AYUDANTE ESPECIALIZADO | JOR | 0.068195 | 747.63 | 50.98
|  | M | MO085 | OFICIAL DE INSTALACIONES | JOR | 0.068195 | 1149.38 | 78.38
|  | M | MO094 | SOBRESTANTE | JOR | 0.0068195 | 1251.93 | 8.54
|  | M | %MO1 | HERRAMIENTA MENOR | % | 3.55 | 1 | 3.55
|  | M | %MO2 | ANDAMIOS | % | 5.91 | 1 | 5.91
|  | M | %MO5 | EQUIPO DE SEGURIDAD | % | 2.37 | 1 | 2.37
12504-036 | Spiroducto circular de 22" de diámetro, de lámina galvanizada cal. 24 engargolada, incluye: suministro, acarreos, cortes, desperdicios, intalación, mano de obra, andamios, equipo y herramienta. | M | 347-SOP-0001 | CINTA PERFORADA DE LAMINA GALVANIZADA DE 19 MM X 25 ML | M | 1.38 | 13 | 17.94
|  | M | 347-VER-2802 | DUCTO CIRCULAR GALV. 22 EN LAMINA CAL. 24 | M | 1.05 | 1680.53 | 1764.56
|  | M | 354-SCL-1203 | TAQUETE DE EXPANSION C/TORNILLO 3/8 x 5 | PZA | 1 | 17.3 | 17.3
|  | M | MO031 | AYUDANTE ESPECIALIZADO | JOR | 0.068195 | 747.63 | 50.98
|  | M | MO085 | OFICIAL DE INSTALACIONES | JOR | 0.068195 | 1149.38 | 78.38
|  | M | MO094 | SOBRESTANTE | JOR | 0.0068195 | 1251.93 | 8.54
|  | M | %MO1 | HERRAMIENTA MENOR | % | 3.55 | 1 | 3.55
|  | M | %MO2 | ANDAMIOS | % | 5.91 | 1 | 5.91
|  | M | %MO5 | EQUIPO DE SEGURIDAD | % | 2.37 | 1 | 2.37
12504-037 | Spiroducto circular de 24" de diámetro, de lámina galvanizada cal. 26, engargolada con tres constillas de refuerzo, incluye: suministro, acarreos, cortes, desperdicios, intalación, mano de obra, andamios, equipo y herramienta. | M | 317-ASO-0104 | SOLERA DE ACERO DE 1/8x1 0.63 KG/M | KG | 0.92 | 23.8 | 21.9
|  | M | 337-COM-0802 | PINTURA DE ESMALTE VELMAR 300 | LT | 0.04 | 167.11 | 6.68
|  | M | 337-SVT-0302 | THINNER (LATA 19 LTS) | LT | 0.02 | 51.3 | 1.03
|  | M | 347-VER-2665 | DUCTO CIRCULAR REFORZ GALV. 24 EN LAMINA CAL. 26 | M | 1.05 | 1756.82 | 1844.66
|  | M | 354-SCL-1205 | TAQUETE DE EXPANSION C/TORNILLO 1/2 x 5 | PZA | 1 | 28.96 | 28.96
|  | M | MO031 | AYUDANTE ESPECIALIZADO | JOR | 0.070395 | 747.63 | 52.63
|  | M | MO085 | OFICIAL DE INSTALACIONES | JOR | 0.070395 | 1149.38 | 80.91
|  | M | MO094 | SOBRESTANTE | JOR | 0.0070395 | 1251.93 | 8.81
|  | M | %MO1 | HERRAMIENTA MENOR | % | 3.66 | 1 | 3.66
|  | M | %MO2 | ANDAMIOS | % | 6.11 | 1 | 6.11
|  | M | %MO5 | EQUIPO DE SEGURIDAD | % | 2.44 | 1 | 2.44
12504-038 | Spiroducto circular de 24" de diámetro, de lámina galvanizada cal. 24 engargolada, incluye: suministro, acarreos, cortes, desperdicios, intalación, mano de obra, andamios, equipo y herramienta. | M | 317-ASO-0104 | SOLERA DE ACERO DE 1/8x1 0.63 KG/M | KG | 0.92 | 23.8 | 21.9
|  | M | 337-COM-0802 | PINTURA DE ESMALTE VELMAR 300 | LT | 0.04 | 167.11 | 6.68
|  | M | 337-SVT-0302 | THINNER (LATA 19 LTS) | LT | 0.02 | 51.3 | 1.03
|  | M | 347-VER-2803 | DUCTO CIRCULAR GALV. 24 EN LAMINA CAL. 24 | M | 1.05 | 1829.89 | 1921.38
|  | M | 354-SCL-1205 | TAQUETE DE EXPANSION C/TORNILLO 1/2 x 5 | PZA | 1 | 28.96 | 28.96
|  | M | MO031 | AYUDANTE ESPECIALIZADO | JOR | 0.070395 | 747.63 | 52.63
|  | M | MO085 | OFICIAL DE INSTALACIONES | JOR | 0.070395 | 1149.38 | 80.91
|  | M | MO094 | SOBRESTANTE | JOR | 0.0070395 | 1251.93 | 8.81
|  | M | %MO1 | HERRAMIENTA MENOR | % | 3.66 | 1 | 3.66
|  | M | %MO2 | ANDAMIOS | % | 6.11 | 1 | 6.11
|  | M | %MO5 | EQUIPO DE SEGURIDAD | % | 2.44 | 1 | 2.44
12504-039 | Spiroducto circular de 26" de diámetro, de lámina galvanizada cal. 26, engargolada con tres constillas de refuerzo, incluye: suministro, acarreos, cortes, desperdicios, intalación, mano de obra, andamios, equipo y herramienta. | M | 317-ASO-0104 | SOLERA DE ACERO DE 1/8x1 0.63 KG/M | KG | 0.97 | 23.8 | 23.09
|  | M | 337-COM-0802 | PINTURA DE ESMALTE VELMAR 300 | LT | 0.04 | 167.11 | 6.68
|  | M | 337-SVT-0302 | THINNER (LATA 19 LTS) | LT | 0.02 | 51.3 | 1.03
|  | M | 347-VER-2666 | DUCTO CIRCULAR REFORZ GALV. 26 EN LAMINA CAL. 26 | M | 1.05 | 1899.19 | 1994.15
|  | M | 354-SCL-1205 | TAQUETE DE EXPANSION C/TORNILLO 1/2 x 5 | PZA | 1 | 28.96 | 28.96
|  | M | MO031 | AYUDANTE ESPECIALIZADO | JOR | 0.072741 | 747.63 | 54.38
|  | M | MO085 | OFICIAL DE INSTALACIONES | JOR | 0.072741 | 1149.38 | 83.61
|  | M | MO094 | SOBRESTANTE | JOR | 0.0072741 | 1251.93 | 9.11
|  | M | %MO1 | HERRAMIENTA MENOR | % | 3.78 | 1 | 3.78
|  | M | %MO2 | ANDAMIOS | % | 6.31 | 1 | 6.31
|  | M | %MO5 | EQUIPO DE SEGURIDAD | % | 2.52 | 1 | 2.52
12504-040 | Spiroducto circular de 26" de diámetro, de lámina galvanizada cal. 24 engargolada, incluye: suministro, acarreos, cortes, desperdicios, intalación, mano de obra, andamios, equipo y herramienta. | M | 317-ASO-0104 | SOLERA DE ACERO DE 1/8x1 0.63 KG/M | KG | 0.97 | 23.8 | 23.09
|  | M | 337-COM-0802 | PINTURA DE ESMALTE VELMAR 300 | LT | 0.04 | 167.11 | 6.68
|  | M | 337-SVT-0302 | THINNER (LATA 19 LTS) | LT | 0.02 | 51.3 | 1.03
|  | M | 347-VER-2804 | DUCTO CIRCULAR GALV. 26 EN LAMINA CAL. 24 | M | 1.05 | 1983.56 | 2082.74
|  | M | 354-SCL-1205 | TAQUETE DE EXPANSION C/TORNILLO 1/2 x 5 | PZA | 1 | 28.96 | 28.96
|  | M | MO031 | AYUDANTE ESPECIALIZADO | JOR | 0.072741 | 747.63 | 54.38
|  | M | MO085 | OFICIAL DE INSTALACIONES | JOR | 0.072741 | 1149.38 | 83.61
|  | M | MO094 | SOBRESTANTE | JOR | 0.0072741 | 1251.93 | 9.11
|  | M | %MO1 | HERRAMIENTA MENOR | % | 3.78 | 1 | 3.78
|  | M | %MO2 | ANDAMIOS | % | 6.31 | 1 | 6.31
|  | M | %MO5 | EQUIPO DE SEGURIDAD | % | 2.52 | 1 | 2.52
12504-041 | Spiroducto circular de 28" de diámetro, de lámina galvanizada cal. 24 engargolada, incluye: suministro, acarreos, cortes, desperdicios, intalación, mano de obra, andamios, equipo y herramienta. | M | 317-ASO-0104 | SOLERA DE ACERO DE 1/8x1 0.63 KG/M | KG | 1.02 | 23.8 | 24.28
|  | M | 337-COM-0802 | PINTURA DE ESMALTE VELMAR 300 | LT | 0.04 | 167.11 | 6.68
|  | M | 337-SVT-0302 | THINNER (LATA 19 LTS) | LT | 0.02 | 51.3 | 1.03
|  | M | 347-VER-2805 | DUCTO CIRCULAR GALV. 28 EN LAMINA CAL. 24 | M | 1.05 | 2137.36 | 2244.23
|  | M | 354-SCL-1205 | TAQUETE DE EXPANSION C/TORNILLO 1/2 x 5 | PZA | 1 | 28.96 | 28.96
|  | M | MO031 | AYUDANTE ESPECIALIZADO | JOR | 0.07525 | 747.63 | 56.26
|  | M | MO085 | OFICIAL DE INSTALACIONES | JOR | 0.07525 | 1149.38 | 86.49
|  | M | MO094 | SOBRESTANTE | JOR | 0.007525 | 1251.93 | 9.42
|  | M | %MO1 | HERRAMIENTA MENOR | % | 3.91 | 1 | 3.91
|  | M | %MO2 | ANDAMIOS | % | 6.54 | 1 | 6.54
|  | M | %MO5 | EQUIPO DE SEGURIDAD | % | 2.62 | 1 | 2.62
12504-042 | Spiroducto circular de 28" de diámetro, de lámina galvanizada cal. 22 engargolada, incluye: suministro, acarreos, cortes, desperdicios, intalación, mano de obra, andamios, equipo y herramienta. | M | 317-ASO-0104 | SOLERA DE ACERO DE 1/8x1 0.63 KG/M | KG | 1.02 | 23.8 | 24.28
|  | M | 337-COM-0802 | PINTURA DE ESMALTE VELMAR 300 | LT | 0.04 | 167.11 | 6.68
|  | M | 337-SVT-0302 | THINNER (LATA 19 LTS) | LT | 0.02 | 51.3 | 1.03
|  | M | 347-VER-2773 | DUCTO CIRCULAR GALV. 28 EN LAMINA CAL. 22 | M | 1.05 | 2933.15 | 3079.81
|  | M | 354-SCL-1205 | TAQUETE DE EXPANSION C/TORNILLO 1/2 x 5 | PZA | 1 | 28.96 | 28.96
|  | M | MO031 | AYUDANTE ESPECIALIZADO | JOR | 0.07525 | 747.63 | 56.26
|  | M | MO085 | OFICIAL DE INSTALACIONES | JOR | 0.07525 | 1149.38 | 86.49
|  | M | MO094 | SOBRESTANTE | JOR | 0.007525 | 1251.93 | 9.42
|  | M | %MO1 | HERRAMIENTA MENOR | % | 3.91 | 1 | 3.91
|  | M | %MO2 | ANDAMIOS | % | 6.54 | 1 | 6.54
|  | M | %MO5 | EQUIPO DE SEGURIDAD | % | 2.62 | 1 | 2.62
12504-043 | Spiroducto circular de 30" de diámetro, de lámina galvanizada cal. 24 engargolada, incluye: suministro, acarreos, cortes, desperdicios, intalación, mano de obra, andamios, equipo y herramienta. | M | 317-ASO-0104 | SOLERA DE ACERO DE 1/8x1 0.63 KG/M | KG | 1.07 | 23.8 | 25.47
|  | M | 337-COM-0802 | PINTURA DE ESMALTE VELMAR 300 | LT | 0.04 | 167.11 | 6.68
|  | M | 337-SVT-0302 | THINNER (LATA 19 LTS) | LT | 0.02 | 51.3 | 1.03
|  | M | 347-VER-2806 | DUCTO CIRCULAR GALV. 30 EN LAMINA CAL. 24 | M | 1.05 | 2290.49 | 2405.01
|  | M | 354-SCL-1205 | TAQUETE DE EXPANSION C/TORNILLO 1/2 x 5 | PZA | 1 | 28.96 | 28.96
|  | M | MO031 | AYUDANTE ESPECIALIZADO | JOR | 0.077937 | 747.63 | 58.27
|  | M | MO085 | OFICIAL DE INSTALACIONES | JOR | 0.077937 | 1149.38 | 89.58
|  | M | MO094 | SOBRESTANTE | JOR | 0.0077937 | 1251.93 | 9.76
|  | M | %MO1 | HERRAMIENTA MENOR | % | 4.05 | 1 | 4.05
|  | M | %MO2 | ANDAMIOS | % | 6.77 | 1 | 6.77
|  | M | %MO5 | EQUIPO DE SEGURIDAD | % | 2.7 | 1 | 2.7
12504-044 | Spiroducto circular de 30" de diámetro, de lámina galvanizada cal. 22 engargolada, incluye: suministro, acarreos, cortes, desperdicios, intalación, mano de obra, andamios, equipo y herramienta. | M | 317-ASO-0104 | SOLERA DE ACERO DE 1/8x1 0.63 KG/M | KG | 1.07 | 23.8 | 25.47
|  | M | 337-COM-0802 | PINTURA DE ESMALTE VELMAR 300 | LT | 0.04 | 167.11 | 6.68
|  | M | 337-SVT-0302 | THINNER (LATA 19 LTS) | LT | 0.02 | 51.3 | 1.03
|  | M | 347-VER-2774 | DUCTO CIRCULAR GALV. 30 EN LAMINA CAL. 22 | M | 1.05 | 3141.85 | 3298.94
|  | M | 354-SCL-1205 | TAQUETE DE EXPANSION C/TORNILLO 1/2 x 5 | PZA | 1 | 28.96 | 28.96
|  | M | MO031 | AYUDANTE ESPECIALIZADO | JOR | 0.077937 | 747.63 | 58.27
|  | M | MO085 | OFICIAL DE INSTALACIONES | JOR | 0.077937 | 1149.38 | 89.58
|  | M | MO094 | SOBRESTANTE | JOR | 0.0077937 | 1251.93 | 9.76
|  | M | %MO1 | HERRAMIENTA MENOR | % | 4.05 | 1 | 4.05
|  | M | %MO2 | ANDAMIOS | % | 6.77 | 1 | 6.77
|  | M | %MO5 | EQUIPO DE SEGURIDAD | % | 2.7 | 1 | 2.7
12504-045 | Spiroducto circular de 32" de diámetro, de lámina galvanizada cal. 24 engargolada, incluye: suministro, acarreos, cortes, desperdicios, intalación, mano de obra, andamios, equipo y herramienta. | M | 317-ASO-0104 | SOLERA DE ACERO DE 1/8x1 0.63 KG/M | KG | 1.12 | 23.8 | 26.66
|  | M | 337-COM-0802 | PINTURA DE ESMALTE VELMAR 300 | LT | 0.04 | 167.11 | 6.68
|  | M | 337-SVT-0302 | THINNER (LATA 19 LTS) | LT | 0.02 | 51.3 | 1.03
|  | M | 347-VER-2807 | DUCTO CIRCULAR GALV. 32 EN LAMINA CAL. 24 | M | 1.05 | 2439.86 | 2561.85
|  | M | 354-SCL-1205 | TAQUETE DE EXPANSION C/TORNILLO 1/2 x 5 | PZA | 1 | 28.96 | 28.96
|  | M | MO031 | AYUDANTE ESPECIALIZADO | JOR | 0.080824 | 747.63 | 60.43
|  | M | MO085 | OFICIAL DE INSTALACIONES | JOR | 0.080824 | 1149.38 | 92.9
|  | M | MO094 | SOBRESTANTE | JOR | 0.0080824 | 1251.93 | 10.12
|  | M | %MO1 | HERRAMIENTA MENOR | % | 4.21 | 1 | 4.21
|  | M | %MO2 | ANDAMIOS | % | 7.02 | 1 | 7.02
|  | M | %MO5 | EQUIPO DE SEGURIDAD | % | 2.8 | 1 | 2.8
12504-046 | Spiroducto circular de 32" de diámetro, de lámina galvanizada cal. 22 engargolada, incluye: suministro, acarreos, cortes, desperdicios, intalación, mano de obra, andamios, equipo y herramienta. | M | 317-ASO-0104 | SOLERA DE ACERO DE 1/8x1 0.63 KG/M | KG | 1.07 | 23.8 | 25.47
|  | M | 337-COM-0802 | PINTURA DE ESMALTE VELMAR 300 | LT | 0.04 | 167.11 | 6.68
|  | M | 337-SVT-0302 | THINNER (LATA 19 LTS) | LT | 0.02 | 51.3 | 1.03
|  | M | 347-VER-2775 | DUCTO CIRCULAR GALV. 32 EN LAMINA CAL. 22 | M | 1.05 | 3353.38 | 3521.05
|  | M | 354-SCL-1205 | TAQUETE DE EXPANSION C/TORNILLO 1/2 x 5 | PZA | 1 | 28.96 | 28.96
|  | M | MO031 | AYUDANTE ESPECIALIZADO | JOR | 0.080824 | 747.63 | 60.43
|  | M | MO085 | OFICIAL DE INSTALACIONES | JOR | 0.080824 | 1149.38 | 92.9
|  | M | MO094 | SOBRESTANTE | JOR | 0.0080824 | 1251.93 | 10.12
|  | M | %MO1 | HERRAMIENTA MENOR | % | 4.21 | 1 | 4.21
|  | M | %MO2 | ANDAMIOS | % | 7.02 | 1 | 7.02
|  | M | %MO5 | EQUIPO DE SEGURIDAD | % | 2.8 | 1 | 2.8
12504-047 | Spiroducto circular de 34" de diámetro, de lámina galvanizada cal. 24 engargolada, incluye: suministro, acarreos, cortes, desperdicios, intalación, mano de obra, andamios, equipo y herramienta. | M | 317-ASO-0104 | SOLERA DE ACERO DE 1/8x1 0.63 KG/M | KG | 1.17 | 23.8 | 27.85
|  | M | 337-COM-0802 | PINTURA DE ESMALTE VELMAR 300 | LT | 0.05 | 167.11 | 8.36
|  | M | 337-SVT-0302 | THINNER (LATA 19 LTS) | LT | 0.025 | 51.3 | 1.28
|  | M | 347-VER-2808 | DUCTO CIRCULAR GALV. 34 EN LAMINA CAL. 24 | M | 1.05 | 2593.65 | 2723.33
|  | M | 354-SCL-1205 | TAQUETE DE EXPANSION C/TORNILLO 1/2 x 5 | PZA | 1 | 28.96 | 28.96
|  | M | MO031 | AYUDANTE ESPECIALIZADO | JOR | 0.083932 | 747.63 | 62.75
|  | M | MO085 | OFICIAL DE INSTALACIONES | JOR | 0.083932 | 1149.38 | 96.47
|  | M | MO094 | SOBRESTANTE | JOR | 0.0083932 | 1251.93 | 10.51
|  | M | %MO1 | HERRAMIENTA MENOR | % | 4.37 | 1 | 4.37
|  | M | %MO2 | ANDAMIOS | % | 7.28 | 1 | 7.28
|  | M | %MO5 | EQUIPO DE SEGURIDAD | % | 2.91 | 1 | 2.91
12504-048 | Spiroducto circular de 34" de diámetro, de lámina galvanizada cal. 22 engargolada, incluye: suministro, acarreos, cortes, desperdicios, intalación, mano de obra, andamios, equipo y herramienta. | M | 317-ASO-0104 | SOLERA DE ACERO DE 1/8x1 0.63 KG/M | KG | 1.17 | 23.8 | 27.85
|  | M | 337-COM-0802 | PINTURA DE ESMALTE VELMAR 300 | LT | 0.05 | 167.11 | 8.36
|  | M | 337-SVT-0302 | THINNER (LATA 19 LTS) | LT | 0.025 | 51.3 | 1.28
|  | M | 347-VER-2776 | DUCTO CIRCULAR GALV. 34 EN LAMINA CAL. 22 | M | 1.05 | 3561.41 | 3739.48
|  | M | 354-SCL-1205 | TAQUETE DE EXPANSION C/TORNILLO 1/2 x 5 | PZA | 1 | 28.96 | 28.96
|  | M | MO031 | AYUDANTE ESPECIALIZADO | JOR | 0.083932 | 747.63 | 62.75
|  | M | MO085 | OFICIAL DE INSTALACIONES | JOR | 0.083932 | 1149.38 | 96.47
|  | M | MO094 | SOBRESTANTE | JOR | 0.0083932 | 1251.93 | 10.51
|  | M | %MO1 | HERRAMIENTA MENOR | % | 4.37 | 1 | 4.37
|  | M | %MO2 | ANDAMIOS | % | 7.28 | 1 | 7.28
|  | M | %MO5 | EQUIPO DE SEGURIDAD | % | 2.91 | 1 | 2.91
12504-049 | Spiroducto circular de 36" de diámetro, de lámina galvanizada cal. 24 engargolada, incluye: suministro, acarreos, cortes, desperdicios, intalación, mano de obra, andamios, equipo y herramienta. | M | 317-ASO-0105 | SOLERA DE ACERO DE 1/8x1 1/4 0.79 KG/M | KG | 1.53 | 23.8 | 36.41
|  | M | 337-COM-0802 | PINTURA DE ESMALTE VELMAR 300 | LT | 0.06 | 167.11 | 10.03
|  | M | 337-SVT-0302 | THINNER (LATA 19 LTS) | LT | 0.03 | 51.3 | 1.54
|  | M | 347-VER-2809 | DUCTO CIRCULAR GALV. 36 EN LAMINA CAL. 24 | M | 1.05 | 2747.05 | 2884.4
|  | M | 354-SCL-1205 | TAQUETE DE EXPANSION C/TORNILLO 1/2 x 5 | PZA | 1 | 28.96 | 28.96
|  | M | MO031 | AYUDANTE ESPECIALIZADO | JOR | 0.08729 | 747.63 | 65.26
|  | M | MO085 | OFICIAL DE INSTALACIONES | JOR | 0.08729 | 1149.38 | 100.33
|  | M | MO094 | SOBRESTANTE | JOR | 0.008729 | 1251.93 | 10.93
|  | M | %MO1 | HERRAMIENTA MENOR | % | 4.54 | 1 | 4.54
|  | M | %MO2 | ANDAMIOS | % | 7.57 | 1 | 7.57
|  | M | %MO5 | EQUIPO DE SEGURIDAD | % | 3.03 | 1 | 3.03
12504-050 | Spiroducto circular de 36" de diámetro, de lámina galvanizada cal. 22 engargolada, incluye: suministro, acarreos, cortes, desperdicios, intalación, mano de obra, andamios, equipo y herramienta. | M | 317-ASO-0105 | SOLERA DE ACERO DE 1/8x1 1/4 0.79 KG/M | KG | 1.53 | 23.8 | 36.41
|  | M | 337-COM-0802 | PINTURA DE ESMALTE VELMAR 300 | LT | 0.06 | 167.11 | 10.03
|  | M | 337-SVT-0302 | THINNER (LATA 19 LTS) | LT | 0.03 | 51.3 | 1.54
|  | M | 347-VER-2777 | DUCTO CIRCULAR GALV. 36 EN LAMINA CAL. 22 | M | 1.05 | 3773.21 | 3961.87
|  | M | 354-SCL-1205 | TAQUETE DE EXPANSION C/TORNILLO 1/2 x 5 | PZA | 1 | 28.96 | 28.96
|  | M | MO031 | AYUDANTE ESPECIALIZADO | JOR | 0.08729 | 747.63 | 65.26
|  | M | MO085 | OFICIAL DE INSTALACIONES | JOR | 0.08729 | 1149.38 | 100.33
|  | M | MO094 | SOBRESTANTE | JOR | 0.008729 | 1251.93 | 10.93
|  | M | %MO1 | HERRAMIENTA MENOR | % | 4.54 | 1 | 4.54
|  | M | %MO2 | ANDAMIOS | % | 7.57 | 1 | 7.57
|  | M | %MO5 | EQUIPO DE SEGURIDAD | % | 3.03 | 1 | 3.03
12504-051 | Spiroducto circular de 38" de diámetro, de lámina galvanizada cal. 22 engargolada, incluye: suministro, acarreos, cortes, desperdicios, intalación, mano de obra, andamios, equipo y herramienta. | M | 317-ASO-0105 | SOLERA DE ACERO DE 1/8x1 1/4 0.79 KG/M | KG | 1.59 | 23.8 | 37.84
|  | M | 337-COM-0802 | PINTURA DE ESMALTE VELMAR 300 | LT | 0.06 | 167.11 | 10.03
|  | M | 337-SVT-0302 | THINNER (LATA 19 LTS) | LT | 0.03 | 51.3 | 1.54
|  | M | 347-VER-2778 | DUCTO CIRCULAR GALV. 38 EN LAMINA CAL. 22 | M | 1.05 | 4021.61 | 4222.69
|  | M | 354-SCL-1205 | TAQUETE DE EXPANSION C/TORNILLO 1/2 x 5 | PZA | 1 | 28.96 | 28.96
|  | M | MO031 | AYUDANTE ESPECIALIZADO | JOR | 0.090927 | 747.63 | 67.98
|  | M | MO085 | OFICIAL DE INSTALACIONES | JOR | 0.090927 | 1149.38 | 104.51
|  | M | MO094 | SOBRESTANTE | JOR | 0.0090927 | 1251.93 | 11.38
|  | M | %MO1 | HERRAMIENTA MENOR | % | 4.73 | 1 | 4.73
|  | M | %MO2 | ANDAMIOS | % | 7.88 | 1 | 7.88
|  | M | %MO5 | EQUIPO DE SEGURIDAD | % | 3.15 | 1 | 3.15
12504-052 | Spiroducto circular de 38" de diámetro, de lámina galvanizada cal. 20 engargolada, incluye: suministro, acarreos, cortes, desperdicios, intalación, mano de obra, andamios, equipo y herramienta. | M | 317-ASO-0105 | SOLERA DE ACERO DE 1/8x1 1/4 0.79 KG/M | KG | 1.59 | 23.8 | 37.84
|  | M | 337-COM-0802 | PINTURA DE ESMALTE VELMAR 300 | LT | 0.06 | 167.11 | 10.03
|  | M | 337-SVT-0302 | THINNER (LATA 19 LTS) | LT | 0.03 | 51.3 | 1.54
|  | M | 347-VER-2746 | DUCTO CIRCULAR GALV. 38 EN LAMINA CAL. 20 | M | 1.05 | 5033.36 | 5285.03
|  | M | 354-SCL-1205 | TAQUETE DE EXPANSION C/TORNILLO 1/2 x 5 | PZA | 1 | 28.96 | 28.96
|  | M | MO031 | AYUDANTE ESPECIALIZADO | JOR | 0.090927 | 747.63 | 67.98
|  | M | MO085 | OFICIAL DE INSTALACIONES | JOR | 0.090927 | 1149.38 | 104.51
|  | M | MO094 | SOBRESTANTE | JOR | 0.0090927 | 1251.93 | 11.38
|  | M | %MO1 | HERRAMIENTA MENOR | % | 4.73 | 1 | 4.73
|  | M | %MO2 | ANDAMIOS | % | 7.88 | 1 | 7.88
|  | M | %MO5 | EQUIPO DE SEGURIDAD | % | 3.15 | 1 | 3.15
12504-053 | Spiroducto circular de 40" de diámetro, de lámina galvanizada cal. 22 engargolada, incluye: suministro, acarreos, cortes, desperdicios, intalación, mano de obra, andamios, equipo y herramienta. | M | 317-ASO-0105 | SOLERA DE ACERO DE 1/8x1 1/4 0.79 KG/M | KG | 1.66 | 23.8 | 39.51
|  | M | 337-COM-0802 | PINTURA DE ESMALTE VELMAR 300 | LT | 0.07 | 167.11 | 11.7
|  | M | 337-SVT-0302 | THINNER (LATA 19 LTS) | LT | 0.035 | 51.3 | 1.8
|  | M | 347-VER-2779 | DUCTO CIRCULAR GALV. 40 EN LAMINA CAL. 22 | M | 1.05 | 4270.14 | 4483.65
|  | M | 354-SCL-1205 | TAQUETE DE EXPANSION C/TORNILLO 1/2 x 5 | PZA | 1 | 28.96 | 28.96
|  | M | MO031 | AYUDANTE ESPECIALIZADO | JOR | 0.09488 | 747.63 | 70.94
|  | M | MO085 | OFICIAL DE INSTALACIONES | JOR | 0.09488 | 1149.38 | 109.05
|  | M | MO094 | SOBRESTANTE | JOR | 0.009488 | 1251.93 | 11.88
|  | M | %MO1 | HERRAMIENTA MENOR | % | 4.94 | 1 | 4.94
|  | M | %MO2 | ANDAMIOS | % | 8.23 | 1 | 8.23
|  | M | %MO5 | EQUIPO DE SEGURIDAD | % | 3.29 | 1 | 3.29
12504-054 | Spiroducto circular de 40" de diámetro, de lámina galvanizada cal. 20 engargolada, incluye: suministro, acarreos, cortes, desperdicios, intalación, mano de obra, andamios, equipo y herramienta. | M | 317-ASO-0105 | SOLERA DE ACERO DE 1/8x1 1/4 0.79 KG/M | KG | 1.66 | 23.8 | 39.51
|  | M | 337-COM-0802 | PINTURA DE ESMALTE VELMAR 300 | LT | 0.07 | 167.11 | 11.7
|  | M | 337-SVT-0302 | THINNER (LATA 19 LTS) | LT | 0.035 | 51.3 | 1.8
|  | M | 347-VER-2747 | DUCTO CIRCULAR GALV. 40 EN LAMINA CAL. 20 | M | 1.05 | 5344.33 | 5611.55
|  | M | 354-SCL-1205 | TAQUETE DE EXPANSION C/TORNILLO 1/2 x 5 | PZA | 1 | 28.96 | 28.96
|  | M | MO031 | AYUDANTE ESPECIALIZADO | JOR | 0.09488 | 747.63 | 70.94
|  | M | MO085 | OFICIAL DE INSTALACIONES | JOR | 0.09488 | 1149.38 | 109.05
|  | M | MO094 | SOBRESTANTE | JOR | 0.009488 | 1251.93 | 11.88
|  | M | %MO1 | HERRAMIENTA MENOR | % | 4.94 | 1 | 4.94
|  | M | %MO2 | ANDAMIOS | % | 8.23 | 1 | 8.23
|  | M | %MO5 | EQUIPO DE SEGURIDAD | % | 3.29 | 1 | 3.29
12504-055 | Spiroducto circular de 42" de diámetro, de lámina galvanizada cal. 22 engargolada, incluye: suministro, acarreos, cortes, desperdicios, intalación, mano de obra, andamios, equipo y herramienta. | M | 317-ASO-0105 | SOLERA DE ACERO DE 1/8x1 1/4 0.79 KG/M | KG | 1.72 | 23.8 | 40.94
|  | M | 337-COM-0802 | PINTURA DE ESMALTE VELMAR 300 | LT | 0.07 | 167.11 | 11.7
|  | M | 337-SVT-0302 | THINNER (LATA 19 LTS) | LT | 0.035 | 51.3 | 1.8
|  | M | 347-VER-2780 | DUCTO CIRCULAR GALV. 42 EN LAMINA CAL. 22 | M | 1.05 | 4485.43 | 4709.7
|  | M | 354-SCL-1205 | TAQUETE DE EXPANSION C/TORNILLO 1/2 x 5 | PZA | 1 | 28.96 | 28.96
|  | M | MO021 | AYUDANTE GENERAL | JOR | 0.099193 | 737.81 | 73.19
|  | M | MO031 | AYUDANTE ESPECIALIZADO | JOR | 0.099193 | 747.63 | 74.16
|  | M | MO082 | CABO DE OFICIOS | JOR | 0.0099193 | 1261.6 | 12.51
|  | M | MO085 | OFICIAL DE INSTALACIONES | JOR | 0.099193 | 1149.38 | 114.01
|  | M | MO094 | SOBRESTANTE | JOR | 0.0099193 | 1251.93 | 12.42
|  | M | %MO1 | HERRAMIENTA MENOR | % | 7.29 | 1 | 7.29
|  | M | %MO2 | ANDAMIOS | % | 12.14 | 1 | 12.14
|  | M | %MO5 | EQUIPO DE SEGURIDAD | % | 4.86 | 1 | 4.86
12504-056 | Spiroducto circular de 42" de diámetro, de lámina galvanizada cal. 20 engargolada, incluye: suministro, acarreos, cortes, desperdicios, intalación, mano de obra, andamios, equipo y herramienta. | M | 317-ASO-0105 | SOLERA DE ACERO DE 1/8x1 1/4 0.79 KG/M | KG | 1.72 | 23.8 | 40.94
|  | M | 337-COM-0802 | PINTURA DE ESMALTE VELMAR 300 | LT | 0.07 | 167.11 | 11.7
|  | M | 337-SVT-0302 | THINNER (LATA 19 LTS) | LT | 0.035 | 51.3 | 1.8
|  | M | 347-VER-2748 | DUCTO CIRCULAR GALV. 42 EN LAMINA CAL. 20 | M | 1.05 | 5614.25 | 5894.96
|  | M | 354-SCL-1205 | TAQUETE DE EXPANSION C/TORNILLO 1/2 x 5 | PZA | 1 | 28.96 | 28.96
|  | M | MO021 | AYUDANTE GENERAL | JOR | 0.099193 | 737.81 | 73.19
|  | M | MO031 | AYUDANTE ESPECIALIZADO | JOR | 0.099193 | 747.63 | 74.16
|  | M | MO082 | CABO DE OFICIOS | JOR | 0.0099193 | 1261.6 | 12.51
|  | M | MO085 | OFICIAL DE INSTALACIONES | JOR | 0.099193 | 1149.38 | 114.01
|  | M | MO094 | SOBRESTANTE | JOR | 0.0099193 | 1251.93 | 12.42
|  | M | %MO1 | HERRAMIENTA MENOR | % | 7.29 | 1 | 7.29
|  | M | %MO2 | ANDAMIOS | % | 12.14 | 1 | 12.14
|  | M | %MO5 | EQUIPO DE SEGURIDAD | % | 4.86 | 1 | 4.86
12504-057 | Spiroducto circular de 44" de diámetro, de lámina galvanizada cal. 22 engargolada, incluye: suministro, acarreos, cortes, desperdicios, intalación, mano de obra, andamios, equipo y herramienta. | M | 317-ASO-0105 | SOLERA DE ACERO DE 1/8x1 1/4 0.79 KG/M | KG | 1.78 | 23.8 | 42.36
|  | M | 337-COM-0802 | PINTURA DE ESMALTE VELMAR 300 | LT | 0.07 | 167.11 | 11.7
|  | M | 337-SVT-0302 | THINNER (LATA 19 LTS) | LT | 0.035 | 51.3 | 1.8
|  | M | 347-VER-2781 | DUCTO CIRCULAR GALV. 44 EN LAMINA CAL. 22 | M | 1.05 | 4701 | 4936.05
|  | M | 354-SCL-1205 | TAQUETE DE EXPANSION C/TORNILLO 1/2 x 5 | PZA | 1 | 28.96 | 28.96
|  | M | MO021 | AYUDANTE GENERAL | JOR | 0.10392 | 737.81 | 76.67
|  | M | MO031 | AYUDANTE ESPECIALIZADO | JOR | 0.10392 | 747.63 | 77.69
|  | M | MO082 | CABO DE OFICIOS | JOR | 0.010392 | 1261.6 | 13.11
|  | M | MO085 | OFICIAL DE INSTALACIONES | JOR | 0.10392 | 1149.38 | 119.44
|  | M | MO094 | SOBRESTANTE | JOR | 0.010392 | 1251.93 | 13.01
|  | M | %MO1 | HERRAMIENTA MENOR | % | 7.64 | 1 | 7.64
|  | M | %MO2 | ANDAMIOS | % | 12.73 | 1 | 12.73
|  | M | %MO5 | EQUIPO DE SEGURIDAD | % | 5.09 | 1 | 5.09
12504-058 | Spiroducto circular de 44" de diámetro, de lámina galvanizada cal. 20 engargolada, incluye: suministro, acarreos, cortes, desperdicios, intalación, mano de obra, andamios, equipo y herramienta. | M | 317-ASO-0105 | SOLERA DE ACERO DE 1/8x1 1/4 0.79 KG/M | KG | 1.78 | 23.8 | 42.36
|  | M | 337-COM-0802 | PINTURA DE ESMALTE VELMAR 300 | LT | 0.07 | 167.11 | 11.7
|  | M | 337-SVT-0302 | THINNER (LATA 19 LTS) | LT | 0.035 | 51.3 | 1.8
|  | M | 347-VER-2749 | DUCTO CIRCULAR GALV. 44 EN LAMINA CAL. 20 | M | 1.05 | 5884.99 | 6179.24
|  | M | 354-SCL-1205 | TAQUETE DE EXPANSION C/TORNILLO 1/2 x 5 | PZA | 1 | 28.96 | 28.96
|  | M | MO021 | AYUDANTE GENERAL | JOR | 0.10392 | 737.81 | 76.67
|  | M | MO031 | AYUDANTE ESPECIALIZADO | JOR | 0.10392 | 747.63 | 77.69
|  | M | MO082 | CABO DE OFICIOS | JOR | 0.010392 | 1261.6 | 13.11
|  | M | MO085 | OFICIAL DE INSTALACIONES | JOR | 0.10392 | 1149.38 | 119.44
|  | M | MO094 | SOBRESTANTE | JOR | 0.010392 | 1251.93 | 13.01
|  | M | %MO1 | HERRAMIENTA MENOR | % | 7.64 | 1 | 7.64
|  | M | %MO2 | ANDAMIOS | % | 12.73 | 1 | 12.73
|  | M | %MO5 | EQUIPO DE SEGURIDAD | % | 5.09 | 1 | 5.09
12504-059 | Spiroducto circular de 46" de diámetro, de lámina galvanizada cal. 22 engargolada, incluye: suministro, acarreos, cortes, desperdicios, intalación, mano de obra, andamios, equipo y herramienta. | M | 317-ASO-0106 | SOLERA DE ACERO DE 1/8x1 1/2 0.95 KG/M | KG | 2.22 | 23.8 | 52.84
|  | M | 337-COM-0802 | PINTURA DE ESMALTE VELMAR 300 | LT | 0.09 | 167.11 | 15.04
|  | M | 337-SVT-0302 | THINNER (LATA 19 LTS) | LT | 0.045 | 51.3 | 2.31
|  | M | 347-VER-2782 | DUCTO CIRCULAR GALV. 46 EN LAMINA CAL. 22 | M | 1.05 | 4912.79 | 5158.43
|  | M | 354-SCL-1206 | TAQUETE DE EXPANSION C/TORNILLO 5/8 x 4 | PZA | 1 | 58.18 | 58.18
|  | M | MO021 | AYUDANTE GENERAL | JOR | 0.10911 | 737.81 | 80.5
|  | M | MO031 | AYUDANTE ESPECIALIZADO | JOR | 0.10911 | 747.63 | 81.58
|  | M | MO082 | CABO DE OFICIOS | JOR | 0.010911 | 1261.6 | 13.77
|  | M | MO085 | OFICIAL DE INSTALACIONES | JOR | 0.10911 | 1149.38 | 125.41
|  | M | MO094 | SOBRESTANTE | JOR | 0.010911 | 1251.93 | 13.66
|  | M | %MO1 | HERRAMIENTA MENOR | % | 8.02 | 1 | 8.02
|  | M | %MO2 | ANDAMIOS | % | 13.36 | 1 | 13.36
|  | M | %MO5 | EQUIPO DE SEGURIDAD | % | 5.35 | 1 | 5.35
12504-060 | Spiroducto circular de 46" de diámetro, de lámina galvanizada cal. 20 engargolada, incluye: suministro, acarreos, cortes, desperdicios, intalación, mano de obra, andamios, equipo y herramienta. | M | 317-ASO-0106 | SOLERA DE ACERO DE 1/8x1 1/2 0.95 KG/M | KG | 2.22 | 23.8 | 52.84
|  | M | 337-COM-0802 | PINTURA DE ESMALTE VELMAR 300 | LT | 0.09 | 167.11 | 15.04
|  | M | 337-SVT-0302 | THINNER (LATA 19 LTS) | LT | 0.045 | 51.3 | 2.31
|  | M | 347-VER-2750 | DUCTO CIRCULAR GALV. 46 EN LAMINA CAL. 20 | M | 1.05 | 6151.42 | 6458.99
|  | M | 354-SCL-1206 | TAQUETE DE EXPANSION C/TORNILLO 5/8 x 4 | PZA | 1 | 58.18 | 58.18
|  | M | MO021 | AYUDANTE GENERAL | JOR | 0.10911 | 737.81 | 80.5
|  | M | MO031 | AYUDANTE ESPECIALIZADO | JOR | 0.10911 | 747.63 | 81.58
|  | M | MO082 | CABO DE OFICIOS | JOR | 0.010911 | 1261.6 | 13.77
|  | M | MO085 | OFICIAL DE INSTALACIONES | JOR | 0.10911 | 1149.38 | 125.41
|  | M | MO094 | SOBRESTANTE | JOR | 0.010911 | 1251.93 | 13.66
|  | M | %MO1 | HERRAMIENTA MENOR | % | 8.02 | 1 | 8.02
|  | M | %MO2 | ANDAMIOS | % | 13.36 | 1 | 13.36
|  | M | %MO5 | EQUIPO DE SEGURIDAD | % | 5.35 | 1 | 5.35
12504-061 | Spiroducto circular de 48" de diámetro, de lámina galvanizada cal. 22 engargolada, incluye: suministro, acarreos, cortes, desperdicios, intalación, mano de obra, andamios, equipo y herramienta. | M | 317-ASO-0106 | SOLERA DE ACERO DE 1/8x1 1/2 0.95 KG/M | KG | 2.3 | 23.8 | 54.74
|  | M | 337-COM-0802 | PINTURA DE ESMALTE VELMAR 300 | LT | 0.09 | 167.11 | 15.04
|  | M | 337-SVT-0302 | THINNER (LATA 19 LTS) | LT | 0.045 | 51.3 | 2.31
|  | M | 347-VER-2783 | DUCTO CIRCULAR GALV. 48 EN LAMINA CAL. 22 | M | 1.05 | 5125 | 5381.25
|  | M | 354-SCL-1206 | TAQUETE DE EXPANSION C/TORNILLO 5/8 x 4 | PZA | 1 | 58.18 | 58.18
|  | M | MO021 | AYUDANTE GENERAL | JOR | 0.11485 | 737.81 | 84.74
|  | M | MO031 | AYUDANTE ESPECIALIZADO | JOR | 0.11485 | 747.63 | 85.87
|  | M | MO082 | CABO DE OFICIOS | JOR | 0.011485 | 1261.6 | 14.49
|  | M | MO085 | OFICIAL DE INSTALACIONES | JOR | 0.11485 | 1149.38 | 132.01
|  | M | MO094 | SOBRESTANTE | JOR | 0.011485 | 1251.93 | 14.38
|  | M | %MO1 | HERRAMIENTA MENOR | % | 8.44 | 1 | 8.44
|  | M | %MO2 | ANDAMIOS | % | 14.06 | 1 | 14.06
|  | M | %MO5 | EQUIPO DE SEGURIDAD | % | 5.63 | 1 | 5.63
12504-062 | Spiroducto circular de 48" de diámetro, de lámina galvanizada cal. 20 engargolada, incluye: suministro, acarreos, cortes, desperdicios, intalación, mano de obra, andamios, equipo y herramienta. | M | 317-ASO-0106 | SOLERA DE ACERO DE 1/8x1 1/2 0.95 KG/M | KG | 2.3 | 23.8 | 54.74
|  | M | 337-COM-0802 | PINTURA DE ESMALTE VELMAR 300 | LT | 0.09 | 167.11 | 15.04
|  | M | 337-SVT-0302 | THINNER (LATA 19 LTS) | LT | 0.045 | 51.3 | 2.31
|  | M | 347-VER-2751 | DUCTO CIRCULAR GALV. 48 EN LAMINA CAL. 20 | M | 1.05 | 6418.25 | 6739.16
|  | M | 354-SCL-1206 | TAQUETE DE EXPANSION C/TORNILLO 5/8 x 4 | PZA | 1 | 58.18 | 58.18
|  | M | MO021 | AYUDANTE GENERAL | JOR | 0.11485 | 737.81 | 84.74
|  | M | MO031 | AYUDANTE ESPECIALIZADO | JOR | 0.11485 | 747.63 | 85.87
|  | M | MO082 | CABO DE OFICIOS | JOR | 0.011485 | 1261.6 | 14.49
|  | M | MO085 | OFICIAL DE INSTALACIONES | JOR | 0.11485 | 1149.38 | 132.01
|  | M | MO094 | SOBRESTANTE | JOR | 0.011485 | 1251.93 | 14.38
|  | M | %MO1 | HERRAMIENTA MENOR | % | 8.44 | 1 | 8.44
|  | M | %MO2 | ANDAMIOS | % | 14.06 | 1 | 14.06
|  | M | %MO5 | EQUIPO DE SEGURIDAD | % | 5.63 | 1 | 5.63
12504-063 | Spiroducto circular de 50" de diámetro, de lámina galvanizada cal. 22 engargolada, incluye: suministro, acarreos, cortes, desperdicios, intalación, mano de obra, andamios, equipo y herramienta. | M | 317-ASO-0106 | SOLERA DE ACERO DE 1/8x1 1/2 0.95 KG/M | KG | 2.36 | 23.8 | 56.17
|  | M | 337-COM-0802 | PINTURA DE ESMALTE VELMAR 300 | LT | 0.09 | 167.11 | 15.04
|  | M | 337-SVT-0302 | THINNER (LATA 19 LTS) | LT | 0.045 | 51.3 | 2.31
|  | M | 347-VER-2784 | DUCTO CIRCULAR GALV. 50 EN LAMINA CAL. 22 | M | 1.05 | 5351.33 | 5618.9
|  | M | 354-SCL-1206 | TAQUETE DE EXPANSION C/TORNILLO 5/8 x 4 | PZA | 1 | 58.18 | 58.18
|  | M | MO021 | AYUDANTE GENERAL | JOR | 0.12124 | 737.81 | 89.45
|  | M | MO031 | AYUDANTE ESPECIALIZADO | JOR | 0.12124 | 747.63 | 90.64
|  | M | MO082 | CABO DE OFICIOS | JOR | 0.012124 | 1261.6 | 15.3
|  | M | MO085 | OFICIAL DE INSTALACIONES | JOR | 0.12124 | 1149.38 | 139.35
|  | M | MO094 | SOBRESTANTE | JOR | 0.012124 | 1251.93 | 15.18
|  | M | %MO1 | HERRAMIENTA MENOR | % | 8.91 | 1 | 8.91
|  | M | %MO2 | ANDAMIOS | % | 14.85 | 1 | 14.85
|  | M | %MO5 | EQUIPO DE SEGURIDAD | % | 5.94 | 1 | 5.94
12504-064 | Spiroducto circular de 50" de diámetro, de lámina galvanizada cal. 20 engargolada, incluye: suministro, acarreos, cortes, desperdicios, intalación, mano de obra, andamios, equipo y herramienta. | M | 317-ASO-0106 | SOLERA DE ACERO DE 1/8x1 1/2 0.95 KG/M | KG | 2.36 | 23.8 | 56.17
|  | M | 337-COM-0802 | PINTURA DE ESMALTE VELMAR 300 | LT | 0.09 | 167.11 | 15.04
|  | M | 337-SVT-0302 | THINNER (LATA 19 LTS) | LT | 0.045 | 51.3 | 2.31
|  | M | 347-VER-2752 | DUCTO CIRCULAR GALV. 50 EN LAMINA CAL. 20 | M | 1.05 | 6684.95 | 7019.2
|  | M | 354-SCL-1206 | TAQUETE DE EXPANSION C/TORNILLO 5/8 x 4 | PZA | 1 | 58.18 | 58.18
|  | M | MO021 | AYUDANTE GENERAL | JOR | 0.12124 | 737.81 | 89.45
|  | M | MO031 | AYUDANTE ESPECIALIZADO | JOR | 0.12124 | 747.63 | 90.64
|  | M | MO082 | CABO DE OFICIOS | JOR | 0.012124 | 1261.6 | 15.3
|  | M | MO085 | OFICIAL DE INSTALACIONES | JOR | 0.12124 | 1149.38 | 139.35
|  | M | MO094 | SOBRESTANTE | JOR | 0.012124 | 1251.93 | 15.18
|  | M | %MO1 | HERRAMIENTA MENOR | % | 8.91 | 1 | 8.91
|  | M | %MO2 | ANDAMIOS | % | 14.85 | 1 | 14.85
|  | M | %MO5 | EQUIPO DE SEGURIDAD | % | 5.94 | 1 | 5.94
12504-065 | Spiroducto circular de 52" de diámetro, de lámina galvanizada cal. 22 engargolada, incluye: suministro, acarreos, cortes, desperdicios, intalación, mano de obra, andamios, equipo y herramienta. | M | 317-ASO-0106 | SOLERA DE ACERO DE 1/8x1 1/2 0.95 KG/M | KG | 2.44 | 23.8 | 58.07
|  | M | 337-COM-0802 | PINTURA DE ESMALTE VELMAR 300 | LT | 0.1 | 167.11 | 16.71
|  | M | 337-SVT-0302 | THINNER (LATA 19 LTS) | LT | 0.05 | 51.3 | 2.57
|  | M | 347-VER-2785 | DUCTO CIRCULAR GALV. 52 EN LAMINA CAL. 22 | M | 1.05 | 5577.8 | 5856.69
|  | M | 354-SCL-1206 | TAQUETE DE EXPANSION C/TORNILLO 5/8 x 4 | PZA | 1 | 58.18 | 58.18
|  | M | MO021 | AYUDANTE GENERAL | JOR | 0.12837 | 737.81 | 94.71
|  | M | MO031 | AYUDANTE ESPECIALIZADO | JOR | 0.12837 | 747.63 | 95.97
|  | M | MO082 | CABO DE OFICIOS | JOR | 0.012837 | 1261.6 | 16.19
|  | M | MO085 | OFICIAL DE INSTALACIONES | JOR | 0.12837 | 1149.38 | 147.54
|  | M | MO094 | SOBRESTANTE | JOR | 0.012837 | 1251.93 | 16.07
|  | M | %MO1 | HERRAMIENTA MENOR | % | 9.43 | 1 | 9.43
|  | M | %MO2 | ANDAMIOS | % | 15.73 | 1 | 15.73
|  | M | %MO5 | EQUIPO DE SEGURIDAD | % | 6.29 | 1 | 6.29
12504-066 | Spiroducto circular de 52" de diámetro, de lámina galvanizada cal. 20 engargolada, incluye: suministro, acarreos, cortes, desperdicios, intalación, mano de obra, andamios, equipo y herramienta. | M | 317-ASO-0106 | SOLERA DE ACERO DE 1/8x1 1/2 0.95 KG/M | KG | 2.44 | 23.8 | 58.07
|  | M | 337-COM-0802 | PINTURA DE ESMALTE VELMAR 300 | LT | 0.1 | 167.11 | 16.71
|  | M | 337-SVT-0302 | THINNER (LATA 19 LTS) | LT | 0.05 | 51.3 | 2.57
|  | M | 347-VER-2753 | DUCTO CIRCULAR GALV. 52 EN LAMINA CAL. 20 | M | 1.05 | 6951.37 | 7298.94
|  | M | 354-SCL-1206 | TAQUETE DE EXPANSION C/TORNILLO 5/8 x 4 | PZA | 1 | 58.18 | 58.18
|  | M | MO021 | AYUDANTE GENERAL | JOR | 0.12837 | 737.81 | 94.71
|  | M | MO031 | AYUDANTE ESPECIALIZADO | JOR | 0.12837 | 747.63 | 95.97
|  | M | MO082 | CABO DE OFICIOS | JOR | 0.012837 | 1261.6 | 16.19
|  | M | MO085 | OFICIAL DE INSTALACIONES | JOR | 0.12837 | 1149.38 | 147.54
|  | M | MO094 | SOBRESTANTE | JOR | 0.012837 | 1251.93 | 16.07
|  | M | %MO1 | HERRAMIENTA MENOR | % | 9.43 | 1 | 9.43
|  | M | %MO2 | ANDAMIOS | % | 15.73 | 1 | 15.73
|  | M | %MO5 | EQUIPO DE SEGURIDAD | % | 6.29 | 1 | 6.29
12504-067 | Spiroducto circular de 54" de diámetro, de lámina galvanizada cal. 22 engargolada, incluye: suministro, acarreos, cortes, desperdicios, intalación, mano de obra, andamios, equipo y herramienta. | M | 317-ASO-0106 | SOLERA DE ACERO DE 1/8x1 1/2 0.95 KG/M | KG | 2.52 | 23.8 | 59.98
|  | M | 337-COM-0802 | PINTURA DE ESMALTE VELMAR 300 | LT | 0.1 | 167.11 | 16.71
|  | M | 337-SVT-0302 | THINNER (LATA 19 LTS) | LT | 0.05 | 51.3 | 2.57
|  | M | 347-VER-2786 | DUCTO CIRCULAR GALV. 54 EN LAMINA CAL. 22 | M | 1.05 | 5848.26 | 6140.67
|  | M | 354-SCL-1206 | TAQUETE DE EXPANSION C/TORNILLO 5/8 x 4 | PZA | 1 | 58.18 | 58.18
|  | M | MO021 | AYUDANTE GENERAL | JOR | 0.13639 | 737.81 | 100.63
|  | M | MO031 | AYUDANTE ESPECIALIZADO | JOR | 0.13639 | 747.63 | 101.97
|  | M | MO082 | CABO DE OFICIOS | JOR | 0.013639 | 1261.6 | 17.21
|  | M | MO085 | OFICIAL DE INSTALACIONES | JOR | 0.13639 | 1149.38 | 156.76
|  | M | MO094 | SOBRESTANTE | JOR | 0.013639 | 1251.93 | 17.08
|  | M | %MO1 | HERRAMIENTA MENOR | % | 10.02 | 1 | 10.02
|  | M | %MO2 | ANDAMIOS | % | 16.71 | 1 | 16.71
|  | M | %MO5 | EQUIPO DE SEGURIDAD | % | 6.68 | 1 | 6.68
12504-068 | Spiroducto circular de 54" de diámetro, de lámina galvanizada cal. 20 engargolada, incluye: suministro, acarreos, cortes, desperdicios, intalación, mano de obra, andamios, equipo y herramienta. | M | 317-ASO-0106 | SOLERA DE ACERO DE 1/8x1 1/2 0.95 KG/M | KG | 2.52 | 23.8 | 59.98
|  | M | 337-COM-0802 | PINTURA DE ESMALTE VELMAR 300 | LT | 0.1 | 167.11 | 16.71
|  | M | 337-SVT-0302 | THINNER (LATA 19 LTS) | LT | 0.05 | 51.3 | 2.57
|  | M | 347-VER-2754 | DUCTO CIRCULAR GALV. 54 EN LAMINA CAL. 20 | M | 1.05 | 7305.55 | 7670.83
|  | M | 354-SCL-1206 | TAQUETE DE EXPANSION C/TORNILLO 5/8 x 4 | PZA | 1 | 58.18 | 58.18
|  | M | MO021 | AYUDANTE GENERAL | JOR | 0.13639 | 737.81 | 100.63
|  | M | MO031 | AYUDANTE ESPECIALIZADO | JOR | 0.13639 | 747.63 | 101.97
|  | M | MO082 | CABO DE OFICIOS | JOR | 0.013639 | 1261.6 | 17.21
|  | M | MO085 | OFICIAL DE INSTALACIONES | JOR | 0.13639 | 1149.38 | 156.76
|  | M | MO094 | SOBRESTANTE | JOR | 0.013639 | 1251.93 | 17.08
|  | M | %MO1 | HERRAMIENTA MENOR | % | 10.02 | 1 | 10.02
|  | M | %MO2 | ANDAMIOS | % | 16.71 | 1 | 16.71
|  | M | %MO5 | EQUIPO DE SEGURIDAD | % | 6.68 | 1 | 6.68
12504-069 | Spiroducto circular de 56" de diámetro, de lámina galvanizada cal. 22 engargolada, incluye: suministro, acarreos, cortes, desperdicios, intalación, mano de obra, andamios, equipo y herramienta. | M | 317-ASO-0106 | SOLERA DE ACERO DE 1/8x1 1/2 0.95 KG/M | KG | 2.59 | 23.8 | 61.64
|  | M | 337-COM-0802 | PINTURA DE ESMALTE VELMAR 300 | LT | 0.1 | 167.11 | 16.71
|  | M | 337-SVT-0302 | THINNER (LATA 19 LTS) | LT | 0.05 | 51.3 | 2.57
|  | M | 347-VER-2787 | DUCTO CIRCULAR GALV. 56 EN LAMINA CAL. 22 | M | 1.05 | 6121.81 | 6427.9
|  | M | 354-SCL-1206 | TAQUETE DE EXPANSION C/TORNILLO 5/8 x 4 | PZA | 1 | 58.18 | 58.18
|  | M | MO021 | AYUDANTE GENERAL | JOR | 0.14548 | 737.81 | 107.34
|  | M | MO031 | AYUDANTE ESPECIALIZADO | JOR | 0.14548 | 747.63 | 108.77
|  | M | MO082 | CABO DE OFICIOS | JOR | 0.014548 | 1261.6 | 18.35
|  | M | MO085 | OFICIAL DE INSTALACIONES | JOR | 0.14548 | 1149.38 | 167.22
|  | M | MO094 | SOBRESTANTE | JOR | 0.014548 | 1251.93 | 18.21
|  | M | %MO1 | HERRAMIENTA MENOR | % | 10.7 | 1 | 10.7
|  | M | %MO2 | ANDAMIOS | % | 17.82 | 1 | 17.82
|  | M | %MO5 | EQUIPO DE SEGURIDAD | % | 7.13 | 1 | 7.13
12504-070 | Spiroducto circular de 56" de diámetro, de lámina galvanizada cal. 20 engargolada, incluye: suministro, acarreos, cortes, desperdicios, intalación, mano de obra, andamios, equipo y herramienta. | M | 317-ASO-0106 | SOLERA DE ACERO DE 1/8x1 1/2 0.95 KG/M | KG | 2.59 | 23.8 | 61.64
|  | M | 337-COM-0802 | PINTURA DE ESMALTE VELMAR 300 | LT | 0.1 | 167.11 | 16.71
|  | M | 337-SVT-0302 | THINNER (LATA 19 LTS) | LT | 0.05 | 51.3 | 2.57
|  | M | 347-VER-2755 | DUCTO CIRCULAR GALV. 56 EN LAMINA CAL. 20 | M | 1.05 | 7660.11 | 8043.12
|  | M | 354-SCL-1206 | TAQUETE DE EXPANSION C/TORNILLO 5/8 x 4 | PZA | 1 | 58.18 | 58.18
|  | M | MO021 | AYUDANTE GENERAL | JOR | 0.14548 | 737.81 | 107.34
|  | M | MO031 | AYUDANTE ESPECIALIZADO | JOR | 0.14548 | 747.63 | 108.77
|  | M | MO082 | CABO DE OFICIOS | JOR | 0.014548 | 1261.6 | 18.35
|  | M | MO085 | OFICIAL DE INSTALACIONES | JOR | 0.14548 | 1149.38 | 167.22
|  | M | MO094 | SOBRESTANTE | JOR | 0.014548 | 1251.93 | 18.21
|  | M | %MO1 | HERRAMIENTA MENOR | % | 10.7 | 1 | 10.7
|  | M | %MO2 | ANDAMIOS | % | 17.82 | 1 | 17.82
|  | M | %MO5 | EQUIPO DE SEGURIDAD | % | 7.13 | 1 | 7.13
12504-071 | Spiroducto circular de 58" de diámetro, de lámina galvanizada cal. 22 engargolada, incluye: suministro, acarreos, cortes, desperdicios, intalación, mano de obra, andamios, equipo y herramienta. | M | 317-ASO-0106 | SOLERA DE ACERO DE 1/8x1 1/2 0.95 KG/M | KG | 2.67 | 23.8 | 63.55
|  | M | 337-COM-0802 | PINTURA DE ESMALTE VELMAR 300 | LT | 0.11 | 167.11 | 18.38
|  | M | 337-SVT-0302 | THINNER (LATA 19 LTS) | LT | 0.055 | 51.3 | 2.82
|  | M | 347-VER-2788 | DUCTO CIRCULAR GALV. 58 EN LAMINA CAL. 22 | M | 1.05 | 6264.32 | 6577.54
|  | M | 354-SCL-1206 | TAQUETE DE EXPANSION C/TORNILLO 5/8 x 4 | PZA | 1 | 58.18 | 58.18
|  | M | MO021 | AYUDANTE GENERAL | JOR | 0.15587 | 737.81 | 115.01
|  | M | MO031 | AYUDANTE ESPECIALIZADO | JOR | 0.15587 | 747.63 | 116.54
|  | M | MO082 | CABO DE OFICIOS | JOR | 0.015587 | 1261.6 | 19.67
|  | M | MO085 | OFICIAL DE INSTALACIONES | JOR | 0.15587 | 1149.38 | 179.16
|  | M | MO094 | SOBRESTANTE | JOR | 0.015587 | 1251.93 | 19.51
|  | M | %MO1 | HERRAMIENTA MENOR | % | 11.46 | 1 | 11.46
|  | M | %MO2 | ANDAMIOS | % | 19.09 | 1 | 19.09
|  | M | %MO5 | EQUIPO DE SEGURIDAD | % | 7.64 | 1 | 7.64
12504-072 | Spiroducto circular de 58" de diámetro, de lámina galvanizada cal. 20 engargolada, incluye: suministro, acarreos, cortes, desperdicios, intalación, mano de obra, andamios, equipo y herramienta. | M | 317-ASO-0106 | SOLERA DE ACERO DE 1/8x1 1/2 0.95 KG/M | KG | 2.67 | 23.8 | 63.55
|  | M | 337-COM-0802 | PINTURA DE ESMALTE VELMAR 300 | LT | 0.11 | 167.11 | 18.38
|  | M | 337-SVT-0302 | THINNER (LATA 19 LTS) | LT | 0.055 | 51.3 | 2.82
|  | M | 347-VER-2756 | DUCTO CIRCULAR GALV. 58 EN LAMINA CAL. 20 | M | 1.05 | 7842.57 | 8234.7
|  | M | 354-SCL-1206 | TAQUETE DE EXPANSION C/TORNILLO 5/8 x 4 | PZA | 1 | 58.18 | 58.18
|  | M | MO021 | AYUDANTE GENERAL | JOR | 0.15587 | 737.81 | 115.01
|  | M | MO031 | AYUDANTE ESPECIALIZADO | JOR | 0.15587 | 747.63 | 116.54
|  | M | MO082 | CABO DE OFICIOS | JOR | 0.015587 | 1261.6 | 19.67
|  | M | MO085 | OFICIAL DE INSTALACIONES | JOR | 0.15587 | 1149.38 | 179.16
|  | M | MO094 | SOBRESTANTE | JOR | 0.015587 | 1251.93 | 19.51
|  | M | %MO1 | HERRAMIENTA MENOR | % | 11.46 | 1 | 11.46
|  | M | %MO2 | ANDAMIOS | % | 19.09 | 1 | 19.09
|  | M | %MO5 | EQUIPO DE SEGURIDAD | % | 7.64 | 1 | 7.64
12504-073 | Spiroducto circular de 60" de diámetro, de lámina galvanizada cal. 22 engargolada, incluye: suministro, acarreos, cortes, desperdicios, intalación, mano de obra, andamios, equipo y herramienta. | M | 317-ASO-0106 | SOLERA DE ACERO DE 1/8x1 1/2 0.95 KG/M | KG | 2.75 | 23.8 | 65.45
|  | M | 337-COM-0802 | PINTURA DE ESMALTE VELMAR 300 | LT | 0.11 | 167.11 | 18.38
|  | M | 337-SVT-0302 | THINNER (LATA 19 LTS) | LT | 0.055 | 51.3 | 2.82
|  | M | 347-VER-2789 | DUCTO CIRCULAR GALV. 60 EN LAMINA CAL. 22 | M | 1.05 | 6410.72 | 6731.26
|  | M | 354-SCL-1206 | TAQUETE DE EXPANSION C/TORNILLO 5/8 x 4 | PZA | 1 | 58.18 | 58.18
|  | M | MO021 | AYUDANTE GENERAL | JOR | 0.16786 | 737.81 | 123.85
|  | M | MO031 | AYUDANTE ESPECIALIZADO | JOR | 0.16786 | 747.63 | 125.5
|  | M | MO082 | CABO DE OFICIOS | JOR | 0.016786 | 1261.6 | 21.18
|  | M | MO085 | OFICIAL DE INSTALACIONES | JOR | 0.16786 | 1149.38 | 192.94
|  | M | MO094 | SOBRESTANTE | JOR | 0.016786 | 1251.93 | 21.02
|  | M | %MO1 | HERRAMIENTA MENOR | % | 12.34 | 1 | 12.34
|  | M | %MO2 | ANDAMIOS | % | 20.56 | 1 | 20.56
|  | M | %MO5 | EQUIPO DE SEGURIDAD | % | 8.22 | 1 | 8.22
12504-074 | Spiroducto circular de 60" de diámetro, de lámina galvanizada cal. 20 engargolada, incluye: suministro, acarreos, cortes, desperdicios, intalación, mano de obra, andamios, equipo y herramienta. | M | 317-ASO-0106 | SOLERA DE ACERO DE 1/8x1 1/2 0.95 KG/M | KG | 2.75 | 23.8 | 65.45
|  | M | 337-COM-0802 | PINTURA DE ESMALTE VELMAR 300 | LT | 0.11 | 167.11 | 18.38
|  | M | 337-SVT-0302 | THINNER (LATA 19 LTS) | LT | 0.055 | 51.3 | 2.82
|  | M | 347-VER-2757 | DUCTO CIRCULAR GALV. 60 EN LAMINA CAL. 20 | M | 1.05 | 8021.4 | 8422.47
|  | M | 354-SCL-1206 | TAQUETE DE EXPANSION C/TORNILLO 5/8 x 4 | PZA | 1 | 58.18 | 58.18
|  | M | MO021 | AYUDANTE GENERAL | JOR | 0.16786 | 737.81 | 123.85
|  | M | MO031 | AYUDANTE ESPECIALIZADO | JOR | 0.16786 | 747.63 | 125.5
|  | M | MO082 | CABO DE OFICIOS | JOR | 0.016786 | 1261.6 | 21.18
|  | M | MO085 | OFICIAL DE INSTALACIONES | JOR | 0.16786 | 1149.38 | 192.94
|  | M | MO094 | SOBRESTANTE | JOR | 0.016786 | 1251.93 | 21.02
|  | M | %MO1 | HERRAMIENTA MENOR | % | 12.34 | 1 | 12.34
|  | M | %MO2 | ANDAMIOS | % | 20.56 | 1 | 20.56
|  | M | %MO5 | EQUIPO DE SEGURIDAD | % | 8.22 | 1 | 8.22
12504-075 | Cople para spiroducto de 4" de diámetro, de lámina cal. 26, incluye: suministro, acarreos, elevaciones, instalación, mano de obra, andamios, equipo y herramienta. | PZA | 347-VER-0281 | COPLE 4 EN LAMINA CAL. 26 | PZA | 1 | 21.94 | 21.94
|  | PZA | MO031 | AYUDANTE ESPECIALIZADO | JOR | 0.011366 | 747.63 | 8.5
|  | PZA | MO085 | OFICIAL DE INSTALACIONES | JOR | 0.011366 | 1149.38 | 13.06
|  | PZA | MO094 | SOBRESTANTE | JOR | 0.0011366 | 1251.93 | 1.42
|  | PZA | %MO1 | HERRAMIENTA MENOR | % | 0.59 | 1 | 0.59
|  | PZA | %MO2 | ANDAMIOS | % | 0.99 | 1 | 0.99
|  | PZA | %MO5 | EQUIPO DE SEGURIDAD | % | 0.39 | 1 | 0.39
12504-076 | Cople para spiroducto de 4" de diámetro, de lámina cal. 24, incluye: suministro, acarreos, elevaciones, instalación, mano de obra, andamios, equipo y herramienta. | PZA | 347-VER-0290 | COPLE 4 EN LAMINA CAL. 24 | PZA | 1 | 28.94 | 28.94
|  | PZA | MO031 | AYUDANTE ESPECIALIZADO | JOR | 0.011366 | 747.63 | 8.5
|  | PZA | MO085 | OFICIAL DE INSTALACIONES | JOR | 0.011366 | 1149.38 | 13.06
|  | PZA | MO094 | SOBRESTANTE | JOR | 0.0011366 | 1251.93 | 1.42
|  | PZA | %MO1 | HERRAMIENTA MENOR | % | 0.59 | 1 | 0.59
|  | PZA | %MO2 | ANDAMIOS | % | 0.99 | 1 | 0.99
|  | PZA | %MO5 | EQUIPO DE SEGURIDAD | % | 0.39 | 1 | 0.39
12504-077 | Cople para spiroducto de 6" de diámetro, de lámina cal. 26, incluye: suministro, acarreos, elevaciones, instalación, mano de obra, andamios, equipo y herramienta. | PZA | 347-VER-0282 | COPLE 6 EN LAMINA CAL. 26 | PZA | 1 | 36.34 | 36.34
|  | PZA | MO031 | AYUDANTE ESPECIALIZADO | JOR | 0.01186 | 747.63 | 8.87
|  | PZA | MO085 | OFICIAL DE INSTALACIONES | JOR | 0.01186 | 1149.38 | 13.63
|  | PZA | MO094 | SOBRESTANTE | JOR | 0.001186 | 1251.93 | 1.48
|  | PZA | %MO1 | HERRAMIENTA MENOR | % | 0.62 | 1 | 0.62
|  | PZA | %MO2 | ANDAMIOS | % | 1.03 | 1 | 1.03
|  | PZA | %MO5 | EQUIPO DE SEGURIDAD | % | 0.41 | 1 | 0.41
12504-078 | Cople para spiroducto de 6" de diámetro, de lámina cal. 24, incluye: suministro, acarreos, elevaciones, instalación, mano de obra, andamios, equipo y herramienta. | PZA | 347-VER-0291 | COPLE 6 EN LAMINA CAL. 24 | PZA | 1 | 40.25 | 40.25
|  | PZA | MO031 | AYUDANTE ESPECIALIZADO | JOR | 0.01186 | 747.63 | 8.87
|  | PZA | MO085 | OFICIAL DE INSTALACIONES | JOR | 0.01186 | 1149.38 | 13.63
|  | PZA | MO094 | SOBRESTANTE | JOR | 0.001186 | 1251.93 | 1.48
|  | PZA | %MO1 | HERRAMIENTA MENOR | % | 0.62 | 1 | 0.62
|  | PZA | %MO2 | ANDAMIOS | % | 1.03 | 1 | 1.03
|  | PZA | %MO5 | EQUIPO DE SEGURIDAD | % | 0.41 | 1 | 0.41
12504-079 | Cople para spiroducto de 8" de diámetro, de lámina cal. 26, incluye: suministro, acarreos, elevaciones, instalación, mano de obra, andamios, equipo y herramienta. | PZA | 347-VER-0283 | COPLE 8 EN LAMINA CAL. 26 | PZA | 1 | 47.51 | 47.51
|  | PZA | MO031 | AYUDANTE ESPECIALIZADO | JOR | 0.012399 | 747.63 | 9.27
|  | PZA | MO085 | OFICIAL DE INSTALACIONES | JOR | 0.012399 | 1149.38 | 14.25
|  | PZA | MO094 | SOBRESTANTE | JOR | 0.0012399 | 1251.93 | 1.55
|  | PZA | %MO1 | HERRAMIENTA MENOR | % | 0.65 | 1 | 0.65
|  | PZA | %MO2 | ANDAMIOS | % | 1.08 | 1 | 1.08
|  | PZA | %MO5 | EQUIPO DE SEGURIDAD | % | 0.43 | 1 | 0.43
12504-080 | Cople para spiroducto de 8" de diámetro, de lámina cal. 24, incluye: suministro, acarreos, elevaciones, instalación, mano de obra, andamios, equipo y herramienta. | PZA | 347-VER-0292 | COPLE 8 EN LAMINA CAL. 24 | PZA | 1 | 54.64 | 54.64
|  | PZA | MO031 | AYUDANTE ESPECIALIZADO | JOR | 0.012399 | 747.63 | 9.27
|  | PZA | MO085 | OFICIAL DE INSTALACIONES | JOR | 0.012399 | 1149.38 | 14.25
|  | PZA | MO094 | SOBRESTANTE | JOR | 0.0012399 | 1251.93 | 1.55
|  | PZA | %MO1 | HERRAMIENTA MENOR | % | 0.65 | 1 | 0.65
|  | PZA | %MO2 | ANDAMIOS | % | 1.08 | 1 | 1.08
|  | PZA | %MO5 | EQUIPO DE SEGURIDAD | % | 0.43 | 1 | 0.43
12504-081 | Cople para spiroducto de 10" de diámetro, de lámina cal. 26, incluye: suministro, acarreos, elevaciones, instalación, mano de obra, andamios, equipo y herramienta. | PZA | 347-VER-0284 | COPLE 10 EN LAMINA CAL. 26 | PZA | 1 | 58.94 | 58.94
|  | PZA | MO031 | AYUDANTE ESPECIALIZADO | JOR | 0.01299 | 747.63 | 9.71
|  | PZA | MO085 | OFICIAL DE INSTALACIONES | JOR | 0.01299 | 1149.38 | 14.93
|  | PZA | MO094 | SOBRESTANTE | JOR | 0.001299 | 1251.93 | 1.63
|  | PZA | %MO1 | HERRAMIENTA MENOR | % | 0.68 | 1 | 0.68
|  | PZA | %MO2 | ANDAMIOS | % | 1.14 | 1 | 1.14
|  | PZA | %MO5 | EQUIPO DE SEGURIDAD | % | 0.45 | 1 | 0.45
12504-082 | Cople para spiroducto de 10" de diámetro, de lámina cal. 24, incluye: suministro, acarreos, elevaciones, instalación, mano de obra, andamios, equipo y herramienta. | PZA | 347-VER-0293 | COPLE 10 EN LAMINA CAL. 24 | PZA | 1 | 69.58 | 69.58
|  | PZA | MO031 | AYUDANTE ESPECIALIZADO | JOR | 0.01299 | 747.63 | 9.71
|  | PZA | MO085 | OFICIAL DE INSTALACIONES | JOR | 0.01299 | 1149.38 | 14.93
|  | PZA | MO094 | SOBRESTANTE | JOR | 0.001299 | 1251.93 | 1.63
|  | PZA | %MO1 | HERRAMIENTA MENOR | % | 0.68 | 1 | 0.68
|  | PZA | %MO2 | ANDAMIOS | % | 1.14 | 1 | 1.14
|  | PZA | %MO5 | EQUIPO DE SEGURIDAD | % | 0.45 | 1 | 0.45
12504-083 | Cople para spiroducto de 12" de diámetro, de lámina cal. 26, incluye: suministro, acarreos, elevaciones, instalación, mano de obra, andamios, equipo y herramienta. | PZA | 347-VER-0285 | COPLE 12 EN LAMINA CAL. 26 | PZA | 1 | 69.58 | 69.58
|  | PZA | MO031 | AYUDANTE ESPECIALIZADO | JOR | 0.013639 | 747.63 | 10.2
|  | PZA | MO085 | OFICIAL DE INSTALACIONES | JOR | 0.013639 | 1149.38 | 15.68
|  | PZA | MO094 | SOBRESTANTE | JOR | 0.0013639 | 1251.93 | 1.71
|  | PZA | %MO1 | HERRAMIENTA MENOR | % | 0.71 | 1 | 0.71
|  | PZA | %MO2 | ANDAMIOS | % | 1.18 | 1 | 1.18
|  | PZA | %MO5 | EQUIPO DE SEGURIDAD | % | 0.47 | 1 | 0.47
12504-084 | Cople para spiroducto de 12" de diámetro, de lámina cal. 24, incluye: suministro, acarreos, elevaciones, instalación, mano de obra, andamios, equipo y herramienta. | PZA | 347-VER-0294 | COPLE 12 EN LAMINA CAL. 24 | PZA | 1 | 84.1 | 84.1
|  | PZA | MO031 | AYUDANTE ESPECIALIZADO | JOR | 0.013639 | 747.63 | 10.2
|  | PZA | MO085 | OFICIAL DE INSTALACIONES | JOR | 0.013639 | 1149.38 | 15.68
|  | PZA | MO094 | SOBRESTANTE | JOR | 0.0013639 | 1251.93 | 1.71
|  | PZA | %MO1 | HERRAMIENTA MENOR | % | 0.71 | 1 | 0.71
|  | PZA | %MO2 | ANDAMIOS | % | 1.18 | 1 | 1.18
|  | PZA | %MO5 | EQUIPO DE SEGURIDAD | % | 0.47 | 1 | 0.47
12504-085 | Cople para spiroducto de 14" de diámetro, de lámina cal. 24, incluye: suministro, acarreos, elevaciones, instalación, mano de obra, andamios, equipo y herramienta. | PZA | 347-VER-0295 | COPLE 14 EN LAMINA CAL. 24 | PZA | 1 | 95.01 | 95.01
|  | PZA | MO031 | AYUDANTE ESPECIALIZADO | JOR | 0.014357 | 747.63 | 10.73
|  | PZA | MO085 | OFICIAL DE INSTALACIONES | JOR | 0.014357 | 1149.38 | 16.5
|  | PZA | MO094 | SOBRESTANTE | JOR | 0.0014357 | 1251.93 | 1.8
|  | PZA | %MO1 | HERRAMIENTA MENOR | % | 0.76 | 1 | 0.76
|  | PZA | %MO2 | ANDAMIOS | % | 1.24 | 1 | 1.24
|  | PZA | %MO5 | EQUIPO DE SEGURIDAD | % | 0.5 | 1 | 0.5
12504-086 | Cople para spiroducto de 14" de diámetro, de lámina cal. 22, incluye: suministro, acarreos, elevaciones, instalación, mano de obra, andamios, equipo y herramienta. | PZA | 347-VER-0306 | COPLE 14 EN LAMINA CAL. 22 | PZA | 1 | 134.97 | 134.97
|  | PZA | MO031 | AYUDANTE ESPECIALIZADO | JOR | 0.014357 | 747.63 | 10.73
|  | PZA | MO085 | OFICIAL DE INSTALACIONES | JOR | 0.014357 | 1149.38 | 16.5
|  | PZA | MO094 | SOBRESTANTE | JOR | 0.0014357 | 1251.93 | 1.8
|  | PZA | %MO1 | HERRAMIENTA MENOR | % | 0.76 | 1 | 0.76
|  | PZA | %MO2 | ANDAMIOS | % | 1.24 | 1 | 1.24
|  | PZA | %MO5 | EQUIPO DE SEGURIDAD | % | 0.5 | 1 | 0.5
12504-087 | Cople para spiroducto de 16" de diámetro, de lámina cal. 24, incluye: suministro, acarreos, elevaciones, instalación, mano de obra, andamios, equipo y herramienta. | PZA | 347-VER-0296 | COPLE 16 EN LAMINA CAL. 24 | PZA | 1 | 109.81 | 109.81
|  | PZA | MO031 | AYUDANTE ESPECIALIZADO | JOR | 0.015154 | 747.63 | 11.33
|  | PZA | MO085 | OFICIAL DE INSTALACIONES | JOR | 0.015154 | 1149.38 | 17.42
|  | PZA | MO094 | SOBRESTANTE | JOR | 0.0015154 | 1251.93 | 1.9
|  | PZA | %MO1 | HERRAMIENTA MENOR | % | 0.8 | 1 | 0.8
|  | PZA | %MO2 | ANDAMIOS | % | 1.31 | 1 | 1.31
|  | PZA | %MO5 | EQUIPO DE SEGURIDAD | % | 0.53 | 1 | 0.53
12504-088 | Cople para spiroducto de 16" de diámetro, de lámina cal. 22, incluye: suministro, acarreos, elevaciones, instalación, mano de obra, andamios, equipo y herramienta. | PZA | 347-VER-0307 | COPLE 16 EN LAMINA CAL. 22 | PZA | 1 | 153.28 | 153.28
|  | PZA | MO031 | AYUDANTE ESPECIALIZADO | JOR | 0.015154 | 747.63 | 11.33
|  | PZA | MO085 | OFICIAL DE INSTALACIONES | JOR | 0.015154 | 1149.38 | 17.42
|  | PZA | MO094 | SOBRESTANTE | JOR | 0.0015154 | 1251.93 | 1.9
|  | PZA | %MO1 | HERRAMIENTA MENOR | % | 0.8 | 1 | 0.8
|  | PZA | %MO2 | ANDAMIOS | % | 1.31 | 1 | 1.31
|  | PZA | %MO5 | EQUIPO DE SEGURIDAD | % | 0.53 | 1 | 0.53
12504-089 | Cople para spiroducto de 18" de diámetro, de lámina cal. 24, incluye: suministro, acarreos, elevaciones, instalación, mano de obra, andamios, equipo y herramienta. | PZA | 347-VER-0297 | COPLE 18 EN LAMINA CAL. 24 | PZA | 1 | 124.21 | 124.21
|  | PZA | MO031 | AYUDANTE ESPECIALIZADO | JOR | 0.016046 | 747.63 | 12
|  | PZA | MO085 | OFICIAL DE INSTALACIONES | JOR | 0.016046 | 1149.38 | 18.44
|  | PZA | MO094 | SOBRESTANTE | JOR | 0.0016046 | 1251.93 | 2.01
|  | PZA | %MO1 | HERRAMIENTA MENOR | % | 0.83 | 1 | 0.83
|  | PZA | %MO2 | ANDAMIOS | % | 1.39 | 1 | 1.39
|  | PZA | %MO5 | EQUIPO DE SEGURIDAD | % | 0.56 | 1 | 0.56
12504-090 | Cople para spiroducto de 18" de diámetro, de lámina cal. 22, incluye: suministro, acarreos, elevaciones, instalación, mano de obra, andamios, equipo y herramienta. | PZA | 347-VER-0308 | COPLE 18 EN LAMINA CAL. 22 | PZA | 1 | 171.97 | 171.97
|  | PZA | MO031 | AYUDANTE ESPECIALIZADO | JOR | 0.016046 | 747.63 | 12
|  | PZA | MO085 | OFICIAL DE INSTALACIONES | JOR | 0.016046 | 1149.38 | 18.44
|  | PZA | MO094 | SOBRESTANTE | JOR | 0.0016046 | 1251.93 | 2.01
|  | PZA | %MO1 | HERRAMIENTA MENOR | % | 0.83 | 1 | 0.83
|  | PZA | %MO2 | ANDAMIOS | % | 1.39 | 1 | 1.39
|  | PZA | %MO5 | EQUIPO DE SEGURIDAD | % | 0.56 | 1 | 0.56
12504-091 | Cople para spiroducto de 20" de diámetro, de lámina cal. 24, incluye: suministro, acarreos, elevaciones, instalación, mano de obra, andamios, equipo y herramienta. | PZA | 347-VER-0298 | COPLE 20 EN LAMINA CAL. 24 | PZA | 1 | 134.97 | 134.97
|  | PZA | MO031 | AYUDANTE ESPECIALIZADO | JOR | 0.017049 | 747.63 | 12.75
|  | PZA | MO085 | OFICIAL DE INSTALACIONES | JOR | 0.017049 | 1149.38 | 19.6
|  | PZA | MO094 | SOBRESTANTE | JOR | 0.0017049 | 1251.93 | 2.13
|  | PZA | %MO1 | HERRAMIENTA MENOR | % | 0.89 | 1 | 0.89
|  | PZA | %MO2 | ANDAMIOS | % | 1.48 | 1 | 1.48
|  | PZA | %MO5 | EQUIPO DE SEGURIDAD | % | 0.59 | 1 | 0.59
12504-092 | Cople para spiroducto de 20" de diámetro, de lámina cal. 22, incluye: suministro, acarreos, elevaciones, instalación, mano de obra, andamios, equipo y herramienta. | PZA | 347-VER-0309 | COPLE 20 EN LAMINA CAL. 22 | PZA | 1 | 193.91 | 193.91
|  | PZA | MO031 | AYUDANTE ESPECIALIZADO | JOR | 0.017049 | 747.63 | 12.75
|  | PZA | MO085 | OFICIAL DE INSTALACIONES | JOR | 0.017049 | 1149.38 | 19.6
|  | PZA | MO094 | SOBRESTANTE | JOR | 0.0017049 | 1251.93 | 2.13
|  | PZA | %MO1 | HERRAMIENTA MENOR | % | 0.89 | 1 | 0.89
|  | PZA | %MO2 | ANDAMIOS | % | 1.48 | 1 | 1.48
|  | PZA | %MO5 | EQUIPO DE SEGURIDAD | % | 0.59 | 1 | 0.59
12504-093 | Cople para spiroducto de 22" de diámetro, de lámina cal. 24, incluye: suministro, acarreos, elevaciones, instalación, mano de obra, andamios, equipo y herramienta. | PZA | 347-VER-0299 | COPLE 22 EN LAMINA CAL. 24 | PZA | 1 | 149.77 | 149.77
|  | PZA | MO031 | AYUDANTE ESPECIALIZADO | JOR | 0.018185 | 747.63 | 13.6
|  | PZA | MO085 | OFICIAL DE INSTALACIONES | JOR | 0.018185 | 1149.38 | 20.9
|  | PZA | MO094 | SOBRESTANTE | JOR | 0.0018185 | 1251.93 | 2.28
|  | PZA | %MO1 | HERRAMIENTA MENOR | % | 0.95 | 1 | 0.95
|  | PZA | %MO2 | ANDAMIOS | % | 1.58 | 1 | 1.58
|  | PZA | %MO5 | EQUIPO DE SEGURIDAD | % | 0.63 | 1 | 0.63
12504-094 | Cople para spiroducto de 22" de diámetro, de lámina cal. 22, incluye: suministro, acarreos, elevaciones, instalación, mano de obra, andamios, equipo y herramienta. | PZA | 347-VER-0310 | COPLE 22 EN LAMINA CAL. 22 | PZA | 1 | 212.22 | 212.22
|  | PZA | MO031 | AYUDANTE ESPECIALIZADO | JOR | 0.018185 | 747.63 | 13.6
|  | PZA | MO085 | OFICIAL DE INSTALACIONES | JOR | 0.018185 | 1149.38 | 20.9
|  | PZA | MO094 | SOBRESTANTE | JOR | 0.0018185 | 1251.93 | 2.28
|  | PZA | %MO1 | HERRAMIENTA MENOR | % | 0.95 | 1 | 0.95
|  | PZA | %MO2 | ANDAMIOS | % | 1.58 | 1 | 1.58
|  | PZA | %MO5 | EQUIPO DE SEGURIDAD | % | 0.63 | 1 | 0.63
12504-095 | Cople para spiroducto de 24" de diámetro, de lámina cal. 24, incluye: suministro, acarreos, elevaciones, instalación, mano de obra, andamios, equipo y herramienta. | PZA | 347-VER-0300 | COPLE 24 EN LAMINA CAL. 24 | PZA | 1 | 164.45 | 164.45
|  | PZA | MO031 | AYUDANTE ESPECIALIZADO | JOR | 0.019484 | 747.63 | 14.57
|  | PZA | MO085 | OFICIAL DE INSTALACIONES | JOR | 0.019484 | 1149.38 | 22.39
|  | PZA | MO094 | SOBRESTANTE | JOR | 0.0019484 | 1251.93 | 2.44
|  | PZA | %MO1 | HERRAMIENTA MENOR | % | 1.01 | 1 | 1.01
|  | PZA | %MO2 | ANDAMIOS | % | 1.69 | 1 | 1.69
|  | PZA | %MO5 | EQUIPO DE SEGURIDAD | % | 0.68 | 1 | 0.68
12504-096 | Cople para spiroducto de 24" de diámetro, de lámina cal. 22, incluye: suministro, acarreos, elevaciones, instalación, mano de obra, andamios, equipo y herramienta. | PZA | 347-VER-0311 | COPLE 24 EN LAMINA CAL. 22 | PZA | 1 | 229.84 | 229.84
|  | PZA | MO031 | AYUDANTE ESPECIALIZADO | JOR | 0.019484 | 747.63 | 14.57
|  | PZA | MO085 | OFICIAL DE INSTALACIONES | JOR | 0.019484 | 1149.38 | 22.39
|  | PZA | MO094 | SOBRESTANTE | JOR | 0.0019484 | 1251.93 | 2.44
|  | PZA | %MO1 | HERRAMIENTA MENOR | % | 1.01 | 1 | 1.01
|  | PZA | %MO2 | ANDAMIOS | % | 1.69 | 1 | 1.69
|  | PZA | %MO5 | EQUIPO DE SEGURIDAD | % | 0.68 | 1 | 0.68
12504-097 | Cople para spiroducto de 26" de diámetro, de lámina cal. 22, incluye: suministro, acarreos, elevaciones, instalación, mano de obra, andamios, equipo y herramienta. | PZA | 347-VER-0312 | COPLE 26 EN LAMINA CAL. 22 | PZA | 1 | 248.41 | 248.41
|  | PZA | MO031 | AYUDANTE ESPECIALIZADO | JOR | 0.020983 | 747.63 | 15.69
|  | PZA | MO085 | OFICIAL DE INSTALACIONES | JOR | 0.020983 | 1149.38 | 24.12
|  | PZA | MO094 | SOBRESTANTE | JOR | 0.0020983 | 1251.93 | 2.63
|  | PZA | %MO1 | HERRAMIENTA MENOR | % | 1.09 | 1 | 1.09
|  | PZA | %MO2 | ANDAMIOS | % | 1.82 | 1 | 1.82
|  | PZA | %MO5 | EQUIPO DE SEGURIDAD | % | 0.73 | 1 | 0.73
12504-098 | Cople para spiroducto de 28" de diámetro, de lámina cal. 22, incluye: suministro, acarreos, elevaciones, instalación, mano de obra, andamios, equipo y herramienta. | PZA | 347-VER-0313 | COPLE 28 EN LAMINA CAL. 22 | PZA | 1 | 270.2 | 270.2
|  | PZA | MO031 | AYUDANTE ESPECIALIZADO | JOR | 0.021822 | 747.63 | 16.32
|  | PZA | MO085 | OFICIAL DE INSTALACIONES | JOR | 0.021822 | 1149.38 | 25.08
|  | PZA | MO094 | SOBRESTANTE | JOR | 0.0021822 | 1251.93 | 2.73
|  | PZA | %MO1 | HERRAMIENTA MENOR | % | 1.13 | 1 | 1.13
|  | PZA | %MO2 | ANDAMIOS | % | 1.89 | 1 | 1.89
|  | PZA | %MO5 | EQUIPO DE SEGURIDAD | % | 0.76 | 1 | 0.76
12504-099 | Cople para spiroducto de 30" de diámetro, de lámina cal. 22, incluye: suministro, acarreos, elevaciones, instalación, mano de obra, andamios, equipo y herramienta. | PZA | 347-VER-0314 | COPLE 30 EN LAMINA CAL. 22 | PZA | 1 | 288.51 | 288.51
|  | PZA | MO031 | AYUDANTE ESPECIALIZADO | JOR | 0.022732 | 747.63 | 16.99
|  | PZA | MO085 | OFICIAL DE INSTALACIONES | JOR | 0.022732 | 1149.38 | 26.13
|  | PZA | MO094 | SOBRESTANTE | JOR | 0.0022732 | 1251.93 | 2.85
|  | PZA | %MO1 | HERRAMIENTA MENOR | % | 1.18 | 1 | 1.18
|  | PZA | %MO2 | ANDAMIOS | % | 1.98 | 1 | 1.98
|  | PZA | %MO5 | EQUIPO DE SEGURIDAD | % | 0.79 | 1 | 0.79
12504-100 | Cople para spiroducto de 32" de diámetro, de lámina cal. 22, incluye: suministro, acarreos, elevaciones, instalación, mano de obra, andamios, equipo y herramienta. | PZA | 347-VER-0315 | COPLE 32 EN LAMINA CAL. 22 | PZA | 1 | 307.08 | 307.08
|  | PZA | MO031 | AYUDANTE ESPECIALIZADO | JOR | 0.02372 | 747.63 | 17.73
|  | PZA | MO085 | OFICIAL DE INSTALACIONES | JOR | 0.02372 | 1149.38 | 27.26
|  | PZA | MO094 | SOBRESTANTE | JOR | 0.002372 | 1251.93 | 2.97
|  | PZA | %MO1 | HERRAMIENTA MENOR | % | 1.23 | 1 | 1.23
|  | PZA | %MO2 | ANDAMIOS | % | 2.07 | 1 | 2.07
|  | PZA | %MO5 | EQUIPO DE SEGURIDAD | % | 0.82 | 1 | 0.82
12504-101 | Cople para spiroducto de 34" de diámetro, de lámina cal. 22, incluye: suministro, acarreos, elevaciones, instalación, mano de obra, andamios, equipo y herramienta. | PZA | 347-VER-0316 | COPLE 34 EN LAMINA CAL. 22 | PZA | 1 | 325.11 | 325.11
|  | PZA | MO031 | AYUDANTE ESPECIALIZADO | JOR | 0.024798 | 747.63 | 18.54
|  | PZA | MO085 | OFICIAL DE INSTALACIONES | JOR | 0.024798 | 1149.38 | 28.5
|  | PZA | MO094 | SOBRESTANTE | JOR | 0.0024798 | 1251.93 | 3.1
|  | PZA | %MO1 | HERRAMIENTA MENOR | % | 1.29 | 1 | 1.29
|  | PZA | %MO2 | ANDAMIOS | % | 2.16 | 1 | 2.16
|  | PZA | %MO5 | EQUIPO DE SEGURIDAD | % | 0.86 | 1 | 0.86
12504-102 | Cople para spiroducto de 36" de diámetro, de lámina cal. 22, incluye: suministro, acarreos, elevaciones, instalación, mano de obra, andamios, equipo y herramienta. | PZA | 347-VER-0317 | COPLE 36 EN LAMINA CAL. 22 | PZA | 1 | 346.78 | 346.78
|  | PZA | MO031 | AYUDANTE ESPECIALIZADO | JOR | 0.025979 | 747.63 | 19.42
|  | PZA | MO085 | OFICIAL DE INSTALACIONES | JOR | 0.025979 | 1149.38 | 29.86
|  | PZA | MO094 | SOBRESTANTE | JOR | 0.0025979 | 1251.93 | 3.25
|  | PZA | %MO1 | HERRAMIENTA MENOR | % | 1.35 | 1 | 1.35
|  | PZA | %MO2 | ANDAMIOS | % | 2.24 | 1 | 2.24
|  | PZA | %MO5 | EQUIPO DE SEGURIDAD | % | 0.9 | 1 | 0.9
12504-103 | Cople para spiroducto de 38" de diámetro, de lámina cal. 22, incluye: suministro, acarreos, elevaciones, instalación, mano de obra, andamios, equipo y herramienta. | PZA | 347-VER-0318 | COPLE 38 EN LAMINA CAL. 22 | PZA | 1 | 365.34 | 365.34
|  | PZA | MO031 | AYUDANTE ESPECIALIZADO | JOR | 0.027278 | 747.63 | 20.39
|  | PZA | MO085 | OFICIAL DE INSTALACIONES | JOR | 0.027278 | 1149.38 | 31.35
|  | PZA | MO094 | SOBRESTANTE | JOR | 0.0027278 | 1251.93 | 3.42
|  | PZA | %MO1 | HERRAMIENTA MENOR | % | 1.42 | 1 | 1.42
|  | PZA | %MO2 | ANDAMIOS | % | 2.37 | 1 | 2.37
|  | PZA | %MO5 | EQUIPO DE SEGURIDAD | % | 0.95 | 1 | 0.95
12504-104 | Cople para spiroducto de 40" de diámetro, de lámina cal. 22, incluye: suministro, acarreos, elevaciones, instalación, mano de obra, andamios, equipo y herramienta. | PZA | 347-VER-0319 | COPLE 40 EN LAMINA CAL. 22 | PZA | 1 | 383.91 | 383.91
|  | PZA | MO031 | AYUDANTE ESPECIALIZADO | JOR | 0.028714 | 747.63 | 21.47
|  | PZA | MO085 | OFICIAL DE INSTALACIONES | JOR | 0.028714 | 1149.38 | 33
|  | PZA | MO094 | SOBRESTANTE | JOR | 0.0028714 | 1251.93 | 3.59
|  | PZA | %MO1 | HERRAMIENTA MENOR | % | 1.49 | 1 | 1.49
|  | PZA | %MO2 | ANDAMIOS | % | 2.5 | 1 | 2.5
|  | PZA | %MO5 | EQUIPO DE SEGURIDAD | % | 1 | 1 | 1
12504-105 | Cople para spiroducto de 42" de diámetro, de lámina cal. 22, incluye: suministro, acarreos, elevaciones, instalación, mano de obra, andamios, equipo y herramienta. | PZA | 347-VER-0320 | COPLE 42 EN LAMINA CAL. 22 | PZA | 1 | 401.81 | 401.81
|  | PZA | MO031 | AYUDANTE ESPECIALIZADO | JOR | 0.030309 | 747.63 | 22.66
|  | PZA | MO085 | OFICIAL DE INSTALACIONES | JOR | 0.030309 | 1149.38 | 34.84
|  | PZA | MO094 | SOBRESTANTE | JOR | 0.0030309 | 1251.93 | 3.79
|  | PZA | %MO1 | HERRAMIENTA MENOR | % | 1.57 | 1 | 1.57
|  | PZA | %MO2 | ANDAMIOS | % | 2.63 | 1 | 2.63
|  | PZA | %MO5 | EQUIPO DE SEGURIDAD | % | 1.05 | 1 | 1.05
12504-106 | Cople para spiroducto de 44" de diámetro, de lámina cal. 22, incluye: suministro, acarreos, elevaciones, instalación, mano de obra, andamios, equipo y herramienta. | PZA | 347-VER-0321 | COPLE 44 EN LAMINA CAL. 22 | PZA | 1 | 423.74 | 423.74
|  | PZA | MO031 | AYUDANTE ESPECIALIZADO | JOR | 0.032092 | 747.63 | 23.99
|  | PZA | MO085 | OFICIAL DE INSTALACIONES | JOR | 0.032092 | 1149.38 | 36.89
|  | PZA | MO094 | SOBRESTANTE | JOR | 0.0032092 | 1251.93 | 4.02
|  | PZA | %MO1 | HERRAMIENTA MENOR | % | 1.67 | 1 | 1.67
|  | PZA | %MO2 | ANDAMIOS | % | 2.78 | 1 | 2.78
|  | PZA | %MO5 | EQUIPO DE SEGURIDAD | % | 1.11 | 1 | 1.11
12504-107 | Cople para spiroducto de 46" de diámetro, de lámina cal. 22, incluye: suministro, acarreos, elevaciones, instalación, mano de obra, andamios, equipo y herramienta. | PZA | 347-VER-0322 | COPLE 46 EN LAMINA CAL. 22 | PZA | 1 | 442.31 | 442.31
|  | PZA | MO031 | AYUDANTE ESPECIALIZADO | JOR | 0.034098 | 747.63 | 25.49
|  | PZA | MO085 | OFICIAL DE INSTALACIONES | JOR | 0.034098 | 1149.38 | 39.19
|  | PZA | MO094 | SOBRESTANTE | JOR | 0.0034098 | 1251.93 | 4.27
|  | PZA | %MO1 | HERRAMIENTA MENOR | % | 1.77 | 1 | 1.77
|  | PZA | %MO2 | ANDAMIOS | % | 2.96 | 1 | 2.96
|  | PZA | %MO5 | EQUIPO DE SEGURIDAD | % | 1.18 | 1 | 1.18
12504-108 | Cople para spiroducto de 48" de diámetro, de lámina cal. 22, incluye: suministro, acarreos, elevaciones, instalación, mano de obra, andamios, equipo y herramienta. | PZA | 347-VER-0323 | COPLE 48 EN LAMINA CAL. 22 | PZA | 1 | 460.07 | 460.07
|  | PZA | MO031 | AYUDANTE ESPECIALIZADO | JOR | 0.036371 | 747.63 | 27.19
|  | PZA | MO085 | OFICIAL DE INSTALACIONES | JOR | 0.036371 | 1149.38 | 41.8
|  | PZA | MO094 | SOBRESTANTE | JOR | 0.0036371 | 1251.93 | 4.55
|  | PZA | %MO1 | HERRAMIENTA MENOR | % | 1.89 | 1 | 1.89
|  | PZA | %MO2 | ANDAMIOS | % | 3.15 | 1 | 3.15
|  | PZA | %MO5 | EQUIPO DE SEGURIDAD | % | 1.26 | 1 | 1.26
12504-109 | Cople para spiroducto de 50" de diámetro, de lámina cal. 22, incluye: suministro, acarreos, elevaciones, instalación, mano de obra, andamios, equipo y herramienta. | PZA | 347-VER-0324 | COPLE 50 EN LAMINA CAL. 22 | PZA | 1 | 478.5 | 478.5
|  | PZA | MO031 | AYUDANTE ESPECIALIZADO | JOR | 0.038969 | 747.63 | 29.13
|  | PZA | MO085 | OFICIAL DE INSTALACIONES | JOR | 0.038969 | 1149.38 | 44.79
|  | PZA | MO094 | SOBRESTANTE | JOR | 0.0038969 | 1251.93 | 4.88
|  | PZA | %MO1 | HERRAMIENTA MENOR | % | 2.03 | 1 | 2.03
|  | PZA | %MO2 | ANDAMIOS | % | 3.38 | 1 | 3.38
|  | PZA | %MO5 | EQUIPO DE SEGURIDAD | % | 1.35 | 1 | 1.35
12504-110 | Cople para spiroducto de 52" de diámetro, de lámina cal. 22, incluye: suministro, acarreos, elevaciones, instalación, mano de obra, andamios, equipo y herramienta. | PZA | 347-VER-0325 | COPLE 52 EN LAMINA CAL. 22 | PZA | 1 | 500.44 | 500.44
|  | PZA | MO031 | AYUDANTE ESPECIALIZADO | JOR | 0.041966 | 747.63 | 31.38
|  | PZA | MO085 | OFICIAL DE INSTALACIONES | JOR | 0.041966 | 1149.38 | 48.24
|  | PZA | MO094 | SOBRESTANTE | JOR | 0.0041966 | 1251.93 | 5.25
|  | PZA | %MO1 | HERRAMIENTA MENOR | % | 2.18 | 1 | 2.18
|  | PZA | %MO2 | ANDAMIOS | % | 3.64 | 1 | 3.64
|  | PZA | %MO5 | EQUIPO DE SEGURIDAD | % | 1.46 | 1 | 1.46
12504-111 | Cople para spiroducto de 54" de diámetro, de lámina cal. 22, incluye: suministro, acarreos, elevaciones, instalación, mano de obra, andamios, equipo y herramienta. | PZA | 347-VER-0326 | COPLE 54 EN LAMINA CAL. 22 | PZA | 1 | 518.73 | 518.73
|  | PZA | MO031 | AYUDANTE ESPECIALIZADO | JOR | 0.045463 | 747.63 | 33.99
|  | PZA | MO085 | OFICIAL DE INSTALACIONES | JOR | 0.045463 | 1149.38 | 52.25
|  | PZA | MO094 | SOBRESTANTE | JOR | 0.0045463 | 1251.93 | 5.69
|  | PZA | %MO1 | HERRAMIENTA MENOR | % | 2.37 | 1 | 2.37
|  | PZA | %MO2 | ANDAMIOS | % | 3.94 | 1 | 3.94
|  | PZA | %MO5 | EQUIPO DE SEGURIDAD | % | 1.58 | 1 | 1.58
12504-112 | Cople para spiroducto de 56" de diámetro, de lámina cal. 22, incluye: suministro, acarreos, elevaciones, instalación, mano de obra, andamios, equipo y herramienta. | PZA | 347-VER-0327 | COPLE 56 EN LAMINA CAL. 22 | PZA | 1 | 537.04 | 537.04
|  | PZA | MO031 | AYUDANTE ESPECIALIZADO | JOR | 0.049596 | 747.63 | 37.08
|  | PZA | MO085 | OFICIAL DE INSTALACIONES | JOR | 0.049596 | 1149.38 | 57.01
|  | PZA | MO094 | SOBRESTANTE | JOR | 0.0049596 | 1251.93 | 6.21
|  | PZA | %MO1 | HERRAMIENTA MENOR | % | 2.58 | 1 | 2.58
|  | PZA | %MO2 | ANDAMIOS | % | 4.3 | 1 | 4.3
|  | PZA | %MO5 | EQUIPO DE SEGURIDAD | % | 1.72 | 1 | 1.72
12504-113 | Cople para spiroducto de 58" de diámetro, de lámina cal. 22, incluye: suministro, acarreos, elevaciones, instalación, mano de obra, andamios, equipo y herramienta. | PZA | 347-VER-0328 | COPLE 58 EN LAMINA CAL. 22 | PZA | 1 | 555.34 | 555.34
|  | PZA | MO031 | AYUDANTE ESPECIALIZADO | JOR | 0.054556 | 747.63 | 40.79
|  | PZA | MO085 | OFICIAL DE INSTALACIONES | JOR | 0.054556 | 1149.38 | 62.71
|  | PZA | MO094 | SOBRESTANTE | JOR | 0.0054556 | 1251.93 | 6.83
|  | PZA | %MO1 | HERRAMIENTA MENOR | % | 2.84 | 1 | 2.84
|  | PZA | %MO2 | ANDAMIOS | % | 4.72 | 1 | 4.72
|  | PZA | %MO5 | EQUIPO DE SEGURIDAD | % | 1.89 | 1 | 1.89
12504-114 | Cople para spiroducto de 60" de diámetro, de lámina cal. 22, incluye: suministro, acarreos, elevaciones, instalación, mano de obra, andamios, equipo y herramienta. | PZA | 347-VER-0329 | COPLE 60 EN LAMINA CAL. 22 | PZA | 1 | 577.14 | 577.14
|  | PZA | MO031 | AYUDANTE ESPECIALIZADO | JOR | 0.060618 | 747.63 | 45.32
|  | PZA | MO085 | OFICIAL DE INSTALACIONES | JOR | 0.060618 | 1149.38 | 69.67
|  | PZA | MO094 | SOBRESTANTE | JOR | 0.0060618 | 1251.93 | 7.59
|  | PZA | %MO1 | HERRAMIENTA MENOR | % | 3.15 | 1 | 3.15
|  | PZA | %MO2 | ANDAMIOS | % | 5.26 | 1 | 5.26
|  | PZA | %MO5 | EQUIPO DE SEGURIDAD | % | 2.1 | 1 | 2.1
12505-001 | Reducción para ducto circular de 6"x4", de lámina galvanizada cal. 26, Incluye: suministro, acarreos, elevaciones, instalación, mano de obra, andamios, equipo y herramienta. | PZA | 347-VER-2852 | REDUCCION CIRCULAR 6x4 EN LAMINA CAL. 26 | PZA | 1 | 171.97 | 171.97
|  | PZA | MO031 | AYUDANTE ESPECIALIZADO | JOR | 0.01417 | 747.63 | 10.59
|  | PZA | MO085 | OFICIAL DE INSTALACIONES | JOR | 0.01417 | 1149.38 | 16.29
|  | PZA | MO094 | SOBRESTANTE | JOR | 0.001417 | 1251.93 | 1.77
|  | PZA | %MO1 | HERRAMIENTA MENOR | % | 0.74 | 1 | 0.74
|  | PZA | %MO2 | ANDAMIOS | % | 1.22 | 1 | 1.22
|  | PZA | %MO5 | EQUIPO DE SEGURIDAD | % | 0.49 | 1 | 0.49
12505-002 | Reducción para ducto circular de 8"x4", de lámina galvanizada cal. 26, Incluye: suministro, acarreos, elevaciones, instalación, mano de obra, andamios, equipo y herramienta. | PZA | 347-VER-2853 | REDUCCION CIRCULAR 8x4 EN LAMINA CAL. 26 | PZA | 1 | 219.34 | 219.34
|  | PZA | MO031 | AYUDANTE ESPECIALIZADO | JOR | 0.014947 | 747.63 | 11.17
|  | PZA | MO085 | OFICIAL DE INSTALACIONES | JOR | 0.014947 | 1149.38 | 17.18
|  | PZA | MO094 | SOBRESTANTE | JOR | 0.0014947 | 1251.93 | 1.87
|  | PZA | %MO1 | HERRAMIENTA MENOR | % | 0.78 | 1 | 0.78
|  | PZA | %MO2 | ANDAMIOS | % | 1.3 | 1 | 1.3
|  | PZA | %MO5 | EQUIPO DE SEGURIDAD | % | 0.52 | 1 | 0.52
12505-003 | Reducción para ducto circular de 8"x6", de lámina galvanizada cal. 26, Incluye: suministro, acarreos, elevaciones, instalación, mano de obra, andamios, equipo y herramienta. | PZA | 347-VER-2854 | REDUCCION CIRCULAR 8x6 EN LAMINA CAL. 26 | PZA | 1 | 237.64 | 237.64
|  | PZA | MO031 | AYUDANTE ESPECIALIZADO | JOR | 0.014947 | 747.63 | 11.17
|  | PZA | MO085 | OFICIAL DE INSTALACIONES | JOR | 0.014947 | 1149.38 | 17.18
|  | PZA | MO094 | SOBRESTANTE | JOR | 0.0014947 | 1251.93 | 1.87
|  | PZA | %MO1 | HERRAMIENTA MENOR | % | 0.78 | 1 | 0.78
|  | PZA | %MO2 | ANDAMIOS | % | 1.3 | 1 | 1.3
|  | PZA | %MO5 | EQUIPO DE SEGURIDAD | % | 0.52 | 1 | 0.52
12505-004 | Reducción para ducto circular de 10"x4", de lámina galvanizada cal. 26, Incluye: suministro, acarreos, elevaciones, instalación, mano de obra, andamios, equipo y herramienta. | PZA | 347-VER-2855 | REDUCCION CIRCULAR 10x4 EN LAMINA CAL. 26 | PZA | 1 | 273.97 | 273.97
|  | PZA | MO031 | AYUDANTE ESPECIALIZADO | JOR | 0.015587 | 747.63 | 11.65
|  | PZA | MO085 | OFICIAL DE INSTALACIONES | JOR | 0.015587 | 1149.38 | 17.92
|  | PZA | MO094 | SOBRESTANTE | JOR | 0.0015587 | 1251.93 | 1.95
|  | PZA | %MO1 | HERRAMIENTA MENOR | % | 0.81 | 1 | 0.81
|  | PZA | %MO2 | ANDAMIOS | % | 1.35 | 1 | 1.35
|  | PZA | %MO5 | EQUIPO DE SEGURIDAD | % | 0.54 | 1 | 0.54
12505-005 | Reducción para ducto circular de 10"x6", de lámina galvanizada cal. 26, Incluye: suministro, acarreos, elevaciones, instalación, mano de obra, andamios, equipo y herramienta. | PZA | 347-VER-2856 | REDUCCION CIRCULAR 10x6 EN LAMINA CAL. 26 | PZA | 1 | 288.51 | 288.51
|  | PZA | MO031 | AYUDANTE ESPECIALIZADO | JOR | 0.015587 | 747.63 | 11.65
|  | PZA | MO085 | OFICIAL DE INSTALACIONES | JOR | 0.015587 | 1149.38 | 17.92
|  | PZA | MO094 | SOBRESTANTE | JOR | 0.0015587 | 1251.93 | 1.95
|  | PZA | %MO1 | HERRAMIENTA MENOR | % | 0.81 | 1 | 0.81
|  | PZA | %MO2 | ANDAMIOS | % | 1.35 | 1 | 1.35
|  | PZA | %MO5 | EQUIPO DE SEGURIDAD | % | 0.54 | 1 | 0.54
12505-006 | Reducción para ducto circular de 10"x8", de lámina galvanizada cal. 26, Incluye: suministro, acarreos, elevaciones, instalación, mano de obra, andamios, equipo y herramienta. | PZA | 347-VER-2857 | REDUCCION CIRCULAR 10x8 EN LAMINA CAL. 26 | PZA | 1 | 307.08 | 307.08
|  | PZA | MO031 | AYUDANTE ESPECIALIZADO | JOR | 0.015587 | 747.63 | 11.65
|  | PZA | MO085 | OFICIAL DE INSTALACIONES | JOR | 0.015587 | 1149.38 | 17.92
|  | PZA | MO094 | SOBRESTANTE | JOR | 0.0015587 | 1251.93 | 1.95
|  | PZA | %MO1 | HERRAMIENTA MENOR | % | 0.81 | 1 | 0.81
|  | PZA | %MO2 | ANDAMIOS | % | 1.35 | 1 | 1.35
|  | PZA | %MO5 | EQUIPO DE SEGURIDAD | % | 0.54 | 1 | 0.54
12505-007 | Reducción para ducto circular de 12"x4", de lámina galvanizada cal. 26, Incluye: suministro, acarreos, elevaciones, instalación, mano de obra, andamios, equipo y herramienta. | PZA | 347-VER-2858 | REDUCCION CIRCULAR 12x4 EN LAMINA CAL. 26 | PZA | 1 | 332.51 | 332.51
|  | PZA | MO031 | AYUDANTE ESPECIALIZADO | JOR | 0.016285 | 747.63 | 12.18
|  | PZA | MO085 | OFICIAL DE INSTALACIONES | JOR | 0.016285 | 1149.38 | 18.72
|  | PZA | MO094 | SOBRESTANTE | JOR | 0.0016285 | 1251.93 | 2.04
|  | PZA | %MO1 | HERRAMIENTA MENOR | % | 0.85 | 1 | 0.85
|  | PZA | %MO2 | ANDAMIOS | % | 1.4 | 1 | 1.4
|  | PZA | %MO5 | EQUIPO DE SEGURIDAD | % | 0.56 | 1 | 0.56
12505-008 | Reducción para ducto circular de 12"x6", de lámina galvanizada cal. 26, Incluye: suministro, acarreos, elevaciones, instalación, mano de obra, andamios, equipo y herramienta. | PZA | 347-VER-2859 | REDUCCION CIRCULAR 12x6 EN LAMINA CAL. 26 | PZA | 1 | 346.78 | 346.78
|  | PZA | MO031 | AYUDANTE ESPECIALIZADO | JOR | 0.016285 | 747.63 | 12.18
|  | PZA | MO085 | OFICIAL DE INSTALACIONES | JOR | 0.016285 | 1149.38 | 18.72
|  | PZA | MO094 | SOBRESTANTE | JOR | 0.0016285 | 1251.93 | 2.04
|  | PZA | %MO1 | HERRAMIENTA MENOR | % | 0.85 | 1 | 0.85
|  | PZA | %MO2 | ANDAMIOS | % | 1.4 | 1 | 1.4
|  | PZA | %MO5 | EQUIPO DE SEGURIDAD | % | 0.56 | 1 | 0.56
12505-009 | Reducción para ducto circular de 12"x8", de lámina galvanizada cal. 26, Incluye: suministro, acarreos, elevaciones, instalación, mano de obra, andamios, equipo y herramienta. | PZA | 347-VER-2860 | REDUCCION CIRCULAR 12x8 EN LAMINA CAL. 26 | PZA | 1 | 365.34 | 365.34
|  | PZA | MO031 | AYUDANTE ESPECIALIZADO | JOR | 0.016285 | 747.63 | 12.18
|  | PZA | MO085 | OFICIAL DE INSTALACIONES | JOR | 0.016285 | 1149.38 | 18.72
|  | PZA | MO094 | SOBRESTANTE | JOR | 0.0016285 | 1251.93 | 2.04
|  | PZA | %MO1 | HERRAMIENTA MENOR | % | 0.85 | 1 | 0.85
|  | PZA | %MO2 | ANDAMIOS | % | 1.4 | 1 | 1.4
|  | PZA | %MO5 | EQUIPO DE SEGURIDAD | % | 0.56 | 1 | 0.56
12505-010 | Reducción para ducto circular de 12"x10", de lámina galvanizada cal. 26, Incluye: suministro, acarreos, elevaciones, instalación, mano de obra, andamios, equipo y herramienta. | PZA | 347-VER-2861 | REDUCCION CIRCULAR 12x10 EN LAMINA CAL. 26 | PZA | 1 | 383.91 | 383.91
|  | PZA | MO031 | AYUDANTE ESPECIALIZADO | JOR | 0.016285 | 747.63 | 12.18
|  | PZA | MO085 | OFICIAL DE INSTALACIONES | JOR | 0.016285 | 1149.38 | 18.72
|  | PZA | MO094 | SOBRESTANTE | JOR | 0.0016285 | 1251.93 | 2.04
|  | PZA | %MO1 | HERRAMIENTA MENOR | % | 0.85 | 1 | 0.85
|  | PZA | %MO2 | ANDAMIOS | % | 1.4 | 1 | 1.4
|  | PZA | %MO5 | EQUIPO DE SEGURIDAD | % | 0.56 | 1 | 0.56
12505-011 | Reducción para ducto circular de 14"x4", de lámina galvanizada cal. 26, Incluye: suministro, acarreos, elevaciones, instalación, mano de obra, andamios, equipo y herramienta. | PZA | 347-VER-2862 | REDUCCION CIRCULAR 14x4 EN LAMINA CAL. 26 | PZA | 1 | 398.04 | 398.04
|  | PZA | MO031 | AYUDANTE ESPECIALIZADO | JOR | 0.017319 | 747.63 | 12.95
|  | PZA | MO085 | OFICIAL DE INSTALACIONES | JOR | 0.017319 | 1149.38 | 19.91
|  | PZA | MO094 | SOBRESTANTE | JOR | 0.0017319 | 1251.93 | 2.17
|  | PZA | %MO1 | HERRAMIENTA MENOR | % | 0.9 | 1 | 0.9
|  | PZA | %MO2 | ANDAMIOS | % | 1.5 | 1 | 1.5
|  | PZA | %MO5 | EQUIPO DE SEGURIDAD | % | 0.6 | 1 | 0.6
12505-012 | Reducción para ducto circular de 14"x6", de lámina galvanizada cal. 26, Incluye: suministro, acarreos, elevaciones, instalación, mano de obra, andamios, equipo y herramienta. | PZA | 347-VER-2863 | REDUCCION CIRCULAR 14x6 EN LAMINA CAL. 26 | PZA | 1 | 408.94 | 408.94
|  | PZA | MO031 | AYUDANTE ESPECIALIZADO | JOR | 0.017319 | 747.63 | 12.95
|  | PZA | MO085 | OFICIAL DE INSTALACIONES | JOR | 0.017319 | 1149.38 | 19.91
|  | PZA | MO094 | SOBRESTANTE | JOR | 0.0017319 | 1251.93 | 2.17
|  | PZA | %MO1 | HERRAMIENTA MENOR | % | 0.9 | 1 | 0.9
|  | PZA | %MO2 | ANDAMIOS | % | 1.5 | 1 | 1.5
|  | PZA | %MO5 | EQUIPO DE SEGURIDAD | % | 0.6 | 1 | 0.6
12505-013 | Reducción para ducto circular de 14"x8", de lámina galvanizada cal. 26, Incluye: suministro, acarreos, elevaciones, instalación, mano de obra, andamios, equipo y herramienta. | PZA | 347-VER-2864 | REDUCCION CIRCULAR 14x8 EN LAMINA CAL. 26 | PZA | 1 | 423.74 | 423.74
|  | PZA | MO031 | AYUDANTE ESPECIALIZADO | JOR | 0.017319 | 747.63 | 12.95
|  | PZA | MO085 | OFICIAL DE INSTALACIONES | JOR | 0.017319 | 1149.38 | 19.91
|  | PZA | MO094 | SOBRESTANTE | JOR | 0.0017319 | 1251.93 | 2.17
|  | PZA | %MO1 | HERRAMIENTA MENOR | % | 0.9 | 1 | 0.9
|  | PZA | %MO2 | ANDAMIOS | % | 1.5 | 1 | 1.5
|  | PZA | %MO5 | EQUIPO DE SEGURIDAD | % | 0.6 | 1 | 0.6
12505-014 | Reducción para ducto circular de 14"x10", de lámina galvanizada cal. 26, Incluye: suministro, acarreos, elevaciones, instalación, mano de obra, andamios, equipo y herramienta. | PZA | 347-VER-2865 | REDUCCION CIRCULAR 14x10 EN LAMINA CAL. 26 | PZA | 1 | 442.31 | 442.31
|  | PZA | MO031 | AYUDANTE ESPECIALIZADO | JOR | 0.017319 | 747.63 | 12.95
|  | PZA | MO085 | OFICIAL DE INSTALACIONES | JOR | 0.017319 | 1149.38 | 19.91
|  | PZA | MO094 | SOBRESTANTE | JOR | 0.0017319 | 1251.93 | 2.17
|  | PZA | %MO1 | HERRAMIENTA MENOR | % | 0.9 | 1 | 0.9
|  | PZA | %MO2 | ANDAMIOS | % | 1.5 | 1 | 1.5
|  | PZA | %MO5 | EQUIPO DE SEGURIDAD | % | 0.6 | 1 | 0.6
12505-015 | Reducción para ducto circular de 14"x12", de lámina galvanizada cal. 26, Incluye: suministro, acarreos, elevaciones, instalación, mano de obra, andamios, equipo y herramienta. | PZA | 347-VER-2866 | REDUCCION CIRCULAR 14x12 EN LAMINA CAL. 26 | PZA | 1 | 460.07 | 460.07
|  | PZA | MO031 | AYUDANTE ESPECIALIZADO | JOR | 0.017319 | 747.63 | 12.95
|  | PZA | MO085 | OFICIAL DE INSTALACIONES | JOR | 0.017319 | 1149.38 | 19.91
|  | PZA | MO094 | SOBRESTANTE | JOR | 0.0017319 | 1251.93 | 2.17
|  | PZA | %MO1 | HERRAMIENTA MENOR | % | 0.9 | 1 | 0.9
|  | PZA | %MO2 | ANDAMIOS | % | 1.5 | 1 | 1.5
|  | PZA | %MO5 | EQUIPO DE SEGURIDAD | % | 0.6 | 1 | 0.6
12505-016 | Reducción para ducto circular de 16"x4", de lámina galvanizada cal. 26, Incluye: suministro, acarreos, elevaciones, instalación, mano de obra, andamios, equipo y herramienta. | PZA | 347-VER-2867 | REDUCCION CIRCULAR 16x4 EN LAMINA CAL. 26 | PZA | 1 | 467.47 | 467.47
|  | PZA | MO031 | AYUDANTE ESPECIALIZADO | JOR | 0.018185 | 747.63 | 13.6
|  | PZA | MO085 | OFICIAL DE INSTALACIONES | JOR | 0.018185 | 1149.38 | 20.9
|  | PZA | MO094 | SOBRESTANTE | JOR | 0.0018185 | 1251.93 | 2.28
|  | PZA | %MO1 | HERRAMIENTA MENOR | % | 0.95 | 1 | 0.95
|  | PZA | %MO2 | ANDAMIOS | % | 1.58 | 1 | 1.58
|  | PZA | %MO5 | EQUIPO DE SEGURIDAD | % | 0.63 | 1 | 0.63
12505-017 | Reducción para ducto circular de 16"x6", de lámina galvanizada cal. 26, Incluye: suministro, acarreos, elevaciones, instalación, mano de obra, andamios, equipo y herramienta. | PZA | 347-VER-2868 | REDUCCION CIRCULAR 16x6 EN LAMINA CAL. 26 | PZA | 1 | 478.5 | 478.5
|  | PZA | MO031 | AYUDANTE ESPECIALIZADO | JOR | 0.018185 | 747.63 | 13.6
|  | PZA | MO085 | OFICIAL DE INSTALACIONES | JOR | 0.018185 | 1149.38 | 20.9
|  | PZA | MO094 | SOBRESTANTE | JOR | 0.0018185 | 1251.93 | 2.28
|  | PZA | %MO1 | HERRAMIENTA MENOR | % | 0.95 | 1 | 0.95
|  | PZA | %MO2 | ANDAMIOS | % | 1.58 | 1 | 1.58
|  | PZA | %MO5 | EQUIPO DE SEGURIDAD | % | 0.63 | 1 | 0.63
12505-018 | Reducción para ducto circular de 16"x8", de lámina galvanizada cal. 26, Incluye: suministro, acarreos, elevaciones, instalación, mano de obra, andamios, equipo y herramienta. | PZA | 347-VER-2869 | REDUCCION CIRCULAR 16x8 EN LAMINA CAL. 26 | PZA | 1 | 489.54 | 489.54
|  | PZA | MO031 | AYUDANTE ESPECIALIZADO | JOR | 0.018185 | 747.63 | 13.6
|  | PZA | MO085 | OFICIAL DE INSTALACIONES | JOR | 0.018185 | 1149.38 | 20.9
|  | PZA | MO094 | SOBRESTANTE | JOR | 0.0018185 | 1251.93 | 2.28
|  | PZA | %MO1 | HERRAMIENTA MENOR | % | 0.95 | 1 | 0.95
|  | PZA | %MO2 | ANDAMIOS | % | 1.58 | 1 | 1.58
|  | PZA | %MO5 | EQUIPO DE SEGURIDAD | % | 0.63 | 1 | 0.63
12505-019 | Reducción para ducto circular de 16"x10", de lámina galvanizada cal. 26, Incluye: suministro, acarreos, elevaciones, instalación, mano de obra, andamios, equipo y herramienta. | PZA | 347-VER-2870 | REDUCCION CIRCULAR 16x10 EN LAMINA CAL. 26 | PZA | 1 | 503.93 | 503.93
|  | PZA | MO031 | AYUDANTE ESPECIALIZADO | JOR | 0.018185 | 747.63 | 13.6
|  | PZA | MO085 | OFICIAL DE INSTALACIONES | JOR | 0.018185 | 1149.38 | 20.9
|  | PZA | MO094 | SOBRESTANTE | JOR | 0.0018185 | 1251.93 | 2.28
|  | PZA | %MO1 | HERRAMIENTA MENOR | % | 0.95 | 1 | 0.95
|  | PZA | %MO2 | ANDAMIOS | % | 1.58 | 1 | 1.58
|  | PZA | %MO5 | EQUIPO DE SEGURIDAD | % | 0.63 | 1 | 0.63
12505-020 | Reducción para ducto circular de 16"x12", de lámina galvanizada cal. 26, Incluye: suministro, acarreos, elevaciones, instalación, mano de obra, andamios, equipo y herramienta. | PZA | 347-VER-2871 | REDUCCION CIRCULAR 16x12 EN LAMINA CAL. 26 | PZA | 1 | 522.1 | 522.1
|  | PZA | MO031 | AYUDANTE ESPECIALIZADO | JOR | 0.018185 | 747.63 | 13.6
|  | PZA | MO085 | OFICIAL DE INSTALACIONES | JOR | 0.018185 | 1149.38 | 20.9
|  | PZA | MO094 | SOBRESTANTE | JOR | 0.0018185 | 1251.93 | 2.28
|  | PZA | %MO1 | HERRAMIENTA MENOR | % | 0.95 | 1 | 0.95
|  | PZA | %MO2 | ANDAMIOS | % | 1.58 | 1 | 1.58
|  | PZA | %MO5 | EQUIPO DE SEGURIDAD | % | 0.63 | 1 | 0.63
12505-021 | Reducción para ducto circular de 16"x14", de lámina galvanizada cal. 26, Incluye: suministro, acarreos, elevaciones, instalación, mano de obra, andamios, equipo y herramienta. | PZA | 347-VER-2872 | REDUCCION CIRCULAR 16x14 EN LAMINA CAL. 26 | PZA | 1 | 544.58 | 544.58
|  | PZA | MO031 | AYUDANTE ESPECIALIZADO | JOR | 0.018185 | 747.63 | 13.6
|  | PZA | MO085 | OFICIAL DE INSTALACIONES | JOR | 0.018185 | 1149.38 | 20.9
|  | PZA | MO094 | SOBRESTANTE | JOR | 0.0018185 | 1251.93 | 2.28
|  | PZA | %MO1 | HERRAMIENTA MENOR | % | 0.95 | 1 | 0.95
|  | PZA | %MO2 | ANDAMIOS | % | 1.58 | 1 | 1.58
|  | PZA | %MO5 | EQUIPO DE SEGURIDAD | % | 0.63 | 1 | 0.63
12505-022 | Reducción para ducto circular de 18"x4", de lámina galvanizada cal. 26, Incluye: suministro, acarreos, elevaciones, instalación, mano de obra, andamios, equipo y herramienta. | PZA | 347-VER-2873 | REDUCCION CIRCULAR 18x4 EN LAMINA CAL. 26 | PZA | 1 | 537.04 | 537.04
|  | PZA | MO031 | AYUDANTE ESPECIALIZADO | JOR | 0.019142 | 747.63 | 14.31
|  | PZA | MO085 | OFICIAL DE INSTALACIONES | JOR | 0.019142 | 1149.38 | 22
|  | PZA | MO094 | SOBRESTANTE | JOR | 0.0019142 | 1251.93 | 2.4
|  | PZA | %MO1 | HERRAMIENTA MENOR | % | 1 | 1 | 1
|  | PZA | %MO2 | ANDAMIOS | % | 1.66 | 1 | 1.66
|  | PZA | %MO5 | EQUIPO DE SEGURIDAD | % | 0.66 | 1 | 0.66
12505-023 | Reducción para ducto circular de 18"x6", de lámina galvanizada cal. 26, Incluye: suministro, acarreos, elevaciones, instalación, mano de obra, andamios, equipo y herramienta. | PZA | 347-VER-2874 | REDUCCION CIRCULAR 18x6 EN LAMINA CAL. 26 | PZA | 1 | 540.67 | 540.67
|  | PZA | MO031 | AYUDANTE ESPECIALIZADO | JOR | 0.019142 | 747.63 | 14.31
|  | PZA | MO085 | OFICIAL DE INSTALACIONES | JOR | 0.019142 | 1149.38 | 22
|  | PZA | MO094 | SOBRESTANTE | JOR | 0.0019142 | 1251.93 | 2.4
|  | PZA | %MO1 | HERRAMIENTA MENOR | % | 1 | 1 | 1
|  | PZA | %MO2 | ANDAMIOS | % | 1.66 | 1 | 1.66
|  | PZA | %MO5 | EQUIPO DE SEGURIDAD | % | 0.66 | 1 | 0.66
12505-024 | Reducción para ducto circular de 18"x8", de lámina galvanizada cal. 26, Incluye: suministro, acarreos, elevaciones, instalación, mano de obra, andamios, equipo y herramienta. | PZA | 347-VER-2875 | REDUCCION CIRCULAR 18x8 EN LAMINA CAL. 26 | PZA | 1 | 548.07 | 548.07
|  | PZA | MO031 | AYUDANTE ESPECIALIZADO | JOR | 0.019142 | 747.63 | 14.31
|  | PZA | MO085 | OFICIAL DE INSTALACIONES | JOR | 0.019142 | 1149.38 | 22
|  | PZA | MO094 | SOBRESTANTE | JOR | 0.0019142 | 1251.93 | 2.4
|  | PZA | %MO1 | HERRAMIENTA MENOR | % | 1 | 1 | 1
|  | PZA | %MO2 | ANDAMIOS | % | 1.66 | 1 | 1.66
|  | PZA | %MO5 | EQUIPO DE SEGURIDAD | % | 0.66 | 1 | 0.66
12505-025 | Reducción para ducto circular de 18"x10", de lámina galvanizada cal. 26, Incluye: suministro, acarreos, elevaciones, instalación, mano de obra, andamios, equipo y herramienta. | PZA | 347-VER-2876 | REDUCCION CIRCULAR 18x10 EN LAMINA CAL. 26 | PZA | 1 | 555.34 | 555.34
|  | PZA | MO031 | AYUDANTE ESPECIALIZADO | JOR | 0.019142 | 747.63 | 14.31
|  | PZA | MO085 | OFICIAL DE INSTALACIONES | JOR | 0.019142 | 1149.38 | 22
|  | PZA | MO094 | SOBRESTANTE | JOR | 0.0019142 | 1251.93 | 2.4
|  | PZA | %MO1 | HERRAMIENTA MENOR | % | 1 | 1 | 1
|  | PZA | %MO2 | ANDAMIOS | % | 1.66 | 1 | 1.66
|  | PZA | %MO5 | EQUIPO DE SEGURIDAD | % | 0.66 | 1 | 0.66
12505-026 | Reducción para ducto circular de 18"x12", de lámina galvanizada cal. 26, Incluye: suministro, acarreos, elevaciones, instalación, mano de obra, andamios, equipo y herramienta. | PZA | 347-VER-2877 | REDUCCION CIRCULAR 18x12 EN LAMINA CAL. 26 | PZA | 1 | 566.11 | 566.11
|  | PZA | MO031 | AYUDANTE ESPECIALIZADO | JOR | 0.019142 | 747.63 | 14.31
|  | PZA | MO085 | OFICIAL DE INSTALACIONES | JOR | 0.019142 | 1149.38 | 22
|  | PZA | MO094 | SOBRESTANTE | JOR | 0.0019142 | 1251.93 | 2.4
|  | PZA | %MO1 | HERRAMIENTA MENOR | % | 1 | 1 | 1
|  | PZA | %MO2 | ANDAMIOS | % | 1.66 | 1 | 1.66
|  | PZA | %MO5 | EQUIPO DE SEGURIDAD | % | 0.66 | 1 | 0.66
12505-027 | Reducción para ducto circular de 18"x14", de lámina galvanizada cal. 26, Incluye: suministro, acarreos, elevaciones, instalación, mano de obra, andamios, equipo y herramienta. | PZA | 347-VER-2878 | REDUCCION CIRCULAR 18x14 EN LAMINA CAL. 26 | PZA | 1 | 581.04 | 581.04
|  | PZA | MO031 | AYUDANTE ESPECIALIZADO | JOR | 0.019142 | 747.63 | 14.31
|  | PZA | MO085 | OFICIAL DE INSTALACIONES | JOR | 0.019142 | 1149.38 | 22
|  | PZA | MO094 | SOBRESTANTE | JOR | 0.0019142 | 1251.93 | 2.4
|  | PZA | %MO1 | HERRAMIENTA MENOR | % | 1 | 1 | 1
|  | PZA | %MO2 | ANDAMIOS | % | 1.66 | 1 | 1.66
|  | PZA | %MO5 | EQUIPO DE SEGURIDAD | % | 0.66 | 1 | 0.66
12505-028 | Reducción para ducto circular de 18"x16", de lámina galvanizada cal. 26, Incluye: suministro, acarreos, elevaciones, instalación, mano de obra, andamios, equipo y herramienta. | PZA | 347-VER-2879 | REDUCCION CIRCULAR 18x16 EN LAMINA CAL. 26 | PZA | 1 | 602.71 | 602.71
|  | PZA | MO031 | AYUDANTE ESPECIALIZADO | JOR | 0.019142 | 747.63 | 14.31
|  | PZA | MO085 | OFICIAL DE INSTALACIONES | JOR | 0.019142 | 1149.38 | 22
|  | PZA | MO094 | SOBRESTANTE | JOR | 0.0019142 | 1251.93 | 2.4
|  | PZA | %MO1 | HERRAMIENTA MENOR | % | 1 | 1 | 1
|  | PZA | %MO2 | ANDAMIOS | % | 1.66 | 1 | 1.66
|  | PZA | %MO5 | EQUIPO DE SEGURIDAD | % | 0.66 | 1 | 0.66
12505-029 | Reducción para ducto circular de 20"x4", de lámina galvanizada cal. 26, Incluye: suministro, acarreos, elevaciones, instalación, mano de obra, andamios, equipo y herramienta. | PZA | 347-VER-2880 | REDUCCION CIRCULAR 20x4 EN LAMINA CAL. 26 | PZA | 1 | 621 | 621
|  | PZA | MO031 | AYUDANTE ESPECIALIZADO | JOR | 0.020587 | 747.63 | 15.39
|  | PZA | MO085 | OFICIAL DE INSTALACIONES | JOR | 0.020587 | 1149.38 | 23.66
|  | PZA | MO094 | SOBRESTANTE | JOR | 0.0020587 | 1251.93 | 2.58
|  | PZA | %MO1 | HERRAMIENTA MENOR | % | 1.07 | 1 | 1.07
|  | PZA | %MO2 | ANDAMIOS | % | 1.79 | 1 | 1.79
|  | PZA | %MO5 | EQUIPO DE SEGURIDAD | % | 0.71 | 1 | 0.71
12505-030 | Reducción para ducto circular de 20"x6", de lámina galvanizada cal. 26, Incluye: suministro, acarreos, elevaciones, instalación, mano de obra, andamios, equipo y herramienta. | PZA | 347-VER-2881 | REDUCCION CIRCULAR 20x6 EN LAMINA CAL. 26 | PZA | 1 | 621 | 621
|  | PZA | MO031 | AYUDANTE ESPECIALIZADO | JOR | 0.020587 | 747.63 | 15.39
|  | PZA | MO085 | OFICIAL DE INSTALACIONES | JOR | 0.020587 | 1149.38 | 23.66
|  | PZA | MO094 | SOBRESTANTE | JOR | 0.0020587 | 1251.93 | 2.58
|  | PZA | %MO1 | HERRAMIENTA MENOR | % | 1.07 | 1 | 1.07
|  | PZA | %MO2 | ANDAMIOS | % | 1.79 | 1 | 1.79
|  | PZA | %MO5 | EQUIPO DE SEGURIDAD | % | 0.71 | 1 | 0.71
12505-031 | Reducción para ducto circular de 20"x8", de lámina galvanizada cal. 26, Incluye: suministro, acarreos, elevaciones, instalación, mano de obra, andamios, equipo y herramienta. | PZA | 347-VER-2882 | REDUCCION CIRCULAR 20x8 EN LAMINA CAL. 26 | PZA | 1 | 624.91 | 624.91
|  | PZA | MO031 | AYUDANTE ESPECIALIZADO | JOR | 0.020587 | 747.63 | 15.39
|  | PZA | MO085 | OFICIAL DE INSTALACIONES | JOR | 0.020587 | 1149.38 | 23.66
|  | PZA | MO094 | SOBRESTANTE | JOR | 0.0020587 | 1251.93 | 2.58
|  | PZA | %MO1 | HERRAMIENTA MENOR | % | 1.07 | 1 | 1.07
|  | PZA | %MO2 | ANDAMIOS | % | 1.79 | 1 | 1.79
|  | PZA | %MO5 | EQUIPO DE SEGURIDAD | % | 0.71 | 1 | 0.71
12505-032 | Reducción para ducto circular de 20"x10", de lámina galvanizada cal. 26, Incluye: suministro, acarreos, elevaciones, instalación, mano de obra, andamios, equipo y herramienta. | PZA | 347-VER-2883 | REDUCCION CIRCULAR 20x10 EN LAMINA CAL. 26 | PZA | 1 | 628.27 | 628.27
|  | PZA | MO031 | AYUDANTE ESPECIALIZADO | JOR | 0.020587 | 747.63 | 15.39
|  | PZA | MO085 | OFICIAL DE INSTALACIONES | JOR | 0.020587 | 1149.38 | 23.66
|  | PZA | MO094 | SOBRESTANTE | JOR | 0.0020587 | 1251.93 | 2.58
|  | PZA | %MO1 | HERRAMIENTA MENOR | % | 1.07 | 1 | 1.07
|  | PZA | %MO2 | ANDAMIOS | % | 1.79 | 1 | 1.79
|  | PZA | %MO5 | EQUIPO DE SEGURIDAD | % | 0.71 | 1 | 0.71
12505-033 | Reducción para ducto circular de 20"x12", de lámina galvanizada cal. 26, Incluye: suministro, acarreos, elevaciones, instalación, mano de obra, andamios, equipo y herramienta. | PZA | 347-VER-2884 | REDUCCION CIRCULAR 20x12 EN LAMINA CAL. 26 | PZA | 1 | 639.04 | 639.04
|  | PZA | MO031 | AYUDANTE ESPECIALIZADO | JOR | 0.020587 | 747.63 | 15.39
|  | PZA | MO085 | OFICIAL DE INSTALACIONES | JOR | 0.020587 | 1149.38 | 23.66
|  | PZA | MO094 | SOBRESTANTE | JOR | 0.0020587 | 1251.93 | 2.58
|  | PZA | %MO1 | HERRAMIENTA MENOR | % | 1.07 | 1 | 1.07
|  | PZA | %MO2 | ANDAMIOS | % | 1.79 | 1 | 1.79
|  | PZA | %MO5 | EQUIPO DE SEGURIDAD | % | 0.71 | 1 | 0.71
12505-034 | Reducción para ducto circular de 20"x14", de lámina galvanizada cal. 26, Incluye: suministro, acarreos, elevaciones, instalación, mano de obra, andamios, equipo y herramienta. | PZA | 347-VER-2885 | REDUCCION CIRCULAR 20x14 EN LAMINA CAL. 26 | PZA | 1 | 650.07 | 650.07
|  | PZA | MO031 | AYUDANTE ESPECIALIZADO | JOR | 0.020587 | 747.63 | 15.39
|  | PZA | MO085 | OFICIAL DE INSTALACIONES | JOR | 0.020587 | 1149.38 | 23.66
|  | PZA | MO094 | SOBRESTANTE | JOR | 0.0020587 | 1251.93 | 2.58
|  | PZA | %MO1 | HERRAMIENTA MENOR | % | 1.07 | 1 | 1.07
|  | PZA | %MO2 | ANDAMIOS | % | 1.79 | 1 | 1.79
|  | PZA | %MO5 | EQUIPO DE SEGURIDAD | % | 0.71 | 1 | 0.71
12505-035 | Reducción para ducto circular de 20"x16", de lámina galvanizada cal. 26, Incluye: suministro, acarreos, elevaciones, instalación, mano de obra, andamios, equipo y herramienta. | PZA | 347-VER-2886 | REDUCCION CIRCULAR 20x16 EN LAMINA CAL. 26 | PZA | 1 | 665.01 | 665.01
|  | PZA | MO031 | AYUDANTE ESPECIALIZADO | JOR | 0.020587 | 747.63 | 15.39
|  | PZA | MO085 | OFICIAL DE INSTALACIONES | JOR | 0.020587 | 1149.38 | 23.66
|  | PZA | MO094 | SOBRESTANTE | JOR | 0.0020587 | 1251.93 | 2.58
|  | PZA | %MO1 | HERRAMIENTA MENOR | % | 1.07 | 1 | 1.07
|  | PZA | %MO2 | ANDAMIOS | % | 1.79 | 1 | 1.79
|  | PZA | %MO5 | EQUIPO DE SEGURIDAD | % | 0.71 | 1 | 0.71
12505-036 | Reducción para ducto circular de 20"x18", de lámina galvanizada cal. 26, Incluye: suministro, acarreos, elevaciones, instalación, mano de obra, andamios, equipo y herramienta. | PZA | 347-VER-2887 | REDUCCION CIRCULAR 20x18 EN LAMINA CAL. 26 | PZA | 1 | 686.93 | 686.93
|  | PZA | MO031 | AYUDANTE ESPECIALIZADO | JOR | 0.020587 | 747.63 | 15.39
|  | PZA | MO085 | OFICIAL DE INSTALACIONES | JOR | 0.020587 | 1149.38 | 23.66
|  | PZA | MO094 | SOBRESTANTE | JOR | 0.0020587 | 1251.93 | 2.58
|  | PZA | %MO1 | HERRAMIENTA MENOR | % | 1.07 | 1 | 1.07
|  | PZA | %MO2 | ANDAMIOS | % | 1.79 | 1 | 1.79
|  | PZA | %MO5 | EQUIPO DE SEGURIDAD | % | 0.71 | 1 | 0.71
12505-037 | Reducción para ducto circular de 22"x4", de lámina galvanizada cal. 24, Incluye: suministro, acarreos, elevaciones, instalación, mano de obra, andamios, equipo y herramienta. | PZA | 347-VER-2888 | REDUCCION CIRCULAR 22x4 EN LAMINA CAL. 24 | PZA | 1 | 792.97 | 792.97
|  | PZA | MO031 | AYUDANTE ESPECIALIZADO | JOR | 0.021822 | 747.63 | 16.32
|  | PZA | MO085 | OFICIAL DE INSTALACIONES | JOR | 0.021822 | 1149.38 | 25.08
|  | PZA | MO094 | SOBRESTANTE | JOR | 0.0021822 | 1251.93 | 2.73
|  | PZA | %MO1 | HERRAMIENTA MENOR | % | 1.13 | 1 | 1.13
|  | PZA | %MO2 | ANDAMIOS | % | 1.89 | 1 | 1.89
|  | PZA | %MO5 | EQUIPO DE SEGURIDAD | % | 0.76 | 1 | 0.76
12505-038 | Reducción para ducto circular de 22"x6", de lámina galvanizada cal. 24, Incluye: suministro, acarreos, elevaciones, instalación, mano de obra, andamios, equipo y herramienta. | PZA | 347-VER-2889 | REDUCCION CIRCULAR 22x6 EN LAMINA CAL. 24 | PZA | 1 | 792.97 | 792.97
|  | PZA | MO031 | AYUDANTE ESPECIALIZADO | JOR | 0.021822 | 747.63 | 16.32
|  | PZA | MO085 | OFICIAL DE INSTALACIONES | JOR | 0.021822 | 1149.38 | 25.08
|  | PZA | MO094 | SOBRESTANTE | JOR | 0.0021822 | 1251.93 | 2.73
|  | PZA | %MO1 | HERRAMIENTA MENOR | % | 1.13 | 1 | 1.13
|  | PZA | %MO2 | ANDAMIOS | % | 1.89 | 1 | 1.89
|  | PZA | %MO5 | EQUIPO DE SEGURIDAD | % | 0.76 | 1 | 0.76
12505-039 | Reducción para ducto circular de 22"x8", de lámina galvanizada cal. 24, Incluye: suministro, acarreos, elevaciones, instalación, mano de obra, andamios, equipo y herramienta. | PZA | 347-VER-2890 | REDUCCION CIRCULAR 22x8 EN LAMINA CAL. 24 | PZA | 1 | 789.2 | 789.2
|  | PZA | MO031 | AYUDANTE ESPECIALIZADO | JOR | 0.021822 | 747.63 | 16.32
|  | PZA | MO085 | OFICIAL DE INSTALACIONES | JOR | 0.021822 | 1149.38 | 25.08
|  | PZA | MO094 | SOBRESTANTE | JOR | 0.0021822 | 1251.93 | 2.73
|  | PZA | %MO1 | HERRAMIENTA MENOR | % | 1.13 | 1 | 1.13
|  | PZA | %MO2 | ANDAMIOS | % | 1.89 | 1 | 1.89
|  | PZA | %MO5 | EQUIPO DE SEGURIDAD | % | 0.76 | 1 | 0.76
12505-040 | Reducción para ducto circular de 22"x10", de lámina galvanizada cal. 24, Incluye: suministro, acarreos, elevaciones, instalación, mano de obra, andamios, equipo y herramienta. | PZA | 347-VER-2891 | REDUCCION CIRCULAR 22x10 EN LAMINA CAL. 24 | PZA | 1 | 792.97 | 792.97
|  | PZA | MO031 | AYUDANTE ESPECIALIZADO | JOR | 0.021822 | 747.63 | 16.32
|  | PZA | MO085 | OFICIAL DE INSTALACIONES | JOR | 0.021822 | 1149.38 | 25.08
|  | PZA | MO094 | SOBRESTANTE | JOR | 0.0021822 | 1251.93 | 2.73
|  | PZA | %MO1 | HERRAMIENTA MENOR | % | 1.13 | 1 | 1.13
|  | PZA | %MO2 | ANDAMIOS | % | 1.89 | 1 | 1.89
|  | PZA | %MO5 | EQUIPO DE SEGURIDAD | % | 0.76 | 1 | 0.76
12505-041 | Reducción para ducto circular de 22"x12", de lámina galvanizada cal. 24, Incluye: suministro, acarreos, elevaciones, instalación, mano de obra, andamios, equipo y herramienta. | PZA | 347-VER-2892 | REDUCCION CIRCULAR 22x12 EN LAMINA CAL. 24 | PZA | 1 | 796.33 | 796.33
|  | PZA | MO031 | AYUDANTE ESPECIALIZADO | JOR | 0.021822 | 747.63 | 16.32
|  | PZA | MO085 | OFICIAL DE INSTALACIONES | JOR | 0.021822 | 1149.38 | 25.08
|  | PZA | MO094 | SOBRESTANTE | JOR | 0.0021822 | 1251.93 | 2.73
|  | PZA | %MO1 | HERRAMIENTA MENOR | % | 1.13 | 1 | 1.13
|  | PZA | %MO2 | ANDAMIOS | % | 1.89 | 1 | 1.89
|  | PZA | %MO5 | EQUIPO DE SEGURIDAD | % | 0.76 | 1 | 0.76
12505-042 | Reducción para ducto circular de 22"x14", de lámina galvanizada cal. 24, Incluye: suministro, acarreos, elevaciones, instalación, mano de obra, andamios, equipo y herramienta. | PZA | 347-VER-2893 | REDUCCION CIRCULAR 22x14 EN LAMINA CAL. 24 | PZA | 1 | 807.24 | 807.24
|  | PZA | MO031 | AYUDANTE ESPECIALIZADO | JOR | 0.021822 | 747.63 | 16.32
|  | PZA | MO085 | OFICIAL DE INSTALACIONES | JOR | 0.021822 | 1149.38 | 25.08
|  | PZA | MO094 | SOBRESTANTE | JOR | 0.0021822 | 1251.93 | 2.73
|  | PZA | %MO1 | HERRAMIENTA MENOR | % | 1.13 | 1 | 1.13
|  | PZA | %MO2 | ANDAMIOS | % | 1.89 | 1 | 1.89
|  | PZA | %MO5 | EQUIPO DE SEGURIDAD | % | 0.76 | 1 | 0.76
12505-043 | Reducción para ducto circular de 22"x16", de lámina galvanizada cal. 24, Incluye: suministro, acarreos, elevaciones, instalación, mano de obra, andamios, equipo y herramienta. | PZA | 347-VER-2894 | REDUCCION CIRCULAR 22x16 EN LAMINA CAL. 24 | PZA | 1 | 818.67 | 818.67
|  | PZA | MO031 | AYUDANTE ESPECIALIZADO | JOR | 0.021822 | 747.63 | 16.32
|  | PZA | MO085 | OFICIAL DE INSTALACIONES | JOR | 0.021822 | 1149.38 | 25.08
|  | PZA | MO094 | SOBRESTANTE | JOR | 0.0021822 | 1251.93 | 2.73
|  | PZA | %MO1 | HERRAMIENTA MENOR | % | 1.13 | 1 | 1.13
|  | PZA | %MO2 | ANDAMIOS | % | 1.89 | 1 | 1.89
|  | PZA | %MO5 | EQUIPO DE SEGURIDAD | % | 0.76 | 1 | 0.76
12505-044 | Reducción para ducto circular de 22"x18", de lámina galvanizada cal. 24, Incluye: suministro, acarreos, elevaciones, instalación, mano de obra, andamios, equipo y herramienta. | PZA | 347-VER-2895 | REDUCCION CIRCULAR 22x18 EN LAMINA CAL. 24 | PZA | 1 | 836.57 | 836.57
|  | PZA | MO031 | AYUDANTE ESPECIALIZADO | JOR | 0.021822 | 747.63 | 16.32
|  | PZA | MO085 | OFICIAL DE INSTALACIONES | JOR | 0.021822 | 1149.38 | 25.08
|  | PZA | MO094 | SOBRESTANTE | JOR | 0.0021822 | 1251.93 | 2.73
|  | PZA | %MO1 | HERRAMIENTA MENOR | % | 1.13 | 1 | 1.13
|  | PZA | %MO2 | ANDAMIOS | % | 1.89 | 1 | 1.89
|  | PZA | %MO5 | EQUIPO DE SEGURIDAD | % | 0.76 | 1 | 0.76
12505-045 | Reducción para ducto circular de 22"x20", de lámina galvanizada cal. 24, Incluye: suministro, acarreos, elevaciones, instalación, mano de obra, andamios, equipo y herramienta. | PZA | 347-VER-2896 | REDUCCION CIRCULAR 22x20 EN LAMINA CAL. 24 | PZA | 1 | 862.14 | 862.14
|  | PZA | MO031 | AYUDANTE ESPECIALIZADO | JOR | 0.021822 | 747.63 | 16.32
|  | PZA | MO085 | OFICIAL DE INSTALACIONES | JOR | 0.021822 | 1149.38 | 25.08
|  | PZA | MO094 | SOBRESTANTE | JOR | 0.0021822 | 1251.93 | 2.73
|  | PZA | %MO1 | HERRAMIENTA MENOR | % | 1.13 | 1 | 1.13
|  | PZA | %MO2 | ANDAMIOS | % | 1.89 | 1 | 1.89
|  | PZA | %MO5 | EQUIPO DE SEGURIDAD | % | 0.76 | 1 | 0.76
12505-046 | Reducción para ducto circular de 24"x4", de lámina galvanizada cal. 24, Incluye: suministro, acarreos, elevaciones, instalación, mano de obra, andamios, equipo y herramienta. | PZA | 347-VER-2897 | REDUCCION CIRCULAR 24x4 EN LAMINA CAL. 24 | PZA | 1 | 902.23 | 902.23
|  | PZA | MO031 | AYUDANTE ESPECIALIZADO | JOR | 0.023215 | 747.63 | 17.36
|  | PZA | MO085 | OFICIAL DE INSTALACIONES | JOR | 0.023215 | 1149.38 | 26.68
|  | PZA | MO094 | SOBRESTANTE | JOR | 0.0023215 | 1251.93 | 2.91
|  | PZA | %MO1 | HERRAMIENTA MENOR | % | 1.21 | 1 | 1.21
|  | PZA | %MO2 | ANDAMIOS | % | 2.01 | 1 | 2.01
|  | PZA | %MO5 | EQUIPO DE SEGURIDAD | % | 0.81 | 1 | 0.81
12505-047 | Reducción para ducto circular de 24"x6", de lámina galvanizada cal. 24, Incluye: suministro, acarreos, elevaciones, instalación, mano de obra, andamios, equipo y herramienta. | PZA | 347-VER-2898 | REDUCCION CIRCULAR 24x6 EN LAMINA CAL. 24 | PZA | 1 | 898.74 | 898.74
|  | PZA | MO031 | AYUDANTE ESPECIALIZADO | JOR | 0.023215 | 747.63 | 17.36
|  | PZA | MO085 | OFICIAL DE INSTALACIONES | JOR | 0.023215 | 1149.38 | 26.68
|  | PZA | MO094 | SOBRESTANTE | JOR | 0.0023215 | 1251.93 | 2.91
|  | PZA | %MO1 | HERRAMIENTA MENOR | % | 1.21 | 1 | 1.21
|  | PZA | %MO2 | ANDAMIOS | % | 2.01 | 1 | 2.01
|  | PZA | %MO5 | EQUIPO DE SEGURIDAD | % | 0.81 | 1 | 0.81
12505-048 | Reducción para ducto circular de 24"x8", de lámina galvanizada cal. 24, Incluye: suministro, acarreos, elevaciones, instalación, mano de obra, andamios, equipo y herramienta. | PZA | 347-VER-2899 | REDUCCION CIRCULAR 24x8 EN LAMINA CAL. 24 | PZA | 1 | 891.6 | 891.6
|  | PZA | MO031 | AYUDANTE ESPECIALIZADO | JOR | 0.023215 | 747.63 | 17.36
|  | PZA | MO085 | OFICIAL DE INSTALACIONES | JOR | 0.023215 | 1149.38 | 26.68
|  | PZA | MO094 | SOBRESTANTE | JOR | 0.0023215 | 1251.93 | 2.91
|  | PZA | %MO1 | HERRAMIENTA MENOR | % | 1.21 | 1 | 1.21
|  | PZA | %MO2 | ANDAMIOS | % | 2.01 | 1 | 2.01
|  | PZA | %MO5 | EQUIPO DE SEGURIDAD | % | 0.81 | 1 | 0.81
12505-049 | Reducción para ducto circular de 24"x10", de lámina galvanizada cal. 24, Incluye: suministro, acarreos, elevaciones, instalación, mano de obra, andamios, equipo y herramienta. | PZA | 347-VER-2900 | REDUCCION CIRCULAR 24x10 EN LAMINA CAL. 24 | PZA | 1 | 891.6 | 891.6
|  | PZA | MO031 | AYUDANTE ESPECIALIZADO | JOR | 0.023215 | 747.63 | 17.36
|  | PZA | MO085 | OFICIAL DE INSTALACIONES | JOR | 0.023215 | 1149.38 | 26.68
|  | PZA | MO094 | SOBRESTANTE | JOR | 0.0023215 | 1251.93 | 2.91
|  | PZA | %MO1 | HERRAMIENTA MENOR | % | 1.21 | 1 | 1.21
|  | PZA | %MO2 | ANDAMIOS | % | 2.01 | 1 | 2.01
|  | PZA | %MO5 | EQUIPO DE SEGURIDAD | % | 0.81 | 1 | 0.81
12505-050 | Reducción para ducto circular de 24"x12", de lámina galvanizada cal. 24, Incluye: suministro, acarreos, elevaciones, instalación, mano de obra, andamios, equipo y herramienta. | PZA | 347-VER-2901 | REDUCCION CIRCULAR 24x12 EN LAMINA CAL. 24 | PZA | 1 | 891.6 | 891.6
|  | PZA | MO031 | AYUDANTE ESPECIALIZADO | JOR | 0.023215 | 747.63 | 17.36
|  | PZA | MO085 | OFICIAL DE INSTALACIONES | JOR | 0.023215 | 1149.38 | 26.68
|  | PZA | MO094 | SOBRESTANTE | JOR | 0.0023215 | 1251.93 | 2.91
|  | PZA | %MO1 | HERRAMIENTA MENOR | % | 1.21 | 1 | 1.21
|  | PZA | %MO2 | ANDAMIOS | % | 2.01 | 1 | 2.01
|  | PZA | %MO5 | EQUIPO DE SEGURIDAD | % | 0.81 | 1 | 0.81
12505-051 | Reducción para ducto circular de 24"x14", de lámina galvanizada cal. 24, Incluye: suministro, acarreos, elevaciones, instalación, mano de obra, andamios, equipo y herramienta. | PZA | 347-VER-2902 | REDUCCION CIRCULAR 24x14 EN LAMINA CAL. 24 | PZA | 1 | 894.97 | 894.97
|  | PZA | MO031 | AYUDANTE ESPECIALIZADO | JOR | 0.023215 | 747.63 | 17.36
|  | PZA | MO085 | OFICIAL DE INSTALACIONES | JOR | 0.023215 | 1149.38 | 26.68
|  | PZA | MO094 | SOBRESTANTE | JOR | 0.0023215 | 1251.93 | 2.91
|  | PZA | %MO1 | HERRAMIENTA MENOR | % | 1.21 | 1 | 1.21
|  | PZA | %MO2 | ANDAMIOS | % | 2.01 | 1 | 2.01
|  | PZA | %MO5 | EQUIPO DE SEGURIDAD | % | 0.81 | 1 | 0.81
12505-052 | Reducción para ducto circular de 24"x16", de lámina galvanizada cal. 24, Incluye: suministro, acarreos, elevaciones, instalación, mano de obra, andamios, equipo y herramienta. | PZA | 347-VER-2903 | REDUCCION CIRCULAR 24x16 EN LAMINA CAL. 24 | PZA | 1 | 906.14 | 906.14
|  | PZA | MO031 | AYUDANTE ESPECIALIZADO | JOR | 0.023215 | 747.63 | 17.36
|  | PZA | MO085 | OFICIAL DE INSTALACIONES | JOR | 0.023215 | 1149.38 | 26.68
|  | PZA | MO094 | SOBRESTANTE | JOR | 0.0023215 | 1251.93 | 2.91
|  | PZA | %MO1 | HERRAMIENTA MENOR | % | 1.21 | 1 | 1.21
|  | PZA | %MO2 | ANDAMIOS | % | 2.01 | 1 | 2.01
|  | PZA | %MO5 | EQUIPO DE SEGURIDAD | % | 0.81 | 1 | 0.81
12505-053 | Reducción para ducto circular de 24"x18", de lámina galvanizada cal. 24, Incluye: suministro, acarreos, elevaciones, instalación, mano de obra, andamios, equipo y herramienta. | PZA | 347-VER-2904 | REDUCCION CIRCULAR 24x18 EN LAMINA CAL. 24 | PZA | 1 | 916.64 | 916.64
|  | PZA | MO031 | AYUDANTE ESPECIALIZADO | JOR | 0.023215 | 747.63 | 17.36
|  | PZA | MO085 | OFICIAL DE INSTALACIONES | JOR | 0.023215 | 1149.38 | 26.68
|  | PZA | MO094 | SOBRESTANTE | JOR | 0.0023215 | 1251.93 | 2.91
|  | PZA | %MO1 | HERRAMIENTA MENOR | % | 1.21 | 1 | 1.21
|  | PZA | %MO2 | ANDAMIOS | % | 2.01 | 1 | 2.01
|  | PZA | %MO5 | EQUIPO DE SEGURIDAD | % | 0.81 | 1 | 0.81
12505-054 | Reducción para ducto circular de 24"x20", de lámina galvanizada cal. 24, Incluye: suministro, acarreos, elevaciones, instalación, mano de obra, andamios, equipo y herramienta. | PZA | 347-VER-2905 | REDUCCION CIRCULAR 24x20 EN LAMINA CAL. 24 | PZA | 1 | 935.07 | 935.07
|  | PZA | MO031 | AYUDANTE ESPECIALIZADO | JOR | 0.023215 | 747.63 | 17.36
|  | PZA | MO085 | OFICIAL DE INSTALACIONES | JOR | 0.023215 | 1149.38 | 26.68
|  | PZA | MO094 | SOBRESTANTE | JOR | 0.0023215 | 1251.93 | 2.91
|  | PZA | %MO1 | HERRAMIENTA MENOR | % | 1.21 | 1 | 1.21
|  | PZA | %MO2 | ANDAMIOS | % | 2.01 | 1 | 2.01
|  | PZA | %MO5 | EQUIPO DE SEGURIDAD | % | 0.81 | 1 | 0.81
12505-055 | Reducción para ducto circular de 24"x22", de lámina galvanizada cal. 24, Incluye: suministro, acarreos, elevaciones, instalación, mano de obra, andamios, equipo y herramienta. | PZA | 347-VER-2906 | REDUCCION CIRCULAR 24x22 EN LAMINA CAL. 24 | PZA | 1 | 960.9 | 960.9
|  | PZA | MO031 | AYUDANTE ESPECIALIZADO | JOR | 0.023215 | 747.63 | 17.36
|  | PZA | MO085 | OFICIAL DE INSTALACIONES | JOR | 0.023215 | 1149.38 | 26.68
|  | PZA | MO094 | SOBRESTANTE | JOR | 0.0023215 | 1251.93 | 2.91
|  | PZA | %MO1 | HERRAMIENTA MENOR | % | 1.21 | 1 | 1.21
|  | PZA | %MO2 | ANDAMIOS | % | 2.01 | 1 | 2.01
|  | PZA | %MO5 | EQUIPO DE SEGURIDAD | % | 0.81 | 1 | 0.81
12505-056 | Reducción para ducto circular de 26"x4", de lámina galvanizada cal. 24, Incluye: suministro, acarreos, elevaciones, instalación, mano de obra, andamios, equipo y herramienta. | PZA | 347-VER-2907 | REDUCCION CIRCULAR 26x4 EN LAMINA CAL. 24 | PZA | 1 | 1022.94 | 1022.94
|  | PZA | MO031 | AYUDANTE ESPECIALIZADO | JOR | 0.025375 | 747.63 | 18.97
|  | PZA | MO085 | OFICIAL DE INSTALACIONES | JOR | 0.025375 | 1149.38 | 29.17
|  | PZA | MO094 | SOBRESTANTE | JOR | 0.0025375 | 1251.93 | 3.18
|  | PZA | %MO1 | HERRAMIENTA MENOR | % | 1.32 | 1 | 1.32
|  | PZA | %MO2 | ANDAMIOS | % | 2.2 | 1 | 2.2
|  | PZA | %MO5 | EQUIPO DE SEGURIDAD | % | 0.88 | 1 | 0.88
12505-057 | Reducción para ducto circular de 26"x6", de lámina galvanizada cal. 24, Incluye: suministro, acarreos, elevaciones, instalación, mano de obra, andamios, equipo y herramienta. | PZA | 347-VER-2908 | REDUCCION CIRCULAR 26x6 EN LAMINA CAL. 24 | PZA | 1 | 1011.77 | 1011.77
|  | PZA | MO031 | AYUDANTE ESPECIALIZADO | JOR | 0.025375 | 747.63 | 18.97
|  | PZA | MO085 | OFICIAL DE INSTALACIONES | JOR | 0.025375 | 1149.38 | 29.17
|  | PZA | MO094 | SOBRESTANTE | JOR | 0.0025375 | 1251.93 | 3.18
|  | PZA | %MO1 | HERRAMIENTA MENOR | % | 1.32 | 1 | 1.32
|  | PZA | %MO2 | ANDAMIOS | % | 2.2 | 1 | 2.2
|  | PZA | %MO5 | EQUIPO DE SEGURIDAD | % | 0.88 | 1 | 0.88
12505-058 | Reducción para ducto circular de 26"x8", de lámina galvanizada cal. 24, Incluye: suministro, acarreos, elevaciones, instalación, mano de obra, andamios, equipo y herramienta. | PZA | 347-VER-2909 | REDUCCION CIRCULAR 26x8 EN LAMINA CAL. 24 | PZA | 1 | 1004.63 | 1004.63
|  | PZA | MO031 | AYUDANTE ESPECIALIZADO | JOR | 0.025375 | 747.63 | 18.97
|  | PZA | MO085 | OFICIAL DE INSTALACIONES | JOR | 0.025375 | 1149.38 | 29.17
|  | PZA | MO094 | SOBRESTANTE | JOR | 0.0025375 | 1251.93 | 3.18
|  | PZA | %MO1 | HERRAMIENTA MENOR | % | 1.32 | 1 | 1.32
|  | PZA | %MO2 | ANDAMIOS | % | 2.2 | 1 | 2.2
|  | PZA | %MO5 | EQUIPO DE SEGURIDAD | % | 0.88 | 1 | 0.88
12505-059 | Reducción para ducto circular de 26"x10", de lámina galvanizada cal. 24, Incluye: suministro, acarreos, elevaciones, instalación, mano de obra, andamios, equipo y herramienta. | PZA | 347-VER-2910 | REDUCCION CIRCULAR 26x10 EN LAMINA CAL. 24 | PZA | 1 | 997.09 | 997.09
|  | PZA | MO031 | AYUDANTE ESPECIALIZADO | JOR | 0.025375 | 747.63 | 18.97
|  | PZA | MO085 | OFICIAL DE INSTALACIONES | JOR | 0.025375 | 1149.38 | 29.17
|  | PZA | MO094 | SOBRESTANTE | JOR | 0.0025375 | 1251.93 | 3.18
|  | PZA | %MO1 | HERRAMIENTA MENOR | % | 1.32 | 1 | 1.32
|  | PZA | %MO2 | ANDAMIOS | % | 2.2 | 1 | 2.2
|  | PZA | %MO5 | EQUIPO DE SEGURIDAD | % | 0.88 | 1 | 0.88
12505-060 | Reducción para ducto circular de 26"x12", de lámina galvanizada cal. 24, Incluye: suministro, acarreos, elevaciones, instalación, mano de obra, andamios, equipo y herramienta. | PZA | 347-VER-2911 | REDUCCION CIRCULAR 26x12 EN LAMINA CAL. 24 | PZA | 1 | 993.46 | 993.46
|  | PZA | MO031 | AYUDANTE ESPECIALIZADO | JOR | 0.025375 | 747.63 | 18.97
|  | PZA | MO085 | OFICIAL DE INSTALACIONES | JOR | 0.025375 | 1149.38 | 29.17
|  | PZA | MO094 | SOBRESTANTE | JOR | 0.0025375 | 1251.93 | 3.18
|  | PZA | %MO1 | HERRAMIENTA MENOR | % | 1.32 | 1 | 1.32
|  | PZA | %MO2 | ANDAMIOS | % | 2.2 | 1 | 2.2
|  | PZA | %MO5 | EQUIPO DE SEGURIDAD | % | 0.88 | 1 | 0.88
12505-061 | Reducción para ducto circular de 26"x14", de lámina galvanizada cal. 24, Incluye: suministro, acarreos, elevaciones, instalación, mano de obra, andamios, equipo y herramienta. | PZA | 347-VER-2912 | REDUCCION CIRCULAR 26x14 EN LAMINA CAL. 24 | PZA | 1 | 993.46 | 993.46
|  | PZA | MO031 | AYUDANTE ESPECIALIZADO | JOR | 0.025375 | 747.63 | 18.97
|  | PZA | MO085 | OFICIAL DE INSTALACIONES | JOR | 0.025375 | 1149.38 | 29.17
|  | PZA | MO094 | SOBRESTANTE | JOR | 0.0025375 | 1251.93 | 3.18
|  | PZA | %MO1 | HERRAMIENTA MENOR | % | 1.32 | 1 | 1.32
|  | PZA | %MO2 | ANDAMIOS | % | 2.2 | 1 | 2.2
|  | PZA | %MO5 | EQUIPO DE SEGURIDAD | % | 0.88 | 1 | 0.88
12505-062 | Reducción para ducto circular de 26"x16", de lámina galvanizada cal. 24, Incluye: suministro, acarreos, elevaciones, instalación, mano de obra, andamios, equipo y herramienta. | PZA | 347-VER-2913 | REDUCCION CIRCULAR 26x16 EN LAMINA CAL. 24 | PZA | 1 | 997.09 | 997.09
|  | PZA | MO031 | AYUDANTE ESPECIALIZADO | JOR | 0.025375 | 747.63 | 18.97
|  | PZA | MO085 | OFICIAL DE INSTALACIONES | JOR | 0.025375 | 1149.38 | 29.17
|  | PZA | MO094 | SOBRESTANTE | JOR | 0.0025375 | 1251.93 | 3.18
|  | PZA | %MO1 | HERRAMIENTA MENOR | % | 1.32 | 1 | 1.32
|  | PZA | %MO2 | ANDAMIOS | % | 2.2 | 1 | 2.2
|  | PZA | %MO5 | EQUIPO DE SEGURIDAD | % | 0.88 | 1 | 0.88
12505-063 | Reducción para ducto circular de 26"x18", de lámina galvanizada cal. 24, Incluye: suministro, acarreos, elevaciones, instalación, mano de obra, andamios, equipo y herramienta. | PZA | 347-VER-2914 | REDUCCION CIRCULAR 26x18 EN LAMINA CAL. 24 | PZA | 1 | 1008.14 | 1008.14
|  | PZA | MO031 | AYUDANTE ESPECIALIZADO | JOR | 0.025375 | 747.63 | 18.97
|  | PZA | MO085 | OFICIAL DE INSTALACIONES | JOR | 0.025375 | 1149.38 | 29.17
|  | PZA | MO094 | SOBRESTANTE | JOR | 0.0025375 | 1251.93 | 3.18
|  | PZA | %MO1 | HERRAMIENTA MENOR | % | 1.32 | 1 | 1.32
|  | PZA | %MO2 | ANDAMIOS | % | 2.2 | 1 | 2.2
|  | PZA | %MO5 | EQUIPO DE SEGURIDAD | % | 0.88 | 1 | 0.88
12505-064 | Reducción para ducto circular de 26"x20", de lámina galvanizada cal. 24, Incluye: suministro, acarreos, elevaciones, instalación, mano de obra, andamios, equipo y herramienta. | PZA | 347-VER-2915 | REDUCCION CIRCULAR 26x20 EN LAMINA CAL. 24 | PZA | 1 | 1019.17 | 1019.17
|  | PZA | MO031 | AYUDANTE ESPECIALIZADO | JOR | 0.025375 | 747.63 | 18.97
|  | PZA | MO085 | OFICIAL DE INSTALACIONES | JOR | 0.025375 | 1149.38 | 29.17
|  | PZA | MO094 | SOBRESTANTE | JOR | 0.0025375 | 1251.93 | 3.18
|  | PZA | %MO1 | HERRAMIENTA MENOR | % | 1.32 | 1 | 1.32
|  | PZA | %MO2 | ANDAMIOS | % | 2.2 | 1 | 2.2
|  | PZA | %MO5 | EQUIPO DE SEGURIDAD | % | 0.88 | 1 | 0.88
12505-065 | Reducción para ducto circular de 26"x22", de lámina galvanizada cal. 24, Incluye: suministro, acarreos, elevaciones, instalación, mano de obra, andamios, equipo y herramienta. | PZA | 347-VER-2916 | REDUCCION CIRCULAR 26x22 EN LAMINA CAL. 24 | PZA | 1 | 1037.46 | 1037.46
|  | PZA | MO031 | AYUDANTE ESPECIALIZADO | JOR | 0.025375 | 747.63 | 18.97
|  | PZA | MO085 | OFICIAL DE INSTALACIONES | JOR | 0.025375 | 1149.38 | 29.17
|  | PZA | MO094 | SOBRESTANTE | JOR | 0.0025375 | 1251.93 | 3.18
|  | PZA | %MO1 | HERRAMIENTA MENOR | % | 1.32 | 1 | 1.32
|  | PZA | %MO2 | ANDAMIOS | % | 2.2 | 1 | 2.2
|  | PZA | %MO5 | EQUIPO DE SEGURIDAD | % | 0.88 | 1 | 0.88
12505-066 | Reducción para ducto circular de 26"x24", de lámina galvanizada cal. 24, Incluye: suministro, acarreos, elevaciones, instalación, mano de obra, andamios, equipo y herramienta. | PZA | 347-VER-2917 | REDUCCION CIRCULAR 26x24 EN LAMINA CAL. 24 | PZA | 1 | 1063.03 | 1063.03
|  | PZA | MO031 | AYUDANTE ESPECIALIZADO | JOR | 0.025375 | 747.63 | 18.97
|  | PZA | MO085 | OFICIAL DE INSTALACIONES | JOR | 0.025375 | 1149.38 | 29.17
|  | PZA | MO094 | SOBRESTANTE | JOR | 0.0025375 | 1251.93 | 3.18
|  | PZA | %MO1 | HERRAMIENTA MENOR | % | 1.32 | 1 | 1.32
|  | PZA | %MO2 | ANDAMIOS | % | 2.2 | 1 | 2.2
|  | PZA | %MO5 | EQUIPO DE SEGURIDAD | % | 0.88 | 1 | 0.88
12505-067 | Reducción para ducto circular de 28"x6", de lámina galvanizada cal. 24, Incluye: suministro, acarreos, elevaciones, instalación, mano de obra, andamios, equipo y herramienta. | PZA | 347-VER-2918 | REDUCCION CIRCULAR 28x6 EN LAMINA CAL. 24 | PZA | 1 | 1136.24 | 1136.24
|  | PZA | MO031 | AYUDANTE ESPECIALIZADO | JOR | 0.026613 | 747.63 | 19.9
|  | PZA | MO085 | OFICIAL DE INSTALACIONES | JOR | 0.026613 | 1149.38 | 30.59
|  | PZA | MO094 | SOBRESTANTE | JOR | 0.0026613 | 1251.93 | 3.33
|  | PZA | %MO1 | HERRAMIENTA MENOR | % | 1.38 | 1 | 1.38
|  | PZA | %MO2 | ANDAMIOS | % | 2.3 | 1 | 2.3
|  | PZA | %MO5 | EQUIPO DE SEGURIDAD | % | 0.92 | 1 | 0.92
12505-068 | Reducción para ducto circular de 28"x8", de lámina galvanizada cal. 24, Incluye: suministro, acarreos, elevaciones, instalación, mano de obra, andamios, equipo y herramienta. | PZA | 347-VER-2919 | REDUCCION CIRCULAR 28x8 EN LAMINA CAL. 24 | PZA | 1 | 1125.33 | 1125.33
|  | PZA | MO031 | AYUDANTE ESPECIALIZADO | JOR | 0.026613 | 747.63 | 19.9
|  | PZA | MO085 | OFICIAL DE INSTALACIONES | JOR | 0.026613 | 1149.38 | 30.59
|  | PZA | MO094 | SOBRESTANTE | JOR | 0.0026613 | 1251.93 | 3.33
|  | PZA | %MO1 | HERRAMIENTA MENOR | % | 1.38 | 1 | 1.38
|  | PZA | %MO2 | ANDAMIOS | % | 2.3 | 1 | 2.3
|  | PZA | %MO5 | EQUIPO DE SEGURIDAD | % | 0.92 | 1 | 0.92
12505-069 | Reducción para ducto circular de 28"x10", de lámina galvanizada cal. 24, Incluye: suministro, acarreos, elevaciones, instalación, mano de obra, andamios, equipo y herramienta. | PZA | 347-VER-2920 | REDUCCION CIRCULAR 28x10 EN LAMINA CAL. 24 | PZA | 1 | 1114.44 | 1114.44
|  | PZA | MO031 | AYUDANTE ESPECIALIZADO | JOR | 0.026613 | 747.63 | 19.9
|  | PZA | MO085 | OFICIAL DE INSTALACIONES | JOR | 0.026613 | 1149.38 | 30.59
|  | PZA | MO094 | SOBRESTANTE | JOR | 0.0026613 | 1251.93 | 3.33
|  | PZA | %MO1 | HERRAMIENTA MENOR | % | 1.38 | 1 | 1.38
|  | PZA | %MO2 | ANDAMIOS | % | 2.3 | 1 | 2.3
|  | PZA | %MO5 | EQUIPO DE SEGURIDAD | % | 0.92 | 1 | 0.92
12505-070 | Reducción para ducto circular de 28"x12", de lámina galvanizada cal. 24, Incluye: suministro, acarreos, elevaciones, instalación, mano de obra, andamios, equipo y herramienta. | PZA | 347-VER-2921 | REDUCCION CIRCULAR 28x12 EN LAMINA CAL. 24 | PZA | 1 | 1106.76 | 1106.76
|  | PZA | MO031 | AYUDANTE ESPECIALIZADO | JOR | 0.026613 | 747.63 | 19.9
|  | PZA | MO085 | OFICIAL DE INSTALACIONES | JOR | 0.026613 | 1149.38 | 30.59
|  | PZA | MO094 | SOBRESTANTE | JOR | 0.0026613 | 1251.93 | 3.33
|  | PZA | %MO1 | HERRAMIENTA MENOR | % | 1.38 | 1 | 1.38
|  | PZA | %MO2 | ANDAMIOS | % | 2.3 | 1 | 2.3
|  | PZA | %MO5 | EQUIPO DE SEGURIDAD | % | 0.92 | 1 | 0.92
12505-071 | Reducción para ducto circular de 28"x14", de lámina galvanizada cal. 24, Incluye: suministro, acarreos, elevaciones, instalación, mano de obra, andamios, equipo y herramienta. | PZA | 347-VER-2922 | REDUCCION CIRCULAR 28x14 EN LAMINA CAL. 24 | PZA | 1 | 1102.86 | 1102.86
|  | PZA | MO031 | AYUDANTE ESPECIALIZADO | JOR | 0.026613 | 747.63 | 19.9
|  | PZA | MO085 | OFICIAL DE INSTALACIONES | JOR | 0.026613 | 1149.38 | 30.59
|  | PZA | MO094 | SOBRESTANTE | JOR | 0.0026613 | 1251.93 | 3.33
|  | PZA | %MO1 | HERRAMIENTA MENOR | % | 1.38 | 1 | 1.38
|  | PZA | %MO2 | ANDAMIOS | % | 2.3 | 1 | 2.3
|  | PZA | %MO5 | EQUIPO DE SEGURIDAD | % | 0.92 | 1 | 0.92
12505-072 | Reducción para ducto circular de 28"x16", de lámina galvanizada cal. 24, Incluye: suministro, acarreos, elevaciones, instalación, mano de obra, andamios, equipo y herramienta. | PZA | 347-VER-2923 | REDUCCION CIRCULAR 28x16 EN LAMINA CAL. 24 | PZA | 1 | 1102.86 | 1102.86
|  | PZA | MO031 | AYUDANTE ESPECIALIZADO | JOR | 0.026613 | 747.63 | 19.9
|  | PZA | MO085 | OFICIAL DE INSTALACIONES | JOR | 0.026613 | 1149.38 | 30.59
|  | PZA | MO094 | SOBRESTANTE | JOR | 0.0026613 | 1251.93 | 3.33
|  | PZA | %MO1 | HERRAMIENTA MENOR | % | 1.38 | 1 | 1.38
|  | PZA | %MO2 | ANDAMIOS | % | 2.3 | 1 | 2.3
|  | PZA | %MO5 | EQUIPO DE SEGURIDAD | % | 0.92 | 1 | 0.92
12505-073 | Reducción para ducto circular de 28"x18", de lámina galvanizada cal. 24, Incluye: suministro, acarreos, elevaciones, instalación, mano de obra, andamios, equipo y herramienta. | PZA | 347-VER-2924 | REDUCCION CIRCULAR 28x18 EN LAMINA CAL. 24 | PZA | 1 | 1102.86 | 1102.86
|  | PZA | MO031 | AYUDANTE ESPECIALIZADO | JOR | 0.026613 | 747.63 | 19.9
|  | PZA | MO085 | OFICIAL DE INSTALACIONES | JOR | 0.026613 | 1149.38 | 30.59
|  | PZA | MO094 | SOBRESTANTE | JOR | 0.0026613 | 1251.93 | 3.33
|  | PZA | %MO1 | HERRAMIENTA MENOR | % | 1.38 | 1 | 1.38
|  | PZA | %MO2 | ANDAMIOS | % | 2.3 | 1 | 2.3
|  | PZA | %MO5 | EQUIPO DE SEGURIDAD | % | 0.92 | 1 | 0.92
12505-074 | Reducción para ducto circular de 28"x20", de lámina galvanizada cal. 24, Incluye: suministro, acarreos, elevaciones, instalación, mano de obra, andamios, equipo y herramienta. | PZA | 347-VER-2925 | REDUCCION CIRCULAR 28x20 EN LAMINA CAL. 24 | PZA | 1 | 1110.26 | 1110.26
|  | PZA | MO031 | AYUDANTE ESPECIALIZADO | JOR | 0.026613 | 747.63 | 19.9
|  | PZA | MO085 | OFICIAL DE INSTALACIONES | JOR | 0.026613 | 1149.38 | 30.59
|  | PZA | MO094 | SOBRESTANTE | JOR | 0.0026613 | 1251.93 | 3.33
|  | PZA | %MO1 | HERRAMIENTA MENOR | % | 1.38 | 1 | 1.38
|  | PZA | %MO2 | ANDAMIOS | % | 2.3 | 1 | 2.3
|  | PZA | %MO5 | EQUIPO DE SEGURIDAD | % | 0.92 | 1 | 0.92
12505-075 | Reducción para ducto circular de 28"x22", de lámina galvanizada cal. 24, Incluye: suministro, acarreos, elevaciones, instalación, mano de obra, andamios, equipo y herramienta. | PZA | 347-VER-2926 | REDUCCION CIRCULAR 28x22 EN LAMINA CAL. 24 | PZA | 1 | 1125.33 | 1125.33
|  | PZA | MO031 | AYUDANTE ESPECIALIZADO | JOR | 0.026613 | 747.63 | 19.9
|  | PZA | MO085 | OFICIAL DE INSTALACIONES | JOR | 0.026613 | 1149.38 | 30.59
|  | PZA | MO094 | SOBRESTANTE | JOR | 0.0026613 | 1251.93 | 3.33
|  | PZA | %MO1 | HERRAMIENTA MENOR | % | 1.38 | 1 | 1.38
|  | PZA | %MO2 | ANDAMIOS | % | 2.3 | 1 | 2.3
|  | PZA | %MO5 | EQUIPO DE SEGURIDAD | % | 0.92 | 1 | 0.92
12505-076 | Reducción para ducto circular de 28"x24", de lámina galvanizada cal. 24, Incluye: suministro, acarreos, elevaciones, instalación, mano de obra, andamios, equipo y herramienta. | PZA | 347-VER-2927 | REDUCCION CIRCULAR 28x24 EN LAMINA CAL. 24 | PZA | 1 | 1143.5 | 1143.5
|  | PZA | MO031 | AYUDANTE ESPECIALIZADO | JOR | 0.026613 | 747.63 | 19.9
|  | PZA | MO085 | OFICIAL DE INSTALACIONES | JOR | 0.026613 | 1149.38 | 30.59
|  | PZA | MO094 | SOBRESTANTE | JOR | 0.0026613 | 1251.93 | 3.33
|  | PZA | %MO1 | HERRAMIENTA MENOR | % | 1.38 | 1 | 1.38
|  | PZA | %MO2 | ANDAMIOS | % | 2.3 | 1 | 2.3
|  | PZA | %MO5 | EQUIPO DE SEGURIDAD | % | 0.92 | 1 | 0.92
12505-077 | Reducción para ducto circular de 28"x26", de lámina galvanizada cal. 24, Incluye: suministro, acarreos, elevaciones, instalación, mano de obra, andamios, equipo y herramienta. | PZA | 347-VER-2928 | REDUCCION CIRCULAR 28x26 EN LAMINA CAL. 24 | PZA | 1 | 1165.03 | 1165.03
|  | PZA | MO031 | AYUDANTE ESPECIALIZADO | JOR | 0.026613 | 747.63 | 19.9
|  | PZA | MO085 | OFICIAL DE INSTALACIONES | JOR | 0.026613 | 1149.38 | 30.59
|  | PZA | MO094 | SOBRESTANTE | JOR | 0.0026613 | 1251.93 | 3.33
|  | PZA | %MO1 | HERRAMIENTA MENOR | % | 1.38 | 1 | 1.38
|  | PZA | %MO2 | ANDAMIOS | % | 2.3 | 1 | 2.3
|  | PZA | %MO5 | EQUIPO DE SEGURIDAD | % | 0.92 | 1 | 0.92
12505-078 | Reducción para ducto circular de 30"x8", de lámina galvanizada cal. 24, Incluye: suministro, acarreos, elevaciones, instalación, mano de obra, andamios, equipo y herramienta. | PZA | 347-VER-2929 | REDUCCION CIRCULAR 30x8 EN LAMINA CAL. 24 | PZA | 1 | 1252.76 | 1252.76
|  | PZA | MO031 | AYUDANTE ESPECIALIZADO | JOR | 0.027977 | 747.63 | 20.92
|  | PZA | MO085 | OFICIAL DE INSTALACIONES | JOR | 0.027977 | 1149.38 | 32.16
|  | PZA | MO094 | SOBRESTANTE | JOR | 0.0027977 | 1251.93 | 3.5
|  | PZA | %MO1 | HERRAMIENTA MENOR | % | 1.46 | 1 | 1.46
|  | PZA | %MO2 | ANDAMIOS | % | 2.44 | 1 | 2.44
|  | PZA | %MO5 | EQUIPO DE SEGURIDAD | % | 0.97 | 1 | 0.97
12505-079 | Reducción para ducto circular de 30"x10", de lámina galvanizada cal. 24, Incluye: suministro, acarreos, elevaciones, instalación, mano de obra, andamios, equipo y herramienta. | PZA | 347-VER-2930 | REDUCCION CIRCULAR 30x10 EN LAMINA CAL. 24 | PZA | 1 | 1238.24 | 1238.24
|  | PZA | MO031 | AYUDANTE ESPECIALIZADO | JOR | 0.027977 | 747.63 | 20.92
|  | PZA | MO085 | OFICIAL DE INSTALACIONES | JOR | 0.027977 | 1149.38 | 32.16
|  | PZA | MO094 | SOBRESTANTE | JOR | 0.0027977 | 1251.93 | 3.5
|  | PZA | %MO1 | HERRAMIENTA MENOR | % | 1.46 | 1 | 1.46
|  | PZA | %MO2 | ANDAMIOS | % | 2.44 | 1 | 2.44
|  | PZA | %MO5 | EQUIPO DE SEGURIDAD | % | 0.97 | 1 | 0.97
12505-080 | Reducción para ducto circular de 30"x12", de lámina galvanizada cal. 24, Incluye: suministro, acarreos, elevaciones, instalación, mano de obra, andamios, equipo y herramienta. | PZA | 347-VER-2931 | REDUCCION CIRCULAR 30x12 EN LAMINA CAL. 24 | PZA | 1 | 1227.33 | 1227.33
|  | PZA | MO031 | AYUDANTE ESPECIALIZADO | JOR | 0.027977 | 747.63 | 20.92
|  | PZA | MO085 | OFICIAL DE INSTALACIONES | JOR | 0.027977 | 1149.38 | 32.16
|  | PZA | MO094 | SOBRESTANTE | JOR | 0.0027977 | 1251.93 | 3.5
|  | PZA | %MO1 | HERRAMIENTA MENOR | % | 1.46 | 1 | 1.46
|  | PZA | %MO2 | ANDAMIOS | % | 2.44 | 1 | 2.44
|  | PZA | %MO5 | EQUIPO DE SEGURIDAD | % | 0.97 | 1 | 0.97
12505-081 | Reducción para ducto circular de 30"x14", de lámina galvanizada cal. 24, Incluye: suministro, acarreos, elevaciones, instalación, mano de obra, andamios, equipo y herramienta. | PZA | 347-VER-2932 | REDUCCION CIRCULAR 30x14 EN LAMINA CAL. 24 | PZA | 1 | 1219.93 | 1219.93
|  | PZA | MO031 | AYUDANTE ESPECIALIZADO | JOR | 0.027977 | 747.63 | 20.92
|  | PZA | MO085 | OFICIAL DE INSTALACIONES | JOR | 0.027977 | 1149.38 | 32.16
|  | PZA | MO094 | SOBRESTANTE | JOR | 0.0027977 | 1251.93 | 3.5
|  | PZA | %MO1 | HERRAMIENTA MENOR | % | 1.46 | 1 | 1.46
|  | PZA | %MO2 | ANDAMIOS | % | 2.44 | 1 | 2.44
|  | PZA | %MO5 | EQUIPO DE SEGURIDAD | % | 0.97 | 1 | 0.97
12505-082 | Reducción para ducto circular de 30"x16", de lámina galvanizada cal. 24, Incluye: suministro, acarreos, elevaciones, instalación, mano de obra, andamios, equipo y herramienta. | PZA | 347-VER-2933 | REDUCCION CIRCULAR 30x16 EN LAMINA CAL. 24 | PZA | 1 | 1212.8 | 1212.8
|  | PZA | MO031 | AYUDANTE ESPECIALIZADO | JOR | 0.027977 | 747.63 | 20.92
|  | PZA | MO085 | OFICIAL DE INSTALACIONES | JOR | 0.027977 | 1149.38 | 32.16
|  | PZA | MO094 | SOBRESTANTE | JOR | 0.0027977 | 1251.93 | 3.5
|  | PZA | %MO1 | HERRAMIENTA MENOR | % | 1.46 | 1 | 1.46
|  | PZA | %MO2 | ANDAMIOS | % | 2.44 | 1 | 2.44
|  | PZA | %MO5 | EQUIPO DE SEGURIDAD | % | 0.97 | 1 | 0.97
12505-083 | Reducción para ducto circular de 30"x18", de lámina galvanizada cal. 24, Incluye: suministro, acarreos, elevaciones, instalación, mano de obra, andamios, equipo y herramienta. | PZA | 347-VER-2934 | REDUCCION CIRCULAR 30x18 EN LAMINA CAL. 24 | PZA | 1 | 1212.8 | 1212.8
|  | PZA | MO031 | AYUDANTE ESPECIALIZADO | JOR | 0.027977 | 747.63 | 20.92
|  | PZA | MO085 | OFICIAL DE INSTALACIONES | JOR | 0.027977 | 1149.38 | 32.16
|  | PZA | MO094 | SOBRESTANTE | JOR | 0.0027977 | 1251.93 | 3.5
|  | PZA | %MO1 | HERRAMIENTA MENOR | % | 1.46 | 1 | 1.46
|  | PZA | %MO2 | ANDAMIOS | % | 2.44 | 1 | 2.44
|  | PZA | %MO5 | EQUIPO DE SEGURIDAD | % | 0.97 | 1 | 0.97
12505-084 | Reducción para ducto circular de 30"x20", de lámina galvanizada cal. 24, Incluye: suministro, acarreos, elevaciones, instalación, mano de obra, andamios, equipo y herramienta. | PZA | 347-VER-2935 | REDUCCION CIRCULAR 30x20 EN LAMINA CAL. 24 | PZA | 1 | 1212.8 | 1212.8
|  | PZA | MO031 | AYUDANTE ESPECIALIZADO | JOR | 0.027977 | 747.63 | 20.92
|  | PZA | MO085 | OFICIAL DE INSTALACIONES | JOR | 0.027977 | 1149.38 | 32.16
|  | PZA | MO094 | SOBRESTANTE | JOR | 0.0027977 | 1251.93 | 3.5
|  | PZA | %MO1 | HERRAMIENTA MENOR | % | 1.46 | 1 | 1.46
|  | PZA | %MO2 | ANDAMIOS | % | 2.44 | 1 | 2.44
|  | PZA | %MO5 | EQUIPO DE SEGURIDAD | % | 0.97 | 1 | 0.97
12505-085 | Reducción para ducto circular de 30"x22", de lámina galvanizada cal. 24, Incluye: suministro, acarreos, elevaciones, instalación, mano de obra, andamios, equipo y herramienta. | PZA | 347-VER-2936 | REDUCCION CIRCULAR 30x22 EN LAMINA CAL. 24 | PZA | 1 | 1219.93 | 1219.93
|  | PZA | MO031 | AYUDANTE ESPECIALIZADO | JOR | 0.027977 | 747.63 | 20.92
|  | PZA | MO085 | OFICIAL DE INSTALACIONES | JOR | 0.027977 | 1149.38 | 32.16
|  | PZA | MO094 | SOBRESTANTE | JOR | 0.0027977 | 1251.93 | 3.5
|  | PZA | %MO1 | HERRAMIENTA MENOR | % | 1.46 | 1 | 1.46
|  | PZA | %MO2 | ANDAMIOS | % | 2.44 | 1 | 2.44
|  | PZA | %MO5 | EQUIPO DE SEGURIDAD | % | 0.97 | 1 | 0.97
12505-086 | Reducción para ducto circular de 30"x24", de lámina galvanizada cal. 24, Incluye: suministro, acarreos, elevaciones, instalación, mano de obra, andamios, equipo y herramienta. | PZA | 347-VER-2937 | REDUCCION CIRCULAR 30x24 EN LAMINA CAL. 24 | PZA | 1 | 1234.47 | 1234.47
|  | PZA | MO031 | AYUDANTE ESPECIALIZADO | JOR | 0.027977 | 747.63 | 20.92
|  | PZA | MO085 | OFICIAL DE INSTALACIONES | JOR | 0.027977 | 1149.38 | 32.16
|  | PZA | MO094 | SOBRESTANTE | JOR | 0.0027977 | 1251.93 | 3.5
|  | PZA | %MO1 | HERRAMIENTA MENOR | % | 1.46 | 1 | 1.46
|  | PZA | %MO2 | ANDAMIOS | % | 2.44 | 1 | 2.44
|  | PZA | %MO5 | EQUIPO DE SEGURIDAD | % | 0.97 | 1 | 0.97
12505-087 | Reducción para ducto circular de 30"x26", de lámina galvanizada cal. 24, Incluye: suministro, acarreos, elevaciones, instalación, mano de obra, andamios, equipo y herramienta. | PZA | 347-VER-2938 | REDUCCION CIRCULAR 30x26 EN LAMINA CAL. 24 | PZA | 1 | 1252.76 | 1252.76
|  | PZA | MO031 | AYUDANTE ESPECIALIZADO | JOR | 0.027977 | 747.63 | 20.92
|  | PZA | MO085 | OFICIAL DE INSTALACIONES | JOR | 0.027977 | 1149.38 | 32.16
|  | PZA | MO094 | SOBRESTANTE | JOR | 0.0027977 | 1251.93 | 3.5
|  | PZA | %MO1 | HERRAMIENTA MENOR | % | 1.46 | 1 | 1.46
|  | PZA | %MO2 | ANDAMIOS | % | 2.44 | 1 | 2.44
|  | PZA | %MO5 | EQUIPO DE SEGURIDAD | % | 0.97 | 1 | 0.97
12505-088 | Reducción para ducto circular de 30"x28", de lámina galvanizada cal. 24, Incluye: suministro, acarreos, elevaciones, instalación, mano de obra, andamios, equipo y herramienta. | PZA | 347-VER-2939 | REDUCCION CIRCULAR 30x28 EN LAMINA CAL. 24 | PZA | 1 | 1281.97 | 1281.97
|  | PZA | MO031 | AYUDANTE ESPECIALIZADO | JOR | 0.027977 | 747.63 | 20.92
|  | PZA | MO085 | OFICIAL DE INSTALACIONES | JOR | 0.027977 | 1149.38 | 32.16
|  | PZA | MO094 | SOBRESTANTE | JOR | 0.0027977 | 1251.93 | 3.5
|  | PZA | %MO1 | HERRAMIENTA MENOR | % | 1.46 | 1 | 1.46
|  | PZA | %MO2 | ANDAMIOS | % | 2.44 | 1 | 2.44
|  | PZA | %MO5 | EQUIPO DE SEGURIDAD | % | 0.97 | 1 | 0.97
12505-089 | Reducción para ducto circular de 32"x10", de lámina galvanizada cal. 22, Incluye: suministro, acarreos, elevaciones, instalación, mano de obra, andamios, equipo y herramienta. | PZA | 347-VER-2940 | REDUCCION CIRCULAR 32x10 EN LAMINA CAL. 22 | PZA | 1 | 1928.66 | 1928.66
|  | PZA | MO031 | AYUDANTE ESPECIALIZADO | JOR | 0.034098 | 747.63 | 25.49
|  | PZA | MO085 | OFICIAL DE INSTALACIONES | JOR | 0.034098 | 1149.38 | 39.19
|  | PZA | MO094 | SOBRESTANTE | JOR | 0.0034098 | 1251.93 | 4.27
|  | PZA | %MO1 | HERRAMIENTA MENOR | % | 1.77 | 1 | 1.77
|  | PZA | %MO2 | ANDAMIOS | % | 2.96 | 1 | 2.96
|  | PZA | %MO5 | EQUIPO DE SEGURIDAD | % | 1.18 | 1 | 1.18
12505-090 | Reducción para ducto circular de 32"x12", de lámina galvanizada cal. 22, Incluye: suministro, acarreos, elevaciones, instalación, mano de obra, andamios, equipo y herramienta. | PZA | 347-VER-2941 | REDUCCION CIRCULAR 32x12 EN LAMINA CAL. 22 | PZA | 1 | 1906.59 | 1906.59
|  | PZA | MO031 | AYUDANTE ESPECIALIZADO | JOR | 0.034098 | 747.63 | 25.49
|  | PZA | MO085 | OFICIAL DE INSTALACIONES | JOR | 0.034098 | 1149.38 | 39.19
|  | PZA | MO094 | SOBRESTANTE | JOR | 0.0034098 | 1251.93 | 4.27
|  | PZA | %MO1 | HERRAMIENTA MENOR | % | 1.77 | 1 | 1.77
|  | PZA | %MO2 | ANDAMIOS | % | 2.96 | 1 | 2.96
|  | PZA | %MO5 | EQUIPO DE SEGURIDAD | % | 1.18 | 1 | 1.18
12505-091 | Reducción para ducto circular de 32"x14", de lámina galvanizada cal. 22, Incluye: suministro, acarreos, elevaciones, instalación, mano de obra, andamios, equipo y herramienta. | PZA | 347-VER-2942 | REDUCCION CIRCULAR 32x14 EN LAMINA CAL. 22 | PZA | 1 | 1888.55 | 1888.55
|  | PZA | MO031 | AYUDANTE ESPECIALIZADO | JOR | 0.034098 | 747.63 | 25.49
|  | PZA | MO085 | OFICIAL DE INSTALACIONES | JOR | 0.034098 | 1149.38 | 39.19
|  | PZA | MO094 | SOBRESTANTE | JOR | 0.0034098 | 1251.93 | 4.27
|  | PZA | %MO1 | HERRAMIENTA MENOR | % | 1.77 | 1 | 1.77
|  | PZA | %MO2 | ANDAMIOS | % | 2.96 | 1 | 2.96
|  | PZA | %MO5 | EQUIPO DE SEGURIDAD | % | 1.18 | 1 | 1.18
12505-092 | Reducción para ducto circular de 32"x16", de lámina galvanizada cal. 22, Incluye: suministro, acarreos, elevaciones, instalación, mano de obra, andamios, equipo y herramienta. | PZA | 347-VER-2943 | REDUCCION CIRCULAR 32x16 EN LAMINA CAL. 22 | PZA | 1 | 1874.16 | 1874.16
|  | PZA | MO031 | AYUDANTE ESPECIALIZADO | JOR | 0.034098 | 747.63 | 25.49
|  | PZA | MO085 | OFICIAL DE INSTALACIONES | JOR | 0.034098 | 1149.38 | 39.19
|  | PZA | MO094 | SOBRESTANTE | JOR | 0.0034098 | 1251.93 | 4.27
|  | PZA | %MO1 | HERRAMIENTA MENOR | % | 1.77 | 1 | 1.77
|  | PZA | %MO2 | ANDAMIOS | % | 2.96 | 1 | 2.96
|  | PZA | %MO5 | EQUIPO DE SEGURIDAD | % | 1.18 | 1 | 1.18
12505-093 | Reducción para ducto circular de 32"x18", de lámina galvanizada cal. 22, Incluye: suministro, acarreos, elevaciones, instalación, mano de obra, andamios, equipo y herramienta. | PZA | 347-VER-2944 | REDUCCION CIRCULAR 32x18 EN LAMINA CAL. 22 | PZA | 1 | 1866.76 | 1866.76
|  | PZA | MO031 | AYUDANTE ESPECIALIZADO | JOR | 0.034098 | 747.63 | 25.49
|  | PZA | MO085 | OFICIAL DE INSTALACIONES | JOR | 0.034098 | 1149.38 | 39.19
|  | PZA | MO094 | SOBRESTANTE | JOR | 0.0034098 | 1251.93 | 4.27
|  | PZA | %MO1 | HERRAMIENTA MENOR | % | 1.77 | 1 | 1.77
|  | PZA | %MO2 | ANDAMIOS | % | 2.96 | 1 | 2.96
|  | PZA | %MO5 | EQUIPO DE SEGURIDAD | % | 1.18 | 1 | 1.18
12505-094 | Reducción para ducto circular de 32"x20", de lámina galvanizada cal. 22, Incluye: suministro, acarreos, elevaciones, instalación, mano de obra, andamios, equipo y herramienta. | PZA | 347-VER-2945 | REDUCCION CIRCULAR 32x20 EN LAMINA CAL. 22 | PZA | 1 | 1863.13 | 1863.13
|  | PZA | MO031 | AYUDANTE ESPECIALIZADO | JOR | 0.034098 | 747.63 | 25.49
|  | PZA | MO085 | OFICIAL DE INSTALACIONES | JOR | 0.034098 | 1149.38 | 39.19
|  | PZA | MO094 | SOBRESTANTE | JOR | 0.0034098 | 1251.93 | 4.27
|  | PZA | %MO1 | HERRAMIENTA MENOR | % | 1.77 | 1 | 1.77
|  | PZA | %MO2 | ANDAMIOS | % | 2.96 | 1 | 2.96
|  | PZA | %MO5 | EQUIPO DE SEGURIDAD | % | 1.18 | 1 | 1.18
12505-095 | Reducción para ducto circular de 32"x22", de lámina galvanizada cal. 22, Incluye: suministro, acarreos, elevaciones, instalación, mano de obra, andamios, equipo y herramienta. | PZA | 347-VER-2946 | REDUCCION CIRCULAR 32x22 EN LAMINA CAL. 22 | PZA | 1 | 1863.13 | 1863.13
|  | PZA | MO031 | AYUDANTE ESPECIALIZADO | JOR | 0.034098 | 747.63 | 25.49
|  | PZA | MO085 | OFICIAL DE INSTALACIONES | JOR | 0.034098 | 1149.38 | 39.19
|  | PZA | MO094 | SOBRESTANTE | JOR | 0.0034098 | 1251.93 | 4.27
|  | PZA | %MO1 | HERRAMIENTA MENOR | % | 1.77 | 1 | 1.77
|  | PZA | %MO2 | ANDAMIOS | % | 2.96 | 1 | 2.96
|  | PZA | %MO5 | EQUIPO DE SEGURIDAD | % | 1.18 | 1 | 1.18
12505-096 | Reducción para ducto circular de 32"x24", de lámina galvanizada cal. 22, Incluye: suministro, acarreos, elevaciones, instalación, mano de obra, andamios, equipo y herramienta. | PZA | 347-VER-2947 | REDUCCION CIRCULAR 32x24 EN LAMINA CAL. 22 | PZA | 1 | 1874.16 | 1874.16
|  | PZA | MO031 | AYUDANTE ESPECIALIZADO | JOR | 0.034098 | 747.63 | 25.49
|  | PZA | MO085 | OFICIAL DE INSTALACIONES | JOR | 0.034098 | 1149.38 | 39.19
|  | PZA | MO094 | SOBRESTANTE | JOR | 0.0034098 | 1251.93 | 4.27
|  | PZA | %MO1 | HERRAMIENTA MENOR | % | 1.77 | 1 | 1.77
|  | PZA | %MO2 | ANDAMIOS | % | 2.96 | 1 | 2.96
|  | PZA | %MO5 | EQUIPO DE SEGURIDAD | % | 1.18 | 1 | 1.18
12505-097 | Reducción para ducto circular de 32"x26", de lámina galvanizada cal. 22, Incluye: suministro, acarreos, elevaciones, instalación, mano de obra, andamios, equipo y herramienta. | PZA | 347-VER-2948 | REDUCCION CIRCULAR 32x26 EN LAMINA CAL. 22 | PZA | 1 | 1891.92 | 1891.92
|  | PZA | MO031 | AYUDANTE ESPECIALIZADO | JOR | 0.034098 | 747.63 | 25.49
|  | PZA | MO085 | OFICIAL DE INSTALACIONES | JOR | 0.034098 | 1149.38 | 39.19
|  | PZA | MO094 | SOBRESTANTE | JOR | 0.0034098 | 1251.93 | 4.27
|  | PZA | %MO1 | HERRAMIENTA MENOR | % | 1.77 | 1 | 1.77
|  | PZA | %MO2 | ANDAMIOS | % | 2.96 | 1 | 2.96
|  | PZA | %MO5 | EQUIPO DE SEGURIDAD | % | 1.18 | 1 | 1.18
12505-098 | Reducción para ducto circular de 32"x28", de lámina galvanizada cal. 22, Incluye: suministro, acarreos, elevaciones, instalación, mano de obra, andamios, equipo y herramienta. | PZA | 347-VER-2949 | REDUCCION CIRCULAR 32x28 EN LAMINA CAL. 22 | PZA | 1 | 1921.25 | 1921.25
|  | PZA | MO031 | AYUDANTE ESPECIALIZADO | JOR | 0.034098 | 747.63 | 25.49
|  | PZA | MO085 | OFICIAL DE INSTALACIONES | JOR | 0.034098 | 1149.38 | 39.19
|  | PZA | MO094 | SOBRESTANTE | JOR | 0.0034098 | 1251.93 | 4.27
|  | PZA | %MO1 | HERRAMIENTA MENOR | % | 1.77 | 1 | 1.77
|  | PZA | %MO2 | ANDAMIOS | % | 2.96 | 1 | 2.96
|  | PZA | %MO5 | EQUIPO DE SEGURIDAD | % | 1.18 | 1 | 1.18
12505-099 | Reducción para ducto circular de 32"x30", de lámina galvanizada cal. 22, Incluye: suministro, acarreos, elevaciones, instalación, mano de obra, andamios, equipo y herramienta. | PZA | 347-VER-2950 | REDUCCION CIRCULAR 32x30 EN LAMINA CAL. 22 | PZA | 1 | 1957.99 | 1957.99
|  | PZA | MO031 | AYUDANTE ESPECIALIZADO | JOR | 0.034098 | 747.63 | 25.49
|  | PZA | MO085 | OFICIAL DE INSTALACIONES | JOR | 0.034098 | 1149.38 | 39.19
|  | PZA | MO094 | SOBRESTANTE | JOR | 0.0034098 | 1251.93 | 4.27
|  | PZA | %MO1 | HERRAMIENTA MENOR | % | 1.77 | 1 | 1.77
|  | PZA | %MO2 | ANDAMIOS | % | 2.96 | 1 | 2.96
|  | PZA | %MO5 | EQUIPO DE SEGURIDAD | % | 1.18 | 1 | 1.18
12505-100 | Reducción para ducto circular de 34"x12" , de lámina galvanizada cal. 22, Incluye: suministro, acarreos, elevaciones, instalación, mano de obra, andamios, equipo y herramienta. | PZA | 347-VER-2951 | REDUCCION CIRCULAR 34x12 EN LAMINA CAL. 22 | PZA | 1 | 2100.49 | 2100.49
|  | PZA | MO031 | AYUDANTE ESPECIALIZADO | JOR | 0.036371 | 747.63 | 27.19
|  | PZA | MO085 | OFICIAL DE INSTALACIONES | JOR | 0.036371 | 1149.38 | 41.8
|  | PZA | MO094 | SOBRESTANTE | JOR | 0.0036371 | 1251.93 | 4.55
|  | PZA | %MO1 | HERRAMIENTA MENOR | % | 1.89 | 1 | 1.89
|  | PZA | %MO2 | ANDAMIOS | % | 3.15 | 1 | 3.15
|  | PZA | %MO5 | EQUIPO DE SEGURIDAD | % | 1.26 | 1 | 1.26
12505-101 | Reducción para ducto circular de 34"x14" , de lámina galvanizada cal. 22, Incluye: suministro, acarreos, elevaciones, instalación, mano de obra, andamios, equipo y herramienta. | PZA | 347-VER-2952 | REDUCCION CIRCULAR 34x14 EN LAMINA CAL. 22 | PZA | 1 | 2078.83 | 2078.83
|  | PZA | MO031 | AYUDANTE ESPECIALIZADO | JOR | 0.036371 | 747.63 | 27.19
|  | PZA | MO085 | OFICIAL DE INSTALACIONES | JOR | 0.036371 | 1149.38 | 41.8
|  | PZA | MO094 | SOBRESTANTE | JOR | 0.0036371 | 1251.93 | 4.55
|  | PZA | %MO1 | HERRAMIENTA MENOR | % | 1.89 | 1 | 1.89
|  | PZA | %MO2 | ANDAMIOS | % | 3.15 | 1 | 3.15
|  | PZA | %MO5 | EQUIPO DE SEGURIDAD | % | 1.26 | 1 | 1.26
12505-102 | Reducción para ducto circular de 34"x16" , de lámina galvanizada cal. 22, Incluye: suministro, acarreos, elevaciones, instalación, mano de obra, andamios, equipo y herramienta. | PZA | 347-VER-2953 | REDUCCION CIRCULAR 34x16 EN LAMINA CAL. 22 | PZA | 1 | 2060.12 | 2060.12
|  | PZA | MO031 | AYUDANTE ESPECIALIZADO | JOR | 0.036371 | 747.63 | 27.19
|  | PZA | MO085 | OFICIAL DE INSTALACIONES | JOR | 0.036371 | 1149.38 | 41.8
|  | PZA | MO094 | SOBRESTANTE | JOR | 0.0036371 | 1251.93 | 4.55
|  | PZA | %MO1 | HERRAMIENTA MENOR | % | 1.89 | 1 | 1.89
|  | PZA | %MO2 | ANDAMIOS | % | 3.15 | 1 | 3.15
|  | PZA | %MO5 | EQUIPO DE SEGURIDAD | % | 1.26 | 1 | 1.26
12505-103 | Reducción para ducto circular de 34"x18" , de lámina galvanizada cal. 22, Incluye: suministro, acarreos, elevaciones, instalación, mano de obra, andamios, equipo y herramienta. | PZA | 347-VER-2954 | REDUCCION CIRCULAR 34x18 EN LAMINA CAL. 22 | PZA | 1 | 2042.36 | 2042.36
|  | PZA | MO031 | AYUDANTE ESPECIALIZADO | JOR | 0.036371 | 747.63 | 27.19
|  | PZA | MO085 | OFICIAL DE INSTALACIONES | JOR | 0.036371 | 1149.38 | 41.8
|  | PZA | MO094 | SOBRESTANTE | JOR | 0.0036371 | 1251.93 | 4.55
|  | PZA | %MO1 | HERRAMIENTA MENOR | % | 1.89 | 1 | 1.89
|  | PZA | %MO2 | ANDAMIOS | % | 3.15 | 1 | 3.15
|  | PZA | %MO5 | EQUIPO DE SEGURIDAD | % | 1.26 | 1 | 1.26
12505-104 | Reducción para ducto circular de 34"x20" , de lámina galvanizada cal. 22, Incluye: suministro, acarreos, elevaciones, instalación, mano de obra, andamios, equipo y herramienta. | PZA | 347-VER-2955 | REDUCCION CIRCULAR 34x20 EN LAMINA CAL. 22 | PZA | 1 | 2031.06 | 2031.06
|  | PZA | MO031 | AYUDANTE ESPECIALIZADO | JOR | 0.036371 | 747.63 | 27.19
|  | PZA | MO085 | OFICIAL DE INSTALACIONES | JOR | 0.036371 | 1149.38 | 41.8
|  | PZA | MO094 | SOBRESTANTE | JOR | 0.0036371 | 1251.93 | 4.55
|  | PZA | %MO1 | HERRAMIENTA MENOR | % | 1.89 | 1 | 1.89
|  | PZA | %MO2 | ANDAMIOS | % | 3.15 | 1 | 3.15
|  | PZA | %MO5 | EQUIPO DE SEGURIDAD | % | 1.26 | 1 | 1.26
12505-105 | Reducción para ducto circular de 34"x22" , de lámina galvanizada cal. 22, Incluye: suministro, acarreos, elevaciones, instalación, mano de obra, andamios, equipo y herramienta. | PZA | 347-VER-2956 | REDUCCION CIRCULAR 34x22 EN LAMINA CAL. 22 | PZA | 1 | 2027.15 | 2027.15
|  | PZA | MO031 | AYUDANTE ESPECIALIZADO | JOR | 0.036371 | 747.63 | 27.19
|  | PZA | MO085 | OFICIAL DE INSTALACIONES | JOR | 0.036371 | 1149.38 | 41.8
|  | PZA | MO094 | SOBRESTANTE | JOR | 0.0036371 | 1251.93 | 4.55
|  | PZA | %MO1 | HERRAMIENTA MENOR | % | 1.89 | 1 | 1.89
|  | PZA | %MO2 | ANDAMIOS | % | 3.15 | 1 | 3.15
|  | PZA | %MO5 | EQUIPO DE SEGURIDAD | % | 1.26 | 1 | 1.26
12505-106 | Reducción para ducto circular de 34"x24" , de lámina galvanizada cal. 22, Incluye: suministro, acarreos, elevaciones, instalación, mano de obra, andamios, equipo y herramienta. | PZA | 347-VER-2957 | REDUCCION CIRCULAR 34x24 EN LAMINA CAL. 22 | PZA | 1 | 2027.15 | 2027.15
|  | PZA | MO031 | AYUDANTE ESPECIALIZADO | JOR | 0.036371 | 747.63 | 27.19
|  | PZA | MO085 | OFICIAL DE INSTALACIONES | JOR | 0.036371 | 1149.38 | 41.8
|  | PZA | MO094 | SOBRESTANTE | JOR | 0.0036371 | 1251.93 | 4.55
|  | PZA | %MO1 | HERRAMIENTA MENOR | % | 1.89 | 1 | 1.89
|  | PZA | %MO2 | ANDAMIOS | % | 3.15 | 1 | 3.15
|  | PZA | %MO5 | EQUIPO DE SEGURIDAD | % | 1.26 | 1 | 1.26
12505-107 | Reducción para ducto circular de 34"x26" , de lámina galvanizada cal. 22, Incluye: suministro, acarreos, elevaciones, instalación, mano de obra, andamios, equipo y herramienta. | PZA | 347-VER-2958 | REDUCCION CIRCULAR 34x26 EN LAMINA CAL. 22 | PZA | 1 | 2034.83 | 2034.83
|  | PZA | MO031 | AYUDANTE ESPECIALIZADO | JOR | 0.036371 | 747.63 | 27.19
|  | PZA | MO085 | OFICIAL DE INSTALACIONES | JOR | 0.036371 | 1149.38 | 41.8
|  | PZA | MO094 | SOBRESTANTE | JOR | 0.0036371 | 1251.93 | 4.55
|  | PZA | %MO1 | HERRAMIENTA MENOR | % | 1.89 | 1 | 1.89
|  | PZA | %MO2 | ANDAMIOS | % | 3.15 | 1 | 3.15
|  | PZA | %MO5 | EQUIPO DE SEGURIDAD | % | 1.26 | 1 | 1.26
12505-108 | Reducción para ducto circular de 34"x28" , de lámina galvanizada cal. 22, Incluye: suministro, acarreos, elevaciones, instalación, mano de obra, andamios, equipo y herramienta. | PZA | 347-VER-2959 | REDUCCION CIRCULAR 34x28 EN LAMINA CAL. 22 | PZA | 1 | 2053.12 | 2053.12
|  | PZA | MO031 | AYUDANTE ESPECIALIZADO | JOR | 0.036371 | 747.63 | 27.19
|  | PZA | MO085 | OFICIAL DE INSTALACIONES | JOR | 0.036371 | 1149.38 | 41.8
|  | PZA | MO094 | SOBRESTANTE | JOR | 0.0036371 | 1251.93 | 4.55
|  | PZA | %MO1 | HERRAMIENTA MENOR | % | 1.89 | 1 | 1.89
|  | PZA | %MO2 | ANDAMIOS | % | 3.15 | 1 | 3.15
|  | PZA | %MO5 | EQUIPO DE SEGURIDAD | % | 1.26 | 1 | 1.26
12505-109 | Reducción para ducto circular de 34"x30" , de lámina galvanizada cal. 22, Incluye: suministro, acarreos, elevaciones, instalación, mano de obra, andamios, equipo y herramienta. | PZA | 347-VER-2960 | REDUCCION CIRCULAR 34x30 EN LAMINA CAL. 22 | PZA | 1 | 2082.05 | 2082.05
|  | PZA | MO031 | AYUDANTE ESPECIALIZADO | JOR | 0.036371 | 747.63 | 27.19
|  | PZA | MO085 | OFICIAL DE INSTALACIONES | JOR | 0.036371 | 1149.38 | 41.8
|  | PZA | MO094 | SOBRESTANTE | JOR | 0.0036371 | 1251.93 | 4.55
|  | PZA | %MO1 | HERRAMIENTA MENOR | % | 1.89 | 1 | 1.89
|  | PZA | %MO2 | ANDAMIOS | % | 3.15 | 1 | 3.15
|  | PZA | %MO5 | EQUIPO DE SEGURIDAD | % | 1.26 | 1 | 1.26
12505-110 | Reducción para ducto circular de 34"x32" , de lámina galvanizada cal. 22, Incluye: suministro, acarreos, elevaciones, instalación, mano de obra, andamios, equipo y herramienta. | PZA | 347-VER-2961 | REDUCCION CIRCULAR 34x32 EN LAMINA CAL. 22 | PZA | 1 | 2122.29 | 2122.29
|  | PZA | MO031 | AYUDANTE ESPECIALIZADO | JOR | 0.036371 | 747.63 | 27.19
|  | PZA | MO085 | OFICIAL DE INSTALACIONES | JOR | 0.036371 | 1149.38 | 41.8
|  | PZA | MO094 | SOBRESTANTE | JOR | 0.0036371 | 1251.93 | 4.55
|  | PZA | %MO1 | HERRAMIENTA MENOR | % | 1.89 | 1 | 1.89
|  | PZA | %MO2 | ANDAMIOS | % | 3.15 | 1 | 3.15
|  | PZA | %MO5 | EQUIPO DE SEGURIDAD | % | 1.26 | 1 | 1.26
12505-111 | Reducción para ducto circular de 36"x14", de lámina galvanizada cal. 22, Incluye: suministro, acarreos, elevaciones, instalación, mano de obra, andamios, equipo y herramienta. | PZA | 347-VER-2962 | REDUCCION CIRCULAR 36x14 EN LAMINA CAL. 22 | PZA | 1 | 2279.59 | 2279.59
|  | PZA | MO031 | AYUDANTE ESPECIALIZADO | JOR | 0.038969 | 747.63 | 29.13
|  | PZA | MO085 | OFICIAL DE INSTALACIONES | JOR | 0.038969 | 1149.38 | 44.79
|  | PZA | MO094 | SOBRESTANTE | JOR | 0.0038969 | 1251.93 | 4.88
|  | PZA | %MO1 | HERRAMIENTA MENOR | % | 2.03 | 1 | 2.03
|  | PZA | %MO2 | ANDAMIOS | % | 3.38 | 1 | 3.38
|  | PZA | %MO5 | EQUIPO DE SEGURIDAD | % | 1.35 | 1 | 1.35
12505-112 | Reducción para ducto circular de 36"x16", de lámina galvanizada cal. 22, Incluye: suministro, acarreos, elevaciones, instalación, mano de obra, andamios, equipo y herramienta. | PZA | 347-VER-2963 | REDUCCION CIRCULAR 36x16 EN LAMINA CAL. 22 | PZA | 1 | 2253.76 | 2253.76
|  | PZA | MO031 | AYUDANTE ESPECIALIZADO | JOR | 0.038969 | 747.63 | 29.13
|  | PZA | MO085 | OFICIAL DE INSTALACIONES | JOR | 0.038969 | 1149.38 | 44.79
|  | PZA | MO094 | SOBRESTANTE | JOR | 0.0038969 | 1251.93 | 4.88
|  | PZA | %MO1 | HERRAMIENTA MENOR | % | 2.03 | 1 | 2.03
|  | PZA | %MO2 | ANDAMIOS | % | 3.38 | 1 | 3.38
|  | PZA | %MO5 | EQUIPO DE SEGURIDAD | % | 1.35 | 1 | 1.35
12505-113 | Reducción para ducto circular de 36"x18", de lámina galvanizada cal. 22, Incluye: suministro, acarreos, elevaciones, instalación, mano de obra, andamios, equipo y herramienta. | PZA | 347-VER-2964 | REDUCCION CIRCULAR 36x18 EN LAMINA CAL. 22 | PZA | 1 | 2231.55 | 2231.55
|  | PZA | MO031 | AYUDANTE ESPECIALIZADO | JOR | 0.038969 | 747.63 | 29.13
|  | PZA | MO085 | OFICIAL DE INSTALACIONES | JOR | 0.038969 | 1149.38 | 44.79
|  | PZA | MO094 | SOBRESTANTE | JOR | 0.0038969 | 1251.93 | 4.88
|  | PZA | %MO1 | HERRAMIENTA MENOR | % | 2.03 | 1 | 2.03
|  | PZA | %MO2 | ANDAMIOS | % | 3.38 | 1 | 3.38
|  | PZA | %MO5 | EQUIPO DE SEGURIDAD | % | 1.35 | 1 | 1.35
12505-114 | Reducción para ducto circular de 36"x20", de lámina galvanizada cal. 22, Incluye: suministro, acarreos, elevaciones, instalación, mano de obra, andamios, equipo y herramienta. | PZA | 347-VER-2965 | REDUCCION CIRCULAR 36x20 EN LAMINA CAL. 22 | PZA | 1 | 2213.39 | 2213.39
|  | PZA | MO031 | AYUDANTE ESPECIALIZADO | JOR | 0.038969 | 747.63 | 29.13
|  | PZA | MO085 | OFICIAL DE INSTALACIONES | JOR | 0.038969 | 1149.38 | 44.79
|  | PZA | MO094 | SOBRESTANTE | JOR | 0.0038969 | 1251.93 | 4.88
|  | PZA | %MO1 | HERRAMIENTA MENOR | % | 2.03 | 1 | 2.03
|  | PZA | %MO2 | ANDAMIOS | % | 3.38 | 1 | 3.38
|  | PZA | %MO5 | EQUIPO DE SEGURIDAD | % | 1.35 | 1 | 1.35
12505-115 | Reducción para ducto circular de 36"x22", de lámina galvanizada cal. 22, Incluye: suministro, acarreos, elevaciones, instalación, mano de obra, andamios, equipo y herramienta. | PZA | 347-VER-2966 | REDUCCION CIRCULAR 36x22 EN LAMINA CAL. 22 | PZA | 1 | 2202.49 | 2202.49
|  | PZA | MO031 | AYUDANTE ESPECIALIZADO | JOR | 0.038969 | 747.63 | 29.13
|  | PZA | MO085 | OFICIAL DE INSTALACIONES | JOR | 0.038969 | 1149.38 | 44.79
|  | PZA | MO094 | SOBRESTANTE | JOR | 0.0038969 | 1251.93 | 4.88
|  | PZA | %MO1 | HERRAMIENTA MENOR | % | 2.03 | 1 | 2.03
|  | PZA | %MO2 | ANDAMIOS | % | 3.38 | 1 | 3.38
|  | PZA | %MO5 | EQUIPO DE SEGURIDAD | % | 1.35 | 1 | 1.35
12505-116 | Reducción para ducto circular de 36"x24", de lámina galvanizada cal. 22, Incluye: suministro, acarreos, elevaciones, instalación, mano de obra, andamios, equipo y herramienta. | PZA | 347-VER-2967 | REDUCCION CIRCULAR 36x24 EN LAMINA CAL. 22 | PZA | 1 | 2195.08 | 2195.08
|  | PZA | MO031 | AYUDANTE ESPECIALIZADO | JOR | 0.038969 | 747.63 | 29.13
|  | PZA | MO085 | OFICIAL DE INSTALACIONES | JOR | 0.038969 | 1149.38 | 44.79
|  | PZA | MO094 | SOBRESTANTE | JOR | 0.0038969 | 1251.93 | 4.88
|  | PZA | %MO1 | HERRAMIENTA MENOR | % | 2.03 | 1 | 2.03
|  | PZA | %MO2 | ANDAMIOS | % | 3.38 | 1 | 3.38
|  | PZA | %MO5 | EQUIPO DE SEGURIDAD | % | 1.35 | 1 | 1.35
12505-117 | Reducción para ducto circular de 36"x26", de lámina galvanizada cal. 22, Incluye: suministro, acarreos, elevaciones, instalación, mano de obra, andamios, equipo y herramienta. | PZA | 347-VER-2968 | REDUCCION CIRCULAR 36x26 EN LAMINA CAL. 22 | PZA | 1 | 2195.08 | 2195.08
|  | PZA | MO031 | AYUDANTE ESPECIALIZADO | JOR | 0.038969 | 747.63 | 29.13
|  | PZA | MO085 | OFICIAL DE INSTALACIONES | JOR | 0.038969 | 1149.38 | 44.79
|  | PZA | MO094 | SOBRESTANTE | JOR | 0.0038969 | 1251.93 | 4.88
|  | PZA | %MO1 | HERRAMIENTA MENOR | % | 2.03 | 1 | 2.03
|  | PZA | %MO2 | ANDAMIOS | % | 3.38 | 1 | 3.38
|  | PZA | %MO5 | EQUIPO DE SEGURIDAD | % | 1.35 | 1 | 1.35
12505-118 | Reducción para ducto circular de 36"x28", de lámina galvanizada cal. 22, Incluye: suministro, acarreos, elevaciones, instalación, mano de obra, andamios, equipo y herramienta. | PZA | 347-VER-2969 | REDUCCION CIRCULAR 36x28 EN LAMINA CAL. 22 | PZA | 1 | 2202.49 | 2202.49
|  | PZA | MO031 | AYUDANTE ESPECIALIZADO | JOR | 0.038969 | 747.63 | 29.13
|  | PZA | MO085 | OFICIAL DE INSTALACIONES | JOR | 0.038969 | 1149.38 | 44.79
|  | PZA | MO094 | SOBRESTANTE | JOR | 0.0038969 | 1251.93 | 4.88
|  | PZA | %MO1 | HERRAMIENTA MENOR | % | 2.03 | 1 | 2.03
|  | PZA | %MO2 | ANDAMIOS | % | 3.38 | 1 | 3.38
|  | PZA | %MO5 | EQUIPO DE SEGURIDAD | % | 1.35 | 1 | 1.35
12505-119 | Reducción para ducto circular de 36"x30", de lámina galvanizada cal. 22, Incluye: suministro, acarreos, elevaciones, instalación, mano de obra, andamios, equipo y herramienta. | PZA | 347-VER-2970 | REDUCCION CIRCULAR 36x30 EN LAMINA CAL. 22 | PZA | 1 | 2220.92 | 2220.92
|  | PZA | MO031 | AYUDANTE ESPECIALIZADO | JOR | 0.038969 | 747.63 | 29.13
|  | PZA | MO085 | OFICIAL DE INSTALACIONES | JOR | 0.038969 | 1149.38 | 44.79
|  | PZA | MO094 | SOBRESTANTE | JOR | 0.0038969 | 1251.93 | 4.88
|  | PZA | %MO1 | HERRAMIENTA MENOR | % | 2.03 | 1 | 2.03
|  | PZA | %MO2 | ANDAMIOS | % | 3.38 | 1 | 3.38
|  | PZA | %MO5 | EQUIPO DE SEGURIDAD | % | 1.35 | 1 | 1.35
12505-120 | Reducción para ducto circular de 36"x32", de lámina galvanizada cal. 22, Incluye: suministro, acarreos, elevaciones, instalación, mano de obra, andamios, equipo y herramienta. | PZA | 347-VER-2971 | REDUCCION CIRCULAR 36x32 EN LAMINA CAL. 22 | PZA | 1 | 2249.99 | 2249.99
|  | PZA | MO031 | AYUDANTE ESPECIALIZADO | JOR | 0.038969 | 747.63 | 29.13
|  | PZA | MO085 | OFICIAL DE INSTALACIONES | JOR | 0.038969 | 1149.38 | 44.79
|  | PZA | MO094 | SOBRESTANTE | JOR | 0.0038969 | 1251.93 | 4.88
|  | PZA | %MO1 | HERRAMIENTA MENOR | % | 2.03 | 1 | 2.03
|  | PZA | %MO2 | ANDAMIOS | % | 3.38 | 1 | 3.38
|  | PZA | %MO5 | EQUIPO DE SEGURIDAD | % | 1.35 | 1 | 1.35
12505-121 | Reducción para ducto circular de 36"x34", de lámina galvanizada cal. 22, Incluye: suministro, acarreos, elevaciones, instalación, mano de obra, andamios, equipo y herramienta. | PZA | 347-VER-2972 | REDUCCION CIRCULAR 36x34 EN LAMINA CAL. 22 | PZA | 1 | 2293.72 | 2293.72
|  | PZA | MO031 | AYUDANTE ESPECIALIZADO | JOR | 0.038969 | 747.63 | 29.13
|  | PZA | MO085 | OFICIAL DE INSTALACIONES | JOR | 0.038969 | 1149.38 | 44.79
|  | PZA | MO094 | SOBRESTANTE | JOR | 0.0038969 | 1251.93 | 4.88
|  | PZA | %MO1 | HERRAMIENTA MENOR | % | 2.03 | 1 | 2.03
|  | PZA | %MO2 | ANDAMIOS | % | 3.38 | 1 | 3.38
|  | PZA | %MO5 | EQUIPO DE SEGURIDAD | % | 1.35 | 1 | 1.35
12505-122 | Reducción para ducto circular de 38"x16", de lámina galvanizada cal. 22, Incluye: suministro, acarreos, elevaciones, instalación, mano de obra, andamios, equipo y herramienta. | PZA | 347-VER-2973 | REDUCCION CIRCULAR 38x16 EN LAMINA CAL. 22 | PZA | 1 | 2465.96 | 2465.96
|  | PZA | MO031 | AYUDANTE ESPECIALIZADO | JOR | 0.041966 | 747.63 | 31.38
|  | PZA | MO085 | OFICIAL DE INSTALACIONES | JOR | 0.041966 | 1149.38 | 48.24
|  | PZA | MO094 | SOBRESTANTE | JOR | 0.0041966 | 1251.93 | 5.25
|  | PZA | %MO1 | HERRAMIENTA MENOR | % | 2.18 | 1 | 2.18
|  | PZA | %MO2 | ANDAMIOS | % | 3.64 | 1 | 3.64
|  | PZA | %MO5 | EQUIPO DE SEGURIDAD | % | 1.46 | 1 | 1.46
12505-123 | Reducción para ducto circular de 38"x18", de lámina galvanizada cal. 22, Incluye: suministro, acarreos, elevaciones, instalación, mano de obra, andamios, equipo y herramienta. | PZA | 347-VER-2974 | REDUCCION CIRCULAR 38x18 EN LAMINA CAL. 22 | PZA | 1 | 2436.35 | 2436.35
|  | PZA | MO031 | AYUDANTE ESPECIALIZADO | JOR | 0.041966 | 747.63 | 31.38
|  | PZA | MO085 | OFICIAL DE INSTALACIONES | JOR | 0.041966 | 1149.38 | 48.24
|  | PZA | MO094 | SOBRESTANTE | JOR | 0.0041966 | 1251.93 | 5.25
|  | PZA | %MO1 | HERRAMIENTA MENOR | % | 2.18 | 1 | 2.18
|  | PZA | %MO2 | ANDAMIOS | % | 3.64 | 1 | 3.64
|  | PZA | %MO5 | EQUIPO DE SEGURIDAD | % | 1.46 | 1 | 1.46
12505-124 | Reducción para ducto circular de 38"x20", de lámina galvanizada cal. 22, Incluye: suministro, acarreos, elevaciones, instalación, mano de obra, andamios, equipo y herramienta. | PZA | 347-VER-2975 | REDUCCION CIRCULAR 38x20 EN LAMINA CAL. 22 | PZA | 1 | 2411.05 | 2411.05
|  | PZA | MO031 | AYUDANTE ESPECIALIZADO | JOR | 0.041966 | 747.63 | 31.38
|  | PZA | MO085 | OFICIAL DE INSTALACIONES | JOR | 0.041966 | 1149.38 | 48.24
|  | PZA | MO094 | SOBRESTANTE | JOR | 0.0041966 | 1251.93 | 5.25
|  | PZA | %MO1 | HERRAMIENTA MENOR | % | 2.18 | 1 | 2.18
|  | PZA | %MO2 | ANDAMIOS | % | 3.64 | 1 | 3.64
|  | PZA | %MO5 | EQUIPO DE SEGURIDAD | % | 1.46 | 1 | 1.46
12505-125 | Reducción para ducto circular de 38"x22", de lámina galvanizada cal. 22, Incluye: suministro, acarreos, elevaciones, instalación, mano de obra, andamios, equipo y herramienta. | PZA | 347-VER-2976 | REDUCCION CIRCULAR 38x22 EN LAMINA CAL. 22 | PZA | 1 | 2392.89 | 2392.89
|  | PZA | MO031 | AYUDANTE ESPECIALIZADO | JOR | 0.041966 | 747.63 | 31.38
|  | PZA | MO085 | OFICIAL DE INSTALACIONES | JOR | 0.041966 | 1149.38 | 48.24
|  | PZA | MO094 | SOBRESTANTE | JOR | 0.0041966 | 1251.93 | 5.25
|  | PZA | %MO1 | HERRAMIENTA MENOR | % | 2.18 | 1 | 2.18
|  | PZA | %MO2 | ANDAMIOS | % | 3.64 | 1 | 3.64
|  | PZA | %MO5 | EQUIPO DE SEGURIDAD | % | 1.46 | 1 | 1.46
12505-126 | Reducción para ducto circular de 38"x24", de lámina galvanizada cal. 22, Incluye: suministro, acarreos, elevaciones, instalación, mano de obra, andamios, equipo y herramienta. | PZA | 347-VER-2977 | REDUCCION CIRCULAR 38x24 EN LAMINA CAL. 22 | PZA | 1 | 2378.09 | 2378.09
|  | PZA | MO031 | AYUDANTE ESPECIALIZADO | JOR | 0.041966 | 747.63 | 31.38
|  | PZA | MO085 | OFICIAL DE INSTALACIONES | JOR | 0.041966 | 1149.38 | 48.24
|  | PZA | MO094 | SOBRESTANTE | JOR | 0.0041966 | 1251.93 | 5.25
|  | PZA | %MO1 | HERRAMIENTA MENOR | % | 2.18 | 1 | 2.18
|  | PZA | %MO2 | ANDAMIOS | % | 3.64 | 1 | 3.64
|  | PZA | %MO5 | EQUIPO DE SEGURIDAD | % | 1.46 | 1 | 1.46
12505-127 | Reducción para ducto circular de 38"x26", de lámina galvanizada cal. 22, Incluye: suministro, acarreos, elevaciones, instalación, mano de obra, andamios, equipo y herramienta. | PZA | 347-VER-2978 | REDUCCION CIRCULAR 38x26 EN LAMINA CAL. 22 | PZA | 1 | 2370.95 | 2370.95
|  | PZA | MO031 | AYUDANTE ESPECIALIZADO | JOR | 0.041966 | 747.63 | 31.38
|  | PZA | MO085 | OFICIAL DE INSTALACIONES | JOR | 0.041966 | 1149.38 | 48.24
|  | PZA | MO094 | SOBRESTANTE | JOR | 0.0041966 | 1251.93 | 5.25
|  | PZA | %MO1 | HERRAMIENTA MENOR | % | 2.18 | 1 | 2.18
|  | PZA | %MO2 | ANDAMIOS | % | 3.64 | 1 | 3.64
|  | PZA | %MO5 | EQUIPO DE SEGURIDAD | % | 1.46 | 1 | 1.46
12505-128 | Reducción para ducto circular de 38"x28", de lámina galvanizada cal. 22, Incluye: suministro, acarreos, elevaciones, instalación, mano de obra, andamios, equipo y herramienta. | PZA | 347-VER-2979 | REDUCCION CIRCULAR 38x28 EN LAMINA CAL. 22 | PZA | 1 | 2367.05 | 2367.05
|  | PZA | MO031 | AYUDANTE ESPECIALIZADO | JOR | 0.041966 | 747.63 | 31.38
|  | PZA | MO085 | OFICIAL DE INSTALACIONES | JOR | 0.041966 | 1149.38 | 48.24
|  | PZA | MO094 | SOBRESTANTE | JOR | 0.0041966 | 1251.93 | 5.25
|  | PZA | %MO1 | HERRAMIENTA MENOR | % | 2.18 | 1 | 2.18
|  | PZA | %MO2 | ANDAMIOS | % | 3.64 | 1 | 3.64
|  | PZA | %MO5 | EQUIPO DE SEGURIDAD | % | 1.46 | 1 | 1.46
12505-129 | Reducción para ducto circular de 38"x30", de lámina galvanizada cal. 22, Incluye: suministro, acarreos, elevaciones, instalación, mano de obra, andamios, equipo y herramienta. | PZA | 347-VER-2980 | REDUCCION CIRCULAR 38x30 EN LAMINA CAL. 22 | PZA | 1 | 2374.46 | 2374.46
|  | PZA | MO031 | AYUDANTE ESPECIALIZADO | JOR | 0.041966 | 747.63 | 31.38
|  | PZA | MO085 | OFICIAL DE INSTALACIONES | JOR | 0.041966 | 1149.38 | 48.24
|  | PZA | MO094 | SOBRESTANTE | JOR | 0.0041966 | 1251.93 | 5.25
|  | PZA | %MO1 | HERRAMIENTA MENOR | % | 2.18 | 1 | 2.18
|  | PZA | %MO2 | ANDAMIOS | % | 3.64 | 1 | 3.64
|  | PZA | %MO5 | EQUIPO DE SEGURIDAD | % | 1.46 | 1 | 1.46
12505-130 | Reducción para ducto circular de 38"x32", de lámina galvanizada cal. 22, Incluye: suministro, acarreos, elevaciones, instalación, mano de obra, andamios, equipo y herramienta. | PZA | 347-VER-2981 | REDUCCION CIRCULAR 38x32 EN LAMINA CAL. 22 | PZA | 1 | 2392.89 | 2392.89
|  | PZA | MO031 | AYUDANTE ESPECIALIZADO | JOR | 0.041966 | 747.63 | 31.38
|  | PZA | MO085 | OFICIAL DE INSTALACIONES | JOR | 0.041966 | 1149.38 | 48.24
|  | PZA | MO094 | SOBRESTANTE | JOR | 0.0041966 | 1251.93 | 5.25
|  | PZA | %MO1 | HERRAMIENTA MENOR | % | 2.18 | 1 | 2.18
|  | PZA | %MO2 | ANDAMIOS | % | 3.64 | 1 | 3.64
|  | PZA | %MO5 | EQUIPO DE SEGURIDAD | % | 1.46 | 1 | 1.46
12505-131 | Reducción para ducto circular de 38"x34", de lámina galvanizada cal. 22, Incluye: suministro, acarreos, elevaciones, instalación, mano de obra, andamios, equipo y herramienta. | PZA | 347-VER-2982 | REDUCCION CIRCULAR 38x34 EN LAMINA CAL. 22 | PZA | 1 | 2425.59 | 2425.59
|  | PZA | MO031 | AYUDANTE ESPECIALIZADO | JOR | 0.041966 | 747.63 | 31.38
|  | PZA | MO085 | OFICIAL DE INSTALACIONES | JOR | 0.041966 | 1149.38 | 48.24
|  | PZA | MO094 | SOBRESTANTE | JOR | 0.0041966 | 1251.93 | 5.25
|  | PZA | %MO1 | HERRAMIENTA MENOR | % | 2.18 | 1 | 2.18
|  | PZA | %MO2 | ANDAMIOS | % | 3.64 | 1 | 3.64
|  | PZA | %MO5 | EQUIPO DE SEGURIDAD | % | 1.46 | 1 | 1.46
12505-132 | Reducción para ducto circular de 38"x36", de lámina galvanizada cal. 22, Incluye: suministro, acarreos, elevaciones, instalación, mano de obra, andamios, equipo y herramienta. | PZA | 347-VER-2983 | REDUCCION CIRCULAR 38x36 EN LAMINA CAL. 22 | PZA | 1 | 2469.46 | 2469.46
|  | PZA | MO031 | AYUDANTE ESPECIALIZADO | JOR | 0.041966 | 747.63 | 31.38
|  | PZA | MO085 | OFICIAL DE INSTALACIONES | JOR | 0.041966 | 1149.38 | 48.24
|  | PZA | MO094 | SOBRESTANTE | JOR | 0.0041966 | 1251.93 | 5.25
|  | PZA | %MO1 | HERRAMIENTA MENOR | % | 2.18 | 1 | 2.18
|  | PZA | %MO2 | ANDAMIOS | % | 3.64 | 1 | 3.64
|  | PZA | %MO5 | EQUIPO DE SEGURIDAD | % | 1.46 | 1 | 1.46
12505-133 | Reducción para ducto circular de 40"x18", de lámina galvanizada cal. 22, Incluye: suministro, acarreos, elevaciones, instalación, mano de obra, andamios, equipo y herramienta. | PZA | 347-VER-2984 | REDUCCION CIRCULAR 40x18 EN LAMINA CAL. 22 | PZA | 1 | 2651.79 | 2651.79
|  | PZA | MO031 | AYUDANTE ESPECIALIZADO | JOR | 0.045463 | 747.63 | 33.99
|  | PZA | MO085 | OFICIAL DE INSTALACIONES | JOR | 0.045463 | 1149.38 | 52.25
|  | PZA | MO094 | SOBRESTANTE | JOR | 0.0045463 | 1251.93 | 5.69
|  | PZA | %MO1 | HERRAMIENTA MENOR | % | 2.37 | 1 | 2.37
|  | PZA | %MO2 | ANDAMIOS | % | 3.94 | 1 | 3.94
|  | PZA | %MO5 | EQUIPO DE SEGURIDAD | % | 1.58 | 1 | 1.58
12505-134 | Reducción para ducto circular de 40"x20", de lámina galvanizada cal. 22, Incluye: suministro, acarreos, elevaciones, instalación, mano de obra, andamios, equipo y herramienta. | PZA | 347-VER-2985 | REDUCCION CIRCULAR 40x20 EN LAMINA CAL. 22 | PZA | 1 | 2622.45 | 2622.45
|  | PZA | MO031 | AYUDANTE ESPECIALIZADO | JOR | 0.045463 | 747.63 | 33.99
|  | PZA | MO085 | OFICIAL DE INSTALACIONES | JOR | 0.045463 | 1149.38 | 52.25
|  | PZA | MO094 | SOBRESTANTE | JOR | 0.0045463 | 1251.93 | 5.69
|  | PZA | %MO1 | HERRAMIENTA MENOR | % | 2.37 | 1 | 2.37
|  | PZA | %MO2 | ANDAMIOS | % | 3.94 | 1 | 3.94
|  | PZA | %MO5 | EQUIPO DE SEGURIDAD | % | 1.58 | 1 | 1.58
12505-135 | Reducción para ducto circular de 40"x22", de lámina galvanizada cal. 22, Incluye: suministro, acarreos, elevaciones, instalación, mano de obra, andamios, equipo y herramienta. | PZA | 347-VER-2986 | REDUCCION CIRCULAR 40x22 EN LAMINA CAL. 22 | PZA | 1 | 2597.29 | 2597.29
|  | PZA | MO031 | AYUDANTE ESPECIALIZADO | JOR | 0.045463 | 747.63 | 33.99
|  | PZA | MO085 | OFICIAL DE INSTALACIONES | JOR | 0.045463 | 1149.38 | 52.25
|  | PZA | MO094 | SOBRESTANTE | JOR | 0.0045463 | 1251.93 | 5.69
|  | PZA | %MO1 | HERRAMIENTA MENOR | % | 2.37 | 1 | 2.37
|  | PZA | %MO2 | ANDAMIOS | % | 3.94 | 1 | 3.94
|  | PZA | %MO5 | EQUIPO DE SEGURIDAD | % | 1.58 | 1 | 1.58
12505-136 | Reducción para ducto circular de 40"x24", de lámina galvanizada cal. 22, Incluye: suministro, acarreos, elevaciones, instalación, mano de obra, andamios, equipo y herramienta. | PZA | 347-VER-2987 | REDUCCION CIRCULAR 40x24 EN LAMINA CAL. 22 | PZA | 1 | 2575.48 | 2575.48
|  | PZA | MO031 | AYUDANTE ESPECIALIZADO | JOR | 0.045463 | 747.63 | 33.99
|  | PZA | MO085 | OFICIAL DE INSTALACIONES | JOR | 0.045463 | 1149.38 | 52.25
|  | PZA | MO094 | SOBRESTANTE | JOR | 0.0045463 | 1251.93 | 5.69
|  | PZA | %MO1 | HERRAMIENTA MENOR | % | 2.37 | 1 | 2.37
|  | PZA | %MO2 | ANDAMIOS | % | 3.94 | 1 | 3.94
|  | PZA | %MO5 | EQUIPO DE SEGURIDAD | % | 1.58 | 1 | 1.58
12505-137 | Reducción para ducto circular de 40"x26", de lámina galvanizada cal. 22, Incluye: suministro, acarreos, elevaciones, instalación, mano de obra, andamios, equipo y herramienta. | PZA | 347-VER-2988 | REDUCCION CIRCULAR 40x26 EN LAMINA CAL. 22 | PZA | 1 | 2557.05 | 2557.05
|  | PZA | MO031 | AYUDANTE ESPECIALIZADO | JOR | 0.045463 | 747.63 | 33.99
|  | PZA | MO085 | OFICIAL DE INSTALACIONES | JOR | 0.045463 | 1149.38 | 52.25
|  | PZA | MO094 | SOBRESTANTE | JOR | 0.0045463 | 1251.93 | 5.69
|  | PZA | %MO1 | HERRAMIENTA MENOR | % | 2.37 | 1 | 2.37
|  | PZA | %MO2 | ANDAMIOS | % | 3.94 | 1 | 3.94
|  | PZA | %MO5 | EQUIPO DE SEGURIDAD | % | 1.58 | 1 | 1.58
12505-138 | Reducción para ducto circular de 40"x28", de lámina galvanizada cal. 22, Incluye: suministro, acarreos, elevaciones, instalación, mano de obra, andamios, equipo y herramienta. | PZA | 347-VER-2989 | REDUCCION CIRCULAR 40x28 EN LAMINA CAL. 22 | PZA | 1 | 2549.65 | 2549.65
|  | PZA | MO031 | AYUDANTE ESPECIALIZADO | JOR | 0.045463 | 747.63 | 33.99
|  | PZA | MO085 | OFICIAL DE INSTALACIONES | JOR | 0.045463 | 1149.38 | 52.25
|  | PZA | MO094 | SOBRESTANTE | JOR | 0.0045463 | 1251.93 | 5.69
|  | PZA | %MO1 | HERRAMIENTA MENOR | % | 2.37 | 1 | 2.37
|  | PZA | %MO2 | ANDAMIOS | % | 3.94 | 1 | 3.94
|  | PZA | %MO5 | EQUIPO DE SEGURIDAD | % | 1.58 | 1 | 1.58
12505-139 | Reducción para ducto circular de 40"x30", de lámina galvanizada cal. 22, Incluye: suministro, acarreos, elevaciones, instalación, mano de obra, andamios, equipo y herramienta. | PZA | 347-VER-2990 | REDUCCION CIRCULAR 40x30 EN LAMINA CAL. 22 | PZA | 1 | 2545.75 | 2545.75
|  | PZA | MO031 | AYUDANTE ESPECIALIZADO | JOR | 0.045463 | 747.63 | 33.99
|  | PZA | MO085 | OFICIAL DE INSTALACIONES | JOR | 0.045463 | 1149.38 | 52.25
|  | PZA | MO094 | SOBRESTANTE | JOR | 0.0045463 | 1251.93 | 5.69
|  | PZA | %MO1 | HERRAMIENTA MENOR | % | 2.37 | 1 | 2.37
|  | PZA | %MO2 | ANDAMIOS | % | 3.94 | 1 | 3.94
|  | PZA | %MO5 | EQUIPO DE SEGURIDAD | % | 1.58 | 1 | 1.58
12505-140 | Reducción para ducto circular de 40"x32", de lámina galvanizada cal. 22, Incluye: suministro, acarreos, elevaciones, instalación, mano de obra, andamios, equipo y herramienta. | PZA | 347-VER-2991 | REDUCCION CIRCULAR 40x32 EN LAMINA CAL. 22 | PZA | 1 | 2553.42 | 2553.42
|  | PZA | MO031 | AYUDANTE ESPECIALIZADO | JOR | 0.045463 | 747.63 | 33.99
|  | PZA | MO085 | OFICIAL DE INSTALACIONES | JOR | 0.045463 | 1149.38 | 52.25
|  | PZA | MO094 | SOBRESTANTE | JOR | 0.0045463 | 1251.93 | 5.69
|  | PZA | %MO1 | HERRAMIENTA MENOR | % | 2.37 | 1 | 2.37
|  | PZA | %MO2 | ANDAMIOS | % | 3.94 | 1 | 3.94
|  | PZA | %MO5 | EQUIPO DE SEGURIDAD | % | 1.58 | 1 | 1.58
12505-141 | Reducción para ducto circular de 40"x34", de lámina galvanizada cal. 22, Incluye: suministro, acarreos, elevaciones, instalación, mano de obra, andamios, equipo y herramienta. | PZA | 347-VER-2992 | REDUCCION CIRCULAR 40x34 EN LAMINA CAL. 22 | PZA | 1 | 2571.72 | 2571.72
|  | PZA | MO031 | AYUDANTE ESPECIALIZADO | JOR | 0.045463 | 747.63 | 33.99
|  | PZA | MO085 | OFICIAL DE INSTALACIONES | JOR | 0.045463 | 1149.38 | 52.25
|  | PZA | MO094 | SOBRESTANTE | JOR | 0.0045463 | 1251.93 | 5.69
|  | PZA | %MO1 | HERRAMIENTA MENOR | % | 2.37 | 1 | 2.37
|  | PZA | %MO2 | ANDAMIOS | % | 3.94 | 1 | 3.94
|  | PZA | %MO5 | EQUIPO DE SEGURIDAD | % | 1.58 | 1 | 1.58
12505-142 | Reducción para ducto circular de 40"x36", de lámina galvanizada cal. 22, Incluye: suministro, acarreos, elevaciones, instalación, mano de obra, andamios, equipo y herramienta. | PZA | 347-VER-2993 | REDUCCION CIRCULAR 40x36 EN LAMINA CAL. 22 | PZA | 1 | 2600.52 | 2600.52
|  | PZA | MO031 | AYUDANTE ESPECIALIZADO | JOR | 0.045463 | 747.63 | 33.99
|  | PZA | MO085 | OFICIAL DE INSTALACIONES | JOR | 0.045463 | 1149.38 | 52.25
|  | PZA | MO094 | SOBRESTANTE | JOR | 0.0045463 | 1251.93 | 5.69
|  | PZA | %MO1 | HERRAMIENTA MENOR | % | 2.37 | 1 | 2.37
|  | PZA | %MO2 | ANDAMIOS | % | 3.94 | 1 | 3.94
|  | PZA | %MO5 | EQUIPO DE SEGURIDAD | % | 1.58 | 1 | 1.58
12505-143 | Reducción para ducto circular de 40"x38", de lámina galvanizada cal. 22, Incluye: suministro, acarreos, elevaciones, instalación, mano de obra, andamios, equipo y herramienta. | PZA | 347-VER-2994 | REDUCCION CIRCULAR 40x38 EN LAMINA CAL. 22 | PZA | 1 | 2648.28 | 2648.28
|  | PZA | MO031 | AYUDANTE ESPECIALIZADO | JOR | 0.045463 | 747.63 | 33.99
|  | PZA | MO085 | OFICIAL DE INSTALACIONES | JOR | 0.045463 | 1149.38 | 52.25
|  | PZA | MO094 | SOBRESTANTE | JOR | 0.0045463 | 1251.93 | 5.69
|  | PZA | %MO1 | HERRAMIENTA MENOR | % | 2.37 | 1 | 2.37
|  | PZA | %MO2 | ANDAMIOS | % | 3.94 | 1 | 3.94
|  | PZA | %MO5 | EQUIPO DE SEGURIDAD | % | 1.58 | 1 | 1.58
12505-144 | Reducción para ducto circular de 42"x20", de lámina galvanizada cal. 20, Incluye: suministro, acarreos, elevaciones, instalación, mano de obra, andamios, equipo y herramienta. | PZA | 347-VER-2995 | REDUCCION CIRCULAR 42x20 EN LAMINA CAL. 20 | PZA | 1 | 3389.71 | 3389.71
|  | PZA | MO031 | AYUDANTE ESPECIALIZADO | JOR | 0.049596 | 747.63 | 37.08
|  | PZA | MO085 | OFICIAL DE INSTALACIONES | JOR | 0.049596 | 1149.38 | 57.01
|  | PZA | MO094 | SOBRESTANTE | JOR | 0.0049596 | 1251.93 | 6.21
|  | PZA | %MO1 | HERRAMIENTA MENOR | % | 2.58 | 1 | 2.58
|  | PZA | %MO2 | ANDAMIOS | % | 4.3 | 1 | 4.3
|  | PZA | %MO5 | EQUIPO DE SEGURIDAD | % | 1.72 | 1 | 1.72
12505-145 | Reducción para ducto circular de 42"x22", de lámina galvanizada cal. 20, Incluye: suministro, acarreos, elevaciones, instalación, mano de obra, andamios, equipo y herramienta. | PZA | 347-VER-2996 | REDUCCION CIRCULAR 42x22 EN LAMINA CAL. 20 | PZA | 1 | 3353.38 | 3353.38
|  | PZA | MO031 | AYUDANTE ESPECIALIZADO | JOR | 0.049596 | 747.63 | 37.08
|  | PZA | MO085 | OFICIAL DE INSTALACIONES | JOR | 0.049596 | 1149.38 | 57.01
|  | PZA | MO094 | SOBRESTANTE | JOR | 0.0049596 | 1251.93 | 6.21
|  | PZA | %MO1 | HERRAMIENTA MENOR | % | 2.58 | 1 | 2.58
|  | PZA | %MO2 | ANDAMIOS | % | 4.3 | 1 | 4.3
|  | PZA | %MO5 | EQUIPO DE SEGURIDAD | % | 1.72 | 1 | 1.72
12505-146 | Reducción para ducto circular de 42"x24", de lámina galvanizada cal. 20, Incluye: suministro, acarreos, elevaciones, instalación, mano de obra, andamios, equipo y herramienta. | PZA | 347-VER-2997 | REDUCCION CIRCULAR 42x24 EN LAMINA CAL. 20 | PZA | 1 | 3317.05 | 3317.05
|  | PZA | MO031 | AYUDANTE ESPECIALIZADO | JOR | 0.049596 | 747.63 | 37.08
|  | PZA | MO085 | OFICIAL DE INSTALACIONES | JOR | 0.049596 | 1149.38 | 57.01
|  | PZA | MO094 | SOBRESTANTE | JOR | 0.0049596 | 1251.93 | 6.21
|  | PZA | %MO1 | HERRAMIENTA MENOR | % | 2.58 | 1 | 2.58
|  | PZA | %MO2 | ANDAMIOS | % | 4.3 | 1 | 4.3
|  | PZA | %MO5 | EQUIPO DE SEGURIDAD | % | 1.72 | 1 | 1.72
12505-147 | Reducción para ducto circular de 42"x26", de lámina galvanizada cal. 20, Incluye: suministro, acarreos, elevaciones, instalación, mano de obra, andamios, equipo y herramienta. | PZA | 347-VER-2998 | REDUCCION CIRCULAR 42x26 EN LAMINA CAL. 20 | PZA | 1 | 3287.31 | 3287.31
|  | PZA | MO031 | AYUDANTE ESPECIALIZADO | JOR | 0.049596 | 747.63 | 37.08
|  | PZA | MO085 | OFICIAL DE INSTALACIONES | JOR | 0.049596 | 1149.38 | 57.01
|  | PZA | MO094 | SOBRESTANTE | JOR | 0.0049596 | 1251.93 | 6.21
|  | PZA | %MO1 | HERRAMIENTA MENOR | % | 2.58 | 1 | 2.58
|  | PZA | %MO2 | ANDAMIOS | % | 4.3 | 1 | 4.3
|  | PZA | %MO5 | EQUIPO DE SEGURIDAD | % | 1.72 | 1 | 1.72
12505-148 | Reducción para ducto circular de 42"x28", de lámina galvanizada cal. 20, Incluye: suministro, acarreos, elevaciones, instalación, mano de obra, andamios, equipo y herramienta. | PZA | 347-VER-2999 | REDUCCION CIRCULAR 42x28 EN LAMINA CAL. 20 | PZA | 1 | 3265.51 | 3265.51
|  | PZA | MO031 | AYUDANTE ESPECIALIZADO | JOR | 0.049596 | 747.63 | 37.08
|  | PZA | MO085 | OFICIAL DE INSTALACIONES | JOR | 0.049596 | 1149.38 | 57.01
|  | PZA | MO094 | SOBRESTANTE | JOR | 0.0049596 | 1251.93 | 6.21
|  | PZA | %MO1 | HERRAMIENTA MENOR | % | 2.58 | 1 | 2.58
|  | PZA | %MO2 | ANDAMIOS | % | 4.3 | 1 | 4.3
|  | PZA | %MO5 | EQUIPO DE SEGURIDAD | % | 1.72 | 1 | 1.72
12505-149 | Reducción para ducto circular de 42"x30", de lámina galvanizada cal. 20, Incluye: suministro, acarreos, elevaciones, instalación, mano de obra, andamios, equipo y herramienta. | PZA | 347-VER-3000 | REDUCCION CIRCULAR 42x30 EN LAMINA CAL. 20 | PZA | 1 | 3254.62 | 3254.62
|  | PZA | MO031 | AYUDANTE ESPECIALIZADO | JOR | 0.049596 | 747.63 | 37.08
|  | PZA | MO085 | OFICIAL DE INSTALACIONES | JOR | 0.049596 | 1149.38 | 57.01
|  | PZA | MO094 | SOBRESTANTE | JOR | 0.0049596 | 1251.93 | 6.21
|  | PZA | %MO1 | HERRAMIENTA MENOR | % | 2.58 | 1 | 2.58
|  | PZA | %MO2 | ANDAMIOS | % | 4.3 | 1 | 4.3
|  | PZA | %MO5 | EQUIPO DE SEGURIDAD | % | 1.72 | 1 | 1.72
12505-150 | Reducción para ducto circular de 42"x32", de lámina galvanizada cal. 20, Incluye: suministro, acarreos, elevaciones, instalación, mano de obra, andamios, equipo y herramienta. | PZA | 347-VER-3001 | REDUCCION CIRCULAR 42x32 EN LAMINA CAL. 20 | PZA | 1 | 3250.71 | 3250.71
|  | PZA | MO031 | AYUDANTE ESPECIALIZADO | JOR | 0.049596 | 747.63 | 37.08
|  | PZA | MO085 | OFICIAL DE INSTALACIONES | JOR | 0.049596 | 1149.38 | 57.01
|  | PZA | MO094 | SOBRESTANTE | JOR | 0.0049596 | 1251.93 | 6.21
|  | PZA | %MO1 | HERRAMIENTA MENOR | % | 2.58 | 1 | 2.58
|  | PZA | %MO2 | ANDAMIOS | % | 4.3 | 1 | 4.3
|  | PZA | %MO5 | EQUIPO DE SEGURIDAD | % | 1.72 | 1 | 1.72
12505-151 | Reducción para ducto circular de 42"x34", de lámina galvanizada cal. 20, Incluye: suministro, acarreos, elevaciones, instalación, mano de obra, andamios, equipo y herramienta. | PZA | 347-VER-3002 | REDUCCION CIRCULAR 42x34 EN LAMINA CAL. 20 | PZA | 1 | 3258.51 | 3258.51
|  | PZA | MO031 | AYUDANTE ESPECIALIZADO | JOR | 0.049596 | 747.63 | 37.08
|  | PZA | MO085 | OFICIAL DE INSTALACIONES | JOR | 0.049596 | 1149.38 | 57.01
|  | PZA | MO094 | SOBRESTANTE | JOR | 0.0049596 | 1251.93 | 6.21
|  | PZA | %MO1 | HERRAMIENTA MENOR | % | 2.58 | 1 | 2.58
|  | PZA | %MO2 | ANDAMIOS | % | 4.3 | 1 | 4.3
|  | PZA | %MO5 | EQUIPO DE SEGURIDAD | % | 1.72 | 1 | 1.72
12505-152 | Reducción para ducto circular de 42"x36", de lámina galvanizada cal. 20, Incluye: suministro, acarreos, elevaciones, instalación, mano de obra, andamios, equipo y herramienta. | PZA | 347-VER-3003 | REDUCCION CIRCULAR 42x36 EN LAMINA CAL. 20 | PZA | 1 | 3280.45 | 3280.45
|  | PZA | MO031 | AYUDANTE ESPECIALIZADO | JOR | 0.049596 | 747.63 | 37.08
|  | PZA | MO085 | OFICIAL DE INSTALACIONES | JOR | 0.049596 | 1149.38 | 57.01
|  | PZA | MO094 | SOBRESTANTE | JOR | 0.0049596 | 1251.93 | 6.21
|  | PZA | %MO1 | HERRAMIENTA MENOR | % | 2.58 | 1 | 2.58
|  | PZA | %MO2 | ANDAMIOS | % | 4.3 | 1 | 4.3
|  | PZA | %MO5 | EQUIPO DE SEGURIDAD | % | 1.72 | 1 | 1.72
12505-153 | Reducción para ducto circular de 42"x38", de lámina galvanizada cal. 20, Incluye: suministro, acarreos, elevaciones, instalación, mano de obra, andamios, equipo y herramienta. | PZA | 347-VER-3004 | REDUCCION CIRCULAR 42x38 EN LAMINA CAL. 20 | PZA | 1 | 3317.05 | 3317.05
|  | PZA | MO031 | AYUDANTE ESPECIALIZADO | JOR | 0.049596 | 747.63 | 37.08
|  | PZA | MO085 | OFICIAL DE INSTALACIONES | JOR | 0.049596 | 1149.38 | 57.01
|  | PZA | MO094 | SOBRESTANTE | JOR | 0.0049596 | 1251.93 | 6.21
|  | PZA | %MO1 | HERRAMIENTA MENOR | % | 2.58 | 1 | 2.58
|  | PZA | %MO2 | ANDAMIOS | % | 4.3 | 1 | 4.3
|  | PZA | %MO5 | EQUIPO DE SEGURIDAD | % | 1.72 | 1 | 1.72
12505-154 | Reducción para ducto circular de 42"x40", de lámina galvanizada cal. 20, Incluye: suministro, acarreos, elevaciones, instalación, mano de obra, andamios, equipo y herramienta. | PZA | 347-VER-3005 | REDUCCION CIRCULAR 42x40 EN LAMINA CAL. 20 | PZA | 1 | 3371.54 | 3371.54
|  | PZA | MO031 | AYUDANTE ESPECIALIZADO | JOR | 0.049596 | 747.63 | 37.08
|  | PZA | MO085 | OFICIAL DE INSTALACIONES | JOR | 0.049596 | 1149.38 | 57.01
|  | PZA | MO094 | SOBRESTANTE | JOR | 0.0049596 | 1251.93 | 6.21
|  | PZA | %MO1 | HERRAMIENTA MENOR | % | 2.58 | 1 | 2.58
|  | PZA | %MO2 | ANDAMIOS | % | 4.3 | 1 | 4.3
|  | PZA | %MO5 | EQUIPO DE SEGURIDAD | % | 1.72 | 1 | 1.72
12505-155 | Reducción para ducto circular de 44"x20", de lámina galvanizada cal. 20, Incluye: suministro, acarreos, elevaciones, instalación, mano de obra, andamios, equipo y herramienta. | PZA | 347-VER-3006 | REDUCCION CIRCULAR 44x20 EN LAMINA CAL. 20 | PZA | 1 | 3674.44 | 3674.44
|  | PZA | MO031 | AYUDANTE ESPECIALIZADO | JOR | 0.054556 | 747.63 | 40.79
|  | PZA | MO085 | OFICIAL DE INSTALACIONES | JOR | 0.054556 | 1149.38 | 62.71
|  | PZA | MO094 | SOBRESTANTE | JOR | 0.0054556 | 1251.93 | 6.83
|  | PZA | %MO1 | HERRAMIENTA MENOR | % | 2.84 | 1 | 2.84
|  | PZA | %MO2 | ANDAMIOS | % | 4.72 | 1 | 4.72
|  | PZA | %MO5 | EQUIPO DE SEGURIDAD | % | 1.89 | 1 | 1.89
12505-156 | Reducción para ducto circular de 44"x22", de lámina galvanizada cal. 20, Incluye: suministro, acarreos, elevaciones, instalación, mano de obra, andamios, equipo y herramienta. | PZA | 347-VER-3007 | REDUCCION CIRCULAR 44x22 EN LAMINA CAL. 20 | PZA | 1 | 3627.35 | 3627.35
|  | PZA | MO031 | AYUDANTE ESPECIALIZADO | JOR | 0.054556 | 747.63 | 40.79
|  | PZA | MO085 | OFICIAL DE INSTALACIONES | JOR | 0.054556 | 1149.38 | 62.71
|  | PZA | MO094 | SOBRESTANTE | JOR | 0.0054556 | 1251.93 | 6.83
|  | PZA | %MO1 | HERRAMIENTA MENOR | % | 2.84 | 1 | 2.84
|  | PZA | %MO2 | ANDAMIOS | % | 4.72 | 1 | 4.72
|  | PZA | %MO5 | EQUIPO DE SEGURIDAD | % | 1.89 | 1 | 1.89
12505-157 | Reducción para ducto circular de 44"x24", de lámina galvanizada cal. 20, Incluye: suministro, acarreos, elevaciones, instalación, mano de obra, andamios, equipo y herramienta. | PZA | 347-VER-3008 | REDUCCION CIRCULAR 44x24 EN LAMINA CAL. 20 | PZA | 1 | 3587.11 | 3587.11
|  | PZA | MO031 | AYUDANTE ESPECIALIZADO | JOR | 0.054556 | 747.63 | 40.79
|  | PZA | MO085 | OFICIAL DE INSTALACIONES | JOR | 0.054556 | 1149.38 | 62.71
|  | PZA | MO094 | SOBRESTANTE | JOR | 0.0054556 | 1251.93 | 6.83
|  | PZA | %MO1 | HERRAMIENTA MENOR | % | 2.84 | 1 | 2.84
|  | PZA | %MO2 | ANDAMIOS | % | 4.72 | 1 | 4.72
|  | PZA | %MO5 | EQUIPO DE SEGURIDAD | % | 1.89 | 1 | 1.89
12505-158 | Reducción para ducto circular de 44"x26", de lámina galvanizada cal. 20, Incluye: suministro, acarreos, elevaciones, instalación, mano de obra, andamios, equipo y herramienta. | PZA | 347-VER-3009 | REDUCCION CIRCULAR 44x26 EN LAMINA CAL. 20 | PZA | 1 | 3550.24 | 3550.24
|  | PZA | MO031 | AYUDANTE ESPECIALIZADO | JOR | 0.054556 | 747.63 | 40.79
|  | PZA | MO085 | OFICIAL DE INSTALACIONES | JOR | 0.054556 | 1149.38 | 62.71
|  | PZA | MO094 | SOBRESTANTE | JOR | 0.0054556 | 1251.93 | 6.83
|  | PZA | %MO1 | HERRAMIENTA MENOR | % | 2.84 | 1 | 2.84
|  | PZA | %MO2 | ANDAMIOS | % | 4.72 | 1 | 4.72
|  | PZA | %MO5 | EQUIPO DE SEGURIDAD | % | 1.89 | 1 | 1.89
12505-159 | Reducción para ducto circular de 44"x28", de lámina galvanizada cal. 20, Incluye: suministro, acarreos, elevaciones, instalación, mano de obra, andamios, equipo y herramienta. | PZA | 347-VER-3010 | REDUCCION CIRCULAR 44x28 EN LAMINA CAL. 20 | PZA | 1 | 3517.54 | 3517.54
|  | PZA | MO031 | AYUDANTE ESPECIALIZADO | JOR | 0.054556 | 747.63 | 40.79
|  | PZA | MO085 | OFICIAL DE INSTALACIONES | JOR | 0.054556 | 1149.38 | 62.71
|  | PZA | MO094 | SOBRESTANTE | JOR | 0.0054556 | 1251.93 | 6.83
|  | PZA | %MO1 | HERRAMIENTA MENOR | % | 2.84 | 1 | 2.84
|  | PZA | %MO2 | ANDAMIOS | % | 4.72 | 1 | 4.72
|  | PZA | %MO5 | EQUIPO DE SEGURIDAD | % | 1.89 | 1 | 1.89
12505-160 | Reducción para ducto circular de 44"x30", de lámina galvanizada cal. 20, Incluye: suministro, acarreos, elevaciones, instalación, mano de obra, andamios, equipo y herramienta. | PZA | 347-VER-3011 | REDUCCION CIRCULAR 44x30 EN LAMINA CAL. 20 | PZA | 1 | 3495.48 | 3495.48
|  | PZA | MO031 | AYUDANTE ESPECIALIZADO | JOR | 0.054556 | 747.63 | 40.79
|  | PZA | MO085 | OFICIAL DE INSTALACIONES | JOR | 0.054556 | 1149.38 | 62.71
|  | PZA | MO094 | SOBRESTANTE | JOR | 0.0054556 | 1251.93 | 6.83
|  | PZA | %MO1 | HERRAMIENTA MENOR | % | 2.84 | 1 | 2.84
|  | PZA | %MO2 | ANDAMIOS | % | 4.72 | 1 | 4.72
|  | PZA | %MO5 | EQUIPO DE SEGURIDAD | % | 1.89 | 1 | 1.89
12505-161 | Reducción para ducto circular de 44"x32", de lámina galvanizada cal. 20, Incluye: suministro, acarreos, elevaciones, instalación, mano de obra, andamios, equipo y herramienta. | PZA | 347-VER-3012 | REDUCCION CIRCULAR 44x32 EN LAMINA CAL. 20 | PZA | 1 | 3477.58 | 3477.58
|  | PZA | MO031 | AYUDANTE ESPECIALIZADO | JOR | 0.054556 | 747.63 | 40.79
|  | PZA | MO085 | OFICIAL DE INSTALACIONES | JOR | 0.054556 | 1149.38 | 62.71
|  | PZA | MO094 | SOBRESTANTE | JOR | 0.0054556 | 1251.93 | 6.83
|  | PZA | %MO1 | HERRAMIENTA MENOR | % | 2.84 | 1 | 2.84
|  | PZA | %MO2 | ANDAMIOS | % | 4.72 | 1 | 4.72
|  | PZA | %MO5 | EQUIPO DE SEGURIDAD | % | 1.89 | 1 | 1.89
12505-162 | Reducción para ducto circular de 44"x34", de lámina galvanizada cal. 20, Incluye: suministro, acarreos, elevaciones, instalación, mano de obra, andamios, equipo y herramienta. | PZA | 347-VER-3013 | REDUCCION CIRCULAR 44x34 EN LAMINA CAL. 20 | PZA | 1 | 3473.54 | 3473.54
|  | PZA | MO031 | AYUDANTE ESPECIALIZADO | JOR | 0.054556 | 747.63 | 40.79
|  | PZA | MO085 | OFICIAL DE INSTALACIONES | JOR | 0.054556 | 1149.38 | 62.71
|  | PZA | MO094 | SOBRESTANTE | JOR | 0.0054556 | 1251.93 | 6.83
|  | PZA | %MO1 | HERRAMIENTA MENOR | % | 2.84 | 1 | 2.84
|  | PZA | %MO2 | ANDAMIOS | % | 4.72 | 1 | 4.72
|  | PZA | %MO5 | EQUIPO DE SEGURIDAD | % | 1.89 | 1 | 1.89
12505-163 | Reducción para ducto circular de 44"x36", de lámina galvanizada cal. 20, Incluye: suministro, acarreos, elevaciones, instalación, mano de obra, andamios, equipo y herramienta. | PZA | 347-VER-3014 | REDUCCION CIRCULAR 44x36 EN LAMINA CAL. 20 | PZA | 1 | 3481.07 | 3481.07
|  | PZA | MO031 | AYUDANTE ESPECIALIZADO | JOR | 0.054556 | 747.63 | 40.79
|  | PZA | MO085 | OFICIAL DE INSTALACIONES | JOR | 0.054556 | 1149.38 | 62.71
|  | PZA | MO094 | SOBRESTANTE | JOR | 0.0054556 | 1251.93 | 6.83
|  | PZA | %MO1 | HERRAMIENTA MENOR | % | 2.84 | 1 | 2.84
|  | PZA | %MO2 | ANDAMIOS | % | 4.72 | 1 | 4.72
|  | PZA | %MO5 | EQUIPO DE SEGURIDAD | % | 1.89 | 1 | 1.89
12505-164 | Reducción para ducto circular de 44"x38", de lámina galvanizada cal. 20, Incluye: suministro, acarreos, elevaciones, instalación, mano de obra, andamios, equipo y herramienta. | PZA | 347-VER-3015 | REDUCCION CIRCULAR 44x38 EN LAMINA CAL. 20 | PZA | 1 | 3502.88 | 3502.88
|  | PZA | MO031 | AYUDANTE ESPECIALIZADO | JOR | 0.054556 | 747.63 | 40.79
|  | PZA | MO085 | OFICIAL DE INSTALACIONES | JOR | 0.054556 | 1149.38 | 62.71
|  | PZA | MO094 | SOBRESTANTE | JOR | 0.0054556 | 1251.93 | 6.83
|  | PZA | %MO1 | HERRAMIENTA MENOR | % | 2.84 | 1 | 2.84
|  | PZA | %MO2 | ANDAMIOS | % | 4.72 | 1 | 4.72
|  | PZA | %MO5 | EQUIPO DE SEGURIDAD | % | 1.89 | 1 | 1.89
12505-165 | Reducción para ducto circular de 44"x40", de lámina galvanizada cal. 20, Incluye: suministro, acarreos, elevaciones, instalación, mano de obra, andamios, equipo y herramienta. | PZA | 347-VER-3016 | REDUCCION CIRCULAR 44x40 EN LAMINA CAL. 20 | PZA | 1 | 3542.97 | 3542.97
|  | PZA | MO031 | AYUDANTE ESPECIALIZADO | JOR | 0.054556 | 747.63 | 40.79
|  | PZA | MO085 | OFICIAL DE INSTALACIONES | JOR | 0.054556 | 1149.38 | 62.71
|  | PZA | MO094 | SOBRESTANTE | JOR | 0.0054556 | 1251.93 | 6.83
|  | PZA | %MO1 | HERRAMIENTA MENOR | % | 2.84 | 1 | 2.84
|  | PZA | %MO2 | ANDAMIOS | % | 4.72 | 1 | 4.72
|  | PZA | %MO5 | EQUIPO DE SEGURIDAD | % | 1.89 | 1 | 1.89
12505-166 | Reducción para ducto circular de 44"x42", de lámina galvanizada cal. 20, Incluye: suministro, acarreos, elevaciones, instalación, mano de obra, andamios, equipo y herramienta. | PZA | 347-VER-3017 | REDUCCION CIRCULAR 44x42 EN LAMINA CAL. 20 | PZA | 1 | 3598.14 | 3598.14
|  | PZA | MO031 | AYUDANTE ESPECIALIZADO | JOR | 0.054556 | 747.63 | 40.79
|  | PZA | MO085 | OFICIAL DE INSTALACIONES | JOR | 0.054556 | 1149.38 | 62.71
|  | PZA | MO094 | SOBRESTANTE | JOR | 0.0054556 | 1251.93 | 6.83
|  | PZA | %MO1 | HERRAMIENTA MENOR | % | 2.84 | 1 | 2.84
|  | PZA | %MO2 | ANDAMIOS | % | 4.72 | 1 | 4.72
|  | PZA | %MO5 | EQUIPO DE SEGURIDAD | % | 1.89 | 1 | 1.89
12505-167 | Reducción para ducto circular de 46"x22", de lámina galvanizada cal. 20, Incluye: suministro, acarreos, elevaciones, instalación, mano de obra, andamios, equipo y herramienta. | PZA | 347-VER-3018 | REDUCCION CIRCULAR 46x22 EN LAMINA CAL. 20 | PZA | 1 | 3919.47 | 3919.47
|  | PZA | MO031 | AYUDANTE ESPECIALIZADO | JOR | 0.060618 | 747.63 | 45.32
|  | PZA | MO085 | OFICIAL DE INSTALACIONES | JOR | 0.060618 | 1149.38 | 69.67
|  | PZA | MO094 | SOBRESTANTE | JOR | 0.0060618 | 1251.93 | 7.59
|  | PZA | %MO1 | HERRAMIENTA MENOR | % | 3.15 | 1 | 3.15
|  | PZA | %MO2 | ANDAMIOS | % | 5.26 | 1 | 5.26
|  | PZA | %MO5 | EQUIPO DE SEGURIDAD | % | 2.1 | 1 | 2.1
12505-168 | Reducción para ducto circular de 46"x24", de lámina galvanizada cal. 20, Incluye: suministro, acarreos, elevaciones, instalación, mano de obra, andamios, equipo y herramienta. | PZA | 347-VER-3019 | REDUCCION CIRCULAR 46x24 EN LAMINA CAL. 20 | PZA | 1 | 3868.34 | 3868.34
|  | PZA | MO031 | AYUDANTE ESPECIALIZADO | JOR | 0.060618 | 747.63 | 45.32
|  | PZA | MO085 | OFICIAL DE INSTALACIONES | JOR | 0.060618 | 1149.38 | 69.67
|  | PZA | MO094 | SOBRESTANTE | JOR | 0.0060618 | 1251.93 | 7.59
|  | PZA | %MO1 | HERRAMIENTA MENOR | % | 3.15 | 1 | 3.15
|  | PZA | %MO2 | ANDAMIOS | % | 5.26 | 1 | 5.26
|  | PZA | %MO5 | EQUIPO DE SEGURIDAD | % | 2.1 | 1 | 2.1
12505-169 | Reducción para ducto circular de 46"x26", de lámina galvanizada cal. 20, Incluye: suministro, acarreos, elevaciones, instalación, mano de obra, andamios, equipo y herramienta. | PZA | 347-VER-3020 | REDUCCION CIRCULAR 46x26 EN LAMINA CAL. 20 | PZA | 1 | 3824.34 | 3824.34
|  | PZA | MO031 | AYUDANTE ESPECIALIZADO | JOR | 0.060618 | 747.63 | 45.32
|  | PZA | MO085 | OFICIAL DE INSTALACIONES | JOR | 0.060618 | 1149.38 | 69.67
|  | PZA | MO094 | SOBRESTANTE | JOR | 0.0060618 | 1251.93 | 7.59
|  | PZA | %MO1 | HERRAMIENTA MENOR | % | 3.15 | 1 | 3.15
|  | PZA | %MO2 | ANDAMIOS | % | 5.26 | 1 | 5.26
|  | PZA | %MO5 | EQUIPO DE SEGURIDAD | % | 2.1 | 1 | 2.1
12505-170 | Reducción para ducto circular de 46"x28", de lámina galvanizada cal. 20, Incluye: suministro, acarreos, elevaciones, instalación, mano de obra, andamios, equipo y herramienta. | PZA | 347-VER-3021 | REDUCCION CIRCULAR 46x28 EN LAMINA CAL. 20 | PZA | 1 | 3784.11 | 3784.11
|  | PZA | MO031 | AYUDANTE ESPECIALIZADO | JOR | 0.060618 | 747.63 | 45.32
|  | PZA | MO085 | OFICIAL DE INSTALACIONES | JOR | 0.060618 | 1149.38 | 69.67
|  | PZA | MO094 | SOBRESTANTE | JOR | 0.0060618 | 1251.93 | 7.59
|  | PZA | %MO1 | HERRAMIENTA MENOR | % | 3.15 | 1 | 3.15
|  | PZA | %MO2 | ANDAMIOS | % | 5.26 | 1 | 5.26
|  | PZA | %MO5 | EQUIPO DE SEGURIDAD | % | 2.1 | 1 | 2.1
12505-171 | Reducción para ducto circular de 46"x30", de lámina galvanizada cal. 20, Incluye: suministro, acarreos, elevaciones, instalación, mano de obra, andamios, equipo y herramienta. | PZA | 347-VER-3022 | REDUCCION CIRCULAR 46x30 EN LAMINA CAL. 20 | PZA | 1 | 3751.54 | 3751.54
|  | PZA | MO031 | AYUDANTE ESPECIALIZADO | JOR | 0.060618 | 747.63 | 45.32
|  | PZA | MO085 | OFICIAL DE INSTALACIONES | JOR | 0.060618 | 1149.38 | 69.67
|  | PZA | MO094 | SOBRESTANTE | JOR | 0.0060618 | 1251.93 | 7.59
|  | PZA | %MO1 | HERRAMIENTA MENOR | % | 3.15 | 1 | 3.15
|  | PZA | %MO2 | ANDAMIOS | % | 5.26 | 1 | 5.26
|  | PZA | %MO5 | EQUIPO DE SEGURIDAD | % | 2.1 | 1 | 2.1
12505-172 | Reducción para ducto circular de 46"x32", de lámina galvanizada cal. 20, Incluye: suministro, acarreos, elevaciones, instalación, mano de obra, andamios, equipo y herramienta. | PZA | 347-VER-3023 | REDUCCION CIRCULAR 46x32 EN LAMINA CAL. 20 | PZA | 1 | 3726.25 | 3726.25
|  | PZA | MO031 | AYUDANTE ESPECIALIZADO | JOR | 0.060618 | 747.63 | 45.32
|  | PZA | MO085 | OFICIAL DE INSTALACIONES | JOR | 0.060618 | 1149.38 | 69.67
|  | PZA | MO094 | SOBRESTANTE | JOR | 0.0060618 | 1251.93 | 7.59
|  | PZA | %MO1 | HERRAMIENTA MENOR | % | 3.15 | 1 | 3.15
|  | PZA | %MO2 | ANDAMIOS | % | 5.26 | 1 | 5.26
|  | PZA | %MO5 | EQUIPO DE SEGURIDAD | % | 2.1 | 1 | 2.1
12505-173 | Reducción para ducto circular de 46"x34", de lámina galvanizada cal. 20, Incluye: suministro, acarreos, elevaciones, instalación, mano de obra, andamios, equipo y herramienta. | PZA | 347-VER-3024 | REDUCCION CIRCULAR 46x34 EN LAMINA CAL. 20 | PZA | 1 | 3707.54 | 3707.54
|  | PZA | MO031 | AYUDANTE ESPECIALIZADO | JOR | 0.060618 | 747.63 | 45.32
|  | PZA | MO085 | OFICIAL DE INSTALACIONES | JOR | 0.060618 | 1149.38 | 69.67
|  | PZA | MO094 | SOBRESTANTE | JOR | 0.0060618 | 1251.93 | 7.59
|  | PZA | %MO1 | HERRAMIENTA MENOR | % | 3.15 | 1 | 3.15
|  | PZA | %MO2 | ANDAMIOS | % | 5.26 | 1 | 5.26
|  | PZA | %MO5 | EQUIPO DE SEGURIDAD | % | 2.1 | 1 | 2.1
12505-174 | Reducción para ducto circular de 46"x36", de lámina galvanizada cal. 20, Incluye: suministro, acarreos, elevaciones, instalación, mano de obra, andamios, equipo y herramienta. | PZA | 347-VER-3025 | REDUCCION CIRCULAR 46x36 EN LAMINA CAL. 20 | PZA | 1 | 3703.77 | 3703.77
|  | PZA | MO031 | AYUDANTE ESPECIALIZADO | JOR | 0.060618 | 747.63 | 45.32
|  | PZA | MO085 | OFICIAL DE INSTALACIONES | JOR | 0.060618 | 1149.38 | 69.67
|  | PZA | MO094 | SOBRESTANTE | JOR | 0.0060618 | 1251.93 | 7.59
|  | PZA | %MO1 | HERRAMIENTA MENOR | % | 3.15 | 1 | 3.15
|  | PZA | %MO2 | ANDAMIOS | % | 5.26 | 1 | 5.26
|  | PZA | %MO5 | EQUIPO DE SEGURIDAD | % | 2.1 | 1 | 2.1
12505-175 | Reducción para ducto circular de 46"x38", de lámina galvanizada cal. 20, Incluye: suministro, acarreos, elevaciones, instalación, mano de obra, andamios, equipo y herramienta. | PZA | 347-VER-3026 | REDUCCION CIRCULAR 46x38 EN LAMINA CAL. 20 | PZA | 1 | 3711.04 | 3711.04
|  | PZA | MO031 | AYUDANTE ESPECIALIZADO | JOR | 0.060618 | 747.63 | 45.32
|  | PZA | MO085 | OFICIAL DE INSTALACIONES | JOR | 0.060618 | 1149.38 | 69.67
|  | PZA | MO094 | SOBRESTANTE | JOR | 0.0060618 | 1251.93 | 7.59
|  | PZA | %MO1 | HERRAMIENTA MENOR | % | 3.15 | 1 | 3.15
|  | PZA | %MO2 | ANDAMIOS | % | 5.26 | 1 | 5.26
|  | PZA | %MO5 | EQUIPO DE SEGURIDAD | % | 2.1 | 1 | 2.1
12505-176 | Reducción para ducto circular de 46"x40", de lámina galvanizada cal. 20, Incluye: suministro, acarreos, elevaciones, instalación, mano de obra, andamios, equipo y herramienta. | PZA | 347-VER-3027 | REDUCCION CIRCULAR 46x40 EN LAMINA CAL. 20 | PZA | 1 | 3733.24 | 3733.24
|  | PZA | MO031 | AYUDANTE ESPECIALIZADO | JOR | 0.060618 | 747.63 | 45.32
|  | PZA | MO085 | OFICIAL DE INSTALACIONES | JOR | 0.060618 | 1149.38 | 69.67
|  | PZA | MO094 | SOBRESTANTE | JOR | 0.0060618 | 1251.93 | 7.59
|  | PZA | %MO1 | HERRAMIENTA MENOR | % | 3.15 | 1 | 3.15
|  | PZA | %MO2 | ANDAMIOS | % | 5.26 | 1 | 5.26
|  | PZA | %MO5 | EQUIPO DE SEGURIDAD | % | 2.1 | 1 | 2.1
12505-177 | Reducción para ducto circular de 46"x42", de lámina galvanizada cal. 20, Incluye: suministro, acarreos, elevaciones, instalación, mano de obra, andamios, equipo y herramienta. | PZA | 347-VER-3028 | REDUCCION CIRCULAR 46x42 EN LAMINA CAL. 20 | PZA | 1 | 3769.7 | 3769.7
|  | PZA | MO031 | AYUDANTE ESPECIALIZADO | JOR | 0.060618 | 747.63 | 45.32
|  | PZA | MO085 | OFICIAL DE INSTALACIONES | JOR | 0.060618 | 1149.38 | 69.67
|  | PZA | MO094 | SOBRESTANTE | JOR | 0.0060618 | 1251.93 | 7.59
|  | PZA | %MO1 | HERRAMIENTA MENOR | % | 3.15 | 1 | 3.15
|  | PZA | %MO2 | ANDAMIOS | % | 5.26 | 1 | 5.26
|  | PZA | %MO5 | EQUIPO DE SEGURIDAD | % | 2.1 | 1 | 2.1
12505-178 | Reducción para ducto circular de 46"x44", de lámina galvanizada cal. 20, Incluye: suministro, acarreos, elevaciones, instalación, mano de obra, andamios, equipo y herramienta. | PZA | 347-VER-3029 | REDUCCION CIRCULAR 46x44 EN LAMINA CAL. 20 | PZA | 1 | 3828.11 | 3828.11
|  | PZA | MO031 | AYUDANTE ESPECIALIZADO | JOR | 0.060618 | 747.63 | 45.32
|  | PZA | MO085 | OFICIAL DE INSTALACIONES | JOR | 0.060618 | 1149.38 | 69.67
|  | PZA | MO094 | SOBRESTANTE | JOR | 0.0060618 | 1251.93 | 7.59
|  | PZA | %MO1 | HERRAMIENTA MENOR | % | 3.15 | 1 | 3.15
|  | PZA | %MO2 | ANDAMIOS | % | 5.26 | 1 | 5.26
|  | PZA | %MO5 | EQUIPO DE SEGURIDAD | % | 2.1 | 1 | 2.1
12505-179 | Reducción para ducto circular de 48"x24", de lámina galvanizada cal. 20, Incluye: suministro, acarreos, elevaciones, instalación, mano de obra, andamios, equipo y herramienta. | PZA | 347-VER-3030 | REDUCCION CIRCULAR 48x24 EN LAMINA CAL. 20 | PZA | 1 | 4591.86 | 4591.86
|  | PZA | MO031 | AYUDANTE ESPECIALIZADO | JOR | 0.068195 | 747.63 | 50.98
|  | PZA | MO085 | OFICIAL DE INSTALACIONES | JOR | 0.068195 | 1149.38 | 78.38
|  | PZA | MO094 | SOBRESTANTE | JOR | 0.0068195 | 1251.93 | 8.54
|  | PZA | %MO1 | HERRAMIENTA MENOR | % | 3.55 | 1 | 3.55
|  | PZA | %MO2 | ANDAMIOS | % | 5.91 | 1 | 5.91
|  | PZA | %MO5 | EQUIPO DE SEGURIDAD | % | 2.37 | 1 | 2.37
12505-180 | Reducción para ducto circular de 48"x26", de lámina galvanizada cal. 20, Incluye: suministro, acarreos, elevaciones, instalación, mano de obra, andamios, equipo y herramienta. | PZA | 347-VER-3031 | REDUCCION CIRCULAR 48x26 EN LAMINA CAL. 20 | PZA | 1 | 4540.6 | 4540.6
|  | PZA | MO031 | AYUDANTE ESPECIALIZADO | JOR | 0.068195 | 747.63 | 50.98
|  | PZA | MO085 | OFICIAL DE INSTALACIONES | JOR | 0.068195 | 1149.38 | 78.38
|  | PZA | MO094 | SOBRESTANTE | JOR | 0.0068195 | 1251.93 | 8.54
|  | PZA | %MO1 | HERRAMIENTA MENOR | % | 3.55 | 1 | 3.55
|  | PZA | %MO2 | ANDAMIOS | % | 5.91 | 1 | 5.91
|  | PZA | %MO5 | EQUIPO DE SEGURIDAD | % | 2.37 | 1 | 2.37
12505-181 | Reducción para ducto circular de 48"x28", de lámina galvanizada cal. 20, Incluye: suministro, acarreos, elevaciones, instalación, mano de obra, andamios, equipo y herramienta. | PZA | 347-VER-3032 | REDUCCION CIRCULAR 48x28 EN LAMINA CAL. 20 | PZA | 1 | 4493.1 | 4493.1
|  | PZA | MO031 | AYUDANTE ESPECIALIZADO | JOR | 0.068195 | 747.63 | 50.98
|  | PZA | MO085 | OFICIAL DE INSTALACIONES | JOR | 0.068195 | 1149.38 | 78.38
|  | PZA | MO094 | SOBRESTANTE | JOR | 0.0068195 | 1251.93 | 8.54
|  | PZA | %MO1 | HERRAMIENTA MENOR | % | 3.55 | 1 | 3.55
|  | PZA | %MO2 | ANDAMIOS | % | 5.91 | 1 | 5.91
|  | PZA | %MO5 | EQUIPO DE SEGURIDAD | % | 2.37 | 1 | 2.37
12505-182 | Reducción para ducto circular de 48"x30", de lámina galvanizada cal. 20, Incluye: suministro, acarreos, elevaciones, instalación, mano de obra, andamios, equipo y herramienta. | PZA | 347-VER-3033 | REDUCCION CIRCULAR 48x30 EN LAMINA CAL. 20 | PZA | 1 | 4448.56 | 4448.56
|  | PZA | MO031 | AYUDANTE ESPECIALIZADO | JOR | 0.068195 | 747.63 | 50.98
|  | PZA | MO085 | OFICIAL DE INSTALACIONES | JOR | 0.068195 | 1149.38 | 78.38
|  | PZA | MO094 | SOBRESTANTE | JOR | 0.0068195 | 1251.93 | 8.54
|  | PZA | %MO1 | HERRAMIENTA MENOR | % | 3.55 | 1 | 3.55
|  | PZA | %MO2 | ANDAMIOS | % | 5.91 | 1 | 5.91
|  | PZA | %MO5 | EQUIPO DE SEGURIDAD | % | 2.37 | 1 | 2.37
12505-183 | Reducción para ducto circular de 48"x32", de lámina galvanizada cal. 20, Incluye: suministro, acarreos, elevaciones, instalación, mano de obra, andamios, equipo y herramienta. | PZA | 347-VER-3034 | REDUCCION CIRCULAR 48x32 EN LAMINA CAL. 20 | PZA | 1 | 4412.77 | 4412.77
|  | PZA | MO031 | AYUDANTE ESPECIALIZADO | JOR | 0.068195 | 747.63 | 50.98
|  | PZA | MO085 | OFICIAL DE INSTALACIONES | JOR | 0.068195 | 1149.38 | 78.38
|  | PZA | MO094 | SOBRESTANTE | JOR | 0.0068195 | 1251.93 | 8.54
|  | PZA | %MO1 | HERRAMIENTA MENOR | % | 3.55 | 1 | 3.55
|  | PZA | %MO2 | ANDAMIOS | % | 5.91 | 1 | 5.91
|  | PZA | %MO5 | EQUIPO DE SEGURIDAD | % | 2.37 | 1 | 2.37
12505-184 | Reducción para ducto circular de 48"x34", de lámina galvanizada cal. 20, Incluye: suministro, acarreos, elevaciones, instalación, mano de obra, andamios, equipo y herramienta. | PZA | 347-VER-3035 | REDUCCION CIRCULAR 48x34 EN LAMINA CAL. 20 | PZA | 1 | 4387.21 | 4387.21
|  | PZA | MO031 | AYUDANTE ESPECIALIZADO | JOR | 0.068195 | 747.63 | 50.98
|  | PZA | MO085 | OFICIAL DE INSTALACIONES | JOR | 0.068195 | 1149.38 | 78.38
|  | PZA | MO094 | SOBRESTANTE | JOR | 0.0068195 | 1251.93 | 8.54
|  | PZA | %MO1 | HERRAMIENTA MENOR | % | 3.55 | 1 | 3.55
|  | PZA | %MO2 | ANDAMIOS | % | 5.91 | 1 | 5.91
|  | PZA | %MO5 | EQUIPO DE SEGURIDAD | % | 2.37 | 1 | 2.37
12505-185 | Reducción para ducto circular de 48"x36", de lámina galvanizada cal. 20, Incluye: suministro, acarreos, elevaciones, instalación, mano de obra, andamios, equipo y herramienta. | PZA | 347-VER-3036 | REDUCCION CIRCULAR 48x36 EN LAMINA CAL. 20 | PZA | 1 | 4365.27 | 4365.27
|  | PZA | MO031 | AYUDANTE ESPECIALIZADO | JOR | 0.068195 | 747.63 | 50.98
|  | PZA | MO085 | OFICIAL DE INSTALACIONES | JOR | 0.068195 | 1149.38 | 78.38
|  | PZA | MO094 | SOBRESTANTE | JOR | 0.0068195 | 1251.93 | 8.54
|  | PZA | %MO1 | HERRAMIENTA MENOR | % | 3.55 | 1 | 3.55
|  | PZA | %MO2 | ANDAMIOS | % | 5.91 | 1 | 5.91
|  | PZA | %MO5 | EQUIPO DE SEGURIDAD | % | 2.37 | 1 | 2.37
12505-186 | Reducción para ducto circular de 48"x38", de lámina galvanizada cal. 20, Incluye: suministro, acarreos, elevaciones, instalación, mano de obra, andamios, equipo y herramienta. | PZA | 347-VER-3037 | REDUCCION CIRCULAR 48x38 EN LAMINA CAL. 20 | PZA | 1 | 4357.6 | 4357.6
|  | PZA | MO031 | AYUDANTE ESPECIALIZADO | JOR | 0.068195 | 747.63 | 50.98
|  | PZA | MO085 | OFICIAL DE INSTALACIONES | JOR | 0.068195 | 1149.38 | 78.38
|  | PZA | MO094 | SOBRESTANTE | JOR | 0.0068195 | 1251.93 | 8.54
|  | PZA | %MO1 | HERRAMIENTA MENOR | % | 3.55 | 1 | 3.55
|  | PZA | %MO2 | ANDAMIOS | % | 5.91 | 1 | 5.91
|  | PZA | %MO5 | EQUIPO DE SEGURIDAD | % | 2.37 | 1 | 2.37
12505-187 | Reducción para ducto circular de 48"x40", de lámina galvanizada cal. 20, Incluye: suministro, acarreos, elevaciones, instalación, mano de obra, andamios, equipo y herramienta. | PZA | 347-VER-3038 | REDUCCION CIRCULAR 48x40 EN LAMINA CAL. 20 | PZA | 1 | 4365.27 | 4365.27
|  | PZA | MO031 | AYUDANTE ESPECIALIZADO | JOR | 0.068195 | 747.63 | 50.98
|  | PZA | MO085 | OFICIAL DE INSTALACIONES | JOR | 0.068195 | 1149.38 | 78.38
|  | PZA | MO094 | SOBRESTANTE | JOR | 0.0068195 | 1251.93 | 8.54
|  | PZA | %MO1 | HERRAMIENTA MENOR | % | 3.55 | 1 | 3.55
|  | PZA | %MO2 | ANDAMIOS | % | 5.91 | 1 | 5.91
|  | PZA | %MO5 | EQUIPO DE SEGURIDAD | % | 2.37 | 1 | 2.37
12505-188 | Reducción para ducto circular de 48"x42", de lámina galvanizada cal. 20, Incluye: suministro, acarreos, elevaciones, instalación, mano de obra, andamios, equipo y herramienta. | PZA | 347-VER-3039 | REDUCCION CIRCULAR 48x42 EN LAMINA CAL. 20 | PZA | 1 | 4387.21 | 4387.21
|  | PZA | MO031 | AYUDANTE ESPECIALIZADO | JOR | 0.068195 | 747.63 | 50.98
|  | PZA | MO085 | OFICIAL DE INSTALACIONES | JOR | 0.068195 | 1149.38 | 78.38
|  | PZA | MO094 | SOBRESTANTE | JOR | 0.0068195 | 1251.93 | 8.54
|  | PZA | %MO1 | HERRAMIENTA MENOR | % | 3.55 | 1 | 3.55
|  | PZA | %MO2 | ANDAMIOS | % | 5.91 | 1 | 5.91
|  | PZA | %MO5 | EQUIPO DE SEGURIDAD | % | 2.37 | 1 | 2.37
12505-189 | Reducción para ducto circular de 48"x44", de lámina galvanizada cal. 20, Incluye: suministro, acarreos, elevaciones, instalación, mano de obra, andamios, equipo y herramienta. | PZA | 347-VER-3040 | REDUCCION CIRCULAR 48x44 EN LAMINA CAL. 20 | PZA | 1 | 4427.31 | 4427.31
|  | PZA | MO031 | AYUDANTE ESPECIALIZADO | JOR | 0.068195 | 747.63 | 50.98
|  | PZA | MO085 | OFICIAL DE INSTALACIONES | JOR | 0.068195 | 1149.38 | 78.38
|  | PZA | MO094 | SOBRESTANTE | JOR | 0.0068195 | 1251.93 | 8.54
|  | PZA | %MO1 | HERRAMIENTA MENOR | % | 3.55 | 1 | 3.55
|  | PZA | %MO2 | ANDAMIOS | % | 5.91 | 1 | 5.91
|  | PZA | %MO5 | EQUIPO DE SEGURIDAD | % | 2.37 | 1 | 2.37
12505-190 | Reducción para ducto circular de 48"x46", de lámina galvanizada cal. 20, Incluye: suministro, acarreos, elevaciones, instalación, mano de obra, andamios, equipo y herramienta. | PZA | 347-VER-3041 | REDUCCION CIRCULAR 48x46 EN LAMINA CAL. 20 | PZA | 1 | 4485.43 | 4485.43
|  | PZA | MO031 | AYUDANTE ESPECIALIZADO | JOR | 0.068195 | 747.63 | 50.98
|  | PZA | MO085 | OFICIAL DE INSTALACIONES | JOR | 0.068195 | 1149.38 | 78.38
|  | PZA | MO094 | SOBRESTANTE | JOR | 0.0068195 | 1251.93 | 8.54
|  | PZA | %MO1 | HERRAMIENTA MENOR | % | 3.55 | 1 | 3.55
|  | PZA | %MO2 | ANDAMIOS | % | 5.91 | 1 | 5.91
|  | PZA | %MO5 | EQUIPO DE SEGURIDAD | % | 2.37 | 1 | 2.37
12505-191 | Reducción para ducto circular de 50"x26", de lámina galvanizada cal. 20, Incluye: suministro, acarreos, elevaciones, instalación, mano de obra, andamios, equipo y herramienta. | PZA | 347-VER-3042 | REDUCCION CIRCULAR 50x26 EN LAMINA CAL. 20 | PZA | 1 | 4865.43 | 4865.43
|  | PZA | MO031 | AYUDANTE ESPECIALIZADO | JOR | 0.077937 | 747.63 | 58.27
|  | PZA | MO085 | OFICIAL DE INSTALACIONES | JOR | 0.077937 | 1149.38 | 89.58
|  | PZA | MO094 | SOBRESTANTE | JOR | 0.0077937 | 1251.93 | 9.76
|  | PZA | %MO1 | HERRAMIENTA MENOR | % | 4.05 | 1 | 4.05
|  | PZA | %MO2 | ANDAMIOS | % | 6.77 | 1 | 6.77
|  | PZA | %MO5 | EQUIPO DE SEGURIDAD | % | 2.7 | 1 | 2.7
12505-192 | Reducción para ducto circular de 50"x28", de lámina galvanizada cal. 20, Incluye: suministro, acarreos, elevaciones, instalación, mano de obra, andamios, equipo y herramienta. | PZA | 347-VER-3043 | REDUCCION CIRCULAR 50x28 EN LAMINA CAL. 20 | PZA | 1 | 4810.66 | 4810.66
|  | PZA | MO031 | AYUDANTE ESPECIALIZADO | JOR | 0.077937 | 747.63 | 58.27
|  | PZA | MO085 | OFICIAL DE INSTALACIONES | JOR | 0.077937 | 1149.38 | 89.58
|  | PZA | MO094 | SOBRESTANTE | JOR | 0.0077937 | 1251.93 | 9.76
|  | PZA | %MO1 | HERRAMIENTA MENOR | % | 4.05 | 1 | 4.05
|  | PZA | %MO2 | ANDAMIOS | % | 6.77 | 1 | 6.77
|  | PZA | %MO5 | EQUIPO DE SEGURIDAD | % | 2.7 | 1 | 2.7
12505-193 | Reducción para ducto circular de 50"x30", de lámina galvanizada cal. 20, Incluye: suministro, acarreos, elevaciones, instalación, mano de obra, andamios, equipo y herramienta. | PZA | 347-VER-3044 | REDUCCION CIRCULAR 50x30 EN LAMINA CAL. 20 | PZA | 1 | 4759.39 | 4759.39
|  | PZA | MO031 | AYUDANTE ESPECIALIZADO | JOR | 0.077937 | 747.63 | 58.27
|  | PZA | MO085 | OFICIAL DE INSTALACIONES | JOR | 0.077937 | 1149.38 | 89.58
|  | PZA | MO094 | SOBRESTANTE | JOR | 0.0077937 | 1251.93 | 9.76
|  | PZA | %MO1 | HERRAMIENTA MENOR | % | 4.05 | 1 | 4.05
|  | PZA | %MO2 | ANDAMIOS | % | 6.77 | 1 | 6.77
|  | PZA | %MO5 | EQUIPO DE SEGURIDAD | % | 2.7 | 1 | 2.7
12505-194 | Reducción para ducto circular de 50"x32", de lámina galvanizada cal. 20, Incluye: suministro, acarreos, elevaciones, instalación, mano de obra, andamios, equipo y herramienta. | PZA | 347-VER-3045 | REDUCCION CIRCULAR 50x32 EN LAMINA CAL. 20 | PZA | 1 | 4715.8 | 4715.8
|  | PZA | MO031 | AYUDANTE ESPECIALIZADO | JOR | 0.077937 | 747.63 | 58.27
|  | PZA | MO085 | OFICIAL DE INSTALACIONES | JOR | 0.077937 | 1149.38 | 89.58
|  | PZA | MO094 | SOBRESTANTE | JOR | 0.0077937 | 1251.93 | 9.76
|  | PZA | %MO1 | HERRAMIENTA MENOR | % | 4.05 | 1 | 4.05
|  | PZA | %MO2 | ANDAMIOS | % | 6.77 | 1 | 6.77
|  | PZA | %MO5 | EQUIPO DE SEGURIDAD | % | 2.7 | 1 | 2.7
12505-195 | Reducción para ducto circular de 50"x34", de lámina galvanizada cal. 20, Incluye: suministro, acarreos, elevaciones, instalación, mano de obra, andamios, equipo y herramienta. | PZA | 347-VER-3046 | REDUCCION CIRCULAR 50x34 EN LAMINA CAL. 20 | PZA | 1 | 4675.96 | 4675.96
|  | PZA | MO031 | AYUDANTE ESPECIALIZADO | JOR | 0.077937 | 747.63 | 58.27
|  | PZA | MO085 | OFICIAL DE INSTALACIONES | JOR | 0.077937 | 1149.38 | 89.58
|  | PZA | MO094 | SOBRESTANTE | JOR | 0.0077937 | 1251.93 | 9.76
|  | PZA | %MO1 | HERRAMIENTA MENOR | % | 4.05 | 1 | 4.05
|  | PZA | %MO2 | ANDAMIOS | % | 6.77 | 1 | 6.77
|  | PZA | %MO5 | EQUIPO DE SEGURIDAD | % | 2.7 | 1 | 2.7
12505-196 | Reducción para ducto circular de 50"x36", de lámina galvanizada cal. 20, Incluye: suministro, acarreos, elevaciones, instalación, mano de obra, andamios, equipo y herramienta. | PZA | 347-VER-3047 | REDUCCION CIRCULAR 50x36 EN LAMINA CAL. 20 | PZA | 1 | 4646.5 | 4646.5
|  | PZA | MO031 | AYUDANTE ESPECIALIZADO | JOR | 0.077937 | 747.63 | 58.27
|  | PZA | MO085 | OFICIAL DE INSTALACIONES | JOR | 0.077937 | 1149.38 | 89.58
|  | PZA | MO094 | SOBRESTANTE | JOR | 0.0077937 | 1251.93 | 9.76
|  | PZA | %MO1 | HERRAMIENTA MENOR | % | 4.05 | 1 | 4.05
|  | PZA | %MO2 | ANDAMIOS | % | 6.77 | 1 | 6.77
|  | PZA | %MO5 | EQUIPO DE SEGURIDAD | % | 2.7 | 1 | 2.7
12505-197 | Reducción para ducto circular de 50"x38", de lámina galvanizada cal. 20, Incluye: suministro, acarreos, elevaciones, instalación, mano de obra, andamios, equipo y herramienta. | PZA | 347-VER-3048 | REDUCCION CIRCULAR 50x38 EN LAMINA CAL. 20 | PZA | 1 | 4628.2 | 4628.2
|  | PZA | MO031 | AYUDANTE ESPECIALIZADO | JOR | 0.077937 | 747.63 | 58.27
|  | PZA | MO085 | OFICIAL DE INSTALACIONES | JOR | 0.077937 | 1149.38 | 89.58
|  | PZA | MO094 | SOBRESTANTE | JOR | 0.0077937 | 1251.93 | 9.76
|  | PZA | %MO1 | HERRAMIENTA MENOR | % | 4.05 | 1 | 4.05
|  | PZA | %MO2 | ANDAMIOS | % | 6.77 | 1 | 6.77
|  | PZA | %MO5 | EQUIPO DE SEGURIDAD | % | 2.7 | 1 | 2.7
12505-198 | Reducción para ducto circular de 50"x40", de lámina galvanizada cal. 20, Incluye: suministro, acarreos, elevaciones, instalación, mano de obra, andamios, equipo y herramienta. | PZA | 347-VER-3049 | REDUCCION CIRCULAR 50x40 EN LAMINA CAL. 20 | PZA | 1 | 4616.9 | 4616.9
|  | PZA | MO031 | AYUDANTE ESPECIALIZADO | JOR | 0.077937 | 747.63 | 58.27
|  | PZA | MO085 | OFICIAL DE INSTALACIONES | JOR | 0.077937 | 1149.38 | 89.58
|  | PZA | MO094 | SOBRESTANTE | JOR | 0.0077937 | 1251.93 | 9.76
|  | PZA | %MO1 | HERRAMIENTA MENOR | % | 4.05 | 1 | 4.05
|  | PZA | %MO2 | ANDAMIOS | % | 6.77 | 1 | 6.77
|  | PZA | %MO5 | EQUIPO DE SEGURIDAD | % | 2.7 | 1 | 2.7
12505-199 | Reducción para ducto circular de 50"x42", de lámina galvanizada cal. 20, Incluye: suministro, acarreos, elevaciones, instalación, mano de obra, andamios, equipo y herramienta. | PZA | 347-VER-3050 | REDUCCION CIRCULAR 50x42 EN LAMINA CAL. 20 | PZA | 1 | 4624.7 | 4624.7
|  | PZA | MO031 | AYUDANTE ESPECIALIZADO | JOR | 0.077937 | 747.63 | 58.27
|  | PZA | MO085 | OFICIAL DE INSTALACIONES | JOR | 0.077937 | 1149.38 | 89.58
|  | PZA | MO094 | SOBRESTANTE | JOR | 0.0077937 | 1251.93 | 9.76
|  | PZA | %MO1 | HERRAMIENTA MENOR | % | 4.05 | 1 | 4.05
|  | PZA | %MO2 | ANDAMIOS | % | 6.77 | 1 | 6.77
|  | PZA | %MO5 | EQUIPO DE SEGURIDAD | % | 2.7 | 1 | 2.7
12505-200 | Reducción para ducto circular de 50"x44", de lámina galvanizada cal. 20, Incluye: suministro, acarreos, elevaciones, instalación, mano de obra, andamios, equipo y herramienta. | PZA | 347-VER-3051 | REDUCCION CIRCULAR 50x44 EN LAMINA CAL. 20 | PZA | 1 | 4646.5 | 4646.5
|  | PZA | MO031 | AYUDANTE ESPECIALIZADO | JOR | 0.077937 | 747.63 | 58.27
|  | PZA | MO085 | OFICIAL DE INSTALACIONES | JOR | 0.077937 | 1149.38 | 89.58
|  | PZA | MO094 | SOBRESTANTE | JOR | 0.0077937 | 1251.93 | 9.76
|  | PZA | %MO1 | HERRAMIENTA MENOR | % | 4.05 | 1 | 4.05
|  | PZA | %MO2 | ANDAMIOS | % | 6.77 | 1 | 6.77
|  | PZA | %MO5 | EQUIPO DE SEGURIDAD | % | 2.7 | 1 | 2.7
12505-201 | Reducción para ducto circular de 50"x46", de lámina galvanizada cal. 20, Incluye: suministro, acarreos, elevaciones, instalación, mano de obra, andamios, equipo y herramienta. | PZA | 347-VER-3052 | REDUCCION CIRCULAR 50x46 EN LAMINA CAL. 20 | PZA | 1 | 4686.73 | 4686.73
|  | PZA | MO031 | AYUDANTE ESPECIALIZADO | JOR | 0.077937 | 747.63 | 58.27
|  | PZA | MO085 | OFICIAL DE INSTALACIONES | JOR | 0.077937 | 1149.38 | 89.58
|  | PZA | MO094 | SOBRESTANTE | JOR | 0.0077937 | 1251.93 | 9.76
|  | PZA | %MO1 | HERRAMIENTA MENOR | % | 4.05 | 1 | 4.05
|  | PZA | %MO2 | ANDAMIOS | % | 6.77 | 1 | 6.77
|  | PZA | %MO5 | EQUIPO DE SEGURIDAD | % | 2.7 | 1 | 2.7
12505-202 | Reducción para ducto circular de 50"x48", de lámina galvanizada cal. 20, Incluye: suministro, acarreos, elevaciones, instalación, mano de obra, andamios, equipo y herramienta. | PZA | 347-VER-3053 | REDUCCION CIRCULAR 50x48 EN LAMINA CAL. 20 | PZA | 1 | 4748.36 | 4748.36
|  | PZA | MO031 | AYUDANTE ESPECIALIZADO | JOR | 0.077937 | 747.63 | 58.27
|  | PZA | MO085 | OFICIAL DE INSTALACIONES | JOR | 0.077937 | 1149.38 | 89.58
|  | PZA | MO094 | SOBRESTANTE | JOR | 0.0077937 | 1251.93 | 9.76
|  | PZA | %MO1 | HERRAMIENTA MENOR | % | 4.05 | 1 | 4.05
|  | PZA | %MO2 | ANDAMIOS | % | 6.77 | 1 | 6.77
|  | PZA | %MO5 | EQUIPO DE SEGURIDAD | % | 2.7 | 1 | 2.7
12505-203 | Reducción para ducto circular de 52"x28", de lámina galvanizada cal. 20, Incluye: suministro, acarreos, elevaciones, instalación, mano de obra, andamios, equipo y herramienta. | PZA | 347-VER-3054 | REDUCCION CIRCULAR 52x28 EN LAMINA CAL. 20 | PZA | 1 | 5146.8 | 5146.8
|  | PZA | MO031 | AYUDANTE ESPECIALIZADO | JOR | 0.090927 | 747.63 | 67.98
|  | PZA | MO085 | OFICIAL DE INSTALACIONES | JOR | 0.090927 | 1149.38 | 104.51
|  | PZA | MO094 | SOBRESTANTE | JOR | 0.0090927 | 1251.93 | 11.38
|  | PZA | %MO1 | HERRAMIENTA MENOR | % | 4.73 | 1 | 4.73
|  | PZA | %MO2 | ANDAMIOS | % | 7.88 | 1 | 7.88
|  | PZA | %MO5 | EQUIPO DE SEGURIDAD | % | 3.15 | 1 | 3.15
12505-204 | Reducción para ducto circular de 52"x30", de lámina galvanizada cal. 20, Incluye: suministro, acarreos, elevaciones, instalación, mano de obra, andamios, equipo y herramienta. | PZA | 347-VER-3055 | REDUCCION CIRCULAR 52x30 EN LAMINA CAL. 20 | PZA | 1 | 5088.53 | 5088.53
|  | PZA | MO031 | AYUDANTE ESPECIALIZADO | JOR | 0.090927 | 747.63 | 67.98
|  | PZA | MO085 | OFICIAL DE INSTALACIONES | JOR | 0.090927 | 1149.38 | 104.51
|  | PZA | MO094 | SOBRESTANTE | JOR | 0.0090927 | 1251.93 | 11.38
|  | PZA | %MO1 | HERRAMIENTA MENOR | % | 4.73 | 1 | 4.73
|  | PZA | %MO2 | ANDAMIOS | % | 7.88 | 1 | 7.88
|  | PZA | %MO5 | EQUIPO DE SEGURIDAD | % | 3.15 | 1 | 3.15
12505-205 | Reducción para ducto circular de 52"x32", de lámina galvanizada cal. 20, Incluye: suministro, acarreos, elevaciones, instalación, mano de obra, andamios, equipo y herramienta. | PZA | 347-VER-3056 | REDUCCION CIRCULAR 52x32 EN LAMINA CAL. 20 | PZA | 1 | 5033.36 | 5033.36
|  | PZA | MO031 | AYUDANTE ESPECIALIZADO | JOR | 0.090927 | 747.63 | 67.98
|  | PZA | MO085 | OFICIAL DE INSTALACIONES | JOR | 0.090927 | 1149.38 | 104.51
|  | PZA | MO094 | SOBRESTANTE | JOR | 0.0090927 | 1251.93 | 11.38
|  | PZA | %MO1 | HERRAMIENTA MENOR | % | 4.73 | 1 | 4.73
|  | PZA | %MO2 | ANDAMIOS | % | 7.88 | 1 | 7.88
|  | PZA | %MO5 | EQUIPO DE SEGURIDAD | % | 3.15 | 1 | 3.15
12505-206 | Reducción para ducto circular de 52"x34", de lámina galvanizada cal. 20, Incluye: suministro, acarreos, elevaciones, instalación, mano de obra, andamios, equipo y herramienta. | PZA | 347-VER-3057 | REDUCCION CIRCULAR 52x34 EN LAMINA CAL. 20 | PZA | 1 | 4985.73 | 4985.73
|  | PZA | MO031 | AYUDANTE ESPECIALIZADO | JOR | 0.090927 | 747.63 | 67.98
|  | PZA | MO085 | OFICIAL DE INSTALACIONES | JOR | 0.090927 | 1149.38 | 104.51
|  | PZA | MO094 | SOBRESTANTE | JOR | 0.0090927 | 1251.93 | 11.38
|  | PZA | %MO1 | HERRAMIENTA MENOR | % | 4.73 | 1 | 4.73
|  | PZA | %MO2 | ANDAMIOS | % | 7.88 | 1 | 7.88
|  | PZA | %MO5 | EQUIPO DE SEGURIDAD | % | 3.15 | 1 | 3.15
12505-207 | Reducción para ducto circular de 52"x36", de lámina galvanizada cal. 20, Incluye: suministro, acarreos, elevaciones, instalación, mano de obra, andamios, equipo y herramienta. | PZA | 347-VER-3058 | REDUCCION CIRCULAR 52x36 EN LAMINA CAL. 20 | PZA | 1 | 4945.63 | 4945.63
|  | PZA | MO031 | AYUDANTE ESPECIALIZADO | JOR | 0.090927 | 747.63 | 67.98
|  | PZA | MO085 | OFICIAL DE INSTALACIONES | JOR | 0.090927 | 1149.38 | 104.51
|  | PZA | MO094 | SOBRESTANTE | JOR | 0.0090927 | 1251.93 | 11.38
|  | PZA | %MO1 | HERRAMIENTA MENOR | % | 4.73 | 1 | 4.73
|  | PZA | %MO2 | ANDAMIOS | % | 7.88 | 1 | 7.88
|  | PZA | %MO5 | EQUIPO DE SEGURIDAD | % | 3.15 | 1 | 3.15
12505-208 | Reducción para ducto circular de 52"x38", de lámina galvanizada cal. 20, Incluye: suministro, acarreos, elevaciones, instalación, mano de obra, andamios, equipo y herramienta. | PZA | 347-VER-3059 | REDUCCION CIRCULAR 52x38 EN LAMINA CAL. 20 | PZA | 1 | 4912.79 | 4912.79
|  | PZA | MO031 | AYUDANTE ESPECIALIZADO | JOR | 0.090927 | 747.63 | 67.98
|  | PZA | MO085 | OFICIAL DE INSTALACIONES | JOR | 0.090927 | 1149.38 | 104.51
|  | PZA | MO094 | SOBRESTANTE | JOR | 0.0090927 | 1251.93 | 11.38
|  | PZA | %MO1 | HERRAMIENTA MENOR | % | 4.73 | 1 | 4.73
|  | PZA | %MO2 | ANDAMIOS | % | 7.88 | 1 | 7.88
|  | PZA | %MO5 | EQUIPO DE SEGURIDAD | % | 3.15 | 1 | 3.15
12505-209 | Reducción para ducto circular de 52"x40", de lámina galvanizada cal. 20, Incluye: suministro, acarreos, elevaciones, instalación, mano de obra, andamios, equipo y herramienta. | PZA | 347-VER-3060 | REDUCCION CIRCULAR 52x40 EN LAMINA CAL. 20 | PZA | 1 | 4891.26 | 4891.26
|  | PZA | MO031 | AYUDANTE ESPECIALIZADO | JOR | 0.090927 | 747.63 | 67.98
|  | PZA | MO085 | OFICIAL DE INSTALACIONES | JOR | 0.090927 | 1149.38 | 104.51
|  | PZA | MO094 | SOBRESTANTE | JOR | 0.0090927 | 1251.93 | 11.38
|  | PZA | %MO1 | HERRAMIENTA MENOR | % | 4.73 | 1 | 4.73
|  | PZA | %MO2 | ANDAMIOS | % | 7.88 | 1 | 7.88
|  | PZA | %MO5 | EQUIPO DE SEGURIDAD | % | 3.15 | 1 | 3.15
12505-210 | Reducción para ducto circular de 52"x42", de lámina galvanizada cal. 20, Incluye: suministro, acarreos, elevaciones, instalación, mano de obra, andamios, equipo y herramienta. | PZA | 347-VER-3061 | REDUCCION CIRCULAR 52x42 EN LAMINA CAL. 20 | PZA | 1 | 4884 | 4884
|  | PZA | MO031 | AYUDANTE ESPECIALIZADO | JOR | 0.090927 | 747.63 | 67.98
|  | PZA | MO085 | OFICIAL DE INSTALACIONES | JOR | 0.090927 | 1149.38 | 104.51
|  | PZA | MO094 | SOBRESTANTE | JOR | 0.0090927 | 1251.93 | 11.38
|  | PZA | %MO1 | HERRAMIENTA MENOR | % | 4.73 | 1 | 4.73
|  | PZA | %MO2 | ANDAMIOS | % | 7.88 | 1 | 7.88
|  | PZA | %MO5 | EQUIPO DE SEGURIDAD | % | 3.15 | 1 | 3.15
12505-211 | Reducción para ducto circular de 52"x44", de lámina galvanizada cal. 20, Incluye: suministro, acarreos, elevaciones, instalación, mano de obra, andamios, equipo y herramienta. | PZA | 347-VER-3062 | REDUCCION CIRCULAR 52x44 EN LAMINA CAL. 20 | PZA | 1 | 4887.63 | 4887.63
|  | PZA | MO031 | AYUDANTE ESPECIALIZADO | JOR | 0.090927 | 747.63 | 67.98
|  | PZA | MO085 | OFICIAL DE INSTALACIONES | JOR | 0.090927 | 1149.38 | 104.51
|  | PZA | MO094 | SOBRESTANTE | JOR | 0.0090927 | 1251.93 | 11.38
|  | PZA | %MO1 | HERRAMIENTA MENOR | % | 4.73 | 1 | 4.73
|  | PZA | %MO2 | ANDAMIOS | % | 7.88 | 1 | 7.88
|  | PZA | %MO5 | EQUIPO DE SEGURIDAD | % | 3.15 | 1 | 3.15
12505-212 | Reducción para ducto circular de 52"x46", de lámina galvanizada cal. 20, Incluye: suministro, acarreos, elevaciones, instalación, mano de obra, andamios, equipo y herramienta. | PZA | 347-VER-3063 | REDUCCION CIRCULAR 52x46 EN LAMINA CAL. 20 | PZA | 1 | 4909.43 | 4909.43
|  | PZA | MO031 | AYUDANTE ESPECIALIZADO | JOR | 0.090927 | 747.63 | 67.98
|  | PZA | MO085 | OFICIAL DE INSTALACIONES | JOR | 0.090927 | 1149.38 | 104.51
|  | PZA | MO094 | SOBRESTANTE | JOR | 0.0090927 | 1251.93 | 11.38
|  | PZA | %MO1 | HERRAMIENTA MENOR | % | 4.73 | 1 | 4.73
|  | PZA | %MO2 | ANDAMIOS | % | 7.88 | 1 | 7.88
|  | PZA | %MO5 | EQUIPO DE SEGURIDAD | % | 3.15 | 1 | 3.15
12505-213 | Reducción para ducto circular de 52"x48", de lámina galvanizada cal. 20, Incluye: suministro, acarreos, elevaciones, instalación, mano de obra, andamios, equipo y herramienta. | PZA | 347-VER-3064 | REDUCCION CIRCULAR 52x48 EN LAMINA CAL. 20 | PZA | 1 | 4949.53 | 4949.53
|  | PZA | MO031 | AYUDANTE ESPECIALIZADO | JOR | 0.090927 | 747.63 | 67.98
|  | PZA | MO085 | OFICIAL DE INSTALACIONES | JOR | 0.090927 | 1149.38 | 104.51
|  | PZA | MO094 | SOBRESTANTE | JOR | 0.0090927 | 1251.93 | 11.38
|  | PZA | %MO1 | HERRAMIENTA MENOR | % | 4.73 | 1 | 4.73
|  | PZA | %MO2 | ANDAMIOS | % | 7.88 | 1 | 7.88
|  | PZA | %MO5 | EQUIPO DE SEGURIDAD | % | 3.15 | 1 | 3.15
12505-214 | Reducción para ducto circular de 52"x50", de lámina galvanizada cal. 20, Incluye: suministro, acarreos, elevaciones, instalación, mano de obra, andamios, equipo y herramienta. | PZA | 347-VER-3065 | REDUCCION CIRCULAR 52x50 EN LAMINA CAL. 20 | PZA | 1 | 5011.69 | 5011.69
|  | PZA | MO031 | AYUDANTE ESPECIALIZADO | JOR | 0.090927 | 747.63 | 67.98
|  | PZA | MO085 | OFICIAL DE INSTALACIONES | JOR | 0.090927 | 1149.38 | 104.51
|  | PZA | MO094 | SOBRESTANTE | JOR | 0.0090927 | 1251.93 | 11.38
|  | PZA | %MO1 | HERRAMIENTA MENOR | % | 4.73 | 1 | 4.73
|  | PZA | %MO2 | ANDAMIOS | % | 7.88 | 1 | 7.88
|  | PZA | %MO5 | EQUIPO DE SEGURIDAD | % | 3.15 | 1 | 3.15
12505-215 | Reducción para ducto circular de 54"x30", de lámina galvanizada cal. 20, Incluye: suministro, acarreos, elevaciones, instalación, mano de obra, andamios, equipo y herramienta. | PZA | 347-VER-3066 | REDUCCION CIRCULAR 54x30 EN LAMINA CAL. 20 | PZA | 1 | 5431.66 | 5431.66
|  | PZA | MO031 | AYUDANTE ESPECIALIZADO | JOR | 0.099193 | 747.63 | 74.16
|  | PZA | MO085 | OFICIAL DE INSTALACIONES | JOR | 0.099193 | 1149.38 | 114.01
|  | PZA | MO094 | SOBRESTANTE | JOR | 0.0099193 | 1251.93 | 12.42
|  | PZA | %MO1 | HERRAMIENTA MENOR | % | 5.16 | 1 | 5.16
|  | PZA | %MO2 | ANDAMIOS | % | 8.59 | 1 | 8.59
|  | PZA | %MO5 | EQUIPO DE SEGURIDAD | % | 3.44 | 1 | 3.44
12505-216 | Reducción para ducto circular de 54"x32", de lámina galvanizada cal. 20, Incluye: suministro, acarreos, elevaciones, instalación, mano de obra, andamios, equipo y herramienta. | PZA | 347-VER-3067 | REDUCCION CIRCULAR 54x32 EN LAMINA CAL. 20 | PZA | 1 | 5369.49 | 5369.49
|  | PZA | MO031 | AYUDANTE ESPECIALIZADO | JOR | 0.099193 | 747.63 | 74.16
|  | PZA | MO085 | OFICIAL DE INSTALACIONES | JOR | 0.099193 | 1149.38 | 114.01
|  | PZA | MO094 | SOBRESTANTE | JOR | 0.0099193 | 1251.93 | 12.42
|  | PZA | %MO1 | HERRAMIENTA MENOR | % | 5.16 | 1 | 5.16
|  | PZA | %MO2 | ANDAMIOS | % | 8.59 | 1 | 8.59
|  | PZA | %MO5 | EQUIPO DE SEGURIDAD | % | 3.44 | 1 | 3.44
12505-217 | Reducción para ducto circular de 54"x34", de lámina galvanizada cal. 20, Incluye: suministro, acarreos, elevaciones, instalación, mano de obra, andamios, equipo y herramienta. | PZA | 347-VER-3068 | REDUCCION CIRCULAR 54x34 EN LAMINA CAL. 20 | PZA | 1 | 5315 | 5315
|  | PZA | MO031 | AYUDANTE ESPECIALIZADO | JOR | 0.099193 | 747.63 | 74.16
|  | PZA | MO085 | OFICIAL DE INSTALACIONES | JOR | 0.099193 | 1149.38 | 114.01
|  | PZA | MO094 | SOBRESTANTE | JOR | 0.0099193 | 1251.93 | 12.42
|  | PZA | %MO1 | HERRAMIENTA MENOR | % | 5.16 | 1 | 5.16
|  | PZA | %MO2 | ANDAMIOS | % | 8.59 | 1 | 8.59
|  | PZA | %MO5 | EQUIPO DE SEGURIDAD | % | 3.44 | 1 | 3.44
12505-218 | Reducción para ducto circular de 54"x36", de lámina galvanizada cal. 20, Incluye: suministro, acarreos, elevaciones, instalación, mano de obra, andamios, equipo y herramienta. | PZA | 347-VER-3069 | REDUCCION CIRCULAR 54x36 EN LAMINA CAL. 20 | PZA | 1 | 5263.6 | 5263.6
|  | PZA | MO031 | AYUDANTE ESPECIALIZADO | JOR | 0.099193 | 747.63 | 74.16
|  | PZA | MO085 | OFICIAL DE INSTALACIONES | JOR | 0.099193 | 1149.38 | 114.01
|  | PZA | MO094 | SOBRESTANTE | JOR | 0.0099193 | 1251.93 | 12.42
|  | PZA | %MO1 | HERRAMIENTA MENOR | % | 5.16 | 1 | 5.16
|  | PZA | %MO2 | ANDAMIOS | % | 8.59 | 1 | 8.59
|  | PZA | %MO5 | EQUIPO DE SEGURIDAD | % | 3.44 | 1 | 3.44
12505-219 | Reducción para ducto circular de 54"x38", de lámina galvanizada cal. 20, Incluye: suministro, acarreos, elevaciones, instalación, mano de obra, andamios, equipo y herramienta. | PZA | 347-VER-3070 | REDUCCION CIRCULAR 54x38 EN LAMINA CAL. 20 | PZA | 1 | 5219.73 | 5219.73
|  | PZA | MO031 | AYUDANTE ESPECIALIZADO | JOR | 0.099193 | 747.63 | 74.16
|  | PZA | MO085 | OFICIAL DE INSTALACIONES | JOR | 0.099193 | 1149.38 | 114.01
|  | PZA | MO094 | SOBRESTANTE | JOR | 0.0099193 | 1251.93 | 12.42
|  | PZA | %MO1 | HERRAMIENTA MENOR | % | 5.16 | 1 | 5.16
|  | PZA | %MO2 | ANDAMIOS | % | 8.59 | 1 | 8.59
|  | PZA | %MO5 | EQUIPO DE SEGURIDAD | % | 3.44 | 1 | 3.44
12505-220 | Reducción para ducto circular de 54"x40", de lámina galvanizada cal. 20, Incluye: suministro, acarreos, elevaciones, instalación, mano de obra, andamios, equipo y herramienta. | PZA | 347-VER-3071 | REDUCCION CIRCULAR 54x40 EN LAMINA CAL. 20 | PZA | 1 | 5187.29 | 5187.29
|  | PZA | MO031 | AYUDANTE ESPECIALIZADO | JOR | 0.099193 | 747.63 | 74.16
|  | PZA | MO085 | OFICIAL DE INSTALACIONES | JOR | 0.099193 | 1149.38 | 114.01
|  | PZA | MO094 | SOBRESTANTE | JOR | 0.0099193 | 1251.93 | 12.42
|  | PZA | %MO1 | HERRAMIENTA MENOR | % | 5.16 | 1 | 5.16
|  | PZA | %MO2 | ANDAMIOS | % | 8.59 | 1 | 8.59
|  | PZA | %MO5 | EQUIPO DE SEGURIDAD | % | 3.44 | 1 | 3.44
12505-221 | Reducción para ducto circular de 54"x42", de lámina galvanizada cal. 20, Incluye: suministro, acarreos, elevaciones, instalación, mano de obra, andamios, equipo y herramienta. | PZA | 347-VER-3072 | REDUCCION CIRCULAR 54x42 EN LAMINA CAL. 20 | PZA | 1 | 5165.37 | 5165.37
|  | PZA | MO031 | AYUDANTE ESPECIALIZADO | JOR | 0.099193 | 747.63 | 74.16
|  | PZA | MO085 | OFICIAL DE INSTALACIONES | JOR | 0.099193 | 1149.38 | 114.01
|  | PZA | MO094 | SOBRESTANTE | JOR | 0.0099193 | 1251.93 | 12.42
|  | PZA | %MO1 | HERRAMIENTA MENOR | % | 5.16 | 1 | 5.16
|  | PZA | %MO2 | ANDAMIOS | % | 8.59 | 1 | 8.59
|  | PZA | %MO5 | EQUIPO DE SEGURIDAD | % | 3.44 | 1 | 3.44
12505-222 | Reducción para ducto circular de 54"x44", de lámina galvanizada cal. 20, Incluye: suministro, acarreos, elevaciones, instalación, mano de obra, andamios, equipo y herramienta. | PZA | 347-VER-3073 | REDUCCION CIRCULAR 54x44 EN LAMINA CAL. 20 | PZA | 1 | 5154.06 | 5154.06
|  | PZA | MO031 | AYUDANTE ESPECIALIZADO | JOR | 0.099193 | 747.63 | 74.16
|  | PZA | MO085 | OFICIAL DE INSTALACIONES | JOR | 0.099193 | 1149.38 | 114.01
|  | PZA | MO094 | SOBRESTANTE | JOR | 0.0099193 | 1251.93 | 12.42
|  | PZA | %MO1 | HERRAMIENTA MENOR | % | 5.16 | 1 | 5.16
|  | PZA | %MO2 | ANDAMIOS | % | 8.59 | 1 | 8.59
|  | PZA | %MO5 | EQUIPO DE SEGURIDAD | % | 3.44 | 1 | 3.44
12505-223 | Reducción para ducto circular de 54"x46", de lámina galvanizada cal. 20, Incluye: suministro, acarreos, elevaciones, instalación, mano de obra, andamios, equipo y herramienta. | PZA | 347-VER-3074 | REDUCCION CIRCULAR 54x46 EN LAMINA CAL. 20 | PZA | 1 | 5157.69 | 5157.69
|  | PZA | MO031 | AYUDANTE ESPECIALIZADO | JOR | 0.099193 | 747.63 | 74.16
|  | PZA | MO085 | OFICIAL DE INSTALACIONES | JOR | 0.099193 | 1149.38 | 114.01
|  | PZA | MO094 | SOBRESTANTE | JOR | 0.0099193 | 1251.93 | 12.42
|  | PZA | %MO1 | HERRAMIENTA MENOR | % | 5.16 | 1 | 5.16
|  | PZA | %MO2 | ANDAMIOS | % | 8.59 | 1 | 8.59
|  | PZA | %MO5 | EQUIPO DE SEGURIDAD | % | 3.44 | 1 | 3.44
12505-224 | Reducción para ducto circular de 54"x48", de lámina galvanizada cal. 20, Incluye: suministro, acarreos, elevaciones, instalación, mano de obra, andamios, equipo y herramienta. | PZA | 347-VER-3075 | REDUCCION CIRCULAR 54x48 EN LAMINA CAL. 20 | PZA | 1 | 5179.63 | 5179.63
|  | PZA | MO031 | AYUDANTE ESPECIALIZADO | JOR | 0.099193 | 747.63 | 74.16
|  | PZA | MO085 | OFICIAL DE INSTALACIONES | JOR | 0.099193 | 1149.38 | 114.01
|  | PZA | MO094 | SOBRESTANTE | JOR | 0.0099193 | 1251.93 | 12.42
|  | PZA | %MO1 | HERRAMIENTA MENOR | % | 5.16 | 1 | 5.16
|  | PZA | %MO2 | ANDAMIOS | % | 8.59 | 1 | 8.59
|  | PZA | %MO5 | EQUIPO DE SEGURIDAD | % | 3.44 | 1 | 3.44
12505-225 | Reducción para ducto circular de 54"x50", de lámina galvanizada cal. 20, Incluye: suministro, acarreos, elevaciones, instalación, mano de obra, andamios, equipo y herramienta. | PZA | 347-VER-3076 | REDUCCION CIRCULAR 54x50 EN LAMINA CAL. 20 | PZA | 1 | 5219.73 | 5219.73
|  | PZA | MO031 | AYUDANTE ESPECIALIZADO | JOR | 0.099193 | 747.63 | 74.16
|  | PZA | MO085 | OFICIAL DE INSTALACIONES | JOR | 0.099193 | 1149.38 | 114.01
|  | PZA | MO094 | SOBRESTANTE | JOR | 0.0099193 | 1251.93 | 12.42
|  | PZA | %MO1 | HERRAMIENTA MENOR | % | 5.16 | 1 | 5.16
|  | PZA | %MO2 | ANDAMIOS | % | 8.59 | 1 | 8.59
|  | PZA | %MO5 | EQUIPO DE SEGURIDAD | % | 3.44 | 1 | 3.44
12505-226 | Reducción para ducto circular de 54"x52", de lámina galvanizada cal. 20, Incluye: suministro, acarreos, elevaciones, instalación, mano de obra, andamios, equipo y herramienta. | PZA | 347-VER-3077 | REDUCCION CIRCULAR 54x52 EN LAMINA CAL. 20 | PZA | 1 | 5285.39 | 5285.39
|  | PZA | MO031 | AYUDANTE ESPECIALIZADO | JOR | 0.099193 | 747.63 | 74.16
|  | PZA | MO085 | OFICIAL DE INSTALACIONES | JOR | 0.099193 | 1149.38 | 114.01
|  | PZA | MO094 | SOBRESTANTE | JOR | 0.0099193 | 1251.93 | 12.42
|  | PZA | %MO1 | HERRAMIENTA MENOR | % | 5.16 | 1 | 5.16
|  | PZA | %MO2 | ANDAMIOS | % | 8.59 | 1 | 8.59
|  | PZA | %MO5 | EQUIPO DE SEGURIDAD | % | 3.44 | 1 | 3.44
12505-227 | Reducción para ducto circular de 56"x32", de lámina galvanizada cal. 20, Incluye: suministro, acarreos, elevaciones, instalación, mano de obra, andamios, equipo y herramienta. | PZA | 347-VER-3078 | REDUCCION CIRCULAR 56x32 EN LAMINA CAL. 20 | PZA | 1 | 5724.06 | 5724.06
|  | PZA | MO031 | AYUDANTE ESPECIALIZADO | JOR | 0.10911 | 747.63 | 81.58
|  | PZA | MO085 | OFICIAL DE INSTALACIONES | JOR | 0.10911 | 1149.38 | 125.41
|  | PZA | MO094 | SOBRESTANTE | JOR | 0.010911 | 1251.93 | 13.66
|  | PZA | %MO1 | HERRAMIENTA MENOR | % | 5.68 | 1 | 5.68
|  | PZA | %MO2 | ANDAMIOS | % | 9.46 | 1 | 9.46
|  | PZA | %MO5 | EQUIPO DE SEGURIDAD | % | 3.78 | 1 | 3.78
12505-228 | Reducción para ducto circular de 56"x34", de lámina galvanizada cal. 20, Incluye: suministro, acarreos, elevaciones, instalación, mano de obra, andamios, equipo y herramienta. | PZA | 347-VER-3079 | REDUCCION CIRCULAR 56x34 EN LAMINA CAL. 20 | PZA | 1 | 5658.13 | 5658.13
|  | PZA | MO031 | AYUDANTE ESPECIALIZADO | JOR | 0.10911 | 747.63 | 81.58
|  | PZA | MO085 | OFICIAL DE INSTALACIONES | JOR | 0.10911 | 1149.38 | 125.41
|  | PZA | MO094 | SOBRESTANTE | JOR | 0.010911 | 1251.93 | 13.66
|  | PZA | %MO1 | HERRAMIENTA MENOR | % | 5.68 | 1 | 5.68
|  | PZA | %MO2 | ANDAMIOS | % | 9.46 | 1 | 9.46
|  | PZA | %MO5 | EQUIPO DE SEGURIDAD | % | 3.78 | 1 | 3.78
12505-229 | Reducción para ducto circular de 56"x36", de lámina galvanizada cal. 20, Incluye: suministro, acarreos, elevaciones, instalación, mano de obra, andamios, equipo y herramienta. | PZA | 347-VER-3080 | REDUCCION CIRCULAR 56x36 EN LAMINA CAL. 20 | PZA | 1 | 5599.72 | 5599.72
|  | PZA | MO031 | AYUDANTE ESPECIALIZADO | JOR | 0.10911 | 747.63 | 81.58
|  | PZA | MO085 | OFICIAL DE INSTALACIONES | JOR | 0.10911 | 1149.38 | 125.41
|  | PZA | MO094 | SOBRESTANTE | JOR | 0.010911 | 1251.93 | 13.66
|  | PZA | %MO1 | HERRAMIENTA MENOR | % | 5.68 | 1 | 5.68
|  | PZA | %MO2 | ANDAMIOS | % | 9.46 | 1 | 9.46
|  | PZA | %MO5 | EQUIPO DE SEGURIDAD | % | 3.78 | 1 | 3.78
12505-230 | Reducción para ducto circular de 56"x38", de lámina galvanizada cal. 20, Incluye: suministro, acarreos, elevaciones, instalación, mano de obra, andamios, equipo y herramienta. | PZA | 347-VER-3081 | REDUCCION CIRCULAR 56x38 EN LAMINA CAL. 20 | PZA | 1 | 5548.73 | 5548.73
|  | PZA | MO031 | AYUDANTE ESPECIALIZADO | JOR | 0.10911 | 747.63 | 81.58
|  | PZA | MO085 | OFICIAL DE INSTALACIONES | JOR | 0.10911 | 1149.38 | 125.41
|  | PZA | MO094 | SOBRESTANTE | JOR | 0.010911 | 1251.93 | 13.66
|  | PZA | %MO1 | HERRAMIENTA MENOR | % | 5.68 | 1 | 5.68
|  | PZA | %MO2 | ANDAMIOS | % | 9.46 | 1 | 9.46
|  | PZA | %MO5 | EQUIPO DE SEGURIDAD | % | 3.78 | 1 | 3.78
12505-231 | Reducción para ducto circular de 56"x40", de lámina galvanizada cal. 20, Incluye: suministro, acarreos, elevaciones, instalación, mano de obra, andamios, equipo y herramienta. | PZA | 347-VER-3082 | REDUCCION CIRCULAR 56x40 EN LAMINA CAL. 20 | PZA | 1 | 5500.82 | 5500.82
|  | PZA | MO031 | AYUDANTE ESPECIALIZADO | JOR | 0.10911 | 747.63 | 81.58
|  | PZA | MO085 | OFICIAL DE INSTALACIONES | JOR | 0.10911 | 1149.38 | 125.41
|  | PZA | MO094 | SOBRESTANTE | JOR | 0.010911 | 1251.93 | 13.66
|  | PZA | %MO1 | HERRAMIENTA MENOR | % | 5.68 | 1 | 5.68
|  | PZA | %MO2 | ANDAMIOS | % | 9.46 | 1 | 9.46
|  | PZA | %MO5 | EQUIPO DE SEGURIDAD | % | 3.78 | 1 | 3.78
12505-232 | Reducción para ducto circular de 56"x42", de lámina galvanizada cal. 20, Incluye: suministro, acarreos, elevaciones, instalación, mano de obra, andamios, equipo y herramienta. | PZA | 347-VER-3083 | REDUCCION CIRCULAR 56x42 EN LAMINA CAL. 20 | PZA | 1 | 5464.63 | 5464.63
|  | PZA | MO031 | AYUDANTE ESPECIALIZADO | JOR | 0.10911 | 747.63 | 81.58
|  | PZA | MO085 | OFICIAL DE INSTALACIONES | JOR | 0.10911 | 1149.38 | 125.41
|  | PZA | MO094 | SOBRESTANTE | JOR | 0.010911 | 1251.93 | 13.66
|  | PZA | %MO1 | HERRAMIENTA MENOR | % | 5.68 | 1 | 5.68
|  | PZA | %MO2 | ANDAMIOS | % | 9.46 | 1 | 9.46
|  | PZA | %MO5 | EQUIPO DE SEGURIDAD | % | 3.78 | 1 | 3.78
12505-233 | Reducción para ducto circular de 56"x44", de lámina galvanizada cal. 20, Incluye: suministro, acarreos, elevaciones, instalación, mano de obra, andamios, equipo y herramienta. | PZA | 347-VER-3084 | REDUCCION CIRCULAR 56x44 EN LAMINA CAL. 20 | PZA | 1 | 5442.83 | 5442.83
|  | PZA | MO031 | AYUDANTE ESPECIALIZADO | JOR | 0.10911 | 747.63 | 81.58
|  | PZA | MO085 | OFICIAL DE INSTALACIONES | JOR | 0.10911 | 1149.38 | 125.41
|  | PZA | MO094 | SOBRESTANTE | JOR | 0.010911 | 1251.93 | 13.66
|  | PZA | %MO1 | HERRAMIENTA MENOR | % | 5.68 | 1 | 5.68
|  | PZA | %MO2 | ANDAMIOS | % | 9.46 | 1 | 9.46
|  | PZA | %MO5 | EQUIPO DE SEGURIDAD | % | 3.78 | 1 | 3.78
12505-234 | Reducción para ducto circular de 56"x46", de lámina galvanizada cal. 20, Incluye: suministro, acarreos, elevaciones, instalación, mano de obra, andamios, equipo y herramienta. | PZA | 347-VER-3085 | REDUCCION CIRCULAR 56x46 EN LAMINA CAL. 20 | PZA | 1 | 5428.29 | 5428.29
|  | PZA | MO031 | AYUDANTE ESPECIALIZADO | JOR | 0.10911 | 747.63 | 81.58
|  | PZA | MO085 | OFICIAL DE INSTALACIONES | JOR | 0.10911 | 1149.38 | 125.41
|  | PZA | MO094 | SOBRESTANTE | JOR | 0.010911 | 1251.93 | 13.66
|  | PZA | %MO1 | HERRAMIENTA MENOR | % | 5.68 | 1 | 5.68
|  | PZA | %MO2 | ANDAMIOS | % | 9.46 | 1 | 9.46
|  | PZA | %MO5 | EQUIPO DE SEGURIDAD | % | 3.78 | 1 | 3.78
12505-235 | Reducción para ducto circular de 56"x48", de lámina galvanizada cal. 20, Incluye: suministro, acarreos, elevaciones, instalación, mano de obra, andamios, equipo y herramienta. | PZA | 347-VER-3086 | REDUCCION CIRCULAR 56x48 EN LAMINA CAL. 20 | PZA | 1 | 5431.66 | 5431.66
|  | PZA | MO031 | AYUDANTE ESPECIALIZADO | JOR | 0.10911 | 747.63 | 81.58
|  | PZA | MO085 | OFICIAL DE INSTALACIONES | JOR | 0.10911 | 1149.38 | 125.41
|  | PZA | MO094 | SOBRESTANTE | JOR | 0.010911 | 1251.93 | 13.66
|  | PZA | %MO1 | HERRAMIENTA MENOR | % | 5.68 | 1 | 5.68
|  | PZA | %MO2 | ANDAMIOS | % | 9.46 | 1 | 9.46
|  | PZA | %MO5 | EQUIPO DE SEGURIDAD | % | 3.78 | 1 | 3.78
12505-236 | Reducción para ducto circular de 56"x50", de lámina galvanizada cal. 20, Incluye: suministro, acarreos, elevaciones, instalación, mano de obra, andamios, equipo y herramienta. | PZA | 347-VER-3087 | REDUCCION CIRCULAR 56x50 EN LAMINA CAL. 20 | PZA | 1 | 5453.33 | 5453.33
|  | PZA | MO031 | AYUDANTE ESPECIALIZADO | JOR | 0.10911 | 747.63 | 81.58
|  | PZA | MO085 | OFICIAL DE INSTALACIONES | JOR | 0.10911 | 1149.38 | 125.41
|  | PZA | MO094 | SOBRESTANTE | JOR | 0.010911 | 1251.93 | 13.66
|  | PZA | %MO1 | HERRAMIENTA MENOR | % | 5.68 | 1 | 5.68
|  | PZA | %MO2 | ANDAMIOS | % | 9.46 | 1 | 9.46
|  | PZA | %MO5 | EQUIPO DE SEGURIDAD | % | 3.78 | 1 | 3.78
12505-237 | Reducción para ducto circular de 56"x52", de lámina galvanizada cal. 20, Incluye: suministro, acarreos, elevaciones, instalación, mano de obra, andamios, equipo y herramienta. | PZA | 347-VER-3088 | REDUCCION CIRCULAR 56x52 EN LAMINA CAL. 20 | PZA | 1 | 5497.19 | 5497.19
|  | PZA | MO031 | AYUDANTE ESPECIALIZADO | JOR | 0.10911 | 747.63 | 81.58
|  | PZA | MO085 | OFICIAL DE INSTALACIONES | JOR | 0.10911 | 1149.38 | 125.41
|  | PZA | MO094 | SOBRESTANTE | JOR | 0.010911 | 1251.93 | 13.66
|  | PZA | %MO1 | HERRAMIENTA MENOR | % | 5.68 | 1 | 5.68
|  | PZA | %MO2 | ANDAMIOS | % | 9.46 | 1 | 9.46
|  | PZA | %MO5 | EQUIPO DE SEGURIDAD | % | 3.78 | 1 | 3.78
12505-238 | Reducción para ducto circular de 56"x54", de lámina galvanizada cal. 20, Incluye: suministro, acarreos, elevaciones, instalación, mano de obra, andamios, equipo y herramienta. | PZA | 347-VER-3089 | REDUCCION CIRCULAR 56x54 EN LAMINA CAL. 20 | PZA | 1 | 5563.26 | 5563.26
|  | PZA | MO031 | AYUDANTE ESPECIALIZADO | JOR | 0.10911 | 747.63 | 81.58
|  | PZA | MO085 | OFICIAL DE INSTALACIONES | JOR | 0.10911 | 1149.38 | 125.41
|  | PZA | MO094 | SOBRESTANTE | JOR | 0.010911 | 1251.93 | 13.66
|  | PZA | %MO1 | HERRAMIENTA MENOR | % | 5.68 | 1 | 5.68
|  | PZA | %MO2 | ANDAMIOS | % | 9.46 | 1 | 9.46
|  | PZA | %MO5 | EQUIPO DE SEGURIDAD | % | 3.78 | 1 | 3.78
12505-239 | Reducción para ducto circular de 58"x34", de lámina galvanizada cal. 20, Incluye: suministro, acarreos, elevaciones, instalación, mano de obra, andamios, equipo y herramienta. | PZA | 347-VER-3090 | REDUCCION CIRCULAR 58x34 EN LAMINA CAL. 20 | PZA | 1 | 6023.72 | 6023.72
|  | PZA | MO031 | AYUDANTE ESPECIALIZADO | JOR | 0.12124 | 747.63 | 90.64
|  | PZA | MO085 | OFICIAL DE INSTALACIONES | JOR | 0.12124 | 1149.38 | 139.35
|  | PZA | MO094 | SOBRESTANTE | JOR | 0.012124 | 1251.93 | 15.18
|  | PZA | %MO1 | HERRAMIENTA MENOR | % | 6.31 | 1 | 6.31
|  | PZA | %MO2 | ANDAMIOS | % | 10.52 | 1 | 10.52
|  | PZA | %MO5 | EQUIPO DE SEGURIDAD | % | 4.2 | 1 | 4.2
12505-240 | Reducción para ducto circular de 58"x36", de lámina galvanizada cal. 20, Incluye: suministro, acarreos, elevaciones, instalación, mano de obra, andamios, equipo y herramienta. | PZA | 347-VER-3091 | REDUCCION CIRCULAR 58x36 EN LAMINA CAL. 20 | PZA | 1 | 5954.16 | 5954.16
|  | PZA | MO031 | AYUDANTE ESPECIALIZADO | JOR | 0.12124 | 747.63 | 90.64
|  | PZA | MO085 | OFICIAL DE INSTALACIONES | JOR | 0.12124 | 1149.38 | 139.35
|  | PZA | MO094 | SOBRESTANTE | JOR | 0.012124 | 1251.93 | 15.18
|  | PZA | %MO1 | HERRAMIENTA MENOR | % | 6.31 | 1 | 6.31
|  | PZA | %MO2 | ANDAMIOS | % | 10.52 | 1 | 10.52
|  | PZA | %MO5 | EQUIPO DE SEGURIDAD | % | 4.2 | 1 | 4.2
12505-241 | Reducción para ducto circular de 58"x38", de lámina galvanizada cal. 20, Incluye: suministro, acarreos, elevaciones, instalación, mano de obra, andamios, equipo y herramienta. | PZA | 347-VER-3092 | REDUCCION CIRCULAR 58x38 EN LAMINA CAL. 20 | PZA | 1 | 5891.85 | 5891.85
|  | PZA | MO031 | AYUDANTE ESPECIALIZADO | JOR | 0.12124 | 747.63 | 90.64
|  | PZA | MO085 | OFICIAL DE INSTALACIONES | JOR | 0.12124 | 1149.38 | 139.35
|  | PZA | MO094 | SOBRESTANTE | JOR | 0.012124 | 1251.93 | 15.18
|  | PZA | %MO1 | HERRAMIENTA MENOR | % | 6.31 | 1 | 6.31
|  | PZA | %MO2 | ANDAMIOS | % | 10.52 | 1 | 10.52
|  | PZA | %MO5 | EQUIPO DE SEGURIDAD | % | 4.2 | 1 | 4.2
12505-242 | Reducción para ducto circular de 58"x40", de lámina galvanizada cal. 20, Incluye: suministro, acarreos, elevaciones, instalación, mano de obra, andamios, equipo y herramienta. | PZA | 347-VER-3093 | REDUCCION CIRCULAR 58x40 EN LAMINA CAL. 20 | PZA | 1 | 5837.22 | 5837.22
|  | PZA | MO031 | AYUDANTE ESPECIALIZADO | JOR | 0.12124 | 747.63 | 90.64
|  | PZA | MO085 | OFICIAL DE INSTALACIONES | JOR | 0.12124 | 1149.38 | 139.35
|  | PZA | MO094 | SOBRESTANTE | JOR | 0.012124 | 1251.93 | 15.18
|  | PZA | %MO1 | HERRAMIENTA MENOR | % | 6.31 | 1 | 6.31
|  | PZA | %MO2 | ANDAMIOS | % | 10.52 | 1 | 10.52
|  | PZA | %MO5 | EQUIPO DE SEGURIDAD | % | 4.2 | 1 | 4.2
12505-243 | Reducción para ducto circular de 58"x42", de lámina galvanizada cal. 20, Incluye: suministro, acarreos, elevaciones, instalación, mano de obra, andamios, equipo y herramienta. | PZA | 347-VER-3094 | REDUCCION CIRCULAR 58x42 EN LAMINA CAL. 20 | PZA | 1 | 5789.73 | 5789.73
|  | PZA | MO031 | AYUDANTE ESPECIALIZADO | JOR | 0.12124 | 747.63 | 90.64
|  | PZA | MO085 | OFICIAL DE INSTALACIONES | JOR | 0.12124 | 1149.38 | 139.35
|  | PZA | MO094 | SOBRESTANTE | JOR | 0.012124 | 1251.93 | 15.18
|  | PZA | %MO1 | HERRAMIENTA MENOR | % | 6.31 | 1 | 6.31
|  | PZA | %MO2 | ANDAMIOS | % | 10.52 | 1 | 10.52
|  | PZA | %MO5 | EQUIPO DE SEGURIDAD | % | 4.2 | 1 | 4.2
12505-244 | Reducción para ducto circular de 58"x44", de lámina galvanizada cal. 20, Incluye: suministro, acarreos, elevaciones, instalación, mano de obra, andamios, equipo y herramienta. | PZA | 347-VER-3095 | REDUCCION CIRCULAR 58x44 EN LAMINA CAL. 20 | PZA | 1 | 5749.36 | 5749.36
|  | PZA | MO031 | AYUDANTE ESPECIALIZADO | JOR | 0.12124 | 747.63 | 90.64
|  | PZA | MO085 | OFICIAL DE INSTALACIONES | JOR | 0.12124 | 1149.38 | 139.35
|  | PZA | MO094 | SOBRESTANTE | JOR | 0.012124 | 1251.93 | 15.18
|  | PZA | %MO1 | HERRAMIENTA MENOR | % | 6.31 | 1 | 6.31
|  | PZA | %MO2 | ANDAMIOS | % | 10.52 | 1 | 10.52
|  | PZA | %MO5 | EQUIPO DE SEGURIDAD | % | 4.2 | 1 | 4.2
12505-245 | Reducción para ducto circular de 58"x46", de lámina galvanizada cal. 20, Incluye: suministro, acarreos, elevaciones, instalación, mano de obra, andamios, equipo y herramienta. | PZA | 347-VER-3096 | REDUCCION CIRCULAR 58x46 EN LAMINA CAL. 20 | PZA | 1 | 5724.06 | 5724.06
|  | PZA | MO031 | AYUDANTE ESPECIALIZADO | JOR | 0.12124 | 747.63 | 90.64
|  | PZA | MO085 | OFICIAL DE INSTALACIONES | JOR | 0.12124 | 1149.38 | 139.35
|  | PZA | MO094 | SOBRESTANTE | JOR | 0.012124 | 1251.93 | 15.18
|  | PZA | %MO1 | HERRAMIENTA MENOR | % | 6.31 | 1 | 6.31
|  | PZA | %MO2 | ANDAMIOS | % | 10.52 | 1 | 10.52
|  | PZA | %MO5 | EQUIPO DE SEGURIDAD | % | 4.2 | 1 | 4.2
12505-246 | Reducción para ducto circular de 58"x48", de lámina galvanizada cal. 20, Incluye: suministro, acarreos, elevaciones, instalación, mano de obra, andamios, equipo y herramienta. | PZA | 347-VER-3097 | REDUCCION CIRCULAR 58x48 EN LAMINA CAL. 20 | PZA | 1 | 5709.66 | 5709.66
|  | PZA | MO031 | AYUDANTE ESPECIALIZADO | JOR | 0.12124 | 747.63 | 90.64
|  | PZA | MO085 | OFICIAL DE INSTALACIONES | JOR | 0.12124 | 1149.38 | 139.35
|  | PZA | MO094 | SOBRESTANTE | JOR | 0.012124 | 1251.93 | 15.18
|  | PZA | %MO1 | HERRAMIENTA MENOR | % | 6.31 | 1 | 6.31
|  | PZA | %MO2 | ANDAMIOS | % | 10.52 | 1 | 10.52
|  | PZA | %MO5 | EQUIPO DE SEGURIDAD | % | 4.2 | 1 | 4.2
12505-247 | Reducción para ducto circular de 58"x50", de lámina galvanizada cal. 20, Incluye: suministro, acarreos, elevaciones, instalación, mano de obra, andamios, equipo y herramienta. | PZA | 347-VER-3098 | REDUCCION CIRCULAR 58x50 EN LAMINA CAL. 20 | PZA | 1 | 5712.75 | 5712.75
|  | PZA | MO031 | AYUDANTE ESPECIALIZADO | JOR | 0.12124 | 747.63 | 90.64
|  | PZA | MO085 | OFICIAL DE INSTALACIONES | JOR | 0.12124 | 1149.38 | 139.35
|  | PZA | MO094 | SOBRESTANTE | JOR | 0.012124 | 1251.93 | 15.18
|  | PZA | %MO1 | HERRAMIENTA MENOR | % | 6.31 | 1 | 6.31
|  | PZA | %MO2 | ANDAMIOS | % | 10.52 | 1 | 10.52
|  | PZA | %MO5 | EQUIPO DE SEGURIDAD | % | 4.2 | 1 | 4.2
12505-248 | Reducción para ducto circular de 58"x52", de lámina galvanizada cal. 20, Incluye: suministro, acarreos, elevaciones, instalación, mano de obra, andamios, equipo y herramienta. | PZA | 347-VER-3099 | REDUCCION CIRCULAR 58x52 EN LAMINA CAL. 20 | PZA | 1 | 5734.69 | 5734.69
|  | PZA | MO031 | AYUDANTE ESPECIALIZADO | JOR | 0.12124 | 747.63 | 90.64
|  | PZA | MO085 | OFICIAL DE INSTALACIONES | JOR | 0.12124 | 1149.38 | 139.35
|  | PZA | MO094 | SOBRESTANTE | JOR | 0.012124 | 1251.93 | 15.18
|  | PZA | %MO1 | HERRAMIENTA MENOR | % | 6.31 | 1 | 6.31
|  | PZA | %MO2 | ANDAMIOS | % | 10.52 | 1 | 10.52
|  | PZA | %MO5 | EQUIPO DE SEGURIDAD | % | 4.2 | 1 | 4.2
12505-249 | Reducción para ducto circular de 58"x54", de lámina galvanizada cal. 20, Incluye: suministro, acarreos, elevaciones, instalación, mano de obra, andamios, equipo y herramienta. | PZA | 347-VER-3100 | REDUCCION CIRCULAR 58x54 EN LAMINA CAL. 20 | PZA | 1 | 5778.82 | 5778.82
|  | PZA | MO031 | AYUDANTE ESPECIALIZADO | JOR | 0.12124 | 747.63 | 90.64
|  | PZA | MO085 | OFICIAL DE INSTALACIONES | JOR | 0.12124 | 1149.38 | 139.35
|  | PZA | MO094 | SOBRESTANTE | JOR | 0.012124 | 1251.93 | 15.18
|  | PZA | %MO1 | HERRAMIENTA MENOR | % | 6.31 | 1 | 6.31
|  | PZA | %MO2 | ANDAMIOS | % | 10.52 | 1 | 10.52
|  | PZA | %MO5 | EQUIPO DE SEGURIDAD | % | 4.2 | 1 | 4.2
12505-250 | Reducción para ducto circular de 58"x56", de lámina galvanizada cal. 20, Incluye: suministro, acarreos, elevaciones, instalación, mano de obra, andamios, equipo y herramienta. | PZA | 347-VER-3101 | REDUCCION CIRCULAR 58x56 EN LAMINA CAL. 20 | PZA | 1 | 5848.26 | 5848.26
|  | PZA | MO031 | AYUDANTE ESPECIALIZADO | JOR | 0.12124 | 747.63 | 90.64
|  | PZA | MO085 | OFICIAL DE INSTALACIONES | JOR | 0.12124 | 1149.38 | 139.35
|  | PZA | MO094 | SOBRESTANTE | JOR | 0.012124 | 1251.93 | 15.18
|  | PZA | %MO1 | HERRAMIENTA MENOR | % | 6.31 | 1 | 6.31
|  | PZA | %MO2 | ANDAMIOS | % | 10.52 | 1 | 10.52
|  | PZA | %MO5 | EQUIPO DE SEGURIDAD | % | 4.2 | 1 | 4.2
12505-251 | Reducción para ducto circular de 60"x36", de lámina galvanizada cal. 20, Incluye: suministro, acarreos, elevaciones, instalación, mano de obra, andamios, equipo y herramienta. | PZA | 347-VER-3102 | REDUCCION CIRCULAR 60x36 EN LAMINA CAL. 20 | PZA | 1 | 6326.62 | 6326.62
|  | PZA | MO031 | AYUDANTE ESPECIALIZADO | JOR | 0.13639 | 747.63 | 101.97
|  | PZA | MO085 | OFICIAL DE INSTALACIONES | JOR | 0.13639 | 1149.38 | 156.76
|  | PZA | MO094 | SOBRESTANTE | JOR | 0.013639 | 1251.93 | 17.08
|  | PZA | %MO1 | HERRAMIENTA MENOR | % | 7.1 | 1 | 7.1
|  | PZA | %MO2 | ANDAMIOS | % | 11.83 | 1 | 11.83
|  | PZA | %MO5 | EQUIPO DE SEGURIDAD | % | 4.73 | 1 | 4.73
12505-252 | Reducción para ducto circular de 60"x38", de lámina galvanizada cal. 20, Incluye: suministro, acarreos, elevaciones, instalación, mano de obra, andamios, equipo y herramienta. | PZA | 347-VER-3103 | REDUCCION CIRCULAR 60x38 EN LAMINA CAL. 20 | PZA | 1 | 6253.55 | 6253.55
|  | PZA | MO031 | AYUDANTE ESPECIALIZADO | JOR | 0.13639 | 747.63 | 101.97
|  | PZA | MO085 | OFICIAL DE INSTALACIONES | JOR | 0.13639 | 1149.38 | 156.76
|  | PZA | MO094 | SOBRESTANTE | JOR | 0.013639 | 1251.93 | 17.08
|  | PZA | %MO1 | HERRAMIENTA MENOR | % | 7.1 | 1 | 7.1
|  | PZA | %MO2 | ANDAMIOS | % | 11.83 | 1 | 11.83
|  | PZA | %MO5 | EQUIPO DE SEGURIDAD | % | 4.73 | 1 | 4.73
12505-253 | Reducción para ducto circular de 60"x40", de lámina galvanizada cal. 20, Incluye: suministro, acarreos, elevaciones, instalación, mano de obra, andamios, equipo y herramienta. | PZA | 347-VER-3104 | REDUCCION CIRCULAR 60x40 EN LAMINA CAL. 20 | PZA | 1 | 6191.52 | 6191.52
|  | PZA | MO031 | AYUDANTE ESPECIALIZADO | JOR | 0.13639 | 747.63 | 101.97
|  | PZA | MO085 | OFICIAL DE INSTALACIONES | JOR | 0.13639 | 1149.38 | 156.76
|  | PZA | MO094 | SOBRESTANTE | JOR | 0.013639 | 1251.93 | 17.08
|  | PZA | %MO1 | HERRAMIENTA MENOR | % | 7.1 | 1 | 7.1
|  | PZA | %MO2 | ANDAMIOS | % | 11.83 | 1 | 11.83
|  | PZA | %MO5 | EQUIPO DE SEGURIDAD | % | 4.73 | 1 | 4.73
12505-254 | Reducción para ducto circular de 60"x42", de lámina galvanizada cal. 20, Incluye: suministro, acarreos, elevaciones, instalación, mano de obra, andamios, equipo y herramienta. | PZA | 347-VER-3105 | REDUCCION CIRCULAR 60x42 EN LAMINA CAL. 20 | PZA | 1 | 6132.58 | 6132.58
|  | PZA | MO031 | AYUDANTE ESPECIALIZADO | JOR | 0.13639 | 747.63 | 101.97
|  | PZA | MO085 | OFICIAL DE INSTALACIONES | JOR | 0.13639 | 1149.38 | 156.76
|  | PZA | MO094 | SOBRESTANTE | JOR | 0.013639 | 1251.93 | 17.08
|  | PZA | %MO1 | HERRAMIENTA MENOR | % | 7.1 | 1 | 7.1
|  | PZA | %MO2 | ANDAMIOS | % | 11.83 | 1 | 11.83
|  | PZA | %MO5 | EQUIPO DE SEGURIDAD | % | 4.73 | 1 | 4.73
12505-255 | Reducción para ducto circular de 60"x44", de lámina galvanizada cal. 20, Incluye: suministro, acarreos, elevaciones, instalación, mano de obra, andamios, equipo y herramienta. | PZA | 347-VER-3106 | REDUCCION CIRCULAR 60x44 EN LAMINA CAL. 20 | PZA | 1 | 6081.72 | 6081.72
|  | PZA | MO031 | AYUDANTE ESPECIALIZADO | JOR | 0.13639 | 747.63 | 101.97
|  | PZA | MO085 | OFICIAL DE INSTALACIONES | JOR | 0.13639 | 1149.38 | 156.76
|  | PZA | MO094 | SOBRESTANTE | JOR | 0.013639 | 1251.93 | 17.08
|  | PZA | %MO1 | HERRAMIENTA MENOR | % | 7.1 | 1 | 7.1
|  | PZA | %MO2 | ANDAMIOS | % | 11.83 | 1 | 11.83
|  | PZA | %MO5 | EQUIPO DE SEGURIDAD | % | 4.73 | 1 | 4.73
12505-256 | Reducción para ducto circular de 60"x46", de lámina galvanizada cal. 20, Incluye: suministro, acarreos, elevaciones, instalación, mano de obra, andamios, equipo y herramienta. | PZA | 347-VER-3107 | REDUCCION CIRCULAR 60x46 EN LAMINA CAL. 20 | PZA | 1 | 6041.35 | 6041.35
|  | PZA | MO031 | AYUDANTE ESPECIALIZADO | JOR | 0.13639 | 747.63 | 101.97
|  | PZA | MO085 | OFICIAL DE INSTALACIONES | JOR | 0.13639 | 1149.38 | 156.76
|  | PZA | MO094 | SOBRESTANTE | JOR | 0.013639 | 1251.93 | 17.08
|  | PZA | %MO1 | HERRAMIENTA MENOR | % | 7.1 | 1 | 7.1
|  | PZA | %MO2 | ANDAMIOS | % | 11.83 | 1 | 11.83
|  | PZA | %MO5 | EQUIPO DE SEGURIDAD | % | 4.73 | 1 | 4.73
12505-257 | Reducción para ducto circular de 60"x48", de lámina galvanizada cal. 20, Incluye: suministro, acarreos, elevaciones, instalación, mano de obra, andamios, equipo y herramienta. | PZA | 347-VER-3108 | REDUCCION CIRCULAR 60x48 EN LAMINA CAL. 20 | PZA | 1 | 6012.69 | 6012.69
|  | PZA | MO031 | AYUDANTE ESPECIALIZADO | JOR | 0.13639 | 747.63 | 101.97
|  | PZA | MO085 | OFICIAL DE INSTALACIONES | JOR | 0.13639 | 1149.38 | 156.76
|  | PZA | MO094 | SOBRESTANTE | JOR | 0.013639 | 1251.93 | 17.08
|  | PZA | %MO1 | HERRAMIENTA MENOR | % | 7.1 | 1 | 7.1
|  | PZA | %MO2 | ANDAMIOS | % | 11.83 | 1 | 11.83
|  | PZA | %MO5 | EQUIPO DE SEGURIDAD | % | 4.73 | 1 | 4.73
12505-258 | Reducción para ducto circular de 60"x50", de lámina galvanizada cal. 20, Incluye: suministro, acarreos, elevaciones, instalación, mano de obra, andamios, equipo y herramienta. | PZA | 347-VER-3109 | REDUCCION CIRCULAR 60x50 EN LAMINA CAL. 20 | PZA | 1 | 5997.89 | 5997.89
|  | PZA | MO031 | AYUDANTE ESPECIALIZADO | JOR | 0.13639 | 747.63 | 101.97
|  | PZA | MO085 | OFICIAL DE INSTALACIONES | JOR | 0.13639 | 1149.38 | 156.76
|  | PZA | MO094 | SOBRESTANTE | JOR | 0.013639 | 1251.93 | 17.08
|  | PZA | %MO1 | HERRAMIENTA MENOR | % | 7.1 | 1 | 7.1
|  | PZA | %MO2 | ANDAMIOS | % | 11.83 | 1 | 11.83
|  | PZA | %MO5 | EQUIPO DE SEGURIDAD | % | 4.73 | 1 | 4.73
12505-259 | Reducción para ducto circular de 60"x52", de lámina galvanizada cal. 20, Incluye: suministro, acarreos, elevaciones, instalación, mano de obra, andamios, equipo y herramienta. | PZA | 347-VER-3110 | REDUCCION CIRCULAR 60x52 EN LAMINA CAL. 20 | PZA | 1 | 6001.25 | 6001.25
|  | PZA | MO031 | AYUDANTE ESPECIALIZADO | JOR | 0.13639 | 747.63 | 101.97
|  | PZA | MO085 | OFICIAL DE INSTALACIONES | JOR | 0.13639 | 1149.38 | 156.76
|  | PZA | MO094 | SOBRESTANTE | JOR | 0.013639 | 1251.93 | 17.08
|  | PZA | %MO1 | HERRAMIENTA MENOR | % | 7.1 | 1 | 7.1
|  | PZA | %MO2 | ANDAMIOS | % | 11.83 | 1 | 11.83
|  | PZA | %MO5 | EQUIPO DE SEGURIDAD | % | 4.73 | 1 | 4.73
12505-260 | Reducción para ducto circular de 60"x54", de lámina galvanizada cal. 20, Incluye: suministro, acarreos, elevaciones, instalación, mano de obra, andamios, equipo y herramienta. | PZA | 347-VER-3111 | REDUCCION CIRCULAR 60x54 EN LAMINA CAL. 20 | PZA | 1 | 6023.72 | 6023.72
|  | PZA | MO031 | AYUDANTE ESPECIALIZADO | JOR | 0.13639 | 747.63 | 101.97
|  | PZA | MO085 | OFICIAL DE INSTALACIONES | JOR | 0.13639 | 1149.38 | 156.76
|  | PZA | MO094 | SOBRESTANTE | JOR | 0.013639 | 1251.93 | 17.08
|  | PZA | %MO1 | HERRAMIENTA MENOR | % | 7.1 | 1 | 7.1
|  | PZA | %MO2 | ANDAMIOS | % | 11.83 | 1 | 11.83
|  | PZA | %MO5 | EQUIPO DE SEGURIDAD | % | 4.73 | 1 | 4.73
12505-261 | Reducción para ducto circular de 60"x56", de lámina galvanizada cal. 20, Incluye: suministro, acarreos, elevaciones, instalación, mano de obra, andamios, equipo y herramienta. | PZA | 347-VER-3112 | REDUCCION CIRCULAR 60x56 EN LAMINA CAL. 20 | PZA | 1 | 6067.32 | 6067.32
|  | PZA | MO031 | AYUDANTE ESPECIALIZADO | JOR | 0.13639 | 747.63 | 101.97
|  | PZA | MO085 | OFICIAL DE INSTALACIONES | JOR | 0.13639 | 1149.38 | 156.76
|  | PZA | MO094 | SOBRESTANTE | JOR | 0.013639 | 1251.93 | 17.08
|  | PZA | %MO1 | HERRAMIENTA MENOR | % | 7.1 | 1 | 7.1
|  | PZA | %MO2 | ANDAMIOS | % | 11.83 | 1 | 11.83
|  | PZA | %MO5 | EQUIPO DE SEGURIDAD | % | 4.73 | 1 | 4.73
12505-262 | Reducción para ducto circular de 60"x58", de lámina galvanizada cal. 20, Incluye: suministro, acarreos, elevaciones, instalación, mano de obra, andamios, equipo y herramienta. | PZA | 347-VER-3113 | REDUCCION CIRCULAR 60x58 EN LAMINA CAL. 20 | PZA | 1 | 6137.02 | 6137.02
|  | PZA | MO031 | AYUDANTE ESPECIALIZADO | JOR | 0.13639 | 747.63 | 101.97
|  | PZA | MO085 | OFICIAL DE INSTALACIONES | JOR | 0.13639 | 1149.38 | 156.76
|  | PZA | MO094 | SOBRESTANTE | JOR | 0.013639 | 1251.93 | 17.08
|  | PZA | %MO1 | HERRAMIENTA MENOR | % | 7.1 | 1 | 7.1
|  | PZA | %MO2 | ANDAMIOS | % | 11.83 | 1 | 11.83
|  | PZA | %MO5 | EQUIPO DE SEGURIDAD | % | 4.73 | 1 | 4.73
12506-001 | Compuerta de balaceo con cuadrante para ducto circular de 4", de lámina Cal. 26, Incluye: suministro, acarreos, elevaciones, instalación, mano de obra, andamios, equipo y herramienta. | PZA | 347-VER-0054 | COMPUERTA CON CUADRANTE 4 EN LAMINA CAL. 26 | PZA | 1 | 324.84 | 324.84
|  | PZA | MO031 | AYUDANTE ESPECIALIZADO | JOR | 0.054556 | 747.63 | 40.79
|  | PZA | MO085 | OFICIAL DE INSTALACIONES | JOR | 0.054556 | 1149.38 | 62.71
|  | PZA | MO094 | SOBRESTANTE | JOR | 0.0054556 | 1251.93 | 6.83
|  | PZA | %MO1 | HERRAMIENTA MENOR | % | 2.84 | 1 | 2.84
|  | PZA | %MO2 | ANDAMIOS | % | 4.72 | 1 | 4.72
|  | PZA | %MO5 | EQUIPO DE SEGURIDAD | % | 1.89 | 1 | 1.89
12506-002 | Compuerta de balaceo con cuadrante para ducto circular de 6", de lámina Cal. 26, Incluye: suministro, acarreos, elevaciones, instalación, mano de obra, andamios, equipo y herramienta. | PZA | 347-VER-0055 | COMPUERTA CON CUADRANTE 6 EN LAMINA CAL. 26 | PZA | 1 | 385.93 | 385.93
|  | PZA | MO031 | AYUDANTE ESPECIALIZADO | JOR | 0.057427 | 747.63 | 42.93
|  | PZA | MO085 | OFICIAL DE INSTALACIONES | JOR | 0.057427 | 1149.38 | 66.01
|  | PZA | MO094 | SOBRESTANTE | JOR | 0.0057427 | 1251.93 | 7.19
|  | PZA | %MO1 | HERRAMIENTA MENOR | % | 2.99 | 1 | 2.99
|  | PZA | %MO2 | ANDAMIOS | % | 4.98 | 1 | 4.98
|  | PZA | %MO5 | EQUIPO DE SEGURIDAD | % | 1.99 | 1 | 1.99
12506-003 | Compuerta de balaceo con cuadrante para ducto circular de 8", de lámina Cal. 26, Incluye: suministro, acarreos, elevaciones, instalación, mano de obra, andamios, equipo y herramienta. | PZA | 347-VER-0056 | COMPUERTA CON CUADRANTE 8 EN LAMINA CAL. 26 | PZA | 1 | 488.74 | 488.74
|  | PZA | MO031 | AYUDANTE ESPECIALIZADO | JOR | 0.060618 | 747.63 | 45.32
|  | PZA | MO085 | OFICIAL DE INSTALACIONES | JOR | 0.060618 | 1149.38 | 69.67
|  | PZA | MO094 | SOBRESTANTE | JOR | 0.0060618 | 1251.93 | 7.59
|  | PZA | %MO1 | HERRAMIENTA MENOR | % | 3.15 | 1 | 3.15
|  | PZA | %MO2 | ANDAMIOS | % | 5.26 | 1 | 5.26
|  | PZA | %MO5 | EQUIPO DE SEGURIDAD | % | 2.1 | 1 | 2.1
12506-004 | Compuerta de balaceo con cuadrante para ducto circular de 10", de lámina Cal. 26, Incluye: suministro, acarreos, elevaciones, instalación, mano de obra, andamios, equipo y herramienta. | PZA | 347-VER-0057 | COMPUERTA CON CUADRANTE 10 EN LAMINA CAL. 26 | PZA | 1 | 614.94 | 614.94
|  | PZA | MO031 | AYUDANTE ESPECIALIZADO | JOR | 0.064184 | 747.63 | 47.99
|  | PZA | MO085 | OFICIAL DE INSTALACIONES | JOR | 0.064184 | 1149.38 | 73.77
|  | PZA | MO094 | SOBRESTANTE | JOR | 0.0064184 | 1251.93 | 8.04
|  | PZA | %MO1 | HERRAMIENTA MENOR | % | 3.34 | 1 | 3.34
|  | PZA | %MO2 | ANDAMIOS | % | 5.57 | 1 | 5.57
|  | PZA | %MO5 | EQUIPO DE SEGURIDAD | % | 2.23 | 1 | 2.23
12506-005 | Compuerta de balaceo con cuadrante para ducto circular de 12", de lámina Cal. 26, Incluye: suministro, acarreos, elevaciones, instalación, mano de obra, andamios, equipo y herramienta. | PZA | 347-VER-0058 | COMPUERTA CON CUADRANTE 12 EN LAMINA CAL. 26 | PZA | 1 | 763.77 | 763.77
|  | PZA | MO031 | AYUDANTE ESPECIALIZADO | JOR | 0.068195 | 747.63 | 50.98
|  | PZA | MO085 | OFICIAL DE INSTALACIONES | JOR | 0.068195 | 1149.38 | 78.38
|  | PZA | MO094 | SOBRESTANTE | JOR | 0.0068195 | 1251.93 | 8.54
|  | PZA | %MO1 | HERRAMIENTA MENOR | % | 3.55 | 1 | 3.55
|  | PZA | %MO2 | ANDAMIOS | % | 5.91 | 1 | 5.91
|  | PZA | %MO5 | EQUIPO DE SEGURIDAD | % | 2.37 | 1 | 2.37
12506-006 | Compuerta de balaceo con cuadrante para ducto circular de 14", de lámina Cal. 26, Incluye: suministro, acarreos, elevaciones, instalación, mano de obra, andamios, equipo y herramienta. | PZA | 347-VER-0059 | COMPUERTA CON CUADRANTE 14 EN LAMINA CAL. 26 | PZA | 1 | 935.6 | 935.6
|  | PZA | MO031 | AYUDANTE ESPECIALIZADO | JOR | 0.072741 | 747.63 | 54.38
|  | PZA | MO085 | OFICIAL DE INSTALACIONES | JOR | 0.072741 | 1149.38 | 83.61
|  | PZA | MO094 | SOBRESTANTE | JOR | 0.0072741 | 1251.93 | 9.11
|  | PZA | %MO1 | HERRAMIENTA MENOR | % | 3.78 | 1 | 3.78
|  | PZA | %MO2 | ANDAMIOS | % | 6.31 | 1 | 6.31
|  | PZA | %MO5 | EQUIPO DE SEGURIDAD | % | 2.52 | 1 | 2.52
12506-007 | Compuerta de balaceo con cuadrante para ducto circular de 16", de lámina Cal. 26, Incluye: suministro, acarreos, elevaciones, instalación, mano de obra, andamios, equipo y herramienta. | PZA | 347-VER-0060 | COMPUERTA CON CUADRANTE 16 EN LAMINA CAL. 26 | PZA | 1 | 1149.96 | 1149.96
|  | PZA | MO031 | AYUDANTE ESPECIALIZADO | JOR | 0.077937 | 747.63 | 58.27
|  | PZA | MO085 | OFICIAL DE INSTALACIONES | JOR | 0.077937 | 1149.38 | 89.58
|  | PZA | MO094 | SOBRESTANTE | JOR | 0.0077937 | 1251.93 | 9.76
|  | PZA | %MO1 | HERRAMIENTA MENOR | % | 4.05 | 1 | 4.05
|  | PZA | %MO2 | ANDAMIOS | % | 6.77 | 1 | 6.77
|  | PZA | %MO5 | EQUIPO DE SEGURIDAD | % | 2.7 | 1 | 2.7
12506-008 | Compuerta de balaceo con cuadrante para ducto circular de 18", de lámina Cal. 26, Incluye: suministro, acarreos, elevaciones, instalación, mano de obra, andamios, equipo y herramienta. | PZA | 347-VER-0061 | COMPUERTA CON CUADRANTE 18 EN LAMINA CAL. 26 | PZA | 1 | 1459.18 | 1459.18
|  | PZA | MO031 | AYUDANTE ESPECIALIZADO | JOR | 0.083932 | 747.63 | 62.75
|  | PZA | MO085 | OFICIAL DE INSTALACIONES | JOR | 0.083932 | 1149.38 | 96.47
|  | PZA | MO094 | SOBRESTANTE | JOR | 0.0083932 | 1251.93 | 10.51
|  | PZA | %MO1 | HERRAMIENTA MENOR | % | 4.37 | 1 | 4.37
|  | PZA | %MO2 | ANDAMIOS | % | 7.28 | 1 | 7.28
|  | PZA | %MO5 | EQUIPO DE SEGURIDAD | % | 2.91 | 1 | 2.91
12506-009 | Compuerta de balaceo con cuadrante para ducto circular de 20", de lámina Cal. 26, Incluye: suministro, acarreos, elevaciones, instalación, mano de obra, andamios, equipo y herramienta. | PZA | 347-VER-0062 | COMPUERTA CON CUADRANTE 20 EN LAMINA CAL. 26 | PZA | 1 | 1718.61 | 1718.61
|  | PZA | MO031 | AYUDANTE ESPECIALIZADO | JOR | 0.090927 | 747.63 | 67.98
|  | PZA | MO085 | OFICIAL DE INSTALACIONES | JOR | 0.090927 | 1149.38 | 104.51
|  | PZA | MO094 | SOBRESTANTE | JOR | 0.0090927 | 1251.93 | 11.38
|  | PZA | %MO1 | HERRAMIENTA MENOR | % | 4.73 | 1 | 4.73
|  | PZA | %MO2 | ANDAMIOS | % | 7.88 | 1 | 7.88
|  | PZA | %MO5 | EQUIPO DE SEGURIDAD | % | 3.15 | 1 | 3.15
12507-001 | Codo para ducto circular de 90° x 4", en lámina cal. 26, Incluye: suministro, acarreos, elevaciones, instalación, mano de obra, andamios, equipo y herramienta. | PZA | 347-VER-0080 | CODO CIRCULAR 90° x 4 EN LAMINA CAL. 26 | PZA | 1 | 197.14 | 197.14
|  | PZA | MO031 | AYUDANTE ESPECIALIZADO | JOR | 0.022732 | 747.63 | 16.99
|  | PZA | MO085 | OFICIAL DE INSTALACIONES | JOR | 0.022732 | 1149.38 | 26.13
|  | PZA | MO094 | SOBRESTANTE | JOR | 0.0022732 | 1251.93 | 2.85
|  | PZA | %MO1 | HERRAMIENTA MENOR | % | 1.18 | 1 | 1.18
|  | PZA | %MO2 | ANDAMIOS | % | 1.98 | 1 | 1.98
|  | PZA | %MO5 | EQUIPO DE SEGURIDAD | % | 0.79 | 1 | 0.79
12507-002 | Codo para ducto circular de 90° x 6", en lámina cal. 26, Incluye: suministro, acarreos, elevaciones, instalación, mano de obra, andamios, equipo y herramienta. | PZA | 347-VER-0081 | CODO CIRCULAR 90° x 6 EN LAMINA CAL. 26 | PZA | 1 | 343.13 | 343.13
|  | PZA | MO031 | AYUDANTE ESPECIALIZADO | JOR | 0.02372 | 747.63 | 17.73
|  | PZA | MO085 | OFICIAL DE INSTALACIONES | JOR | 0.02372 | 1149.38 | 27.26
|  | PZA | MO094 | SOBRESTANTE | JOR | 0.002372 | 1251.93 | 2.97
|  | PZA | %MO1 | HERRAMIENTA MENOR | % | 1.23 | 1 | 1.23
|  | PZA | %MO2 | ANDAMIOS | % | 2.07 | 1 | 2.07
|  | PZA | %MO5 | EQUIPO DE SEGURIDAD | % | 0.82 | 1 | 0.82
12507-003 | Codo para ducto circular de 90° x 8", en lámina cal. 26, Incluye: suministro, acarreos, elevaciones, instalación, mano de obra, andamios, equipo y herramienta. | PZA | 347-VER-0082 | CODO CIRCULAR 90° x 8 EN LAMINA CAL. 26 | PZA | 1 | 463.7 | 463.7
|  | PZA | MO031 | AYUDANTE ESPECIALIZADO | JOR | 0.024798 | 747.63 | 18.54
|  | PZA | MO085 | OFICIAL DE INSTALACIONES | JOR | 0.024798 | 1149.38 | 28.5
|  | PZA | MO094 | SOBRESTANTE | JOR | 0.0024798 | 1251.93 | 3.1
|  | PZA | %MO1 | HERRAMIENTA MENOR | % | 1.29 | 1 | 1.29
|  | PZA | %MO2 | ANDAMIOS | % | 2.16 | 1 | 2.16
|  | PZA | %MO5 | EQUIPO DE SEGURIDAD | % | 0.86 | 1 | 0.86
12507-004 | Codo para ducto circular de 90° x 10", en lámina cal. 26, Incluye: suministro, acarreos, elevaciones, instalación, mano de obra, andamios, equipo y herramienta. | PZA | 347-VER-0083 | CODO CIRCULAR 90° x 10 EN LAMINA CAL. 26 | PZA | 1 | 555.34 | 555.34
|  | PZA | MO031 | AYUDANTE ESPECIALIZADO | JOR | 0.025979 | 747.63 | 19.42
|  | PZA | MO085 | OFICIAL DE INSTALACIONES | JOR | 0.025979 | 1149.38 | 29.86
|  | PZA | MO094 | SOBRESTANTE | JOR | 0.0025979 | 1251.93 | 3.25
|  | PZA | %MO1 | HERRAMIENTA MENOR | % | 1.35 | 1 | 1.35
|  | PZA | %MO2 | ANDAMIOS | % | 2.24 | 1 | 2.24
|  | PZA | %MO5 | EQUIPO DE SEGURIDAD | % | 0.9 | 1 | 0.9
12507-005 | Codo para ducto circular de 90° x 12", en lámina cal. 26, Incluye: suministro, acarreos, elevaciones, instalación, mano de obra, andamios, equipo y herramienta. | PZA | 347-VER-0084 | CODO CIRCULAR 90° x 12 EN LAMINA CAL. 26 | PZA | 1 | 752.33 | 752.33
|  | PZA | MO031 | AYUDANTE ESPECIALIZADO | JOR | 0.027278 | 747.63 | 20.39
|  | PZA | MO085 | OFICIAL DE INSTALACIONES | JOR | 0.027278 | 1149.38 | 31.35
|  | PZA | MO094 | SOBRESTANTE | JOR | 0.0027278 | 1251.93 | 3.42
|  | PZA | %MO1 | HERRAMIENTA MENOR | % | 1.42 | 1 | 1.42
|  | PZA | %MO2 | ANDAMIOS | % | 2.37 | 1 | 2.37
|  | PZA | %MO5 | EQUIPO DE SEGURIDAD | % | 0.95 | 1 | 0.95
12507-006 | Codo para ducto circular de 90° x 14", en lámina cal. 26, Incluye: suministro, acarreos, elevaciones, instalación, mano de obra, andamios, equipo y herramienta. | PZA | 347-VER-0085 | CODO CIRCULAR 90° x 14 EN LAMINA CAL. 26 | PZA | 1 | 971.67 | 971.67
|  | PZA | MO031 | AYUDANTE ESPECIALIZADO | JOR | 0.028714 | 747.63 | 21.47
|  | PZA | MO085 | OFICIAL DE INSTALACIONES | JOR | 0.028714 | 1149.38 | 33
|  | PZA | MO094 | SOBRESTANTE | JOR | 0.0028714 | 1251.93 | 3.59
|  | PZA | %MO1 | HERRAMIENTA MENOR | % | 1.49 | 1 | 1.49
|  | PZA | %MO2 | ANDAMIOS | % | 2.5 | 1 | 2.5
|  | PZA | %MO5 | EQUIPO DE SEGURIDAD | % | 1 | 1 | 1
12507-007 | Codo para ducto circular de 90° x 16", en lámina cal. 26, Incluye: suministro, acarreos, elevaciones, instalación, mano de obra, andamios, equipo y herramienta. | PZA | 347-VER-0086 | CODO CIRCULAR 90° x 16 EN LAMINA CAL. 26 | PZA | 1 | 1219.93 | 1219.93
|  | PZA | MO031 | AYUDANTE ESPECIALIZADO | JOR | 0.032092 | 747.63 | 23.99
|  | PZA | MO085 | OFICIAL DE INSTALACIONES | JOR | 0.032092 | 1149.38 | 36.89
|  | PZA | MO094 | SOBRESTANTE | JOR | 0.0032092 | 1251.93 | 4.02
|  | PZA | %MO1 | HERRAMIENTA MENOR | % | 1.67 | 1 | 1.67
|  | PZA | %MO2 | ANDAMIOS | % | 2.78 | 1 | 2.78
|  | PZA | %MO5 | EQUIPO DE SEGURIDAD | % | 1.11 | 1 | 1.11
12507-008 | Codo para ducto circular de 90° x 18", en lámina cal. 26, Incluye: suministro, acarreos, elevaciones, instalación, mano de obra, andamios, equipo y herramienta. | PZA | 347-VER-0087 | CODO CIRCULAR 90° x 18 EN LAMINA CAL. 26 | PZA | 1 | 1486.89 | 1486.89
|  | PZA | MO031 | AYUDANTE ESPECIALIZADO | JOR | 0.036371 | 747.63 | 27.19
|  | PZA | MO085 | OFICIAL DE INSTALACIONES | JOR | 0.036371 | 1149.38 | 41.8
|  | PZA | MO094 | SOBRESTANTE | JOR | 0.0036371 | 1251.93 | 4.55
|  | PZA | %MO1 | HERRAMIENTA MENOR | % | 1.89 | 1 | 1.89
|  | PZA | %MO2 | ANDAMIOS | % | 3.15 | 1 | 3.15
|  | PZA | %MO5 | EQUIPO DE SEGURIDAD | % | 1.26 | 1 | 1.26
12507-009 | Codo para ducto circular de 90° x 20", en lámina cal. 26, Incluye: suministro, acarreos, elevaciones, instalación, mano de obra, andamios, equipo y herramienta. | PZA | 347-VER-0088 | CODO CIRCULAR 90° x 20 EN LAMINA CAL. 26 | PZA | 1 | 1778.89 | 1778.89
|  | PZA | MO031 | AYUDANTE ESPECIALIZADO | JOR | 0.040412 | 747.63 | 30.21
|  | PZA | MO085 | OFICIAL DE INSTALACIONES | JOR | 0.040412 | 1149.38 | 46.45
|  | PZA | MO094 | SOBRESTANTE | JOR | 0.0040412 | 1251.93 | 5.06
|  | PZA | %MO1 | HERRAMIENTA MENOR | % | 2.1 | 1 | 2.1
|  | PZA | %MO2 | ANDAMIOS | % | 3.5 | 1 | 3.5
|  | PZA | %MO5 | EQUIPO DE SEGURIDAD | % | 1.4 | 1 | 1.4
12507-010 | Codo para ducto circular de 90° x 4", en lámina cal. 24, Incluye: suministro, acarreos, elevaciones, instalación, mano de obra, andamios, equipo y herramienta. | PZA | 347-VER-0089 | CODO CIRCULAR 90° x 4 EN LAMINA CAL. 24 | PZA | 1 | 226.34 | 226.34
|  | PZA | MO031 | AYUDANTE ESPECIALIZADO | JOR | 0.022732 | 747.63 | 16.99
|  | PZA | MO085 | OFICIAL DE INSTALACIONES | JOR | 0.022732 | 1149.38 | 26.13
|  | PZA | MO094 | SOBRESTANTE | JOR | 0.0022732 | 1251.93 | 2.85
|  | PZA | %MO1 | HERRAMIENTA MENOR | % | 1.18 | 1 | 1.18
|  | PZA | %MO2 | ANDAMIOS | % | 1.98 | 1 | 1.98
|  | PZA | %MO5 | EQUIPO DE SEGURIDAD | % | 0.79 | 1 | 0.79
12507-011 | Codo para ducto circular de 90° x 6", en lámina cal. 24, Incluye: suministro, acarreos, elevaciones, instalación, mano de obra, andamios, equipo y herramienta. | PZA | 347-VER-0090 | CODO CIRCULAR 90° x 6 EN LAMINA CAL. 24 | PZA | 1 | 387 | 387
|  | PZA | MO031 | AYUDANTE ESPECIALIZADO | JOR | 0.02372 | 747.63 | 17.73
|  | PZA | MO085 | OFICIAL DE INSTALACIONES | JOR | 0.02372 | 1149.38 | 27.26
|  | PZA | MO094 | SOBRESTANTE | JOR | 0.002372 | 1251.93 | 2.97
|  | PZA | %MO1 | HERRAMIENTA MENOR | % | 1.23 | 1 | 1.23
|  | PZA | %MO2 | ANDAMIOS | % | 2.07 | 1 | 2.07
|  | PZA | %MO5 | EQUIPO DE SEGURIDAD | % | 0.82 | 1 | 0.82
12507-012 | Codo para ducto circular de 90° x 8", en lámina cal. 24, Incluye: suministro, acarreos, elevaciones, instalación, mano de obra, andamios, equipo y herramienta. | PZA | 347-VER-0091 | CODO CIRCULAR 90° x 8 EN LAMINA CAL. 24 | PZA | 1 | 569.74 | 569.74
|  | PZA | MO031 | AYUDANTE ESPECIALIZADO | JOR | 0.024798 | 747.63 | 18.54
|  | PZA | MO085 | OFICIAL DE INSTALACIONES | JOR | 0.024798 | 1149.38 | 28.5
|  | PZA | MO094 | SOBRESTANTE | JOR | 0.0024798 | 1251.93 | 3.1
|  | PZA | %MO1 | HERRAMIENTA MENOR | % | 1.29 | 1 | 1.29
|  | PZA | %MO2 | ANDAMIOS | % | 2.16 | 1 | 2.16
|  | PZA | %MO5 | EQUIPO DE SEGURIDAD | % | 0.86 | 1 | 0.86
12507-013 | Codo para ducto circular de 90° x 10", en lámina cal. 24, Incluye: suministro, acarreos, elevaciones, instalación, mano de obra, andamios, equipo y herramienta. | PZA | 347-VER-0092 | CODO CIRCULAR 90° x 10 EN LAMINA CAL. 24 | PZA | 1 | 632.04 | 632.04
|  | PZA | MO031 | AYUDANTE ESPECIALIZADO | JOR | 0.025979 | 747.63 | 19.42
|  | PZA | MO085 | OFICIAL DE INSTALACIONES | JOR | 0.025979 | 1149.38 | 29.86
|  | PZA | MO094 | SOBRESTANTE | JOR | 0.0025979 | 1251.93 | 3.25
|  | PZA | %MO1 | HERRAMIENTA MENOR | % | 1.35 | 1 | 1.35
|  | PZA | %MO2 | ANDAMIOS | % | 2.24 | 1 | 2.24
|  | PZA | %MO5 | EQUIPO DE SEGURIDAD | % | 0.9 | 1 | 0.9
12507-014 | Codo para ducto circular de 90° x 12", en lámina cal. 24, Incluye: suministro, acarreos, elevaciones, instalación, mano de obra, andamios, equipo y herramienta. | PZA | 347-VER-0093 | CODO CIRCULAR 90° x 12 EN LAMINA CAL. 24 | PZA | 1 | 854.6 | 854.6
|  | PZA | MO031 | AYUDANTE ESPECIALIZADO | JOR | 0.027278 | 747.63 | 20.39
|  | PZA | MO085 | OFICIAL DE INSTALACIONES | JOR | 0.027278 | 1149.38 | 31.35
|  | PZA | MO094 | SOBRESTANTE | JOR | 0.0027278 | 1251.93 | 3.42
|  | PZA | %MO1 | HERRAMIENTA MENOR | % | 1.42 | 1 | 1.42
|  | PZA | %MO2 | ANDAMIOS | % | 2.37 | 1 | 2.37
|  | PZA | %MO5 | EQUIPO DE SEGURIDAD | % | 0.95 | 1 | 0.95
12507-015 | Codo para ducto circular de 90° x 14", en lámina cal. 24, Incluye: suministro, acarreos, elevaciones, instalación, mano de obra, andamios, equipo y herramienta. | PZA | 347-VER-0094 | CODO CIRCULAR 90° x 14 EN LAMINA CAL. 24 | PZA | 1 | 1102.86 | 1102.86
|  | PZA | MO031 | AYUDANTE ESPECIALIZADO | JOR | 0.028714 | 747.63 | 21.47
|  | PZA | MO085 | OFICIAL DE INSTALACIONES | JOR | 0.028714 | 1149.38 | 33
|  | PZA | MO094 | SOBRESTANTE | JOR | 0.0028714 | 1251.93 | 3.59
|  | PZA | %MO1 | HERRAMIENTA MENOR | % | 1.49 | 1 | 1.49
|  | PZA | %MO2 | ANDAMIOS | % | 2.5 | 1 | 2.5
|  | PZA | %MO5 | EQUIPO DE SEGURIDAD | % | 1 | 1 | 1
12507-016 | Codo para ducto circular de 90° x 16", en lámina cal. 24, Incluye: suministro, acarreos, elevaciones, instalación, mano de obra, andamios, equipo y herramienta. | PZA | 347-VER-0095 | CODO CIRCULAR 90° x 16 EN LAMINA CAL. 24 | PZA | 1 | 1384.09 | 1384.09
|  | PZA | MO031 | AYUDANTE ESPECIALIZADO | JOR | 0.032092 | 747.63 | 23.99
|  | PZA | MO085 | OFICIAL DE INSTALACIONES | JOR | 0.032092 | 1149.38 | 36.89
|  | PZA | MO094 | SOBRESTANTE | JOR | 0.0032092 | 1251.93 | 4.02
|  | PZA | %MO1 | HERRAMIENTA MENOR | % | 1.67 | 1 | 1.67
|  | PZA | %MO2 | ANDAMIOS | % | 2.78 | 1 | 2.78
|  | PZA | %MO5 | EQUIPO DE SEGURIDAD | % | 1.11 | 1 | 1.11
12507-017 | Codo para ducto circular de 90° x 18", en lámina cal. 24, Incluye: suministro, acarreos, elevaciones, instalación, mano de obra, andamios, equipo y herramienta. | PZA | 347-VER-0096 | CODO CIRCULAR 90° x 18 EN LAMINA CAL. 24 | PZA | 1 | 1687.53 | 1687.53
|  | PZA | MO031 | AYUDANTE ESPECIALIZADO | JOR | 0.036371 | 747.63 | 27.19
|  | PZA | MO085 | OFICIAL DE INSTALACIONES | JOR | 0.036371 | 1149.38 | 41.8
|  | PZA | MO094 | SOBRESTANTE | JOR | 0.0036371 | 1251.93 | 4.55
|  | PZA | %MO1 | HERRAMIENTA MENOR | % | 1.89 | 1 | 1.89
|  | PZA | %MO2 | ANDAMIOS | % | 3.15 | 1 | 3.15
|  | PZA | %MO5 | EQUIPO DE SEGURIDAD | % | 1.26 | 1 | 1.26
12507-018 | Codo para ducto circular de 90° x 20", en lámina cal. 24, Incluye: suministro, acarreos, elevaciones, instalación, mano de obra, andamios, equipo y herramienta. | PZA | 347-VER-0097 | CODO CIRCULAR 90° x 20 EN LAMINA CAL. 24 | PZA | 1 | 2020.16 | 2020.16
|  | PZA | MO031 | AYUDANTE ESPECIALIZADO | JOR | 0.040412 | 747.63 | 30.21
|  | PZA | MO085 | OFICIAL DE INSTALACIONES | JOR | 0.040412 | 1149.38 | 46.45
|  | PZA | MO094 | SOBRESTANTE | JOR | 0.0040412 | 1251.93 | 5.06
|  | PZA | %MO1 | HERRAMIENTA MENOR | % | 2.1 | 1 | 2.1
|  | PZA | %MO2 | ANDAMIOS | % | 3.5 | 1 | 3.5
|  | PZA | %MO5 | EQUIPO DE SEGURIDAD | % | 1.4 | 1 | 1.4
12507-019 | Codo para ducto circular de 90° x 22", en lámina cal. 24, Incluye: suministro, acarreos, elevaciones, instalación, mano de obra, andamios, equipo y herramienta. | PZA | 347-VER-0098 | CODO CIRCULAR 90° x 22 EN LAMINA CAL. 24 | PZA | 1 | 2374.46 | 2374.46
|  | PZA | MO031 | AYUDANTE ESPECIALIZADO | JOR | 0.045463 | 747.63 | 33.99
|  | PZA | MO085 | OFICIAL DE INSTALACIONES | JOR | 0.045463 | 1149.38 | 52.25
|  | PZA | MO094 | SOBRESTANTE | JOR | 0.0045463 | 1251.93 | 5.69
|  | PZA | %MO1 | HERRAMIENTA MENOR | % | 2.37 | 1 | 2.37
|  | PZA | %MO2 | ANDAMIOS | % | 3.94 | 1 | 3.94
|  | PZA | %MO5 | EQUIPO DE SEGURIDAD | % | 1.58 | 1 | 1.58
12507-020 | Codo para ducto circular de 90° x 24", en lámina cal. 24, Incluye: suministro, acarreos, elevaciones, instalación, mano de obra, andamios, equipo y herramienta. | PZA | 347-VER-0099 | CODO CIRCULAR 90° x 24 EN LAMINA CAL. 24 | PZA | 1 | 2750.55 | 2750.55
|  | PZA | MO031 | AYUDANTE ESPECIALIZADO | JOR | 0.051958 | 747.63 | 38.85
|  | PZA | MO085 | OFICIAL DE INSTALACIONES | JOR | 0.051958 | 1149.38 | 59.72
|  | PZA | MO094 | SOBRESTANTE | JOR | 0.0051958 | 1251.93 | 6.5
|  | PZA | %MO1 | HERRAMIENTA MENOR | % | 2.7 | 1 | 2.7
|  | PZA | %MO2 | ANDAMIOS | % | 4.51 | 1 | 4.51
|  | PZA | %MO5 | EQUIPO DE SEGURIDAD | % | 1.8 | 1 | 1.8
12507-021 | Codo para ducto circular de 90° x 26", en lámina cal. 24, Incluye: suministro, acarreos, elevaciones, instalación, mano de obra, andamios, equipo y herramienta. | PZA | 347-VER-0100 | CODO CIRCULAR 90° x 26 EN LAMINA CAL. 24 | PZA | 1 | 3152.75 | 3152.75
|  | PZA | MO031 | AYUDANTE ESPECIALIZADO | JOR | 0.060618 | 747.63 | 45.32
|  | PZA | MO085 | OFICIAL DE INSTALACIONES | JOR | 0.060618 | 1149.38 | 69.67
|  | PZA | MO094 | SOBRESTANTE | JOR | 0.0060618 | 1251.93 | 7.59
|  | PZA | %MO1 | HERRAMIENTA MENOR | % | 3.15 | 1 | 3.15
|  | PZA | %MO2 | ANDAMIOS | % | 5.26 | 1 | 5.26
|  | PZA | %MO5 | EQUIPO DE SEGURIDAD | % | 2.1 | 1 | 2.1
12507-022 | Codo para ducto circular de 90° x 28", en lámina cal. 24, Incluye: suministro, acarreos, elevaciones, instalación, mano de obra, andamios, equipo y herramienta. | PZA | 347-VER-0101 | CODO CIRCULAR 90° x 28 EN LAMINA CAL. 24 | PZA | 1 | 3572.57 | 3572.57
|  | PZA | MO031 | AYUDANTE ESPECIALIZADO | JOR | 0.068195 | 747.63 | 50.98
|  | PZA | MO085 | OFICIAL DE INSTALACIONES | JOR | 0.068195 | 1149.38 | 78.38
|  | PZA | MO094 | SOBRESTANTE | JOR | 0.0068195 | 1251.93 | 8.54
|  | PZA | %MO1 | HERRAMIENTA MENOR | % | 3.55 | 1 | 3.55
|  | PZA | %MO2 | ANDAMIOS | % | 5.91 | 1 | 5.91
|  | PZA | %MO5 | EQUIPO DE SEGURIDAD | % | 2.37 | 1 | 2.37
12507-023 | Codo para ducto circular de 90° x 30", en lámina cal. 24, Incluye: suministro, acarreos, elevaciones, instalación, mano de obra, andamios, equipo y herramienta. | PZA | 347-VER-0102 | CODO CIRCULAR 90° x 30 EN LAMINA CAL. 24 | PZA | 1 | 4014.34 | 4014.34
|  | PZA | MO031 | AYUDANTE ESPECIALIZADO | JOR | 0.077937 | 747.63 | 58.27
|  | PZA | MO085 | OFICIAL DE INSTALACIONES | JOR | 0.077937 | 1149.38 | 89.58
|  | PZA | MO094 | SOBRESTANTE | JOR | 0.0077937 | 1251.93 | 9.76
|  | PZA | %MO1 | HERRAMIENTA MENOR | % | 4.05 | 1 | 4.05
|  | PZA | %MO2 | ANDAMIOS | % | 6.77 | 1 | 6.77
|  | PZA | %MO5 | EQUIPO DE SEGURIDAD | % | 2.7 | 1 | 2.7
12507-024 | Codo para ducto circular de 90° x 8", en lámina cal. 22, Incluye: suministro, acarreos, elevaciones, instalación, mano de obra, andamios, equipo y herramienta. | PZA | 347-VER-0103 | CODO CIRCULAR 90° x 8 EN LAMINA CAL. 22 | PZA | 1 | 770.64 | 770.64
|  | PZA | MO031 | AYUDANTE ESPECIALIZADO | JOR | 0.024798 | 747.63 | 18.54
|  | PZA | MO085 | OFICIAL DE INSTALACIONES | JOR | 0.024798 | 1149.38 | 28.5
|  | PZA | MO094 | SOBRESTANTE | JOR | 0.0024798 | 1251.93 | 3.1
|  | PZA | %MO1 | HERRAMIENTA MENOR | % | 1.29 | 1 | 1.29
|  | PZA | %MO2 | ANDAMIOS | % | 2.16 | 1 | 2.16
|  | PZA | %MO5 | EQUIPO DE SEGURIDAD | % | 0.86 | 1 | 0.86
12507-025 | Codo para ducto circular de 90° x 10", en lámina cal. 22, Incluye: suministro, acarreos, elevaciones, instalación, mano de obra, andamios, equipo y herramienta. | PZA | 347-VER-0104 | CODO CIRCULAR 90° x 10 EN LAMINA CAL. 22 | PZA | 1 | 810.87 | 810.87
|  | PZA | MO031 | AYUDANTE ESPECIALIZADO | JOR | 0.025979 | 747.63 | 19.42
|  | PZA | MO085 | OFICIAL DE INSTALACIONES | JOR | 0.025979 | 1149.38 | 29.86
|  | PZA | MO094 | SOBRESTANTE | JOR | 0.0025979 | 1251.93 | 3.25
|  | PZA | %MO1 | HERRAMIENTA MENOR | % | 1.35 | 1 | 1.35
|  | PZA | %MO2 | ANDAMIOS | % | 2.24 | 1 | 2.24
|  | PZA | %MO5 | EQUIPO DE SEGURIDAD | % | 0.9 | 1 | 0.9
12507-026 | Codo para ducto circular de 90° x 12", en lámina cal. 22, Incluye: suministro, acarreos, elevaciones, instalación, mano de obra, andamios, equipo y herramienta. | PZA | 347-VER-0105 | CODO CIRCULAR 90° x 12 EN LAMINA CAL. 22 | PZA | 1 | 1099.91 | 1099.91
|  | PZA | MO031 | AYUDANTE ESPECIALIZADO | JOR | 0.027278 | 747.63 | 20.39
|  | PZA | MO085 | OFICIAL DE INSTALACIONES | JOR | 0.027278 | 1149.38 | 31.35
|  | PZA | MO094 | SOBRESTANTE | JOR | 0.0027278 | 1251.93 | 3.42
|  | PZA | %MO1 | HERRAMIENTA MENOR | % | 1.42 | 1 | 1.42
|  | PZA | %MO2 | ANDAMIOS | % | 2.37 | 1 | 2.37
|  | PZA | %MO5 | EQUIPO DE SEGURIDAD | % | 0.95 | 1 | 0.95
12507-027 | Codo para ducto circular de 90° x 14", en lámina cal. 22, Incluye: suministro, acarreos, elevaciones, instalación, mano de obra, andamios, equipo y herramienta. | PZA | 347-VER-0106 | CODO CIRCULAR 90° x 14 EN LAMINA CAL. 22 | PZA | 1 | 1424.6 | 1424.6
|  | PZA | MO031 | AYUDANTE ESPECIALIZADO | JOR | 0.028714 | 747.63 | 21.47
|  | PZA | MO085 | OFICIAL DE INSTALACIONES | JOR | 0.028714 | 1149.38 | 33
|  | PZA | MO094 | SOBRESTANTE | JOR | 0.0028714 | 1251.93 | 3.59
|  | PZA | %MO1 | HERRAMIENTA MENOR | % | 1.49 | 1 | 1.49
|  | PZA | %MO2 | ANDAMIOS | % | 2.5 | 1 | 2.5
|  | PZA | %MO5 | EQUIPO DE SEGURIDAD | % | 1 | 1 | 1
12507-028 | Codo para ducto circular de 90° x 16", en lámina cal. 22, Incluye: suministro, acarreos, elevaciones, instalación, mano de obra, andamios, equipo y herramienta. | PZA | 347-VER-0107 | CODO CIRCULAR 90° x 16 EN LAMINA CAL. 22 | PZA | 1 | 1786.02 | 1786.02
|  | PZA | MO031 | AYUDANTE ESPECIALIZADO | JOR | 0.032092 | 747.63 | 23.99
|  | PZA | MO085 | OFICIAL DE INSTALACIONES | JOR | 0.032092 | 1149.38 | 36.89
|  | PZA | MO094 | SOBRESTANTE | JOR | 0.0032092 | 1251.93 | 4.02
|  | PZA | %MO1 | HERRAMIENTA MENOR | % | 1.67 | 1 | 1.67
|  | PZA | %MO2 | ANDAMIOS | % | 2.78 | 1 | 2.78
|  | PZA | %MO5 | EQUIPO DE SEGURIDAD | % | 1.11 | 1 | 1.11
12507-029 | Codo para ducto circular de 90° x 18", en lámina cal. 22, Incluye: suministro, acarreos, elevaciones, instalación, mano de obra, andamios, equipo y herramienta. | PZA | 347-VER-0108 | CODO CIRCULAR 90° x 18 EN LAMINA CAL. 22 | PZA | 1 | 2188.23 | 2188.23
|  | PZA | MO031 | AYUDANTE ESPECIALIZADO | JOR | 0.036371 | 747.63 | 27.19
|  | PZA | MO085 | OFICIAL DE INSTALACIONES | JOR | 0.036371 | 1149.38 | 41.8
|  | PZA | MO094 | SOBRESTANTE | JOR | 0.0036371 | 1251.93 | 4.55
|  | PZA | %MO1 | HERRAMIENTA MENOR | % | 1.89 | 1 | 1.89
|  | PZA | %MO2 | ANDAMIOS | % | 3.15 | 1 | 3.15
|  | PZA | %MO5 | EQUIPO DE SEGURIDAD | % | 1.26 | 1 | 1.26
12507-030 | Codo para ducto circular de 90° x 20", en lámina cal. 22, Incluye: suministro, acarreos, elevaciones, instalación, mano de obra, andamios, equipo y herramienta. | PZA | 347-VER-0109 | CODO CIRCULAR 90° x 20 EN LAMINA CAL. 22 | PZA | 1 | 2619.09 | 2619.09
|  | PZA | MO031 | AYUDANTE ESPECIALIZADO | JOR | 0.040412 | 747.63 | 30.21
|  | PZA | MO085 | OFICIAL DE INSTALACIONES | JOR | 0.040412 | 1149.38 | 46.45
|  | PZA | MO094 | SOBRESTANTE | JOR | 0.0040412 | 1251.93 | 5.06
|  | PZA | %MO1 | HERRAMIENTA MENOR | % | 2.1 | 1 | 2.1
|  | PZA | %MO2 | ANDAMIOS | % | 3.5 | 1 | 3.5
|  | PZA | %MO5 | EQUIPO DE SEGURIDAD | % | 1.4 | 1 | 1.4
12507-031 | Codo para ducto circular de 90° x 22", en lámina cal. 22, Incluye: suministro, acarreos, elevaciones, instalación, mano de obra, andamios, equipo y herramienta. | PZA | 347-VER-0110 | CODO CIRCULAR 90° x 22 EN LAMINA CAL. 22 | PZA | 1 | 3086.42 | 3086.42
|  | PZA | MO031 | AYUDANTE ESPECIALIZADO | JOR | 0.045463 | 747.63 | 33.99
|  | PZA | MO085 | OFICIAL DE INSTALACIONES | JOR | 0.045463 | 1149.38 | 52.25
|  | PZA | MO094 | SOBRESTANTE | JOR | 0.0045463 | 1251.93 | 5.69
|  | PZA | %MO1 | HERRAMIENTA MENOR | % | 2.37 | 1 | 2.37
|  | PZA | %MO2 | ANDAMIOS | % | 3.94 | 1 | 3.94
|  | PZA | %MO5 | EQUIPO DE SEGURIDAD | % | 1.58 | 1 | 1.58
12507-032 | Codo para ducto circular de 90° x 24", en lámina cal. 22, Incluye: suministro, acarreos, elevaciones, instalación, mano de obra, andamios, equipo y herramienta. | PZA | 347-VER-0111 | CODO CIRCULAR 90° x 24 EN LAMINA CAL. 22 | PZA | 1 | 3587.11 | 3587.11
|  | PZA | MO031 | AYUDANTE ESPECIALIZADO | JOR | 0.051958 | 747.63 | 38.85
|  | PZA | MO085 | OFICIAL DE INSTALACIONES | JOR | 0.051958 | 1149.38 | 59.72
|  | PZA | MO094 | SOBRESTANTE | JOR | 0.0051958 | 1251.93 | 6.5
|  | PZA | %MO1 | HERRAMIENTA MENOR | % | 2.7 | 1 | 2.7
|  | PZA | %MO2 | ANDAMIOS | % | 4.51 | 1 | 4.51
|  | PZA | %MO5 | EQUIPO DE SEGURIDAD | % | 1.8 | 1 | 1.8
12507-033 | Codo para ducto circular de 90° x 26", en lámina cal. 22, Incluye: suministro, acarreos, elevaciones, instalación, mano de obra, andamios, equipo y herramienta. | PZA | 347-VER-0112 | CODO CIRCULAR 90° x 26 EN LAMINA CAL. 22 | PZA | 1 | 4116.87 | 4116.87
|  | PZA | MO031 | AYUDANTE ESPECIALIZADO | JOR | 0.060618 | 747.63 | 45.32
|  | PZA | MO085 | OFICIAL DE INSTALACIONES | JOR | 0.060618 | 1149.38 | 69.67
|  | PZA | MO094 | SOBRESTANTE | JOR | 0.0060618 | 1251.93 | 7.59
|  | PZA | %MO1 | HERRAMIENTA MENOR | % | 3.15 | 1 | 3.15
|  | PZA | %MO2 | ANDAMIOS | % | 5.26 | 1 | 5.26
|  | PZA | %MO5 | EQUIPO DE SEGURIDAD | % | 2.1 | 1 | 2.1
12507-034 | Codo para ducto circular de 90° x 28", en lámina cal. 22, Incluye: suministro, acarreos, elevaciones, instalación, mano de obra, andamios, equipo y herramienta. | PZA | 347-VER-0113 | CODO CIRCULAR 90° x 28 EN LAMINA CAL. 22 | PZA | 1 | 4675.96 | 4675.96
|  | PZA | MO031 | AYUDANTE ESPECIALIZADO | JOR | 0.068195 | 747.63 | 50.98
|  | PZA | MO085 | OFICIAL DE INSTALACIONES | JOR | 0.068195 | 1149.38 | 78.38
|  | PZA | MO094 | SOBRESTANTE | JOR | 0.0068195 | 1251.93 | 8.54
|  | PZA | %MO1 | HERRAMIENTA MENOR | % | 3.55 | 1 | 3.55
|  | PZA | %MO2 | ANDAMIOS | % | 5.91 | 1 | 5.91
|  | PZA | %MO5 | EQUIPO DE SEGURIDAD | % | 2.37 | 1 | 2.37
12507-035 | Codo para ducto circular de 90° x 30", en lámina cal. 22, Incluye: suministro, acarreos, elevaciones, instalación, mano de obra, andamios, equipo y herramienta. | PZA | 347-VER-0114 | CODO CIRCULAR 90° x 30 EN LAMINA CAL. 22 | PZA | 1 | 5263.6 | 5263.6
|  | PZA | MO031 | AYUDANTE ESPECIALIZADO | JOR | 0.077937 | 747.63 | 58.27
|  | PZA | MO085 | OFICIAL DE INSTALACIONES | JOR | 0.077937 | 1149.38 | 89.58
|  | PZA | MO094 | SOBRESTANTE | JOR | 0.0077937 | 1251.93 | 9.76
|  | PZA | %MO1 | HERRAMIENTA MENOR | % | 4.05 | 1 | 4.05
|  | PZA | %MO2 | ANDAMIOS | % | 6.77 | 1 | 6.77
|  | PZA | %MO5 | EQUIPO DE SEGURIDAD | % | 2.7 | 1 | 2.7
12507-036 | Codo para ducto circular de 90° x 32", en lámina cal. 22, Incluye: suministro, acarreos, elevaciones, instalación, mano de obra, andamios, equipo y herramienta. | PZA | 347-VER-0115 | CODO CIRCULAR 90° x 32 EN LAMINA CAL. 22 | PZA | 1 | 5884.99 | 5884.99
|  | PZA | MO021 | AYUDANTE GENERAL | JOR | 0.090927 | 737.81 | 67.09
|  | PZA | MO031 | AYUDANTE ESPECIALIZADO | JOR | 0.090927 | 747.63 | 67.98
|  | PZA | MO082 | CABO DE OFICIOS | JOR | 0.0090927 | 1261.6 | 11.47
|  | PZA | MO085 | OFICIAL DE INSTALACIONES | JOR | 0.090927 | 1149.38 | 104.51
|  | PZA | MO094 | SOBRESTANTE | JOR | 0.0090927 | 1251.93 | 11.38
|  | PZA | %MO1 | HERRAMIENTA MENOR | % | 6.68 | 1 | 6.68
|  | PZA | %MO2 | ANDAMIOS | % | 11.15 | 1 | 11.15
|  | PZA | %MO5 | EQUIPO DE SEGURIDAD | % | 4.45 | 1 | 4.45
12507-037 | Codo para ducto circular de 90° x 34", en lámina cal. 22, Incluye: suministro, acarreos, elevaciones, instalación, mano de obra, andamios, equipo y herramienta. | PZA | 347-VER-0116 | CODO CIRCULAR 90° x 34 EN LAMINA CAL. 22 | PZA | 1 | 6531.15 | 6531.15
|  | PZA | MO021 | AYUDANTE GENERAL | JOR | 0.099193 | 737.81 | 73.19
|  | PZA | MO031 | AYUDANTE ESPECIALIZADO | JOR | 0.099193 | 747.63 | 74.16
|  | PZA | MO082 | CABO DE OFICIOS | JOR | 0.0099193 | 1261.6 | 12.51
|  | PZA | MO085 | OFICIAL DE INSTALACIONES | JOR | 0.099193 | 1149.38 | 114.01
|  | PZA | MO094 | SOBRESTANTE | JOR | 0.0099193 | 1251.93 | 12.42
|  | PZA | %MO1 | HERRAMIENTA MENOR | % | 7.29 | 1 | 7.29
|  | PZA | %MO2 | ANDAMIOS | % | 12.14 | 1 | 12.14
|  | PZA | %MO5 | EQUIPO DE SEGURIDAD | % | 4.86 | 1 | 4.86
12507-038 | Codo para ducto circular de 90° x 36", en lámina cal. 22, Incluye: suministro, acarreos, elevaciones, instalación, mano de obra, andamios, equipo y herramienta. | PZA | 347-VER-0117 | CODO CIRCULAR 90° x 36 EN LAMINA CAL. 22 | PZA | 1 | 7206.64 | 7206.64
|  | PZA | MO021 | AYUDANTE GENERAL | JOR | 0.10911 | 737.81 | 80.5
|  | PZA | MO031 | AYUDANTE ESPECIALIZADO | JOR | 0.10911 | 747.63 | 81.58
|  | PZA | MO082 | CABO DE OFICIOS | JOR | 0.010911 | 1261.6 | 13.77
|  | PZA | MO085 | OFICIAL DE INSTALACIONES | JOR | 0.10911 | 1149.38 | 125.41
|  | PZA | MO094 | SOBRESTANTE | JOR | 0.010911 | 1251.93 | 13.66
|  | PZA | %MO1 | HERRAMIENTA MENOR | % | 8.02 | 1 | 8.02
|  | PZA | %MO2 | ANDAMIOS | % | 13.36 | 1 | 13.36
|  | PZA | %MO5 | EQUIPO DE SEGURIDAD | % | 5.35 | 1 | 5.35
12507-039 | Codo para ducto circular de 90° x 38", en lámina cal. 22, Incluye: suministro, acarreos, elevaciones, instalación, mano de obra, andamios, equipo y herramienta. | PZA | 347-VER-0118 | CODO CIRCULAR 90° x 38 EN LAMINA CAL. 22 | PZA | 1 | 8277.2 | 8277.2
|  | PZA | MO021 | AYUDANTE GENERAL | JOR | 0.11485 | 737.81 | 84.74
|  | PZA | MO031 | AYUDANTE ESPECIALIZADO | JOR | 0.11485 | 747.63 | 85.87
|  | PZA | MO082 | CABO DE OFICIOS | JOR | 0.011485 | 1261.6 | 14.49
|  | PZA | MO085 | OFICIAL DE INSTALACIONES | JOR | 0.11485 | 1149.38 | 132.01
|  | PZA | MO094 | SOBRESTANTE | JOR | 0.011485 | 1251.93 | 14.38
|  | PZA | %MO1 | HERRAMIENTA MENOR | % | 8.44 | 1 | 8.44
|  | PZA | %MO2 | ANDAMIOS | % | 14.06 | 1 | 14.06
|  | PZA | %MO5 | EQUIPO DE SEGURIDAD | % | 5.63 | 1 | 5.63
12507-040 | Codo para ducto circular de 90° x 40", en lámina cal. 22, Incluye: suministro, acarreos, elevaciones, instalación, mano de obra, andamios, equipo y herramienta. | PZA | 347-VER-0119 | CODO CIRCULAR 90° x 40 EN LAMINA CAL. 22 | PZA | 1 | 9022.13 | 9022.13
|  | PZA | MO021 | AYUDANTE GENERAL | JOR | 0.12124 | 737.81 | 89.45
|  | PZA | MO031 | AYUDANTE ESPECIALIZADO | JOR | 0.12124 | 747.63 | 90.64
|  | PZA | MO082 | CABO DE OFICIOS | JOR | 0.012124 | 1261.6 | 15.3
|  | PZA | MO085 | OFICIAL DE INSTALACIONES | JOR | 0.12124 | 1149.38 | 139.35
|  | PZA | MO094 | SOBRESTANTE | JOR | 0.012124 | 1251.93 | 15.18
|  | PZA | %MO1 | HERRAMIENTA MENOR | % | 8.91 | 1 | 8.91
|  | PZA | %MO2 | ANDAMIOS | % | 14.85 | 1 | 14.85
|  | PZA | %MO5 | EQUIPO DE SEGURIDAD | % | 5.94 | 1 | 5.94
12507-041 | Codo para ducto circular de 90° x 8", en lámina cal. 20, Incluye: suministro, acarreos, elevaciones, instalación, mano de obra, andamios, equipo y herramienta. | PZA | 347-VER-0120 | CODO CIRCULAR 90° x 8 EN LAMINA CAL. 20 | PZA | 1 | 880.31 | 880.31
|  | PZA | MO031 | AYUDANTE ESPECIALIZADO | JOR | 0.024798 | 747.63 | 18.54
|  | PZA | MO085 | OFICIAL DE INSTALACIONES | JOR | 0.024798 | 1149.38 | 28.5
|  | PZA | MO094 | SOBRESTANTE | JOR | 0.0024798 | 1251.93 | 3.1
|  | PZA | %MO1 | HERRAMIENTA MENOR | % | 1.29 | 1 | 1.29
|  | PZA | %MO2 | ANDAMIOS | % | 2.16 | 1 | 2.16
|  | PZA | %MO5 | EQUIPO DE SEGURIDAD | % | 0.86 | 1 | 0.86
12507-042 | Codo para ducto circular de 90° x 10", en lámina cal. 20, Incluye: suministro, acarreos, elevaciones, instalación, mano de obra, andamios, equipo y herramienta. | PZA | 347-VER-0121 | CODO CIRCULAR 90° x 10 EN LAMINA CAL. 20 | PZA | 1 | 942.2 | 942.2
|  | PZA | MO031 | AYUDANTE ESPECIALIZADO | JOR | 0.025979 | 747.63 | 19.42
|  | PZA | MO085 | OFICIAL DE INSTALACIONES | JOR | 0.025979 | 1149.38 | 29.86
|  | PZA | MO094 | SOBRESTANTE | JOR | 0.0025979 | 1251.93 | 3.25
|  | PZA | %MO1 | HERRAMIENTA MENOR | % | 1.35 | 1 | 1.35
|  | PZA | %MO2 | ANDAMIOS | % | 2.24 | 1 | 2.24
|  | PZA | %MO5 | EQUIPO DE SEGURIDAD | % | 0.9 | 1 | 0.9
12507-043 | Codo para ducto circular de 90° x 12", en lámina cal. 20, Incluye: suministro, acarreos, elevaciones, instalación, mano de obra, andamios, equipo y herramienta. | PZA | 347-VER-0122 | CODO CIRCULAR 90° x 12 EN LAMINA CAL. 20 | PZA | 1 | 1278.46 | 1278.46
|  | PZA | MO031 | AYUDANTE ESPECIALIZADO | JOR | 0.027278 | 747.63 | 20.39
|  | PZA | MO085 | OFICIAL DE INSTALACIONES | JOR | 0.027278 | 1149.38 | 31.35
|  | PZA | MO094 | SOBRESTANTE | JOR | 0.0027278 | 1251.93 | 3.42
|  | PZA | %MO1 | HERRAMIENTA MENOR | % | 1.42 | 1 | 1.42
|  | PZA | %MO2 | ANDAMIOS | % | 2.37 | 1 | 2.37
|  | PZA | %MO5 | EQUIPO DE SEGURIDAD | % | 0.95 | 1 | 0.95
12507-044 | Codo para ducto circular de 90° x 14", en lámina cal. 20, Incluye: suministro, acarreos, elevaciones, instalación, mano de obra, andamios, equipo y herramienta. | PZA | 347-VER-0123 | CODO CIRCULAR 90° x 14 EN LAMINA CAL. 20 | PZA | 1 | 1658.19 | 1658.19
|  | PZA | MO031 | AYUDANTE ESPECIALIZADO | JOR | 0.028714 | 747.63 | 21.47
|  | PZA | MO085 | OFICIAL DE INSTALACIONES | JOR | 0.028714 | 1149.38 | 33
|  | PZA | MO094 | SOBRESTANTE | JOR | 0.0028714 | 1251.93 | 3.59
|  | PZA | %MO1 | HERRAMIENTA MENOR | % | 1.49 | 1 | 1.49
|  | PZA | %MO2 | ANDAMIOS | % | 2.5 | 1 | 2.5
|  | PZA | %MO5 | EQUIPO DE SEGURIDAD | % | 1 | 1 | 1
12507-045 | Codo para ducto circular de 90° x 16", en lámina cal. 20, Incluye: suministro, acarreos, elevaciones, instalación, mano de obra, andamios, equipo y herramienta. | PZA | 347-VER-0124 | CODO CIRCULAR 90° x 16 EN LAMINA CAL. 20 | PZA | 1 | 2082.05 | 2082.05
|  | PZA | MO031 | AYUDANTE ESPECIALIZADO | JOR | 0.032092 | 747.63 | 23.99
|  | PZA | MO085 | OFICIAL DE INSTALACIONES | JOR | 0.032092 | 1149.38 | 36.89
|  | PZA | MO094 | SOBRESTANTE | JOR | 0.0032092 | 1251.93 | 4.02
|  | PZA | %MO1 | HERRAMIENTA MENOR | % | 1.67 | 1 | 1.67
|  | PZA | %MO2 | ANDAMIOS | % | 2.78 | 1 | 2.78
|  | PZA | %MO5 | EQUIPO DE SEGURIDAD | % | 1.11 | 1 | 1.11
12507-046 | Codo para ducto circular de 90° x 18", en lámina cal. 20, Incluye: suministro, acarreos, elevaciones, instalación, mano de obra, andamios, equipo y herramienta. | PZA | 347-VER-0125 | CODO CIRCULAR 90° x 18 EN LAMINA CAL. 20 | PZA | 1 | 2549.65 | 2549.65
|  | PZA | MO031 | AYUDANTE ESPECIALIZADO | JOR | 0.036371 | 747.63 | 27.19
|  | PZA | MO085 | OFICIAL DE INSTALACIONES | JOR | 0.036371 | 1149.38 | 41.8
|  | PZA | MO094 | SOBRESTANTE | JOR | 0.0036371 | 1251.93 | 4.55
|  | PZA | %MO1 | HERRAMIENTA MENOR | % | 1.89 | 1 | 1.89
|  | PZA | %MO2 | ANDAMIOS | % | 3.15 | 1 | 3.15
|  | PZA | %MO5 | EQUIPO DE SEGURIDAD | % | 1.26 | 1 | 1.26
12507-047 | Codo para ducto circular de 90° x 20", en lámina cal. 20, Incluye: suministro, acarreos, elevaciones, instalación, mano de obra, andamios, equipo y herramienta. | PZA | 347-VER-0126 | CODO CIRCULAR 90° x 20 EN LAMINA CAL. 20 | PZA | 1 | 3057.21 | 3057.21
|  | PZA | MO031 | AYUDANTE ESPECIALIZADO | JOR | 0.040412 | 747.63 | 30.21
|  | PZA | MO085 | OFICIAL DE INSTALACIONES | JOR | 0.040412 | 1149.38 | 46.45
|  | PZA | MO094 | SOBRESTANTE | JOR | 0.0040412 | 1251.93 | 5.06
|  | PZA | %MO1 | HERRAMIENTA MENOR | % | 2.1 | 1 | 2.1
|  | PZA | %MO2 | ANDAMIOS | % | 3.5 | 1 | 3.5
|  | PZA | %MO5 | EQUIPO DE SEGURIDAD | % | 1.4 | 1 | 1.4
12507-048 | Codo para ducto circular de 90° x 22", en lámina cal. 20, Incluye: suministro, acarreos, elevaciones, instalación, mano de obra, andamios, equipo y herramienta. | PZA | 347-VER-0127 | CODO CIRCULAR 90° x 22 EN LAMINA CAL. 20 | PZA | 1 | 3601.24 | 3601.24
|  | PZA | MO031 | AYUDANTE ESPECIALIZADO | JOR | 0.045463 | 747.63 | 33.99
|  | PZA | MO085 | OFICIAL DE INSTALACIONES | JOR | 0.045463 | 1149.38 | 52.25
|  | PZA | MO094 | SOBRESTANTE | JOR | 0.0045463 | 1251.93 | 5.69
|  | PZA | %MO1 | HERRAMIENTA MENOR | % | 2.37 | 1 | 2.37
|  | PZA | %MO2 | ANDAMIOS | % | 3.94 | 1 | 3.94
|  | PZA | %MO5 | EQUIPO DE SEGURIDAD | % | 1.58 | 1 | 1.58
12507-049 | Codo para ducto circular de 90° x 24", en lámina cal. 20, Incluye: suministro, acarreos, elevaciones, instalación, mano de obra, andamios, equipo y herramienta. | PZA | 347-VER-0128 | CODO CIRCULAR 90° x 24 EN LAMINA CAL. 20 | PZA | 1 | 4186.57 | 4186.57
|  | PZA | MO031 | AYUDANTE ESPECIALIZADO | JOR | 0.051958 | 747.63 | 38.85
|  | PZA | MO085 | OFICIAL DE INSTALACIONES | JOR | 0.051958 | 1149.38 | 59.72
|  | PZA | MO094 | SOBRESTANTE | JOR | 0.0051958 | 1251.93 | 6.5
|  | PZA | %MO1 | HERRAMIENTA MENOR | % | 2.7 | 1 | 2.7
|  | PZA | %MO2 | ANDAMIOS | % | 4.51 | 1 | 4.51
|  | PZA | %MO5 | EQUIPO DE SEGURIDAD | % | 1.8 | 1 | 1.8
12507-050 | Codo para ducto circular de 90° x 26", en lámina cal. 20, Incluye: suministro, acarreos, elevaciones, instalación, mano de obra, andamios, equipo y herramienta. | PZA | 347-VER-0129 | CODO CIRCULAR 90° x 26 EN LAMINA CAL. 20 | PZA | 1 | 4807.16 | 4807.16
|  | PZA | MO031 | AYUDANTE ESPECIALIZADO | JOR | 0.060618 | 747.63 | 45.32
|  | PZA | MO085 | OFICIAL DE INSTALACIONES | JOR | 0.060618 | 1149.38 | 69.67
|  | PZA | MO094 | SOBRESTANTE | JOR | 0.0060618 | 1251.93 | 7.59
|  | PZA | %MO1 | HERRAMIENTA MENOR | % | 3.15 | 1 | 3.15
|  | PZA | %MO2 | ANDAMIOS | % | 5.26 | 1 | 5.26
|  | PZA | %MO5 | EQUIPO DE SEGURIDAD | % | 2.1 | 1 | 2.1
12507-051 | Codo para ducto circular de 90° x 28", en lámina cal. 20, Incluye: suministro, acarreos, elevaciones, instalación, mano de obra, andamios, equipo y herramienta. | PZA | 347-VER-0130 | CODO CIRCULAR 90° x 28 EN LAMINA CAL. 20 | PZA | 1 | 5464.63 | 5464.63
|  | PZA | MO031 | AYUDANTE ESPECIALIZADO | JOR | 0.068195 | 747.63 | 50.98
|  | PZA | MO085 | OFICIAL DE INSTALACIONES | JOR | 0.068195 | 1149.38 | 78.38
|  | PZA | MO094 | SOBRESTANTE | JOR | 0.0068195 | 1251.93 | 8.54
|  | PZA | %MO1 | HERRAMIENTA MENOR | % | 3.55 | 1 | 3.55
|  | PZA | %MO2 | ANDAMIOS | % | 5.91 | 1 | 5.91
|  | PZA | %MO5 | EQUIPO DE SEGURIDAD | % | 2.37 | 1 | 2.37
12507-052 | Codo para ducto circular de 90° x 30", en lámina cal. 20, Incluye: suministro, acarreos, elevaciones, instalación, mano de obra, andamios, equipo y herramienta. | PZA | 347-VER-0131 | CODO CIRCULAR 90° x 30 EN LAMINA CAL. 20 | PZA | 1 | 6158.82 | 6158.82
|  | PZA | MO031 | AYUDANTE ESPECIALIZADO | JOR | 0.077937 | 747.63 | 58.27
|  | PZA | MO085 | OFICIAL DE INSTALACIONES | JOR | 0.077937 | 1149.38 | 89.58
|  | PZA | MO094 | SOBRESTANTE | JOR | 0.0077937 | 1251.93 | 9.76
|  | PZA | %MO1 | HERRAMIENTA MENOR | % | 4.05 | 1 | 4.05
|  | PZA | %MO2 | ANDAMIOS | % | 6.77 | 1 | 6.77
|  | PZA | %MO5 | EQUIPO DE SEGURIDAD | % | 2.7 | 1 | 2.7
12507-053 | Codo para ducto circular de 90° x 32", en lámina cal. 20, Incluye: suministro, acarreos, elevaciones, instalación, mano de obra, andamios, equipo y herramienta. | PZA | 347-VER-0132 | CODO CIRCULAR 90° x 32 EN LAMINA CAL. 20 | PZA | 1 | 6885.58 | 6885.58
|  | PZA | MO021 | AYUDANTE GENERAL | JOR | 0.090927 | 737.81 | 67.09
|  | PZA | MO031 | AYUDANTE ESPECIALIZADO | JOR | 0.090927 | 747.63 | 67.98
|  | PZA | MO082 | CABO DE OFICIOS | JOR | 0.0090927 | 1261.6 | 11.47
|  | PZA | MO085 | OFICIAL DE INSTALACIONES | JOR | 0.090927 | 1149.38 | 104.51
|  | PZA | MO094 | SOBRESTANTE | JOR | 0.0090927 | 1251.93 | 11.38
|  | PZA | %MO1 | HERRAMIENTA MENOR | % | 6.68 | 1 | 6.68
|  | PZA | %MO2 | ANDAMIOS | % | 11.15 | 1 | 11.15
|  | PZA | %MO5 | EQUIPO DE SEGURIDAD | % | 4.45 | 1 | 4.45
12507-054 | Codo para ducto circular de 90° x 34", en lámina cal. 20, Incluye: suministro, acarreos, elevaciones, instalación, mano de obra, andamios, equipo y herramienta. | PZA | 347-VER-0133 | CODO CIRCULAR 90° x 34 EN LAMINA CAL. 20 | PZA | 1 | 7648.94 | 7648.94
|  | PZA | MO021 | AYUDANTE GENERAL | JOR | 0.099193 | 737.81 | 73.19
|  | PZA | MO031 | AYUDANTE ESPECIALIZADO | JOR | 0.099193 | 747.63 | 74.16
|  | PZA | MO082 | CABO DE OFICIOS | JOR | 0.0099193 | 1261.6 | 12.51
|  | PZA | MO085 | OFICIAL DE INSTALACIONES | JOR | 0.099193 | 1149.38 | 114.01
|  | PZA | MO094 | SOBRESTANTE | JOR | 0.0099193 | 1251.93 | 12.42
|  | PZA | %MO1 | HERRAMIENTA MENOR | % | 7.29 | 1 | 7.29
|  | PZA | %MO2 | ANDAMIOS | % | 12.14 | 1 | 12.14
|  | PZA | %MO5 | EQUIPO DE SEGURIDAD | % | 4.86 | 1 | 4.86
12507-055 | Codo para ducto circular de 90° x 36", en lámina cal. 20, Incluye: suministro, acarreos, elevaciones, instalación, mano de obra, andamios, equipo y herramienta. | PZA | 347-VER-0134 | CODO CIRCULAR 90° x 36 EN LAMINA CAL. 20 | PZA | 1 | 8441.77 | 8441.77
|  | PZA | MO021 | AYUDANTE GENERAL | JOR | 0.10911 | 737.81 | 80.5
|  | PZA | MO031 | AYUDANTE ESPECIALIZADO | JOR | 0.10911 | 747.63 | 81.58
|  | PZA | MO082 | CABO DE OFICIOS | JOR | 0.010911 | 1261.6 | 13.77
|  | PZA | MO085 | OFICIAL DE INSTALACIONES | JOR | 0.10911 | 1149.38 | 125.41
|  | PZA | MO094 | SOBRESTANTE | JOR | 0.010911 | 1251.93 | 13.66
|  | PZA | %MO1 | HERRAMIENTA MENOR | % | 8.02 | 1 | 8.02
|  | PZA | %MO2 | ANDAMIOS | % | 13.36 | 1 | 13.36
|  | PZA | %MO5 | EQUIPO DE SEGURIDAD | % | 5.35 | 1 | 5.35
12507-056 | Codo para ducto circular de 90° x 38", en lámina cal. 20, Incluye: suministro, acarreos, elevaciones, instalación, mano de obra, andamios, equipo y herramienta. | PZA | 347-VER-0135 | CODO CIRCULAR 90° x 38 EN LAMINA CAL. 20 | PZA | 1 | 9701.65 | 9701.65
|  | PZA | MO021 | AYUDANTE GENERAL | JOR | 0.11485 | 737.81 | 84.74
|  | PZA | MO031 | AYUDANTE ESPECIALIZADO | JOR | 0.11485 | 747.63 | 85.87
|  | PZA | MO082 | CABO DE OFICIOS | JOR | 0.011485 | 1261.6 | 14.49
|  | PZA | MO085 | OFICIAL DE INSTALACIONES | JOR | 0.11485 | 1149.38 | 132.01
|  | PZA | MO094 | SOBRESTANTE | JOR | 0.011485 | 1251.93 | 14.38
|  | PZA | %MO1 | HERRAMIENTA MENOR | % | 8.44 | 1 | 8.44
|  | PZA | %MO2 | ANDAMIOS | % | 14.06 | 1 | 14.06
|  | PZA | %MO5 | EQUIPO DE SEGURIDAD | % | 5.63 | 1 | 5.63
12507-057 | Codo para ducto circular de 90° x 40", en lámina cal. 20, Incluye: suministro, acarreos, elevaciones, instalación, mano de obra, andamios, equipo y herramienta. | PZA | 347-VER-0136 | CODO CIRCULAR 90° x 40 EN LAMINA CAL. 20 | PZA | 1 | 10578.04 | 10578.04
|  | PZA | MO021 | AYUDANTE GENERAL | JOR | 0.12124 | 737.81 | 89.45
|  | PZA | MO031 | AYUDANTE ESPECIALIZADO | JOR | 0.12124 | 747.63 | 90.64
|  | PZA | MO082 | CABO DE OFICIOS | JOR | 0.012124 | 1261.6 | 15.3
|  | PZA | MO085 | OFICIAL DE INSTALACIONES | JOR | 0.12124 | 1149.38 | 139.35
|  | PZA | MO094 | SOBRESTANTE | JOR | 0.012124 | 1251.93 | 15.18
|  | PZA | %MO1 | HERRAMIENTA MENOR | % | 8.91 | 1 | 8.91
|  | PZA | %MO2 | ANDAMIOS | % | 14.85 | 1 | 14.85
|  | PZA | %MO5 | EQUIPO DE SEGURIDAD | % | 5.94 | 1 | 5.94
12507-058 | Codo para ducto circular de 90° x 42", en lámina cal. 20, Incluye: suministro, acarreos, elevaciones, instalación, mano de obra, andamios, equipo y herramienta. | PZA | 347-VER-0137 | CODO CIRCULAR 90° x 42 EN LAMINA CAL. 20 | PZA | 1 | 11488.2 | 11488.2
|  | PZA | MO021 | AYUDANTE GENERAL | JOR | 0.12837 | 737.81 | 94.71
|  | PZA | MO031 | AYUDANTE ESPECIALIZADO | JOR | 0.12837 | 747.63 | 95.97
|  | PZA | MO082 | CABO DE OFICIOS | JOR | 0.012837 | 1261.6 | 16.19
|  | PZA | MO085 | OFICIAL DE INSTALACIONES | JOR | 0.12837 | 1149.38 | 147.54
|  | PZA | MO094 | SOBRESTANTE | JOR | 0.012837 | 1251.93 | 16.07
|  | PZA | %MO1 | HERRAMIENTA MENOR | % | 9.43 | 1 | 9.43
|  | PZA | %MO2 | ANDAMIOS | % | 15.73 | 1 | 15.73
|  | PZA | %MO5 | EQUIPO DE SEGURIDAD | % | 6.29 | 1 | 6.29
12507-059 | Codo para ducto circular de 90° x 44", en lámina cal. 20, Incluye: suministro, acarreos, elevaciones, instalación, mano de obra, andamios, equipo y herramienta. | PZA | 347-VER-0138 | CODO CIRCULAR 90° x 44 EN LAMINA CAL. 20 | PZA | 1 | 12430.39 | 12430.39
|  | PZA | MO021 | AYUDANTE GENERAL | JOR | 0.13639 | 737.81 | 100.63
|  | PZA | MO031 | AYUDANTE ESPECIALIZADO | JOR | 0.13639 | 747.63 | 101.97
|  | PZA | MO082 | CABO DE OFICIOS | JOR | 0.013639 | 1261.6 | 17.21
|  | PZA | MO085 | OFICIAL DE INSTALACIONES | JOR | 0.13639 | 1149.38 | 156.76
|  | PZA | MO094 | SOBRESTANTE | JOR | 0.013639 | 1251.93 | 17.08
|  | PZA | %MO1 | HERRAMIENTA MENOR | % | 10.02 | 1 | 10.02
|  | PZA | %MO2 | ANDAMIOS | % | 16.71 | 1 | 16.71
|  | PZA | %MO5 | EQUIPO DE SEGURIDAD | % | 6.68 | 1 | 6.68
12507-060 | Codo para ducto circular de 90° x 46", en lámina cal. 20, Incluye: suministro, acarreos, elevaciones, instalación, mano de obra, andamios, equipo y herramienta. | PZA | 347-VER-0139 | CODO CIRCULAR 90° x 46 EN LAMINA CAL. 20 | PZA | 1 | 13405.54 | 13405.54
|  | PZA | MO021 | AYUDANTE GENERAL | JOR | 0.14548 | 737.81 | 107.34
|  | PZA | MO031 | AYUDANTE ESPECIALIZADO | JOR | 0.14548 | 747.63 | 108.77
|  | PZA | MO082 | CABO DE OFICIOS | JOR | 0.014548 | 1261.6 | 18.35
|  | PZA | MO085 | OFICIAL DE INSTALACIONES | JOR | 0.14548 | 1149.38 | 167.22
|  | PZA | MO094 | SOBRESTANTE | JOR | 0.014548 | 1251.93 | 18.21
|  | PZA | %MO1 | HERRAMIENTA MENOR | % | 10.7 | 1 | 10.7
|  | PZA | %MO2 | ANDAMIOS | % | 17.82 | 1 | 17.82
|  | PZA | %MO5 | EQUIPO DE SEGURIDAD | % | 7.13 | 1 | 7.13
12507-061 | Codo para ducto circular de 90° x 48", en lámina cal. 20, Incluye: suministro, acarreos, elevaciones, instalación, mano de obra, andamios, equipo y herramienta. | PZA | 347-VER-0140 | CODO CIRCULAR 90° x 48 EN LAMINA CAL. 20 | PZA | 1 | 15308.9 | 15308.9
|  | PZA | MO021 | AYUDANTE GENERAL | JOR | 0.15587 | 737.81 | 115.01
|  | PZA | MO031 | AYUDANTE ESPECIALIZADO | JOR | 0.15587 | 747.63 | 116.54
|  | PZA | MO082 | CABO DE OFICIOS | JOR | 0.015587 | 1261.6 | 19.67
|  | PZA | MO085 | OFICIAL DE INSTALACIONES | JOR | 0.15587 | 1149.38 | 179.16
|  | PZA | MO094 | SOBRESTANTE | JOR | 0.015587 | 1251.93 | 19.51
|  | PZA | %MO1 | HERRAMIENTA MENOR | % | 11.46 | 1 | 11.46
|  | PZA | %MO2 | ANDAMIOS | % | 19.09 | 1 | 19.09
|  | PZA | %MO5 | EQUIPO DE SEGURIDAD | % | 7.64 | 1 | 7.64
12507-062 | Codo para ducto circular de 90° x 50", en lámina cal. 20, Incluye: suministro, acarreos, elevaciones, instalación, mano de obra, andamios, equipo y herramienta. | PZA | 347-VER-0141 | CODO CIRCULAR 90° x 50 EN LAMINA CAL. 20 | PZA | 1 | 16371.79 | 16371.79
|  | PZA | MO021 | AYUDANTE GENERAL | JOR | 0.16786 | 737.81 | 123.85
|  | PZA | MO031 | AYUDANTE ESPECIALIZADO | JOR | 0.16786 | 747.63 | 125.5
|  | PZA | MO082 | CABO DE OFICIOS | JOR | 0.016786 | 1261.6 | 21.18
|  | PZA | MO085 | OFICIAL DE INSTALACIONES | JOR | 0.16786 | 1149.38 | 192.94
|  | PZA | MO094 | SOBRESTANTE | JOR | 0.016786 | 1251.93 | 21.02
|  | PZA | %MO1 | HERRAMIENTA MENOR | % | 12.34 | 1 | 12.34
|  | PZA | %MO2 | ANDAMIOS | % | 20.56 | 1 | 20.56
|  | PZA | %MO5 | EQUIPO DE SEGURIDAD | % | 8.22 | 1 | 8.22
12507-063 | Codo para ducto circular de 90° x 52", en lámina cal. 20, Incluye: suministro, acarreos, elevaciones, instalación, mano de obra, andamios, equipo y herramienta. | PZA | 347-VER-0142 | CODO CIRCULAR 90° x 52 EN LAMINA CAL. 20 | PZA | 1 | 17468.19 | 17468.19
|  | PZA | MO021 | AYUDANTE GENERAL | JOR | 0.18185 | 737.81 | 134.17
|  | PZA | MO031 | AYUDANTE ESPECIALIZADO | JOR | 0.18185 | 747.63 | 135.96
|  | PZA | MO082 | CABO DE OFICIOS | JOR | 0.018185 | 1261.6 | 22.94
|  | PZA | MO085 | OFICIAL DE INSTALACIONES | JOR | 0.18185 | 1149.38 | 209.02
|  | PZA | MO094 | SOBRESTANTE | JOR | 0.018185 | 1251.93 | 22.77
|  | PZA | %MO1 | HERRAMIENTA MENOR | % | 13.35 | 1 | 13.35
|  | PZA | %MO2 | ANDAMIOS | % | 22.26 | 1 | 22.26
|  | PZA | %MO5 | EQUIPO DE SEGURIDAD | % | 8.91 | 1 | 8.91
12507-064 | Codo para ducto circular de 90° x 54", en lámina cal. 20, Incluye: suministro, acarreos, elevaciones, instalación, mano de obra, andamios, equipo y herramienta. | PZA | 347-VER-0143 | CODO CIRCULAR 90° x 54 EN LAMINA CAL. 20 | PZA | 1 | 18592.57 | 18592.57
|  | PZA | MO021 | AYUDANTE GENERAL | JOR | 0.19839 | 737.81 | 146.37
|  | PZA | MO031 | AYUDANTE ESPECIALIZADO | JOR | 0.19839 | 747.63 | 148.32
|  | PZA | MO082 | CABO DE OFICIOS | JOR | 0.019839 | 1261.6 | 25.03
|  | PZA | MO085 | OFICIAL DE INSTALACIONES | JOR | 0.19839 | 1149.38 | 228.02
|  | PZA | MO094 | SOBRESTANTE | JOR | 0.019839 | 1251.93 | 24.84
|  | PZA | %MO1 | HERRAMIENTA MENOR | % | 14.58 | 1 | 14.58
|  | PZA | %MO2 | ANDAMIOS | % | 24.3 | 1 | 24.3
|  | PZA | %MO5 | EQUIPO DE SEGURIDAD | % | 9.72 | 1 | 9.72
12507-065 | Codo para ducto circular de 90° x 56", en lámina cal. 20, Incluye: suministro, acarreos, elevaciones, instalación, mano de obra, andamios, equipo y herramienta. | PZA | 347-VER-0144 | CODO CIRCULAR 90° x 56 EN LAMINA CAL. 20 | PZA | 1 | 19746.68 | 19746.68
|  | PZA | MO021 | AYUDANTE GENERAL | JOR | 0.21822 | 737.81 | 161.01
|  | PZA | MO031 | AYUDANTE ESPECIALIZADO | JOR | 0.21822 | 747.63 | 163.15
|  | PZA | MO082 | CABO DE OFICIOS | JOR | 0.021822 | 1261.6 | 27.53
|  | PZA | MO085 | OFICIAL DE INSTALACIONES | JOR | 0.21822 | 1149.38 | 250.82
|  | PZA | MO094 | SOBRESTANTE | JOR | 0.021822 | 1251.93 | 27.32
|  | PZA | %MO1 | HERRAMIENTA MENOR | % | 16.04 | 1 | 16.04
|  | PZA | %MO2 | ANDAMIOS | % | 26.73 | 1 | 26.73
|  | PZA | %MO5 | EQUIPO DE SEGURIDAD | % | 10.69 | 1 | 10.69
12507-066 | Codo para ducto circular de 90° x 58", en lámina cal. 20, Incluye: suministro, acarreos, elevaciones, instalación, mano de obra, andamios, equipo y herramienta. | PZA | 347-VER-0145 | CODO CIRCULAR 90° x 58 EN LAMINA CAL. 20 | PZA | 1 | 20933.64 | 20933.64
|  | PZA | MO021 | AYUDANTE GENERAL | JOR | 0.24247 | 737.81 | 178.9
|  | PZA | MO031 | AYUDANTE ESPECIALIZADO | JOR | 0.24247 | 747.63 | 181.28
|  | PZA | MO082 | CABO DE OFICIOS | JOR | 0.024247 | 1261.6 | 30.59
|  | PZA | MO085 | OFICIAL DE INSTALACIONES | JOR | 0.24247 | 1149.38 | 278.69
|  | PZA | MO094 | SOBRESTANTE | JOR | 0.024247 | 1251.93 | 30.36
|  | PZA | %MO1 | HERRAMIENTA MENOR | % | 17.82 | 1 | 17.82
|  | PZA | %MO2 | ANDAMIOS | % | 29.71 | 1 | 29.71
|  | PZA | %MO5 | EQUIPO DE SEGURIDAD | % | 11.88 | 1 | 11.88
12507-067 | Codo para ducto circular de 90° x 60", en lámina cal. 20, Incluye: suministro, acarreos, elevaciones, instalación, mano de obra, andamios, equipo y herramienta. | PZA | 347-VER-0146 | CODO CIRCULAR 90° x 60 EN LAMINA CAL. 20 | PZA | 1 | 22147.11 | 22147.11
|  | PZA | MO021 | AYUDANTE GENERAL | JOR | 0.27278 | 737.81 | 201.26
|  | PZA | MO031 | AYUDANTE ESPECIALIZADO | JOR | 0.27278 | 747.63 | 203.94
|  | PZA | MO082 | CABO DE OFICIOS | JOR | 0.027278 | 1261.6 | 34.41
|  | PZA | MO085 | OFICIAL DE INSTALACIONES | JOR | 0.27278 | 1149.38 | 313.53
|  | PZA | MO094 | SOBRESTANTE | JOR | 0.027278 | 1251.93 | 34.15
|  | PZA | %MO1 | HERRAMIENTA MENOR | % | 20.05 | 1 | 20.05
|  | PZA | %MO2 | ANDAMIOS | % | 33.41 | 1 | 33.41
|  | PZA | %MO5 | EQUIPO DE SEGURIDAD | % | 13.36 | 1 | 13.36
12507-068 | Codo para ducto circular de 45° x 4", en lámina cal. 26, Incluye: suministro, acarreos, elevaciones, instalación, mano de obra, andamios, equipo y herramienta. | PZA | 347-VER-0147 | CODO CIRCULAR 45° x 4 EN LAMINA CAL. 26 | PZA | 1 | 105.63 | 105.63
|  | PZA | MO031 | AYUDANTE ESPECIALIZADO | JOR | 0.022732 | 747.63 | 16.99
|  | PZA | MO085 | OFICIAL DE INSTALACIONES | JOR | 0.022732 | 1149.38 | 26.13
|  | PZA | MO094 | SOBRESTANTE | JOR | 0.0022732 | 1251.93 | 2.85
|  | PZA | %MO1 | HERRAMIENTA MENOR | % | 1.18 | 1 | 1.18
|  | PZA | %MO2 | ANDAMIOS | % | 1.98 | 1 | 1.98
|  | PZA | %MO5 | EQUIPO DE SEGURIDAD | % | 0.79 | 1 | 0.79
12507-069 | Codo para ducto circular de 45° x 6", en lámina cal. 26, Incluye: suministro, acarreos, elevaciones, instalación, mano de obra, andamios, equipo y herramienta. | PZA | 347-VER-0148 | CODO CIRCULAR 45° x 6 EN LAMINA CAL. 26 | PZA | 1 | 186.24 | 186.24
|  | PZA | MO031 | AYUDANTE ESPECIALIZADO | JOR | 0.02372 | 747.63 | 17.73
|  | PZA | MO085 | OFICIAL DE INSTALACIONES | JOR | 0.02372 | 1149.38 | 27.26
|  | PZA | MO094 | SOBRESTANTE | JOR | 0.002372 | 1251.93 | 2.97
|  | PZA | %MO1 | HERRAMIENTA MENOR | % | 1.23 | 1 | 1.23
|  | PZA | %MO2 | ANDAMIOS | % | 2.07 | 1 | 2.07
|  | PZA | %MO5 | EQUIPO DE SEGURIDAD | % | 0.82 | 1 | 0.82
12507-070 | Codo para ducto circular de 45° x 8", en lámina cal. 26, Incluye: suministro, acarreos, elevaciones, instalación, mano de obra, andamios, equipo y herramienta. | PZA | 347-VER-0149 | CODO CIRCULAR 45° x 8 EN LAMINA CAL. 26 | PZA | 1 | 252.04 | 252.04
|  | PZA | MO031 | AYUDANTE ESPECIALIZADO | JOR | 0.024798 | 747.63 | 18.54
|  | PZA | MO085 | OFICIAL DE INSTALACIONES | JOR | 0.024798 | 1149.38 | 28.5
|  | PZA | MO094 | SOBRESTANTE | JOR | 0.0024798 | 1251.93 | 3.1
|  | PZA | %MO1 | HERRAMIENTA MENOR | % | 1.29 | 1 | 1.29
|  | PZA | %MO2 | ANDAMIOS | % | 2.16 | 1 | 2.16
|  | PZA | %MO5 | EQUIPO DE SEGURIDAD | % | 0.86 | 1 | 0.86
12507-071 | Codo para ducto circular de 45° x 10", en lámina cal. 26, Incluye: suministro, acarreos, elevaciones, instalación, mano de obra, andamios, equipo y herramienta. | PZA | 347-VER-0150 | CODO CIRCULAR 45° x 10 EN LAMINA CAL. 26 | PZA | 1 | 299.81 | 299.81
|  | PZA | MO031 | AYUDANTE ESPECIALIZADO | JOR | 0.025979 | 747.63 | 19.42
|  | PZA | MO085 | OFICIAL DE INSTALACIONES | JOR | 0.025979 | 1149.38 | 29.86
|  | PZA | MO094 | SOBRESTANTE | JOR | 0.0025979 | 1251.93 | 3.25
|  | PZA | %MO1 | HERRAMIENTA MENOR | % | 1.35 | 1 | 1.35
|  | PZA | %MO2 | ANDAMIOS | % | 2.24 | 1 | 2.24
|  | PZA | %MO5 | EQUIPO DE SEGURIDAD | % | 0.9 | 1 | 0.9
12507-072 | Codo para ducto circular de 45° x 12", en lámina cal. 26, Incluye: suministro, acarreos, elevaciones, instalación, mano de obra, andamios, equipo y herramienta. | PZA | 347-VER-0151 | CODO CIRCULAR 45° x 12 EN LAMINA CAL. 26 | PZA | 1 | 405.7 | 405.7
|  | PZA | MO031 | AYUDANTE ESPECIALIZADO | JOR | 0.027278 | 747.63 | 20.39
|  | PZA | MO085 | OFICIAL DE INSTALACIONES | JOR | 0.027278 | 1149.38 | 31.35
|  | PZA | MO094 | SOBRESTANTE | JOR | 0.0027278 | 1251.93 | 3.42
|  | PZA | %MO1 | HERRAMIENTA MENOR | % | 1.42 | 1 | 1.42
|  | PZA | %MO2 | ANDAMIOS | % | 2.37 | 1 | 2.37
|  | PZA | %MO5 | EQUIPO DE SEGURIDAD | % | 0.95 | 1 | 0.95
12507-073 | Codo para ducto circular de 45° x 14", en lámina cal. 26, Incluye: suministro, acarreos, elevaciones, instalación, mano de obra, andamios, equipo y herramienta. | PZA | 347-VER-0152 | CODO CIRCULAR 45° x 14 EN LAMINA CAL. 26 | PZA | 1 | 525.87 | 525.87
|  | PZA | MO031 | AYUDANTE ESPECIALIZADO | JOR | 0.028714 | 747.63 | 21.47
|  | PZA | MO085 | OFICIAL DE INSTALACIONES | JOR | 0.028714 | 1149.38 | 33
|  | PZA | MO094 | SOBRESTANTE | JOR | 0.0028714 | 1251.93 | 3.59
|  | PZA | %MO1 | HERRAMIENTA MENOR | % | 1.49 | 1 | 1.49
|  | PZA | %MO2 | ANDAMIOS | % | 2.5 | 1 | 2.5
|  | PZA | %MO5 | EQUIPO DE SEGURIDAD | % | 1 | 1 | 1
12507-074 | Codo para ducto circular de 45° x 16", en lámina cal. 26, Incluye: suministro, acarreos, elevaciones, instalación, mano de obra, andamios, equipo y herramienta. | PZA | 347-VER-0153 | CODO CIRCULAR 45° x 16 EN LAMINA CAL. 26 | PZA | 1 | 657.47 | 657.47
|  | PZA | MO031 | AYUDANTE ESPECIALIZADO | JOR | 0.032092 | 747.63 | 23.99
|  | PZA | MO085 | OFICIAL DE INSTALACIONES | JOR | 0.032092 | 1149.38 | 36.89
|  | PZA | MO094 | SOBRESTANTE | JOR | 0.0032092 | 1251.93 | 4.02
|  | PZA | %MO1 | HERRAMIENTA MENOR | % | 1.67 | 1 | 1.67
|  | PZA | %MO2 | ANDAMIOS | % | 2.78 | 1 | 2.78
|  | PZA | %MO5 | EQUIPO DE SEGURIDAD | % | 1.11 | 1 | 1.11
12507-075 | Codo para ducto circular de 45° x 18", en lámina cal. 26, Incluye: suministro, acarreos, elevaciones, instalación, mano de obra, andamios, equipo y herramienta. | PZA | 347-VER-0154 | CODO CIRCULAR 45° x 18 EN LAMINA CAL. 26 | PZA | 1 | 803.73 | 803.73
|  | PZA | MO031 | AYUDANTE ESPECIALIZADO | JOR | 0.036371 | 747.63 | 27.19
|  | PZA | MO085 | OFICIAL DE INSTALACIONES | JOR | 0.036371 | 1149.38 | 41.8
|  | PZA | MO094 | SOBRESTANTE | JOR | 0.0036371 | 1251.93 | 4.55
|  | PZA | %MO1 | HERRAMIENTA MENOR | % | 1.89 | 1 | 1.89
|  | PZA | %MO2 | ANDAMIOS | % | 3.15 | 1 | 3.15
|  | PZA | %MO5 | EQUIPO DE SEGURIDAD | % | 1.26 | 1 | 1.26
12507-076 | Codo para ducto circular de 45° x 20", en lámina cal. 26, Incluye: suministro, acarreos, elevaciones, instalación, mano de obra, andamios, equipo y herramienta. | PZA | 347-VER-0155 | CODO CIRCULAR 45° x 20 EN LAMINA CAL. 26 | PZA | 1 | 960.9 | 960.9
|  | PZA | MO031 | AYUDANTE ESPECIALIZADO | JOR | 0.040412 | 747.63 | 30.21
|  | PZA | MO085 | OFICIAL DE INSTALACIONES | JOR | 0.040412 | 1149.38 | 46.45
|  | PZA | MO094 | SOBRESTANTE | JOR | 0.0040412 | 1251.93 | 5.06
|  | PZA | %MO1 | HERRAMIENTA MENOR | % | 2.1 | 1 | 2.1
|  | PZA | %MO2 | ANDAMIOS | % | 3.5 | 1 | 3.5
|  | PZA | %MO5 | EQUIPO DE SEGURIDAD | % | 1.4 | 1 | 1.4
12507-077 | Codo para ducto circular de 45° x 4", en lámina cal. 24, Incluye: suministro, acarreos, elevaciones, instalación, mano de obra, andamios, equipo y herramienta. | PZA | 347-VER-0156 | CODO CIRCULAR 45° x 4 EN LAMINA CAL. 24 | PZA | 1 | 124.21 | 124.21
|  | PZA | MO031 | AYUDANTE ESPECIALIZADO | JOR | 0.022732 | 747.63 | 16.99
|  | PZA | MO085 | OFICIAL DE INSTALACIONES | JOR | 0.022732 | 1149.38 | 26.13
|  | PZA | MO094 | SOBRESTANTE | JOR | 0.0022732 | 1251.93 | 2.85
|  | PZA | %MO1 | HERRAMIENTA MENOR | % | 1.18 | 1 | 1.18
|  | PZA | %MO2 | ANDAMIOS | % | 1.98 | 1 | 1.98
|  | PZA | %MO5 | EQUIPO DE SEGURIDAD | % | 0.79 | 1 | 0.79
12507-078 | Codo para ducto circular de 45° x 6", en lámina cal. 24, Incluye: suministro, acarreos, elevaciones, instalación, mano de obra, andamios, equipo y herramienta. | PZA | 347-VER-0157 | CODO CIRCULAR 45° x 6 EN LAMINA CAL. 24 | PZA | 1 | 215.3 | 215.3
|  | PZA | MO031 | AYUDANTE ESPECIALIZADO | JOR | 0.02372 | 747.63 | 17.73
|  | PZA | MO085 | OFICIAL DE INSTALACIONES | JOR | 0.02372 | 1149.38 | 27.26
|  | PZA | MO094 | SOBRESTANTE | JOR | 0.002372 | 1251.93 | 2.97
|  | PZA | %MO1 | HERRAMIENTA MENOR | % | 1.23 | 1 | 1.23
|  | PZA | %MO2 | ANDAMIOS | % | 2.07 | 1 | 2.07
|  | PZA | %MO5 | EQUIPO DE SEGURIDAD | % | 0.82 | 1 | 0.82
12507-079 | Codo para ducto circular de 45° x 8", en lámina cal. 24, Incluye: suministro, acarreos, elevaciones, instalación, mano de obra, andamios, equipo y herramienta. | PZA | 347-VER-0158 | CODO CIRCULAR 45° x 8 EN LAMINA CAL. 24 | PZA | 1 | 314.07 | 314.07
|  | PZA | MO031 | AYUDANTE ESPECIALIZADO | JOR | 0.024798 | 747.63 | 18.54
|  | PZA | MO085 | OFICIAL DE INSTALACIONES | JOR | 0.024798 | 1149.38 | 28.5
|  | PZA | MO094 | SOBRESTANTE | JOR | 0.0024798 | 1251.93 | 3.1
|  | PZA | %MO1 | HERRAMIENTA MENOR | % | 1.29 | 1 | 1.29
|  | PZA | %MO2 | ANDAMIOS | % | 2.16 | 1 | 2.16
|  | PZA | %MO5 | EQUIPO DE SEGURIDAD | % | 0.86 | 1 | 0.86
12507-080 | Codo para ducto circular de 45° x 10", en lámina cal. 24, Incluye: suministro, acarreos, elevaciones, instalación, mano de obra, andamios, equipo y herramienta. | PZA | 347-VER-0159 | CODO CIRCULAR 45° x 10 EN LAMINA CAL. 24 | PZA | 1 | 346.78 | 346.78
|  | PZA | MO031 | AYUDANTE ESPECIALIZADO | JOR | 0.025979 | 747.63 | 19.42
|  | PZA | MO085 | OFICIAL DE INSTALACIONES | JOR | 0.025979 | 1149.38 | 29.86
|  | PZA | MO094 | SOBRESTANTE | JOR | 0.0025979 | 1251.93 | 3.25
|  | PZA | %MO1 | HERRAMIENTA MENOR | % | 1.35 | 1 | 1.35
|  | PZA | %MO2 | ANDAMIOS | % | 2.24 | 1 | 2.24
|  | PZA | %MO5 | EQUIPO DE SEGURIDAD | % | 0.9 | 1 | 0.9
12507-081 | Codo para ducto circular de 45° x 12", en lámina cal. 24, Incluye: suministro, acarreos, elevaciones, instalación, mano de obra, andamios, equipo y herramienta. | PZA | 347-VER-0160 | CODO CIRCULAR 45° x 12 EN LAMINA CAL. 24 | PZA | 1 | 467.47 | 467.47
|  | PZA | MO031 | AYUDANTE ESPECIALIZADO | JOR | 0.027278 | 747.63 | 20.39
|  | PZA | MO085 | OFICIAL DE INSTALACIONES | JOR | 0.027278 | 1149.38 | 31.35
|  | PZA | MO094 | SOBRESTANTE | JOR | 0.0027278 | 1251.93 | 3.42
|  | PZA | %MO1 | HERRAMIENTA MENOR | % | 1.42 | 1 | 1.42
|  | PZA | %MO2 | ANDAMIOS | % | 2.37 | 1 | 2.37
|  | PZA | %MO5 | EQUIPO DE SEGURIDAD | % | 0.95 | 1 | 0.95
12507-082 | Codo para ducto circular de 45° x 14", en lámina cal. 24, Incluye: suministro, acarreos, elevaciones, instalación, mano de obra, andamios, equipo y herramienta. | PZA | 347-VER-0161 | CODO CIRCULAR 45° x 14 EN LAMINA CAL. 24 | PZA | 1 | 606.6 | 606.6
|  | PZA | MO031 | AYUDANTE ESPECIALIZADO | JOR | 0.028714 | 747.63 | 21.47
|  | PZA | MO085 | OFICIAL DE INSTALACIONES | JOR | 0.028714 | 1149.38 | 33
|  | PZA | MO094 | SOBRESTANTE | JOR | 0.0028714 | 1251.93 | 3.59
|  | PZA | %MO1 | HERRAMIENTA MENOR | % | 1.49 | 1 | 1.49
|  | PZA | %MO2 | ANDAMIOS | % | 2.5 | 1 | 2.5
|  | PZA | %MO5 | EQUIPO DE SEGURIDAD | % | 1 | 1 | 1
12507-083 | Codo para ducto circular de 45° x 16", en lámina cal. 24, Incluye: suministro, acarreos, elevaciones, instalación, mano de obra, andamios, equipo y herramienta. | PZA | 347-VER-0162 | CODO CIRCULAR 45° x 16 EN LAMINA CAL. 24 | PZA | 1 | 759.74 | 759.74
|  | PZA | MO031 | AYUDANTE ESPECIALIZADO | JOR | 0.032092 | 747.63 | 23.99
|  | PZA | MO085 | OFICIAL DE INSTALACIONES | JOR | 0.032092 | 1149.38 | 36.89
|  | PZA | MO094 | SOBRESTANTE | JOR | 0.0032092 | 1251.93 | 4.02
|  | PZA | %MO1 | HERRAMIENTA MENOR | % | 1.67 | 1 | 1.67
|  | PZA | %MO2 | ANDAMIOS | % | 2.78 | 1 | 2.78
|  | PZA | %MO5 | EQUIPO DE SEGURIDAD | % | 1.11 | 1 | 1.11
12507-084 | Codo para ducto circular de 45° x 18", en lámina cal. 24, Incluye: suministro, acarreos, elevaciones, instalación, mano de obra, andamios, equipo y herramienta. | PZA | 347-VER-0163 | CODO CIRCULAR 45° x 18 EN LAMINA CAL. 24 | PZA | 1 | 927.67 | 927.67
|  | PZA | MO031 | AYUDANTE ESPECIALIZADO | JOR | 0.036371 | 747.63 | 27.19
|  | PZA | MO085 | OFICIAL DE INSTALACIONES | JOR | 0.036371 | 1149.38 | 41.8
|  | PZA | MO094 | SOBRESTANTE | JOR | 0.0036371 | 1251.93 | 4.55
|  | PZA | %MO1 | HERRAMIENTA MENOR | % | 1.89 | 1 | 1.89
|  | PZA | %MO2 | ANDAMIOS | % | 3.15 | 1 | 3.15
|  | PZA | %MO5 | EQUIPO DE SEGURIDAD | % | 1.26 | 1 | 1.26
12507-085 | Codo para ducto circular de 45° x 20", en lámina cal. 24, Incluye: suministro, acarreos, elevaciones, instalación, mano de obra, andamios, equipo y herramienta. | PZA | 347-VER-0164 | CODO CIRCULAR 45° x 20 EN LAMINA CAL. 24 | PZA | 1 | 1110.26 | 1110.26
|  | PZA | MO031 | AYUDANTE ESPECIALIZADO | JOR | 0.040412 | 747.63 | 30.21
|  | PZA | MO085 | OFICIAL DE INSTALACIONES | JOR | 0.040412 | 1149.38 | 46.45
|  | PZA | MO094 | SOBRESTANTE | JOR | 0.0040412 | 1251.93 | 5.06
|  | PZA | %MO1 | HERRAMIENTA MENOR | % | 2.1 | 1 | 2.1
|  | PZA | %MO2 | ANDAMIOS | % | 3.5 | 1 | 3.5
|  | PZA | %MO5 | EQUIPO DE SEGURIDAD | % | 1.4 | 1 | 1.4
12507-086 | Codo para ducto circular de 45° x 22", en lámina cal. 24, Incluye: suministro, acarreos, elevaciones, instalación, mano de obra, andamios, equipo y herramienta. | PZA | 347-VER-0165 | CODO CIRCULAR 45° x 22 EN LAMINA CAL. 24 | PZA | 1 | 1304.3 | 1304.3
|  | PZA | MO031 | AYUDANTE ESPECIALIZADO | JOR | 0.045463 | 747.63 | 33.99
|  | PZA | MO085 | OFICIAL DE INSTALACIONES | JOR | 0.045463 | 1149.38 | 52.25
|  | PZA | MO094 | SOBRESTANTE | JOR | 0.0045463 | 1251.93 | 5.69
|  | PZA | %MO1 | HERRAMIENTA MENOR | % | 2.37 | 1 | 2.37
|  | PZA | %MO2 | ANDAMIOS | % | 3.94 | 1 | 3.94
|  | PZA | %MO5 | EQUIPO DE SEGURIDAD | % | 1.58 | 1 | 1.58
12507-087 | Codo para ducto circular de 45° x 24", en lámina cal. 24, Incluye: suministro, acarreos, elevaciones, instalación, mano de obra, andamios, equipo y herramienta. | PZA | 347-VER-0166 | CODO CIRCULAR 45° x 24 EN LAMINA CAL. 24 | PZA | 1 | 1512.19 | 1512.19
|  | PZA | MO031 | AYUDANTE ESPECIALIZADO | JOR | 0.051958 | 747.63 | 38.85
|  | PZA | MO085 | OFICIAL DE INSTALACIONES | JOR | 0.051958 | 1149.38 | 59.72
|  | PZA | MO094 | SOBRESTANTE | JOR | 0.0051958 | 1251.93 | 6.5
|  | PZA | %MO1 | HERRAMIENTA MENOR | % | 2.7 | 1 | 2.7
|  | PZA | %MO2 | ANDAMIOS | % | 4.51 | 1 | 4.51
|  | PZA | %MO5 | EQUIPO DE SEGURIDAD | % | 1.8 | 1 | 1.8
12507-088 | Codo para ducto circular de 45° x 26", en lámina cal. 24, Incluye: suministro, acarreos, elevaciones, instalación, mano de obra, andamios, equipo y herramienta. | PZA | 347-VER-0167 | CODO CIRCULAR 45° x 26 EN LAMINA CAL. 24 | PZA | 1 | 1731.4 | 1731.4
|  | PZA | MO031 | AYUDANTE ESPECIALIZADO | JOR | 0.060618 | 747.63 | 45.32
|  | PZA | MO085 | OFICIAL DE INSTALACIONES | JOR | 0.060618 | 1149.38 | 69.67
|  | PZA | MO094 | SOBRESTANTE | JOR | 0.0060618 | 1251.93 | 7.59
|  | PZA | %MO1 | HERRAMIENTA MENOR | % | 3.15 | 1 | 3.15
|  | PZA | %MO2 | ANDAMIOS | % | 5.26 | 1 | 5.26
|  | PZA | %MO5 | EQUIPO DE SEGURIDAD | % | 2.1 | 1 | 2.1
12507-089 | Codo para ducto circular de 45° x 28", en lámina cal. 24, Incluye: suministro, acarreos, elevaciones, instalación, mano de obra, andamios, equipo y herramienta. | PZA | 347-VER-0168 | CODO CIRCULAR 45° x 28 EN LAMINA CAL. 24 | PZA | 1 | 1965.39 | 1965.39
|  | PZA | MO031 | AYUDANTE ESPECIALIZADO | JOR | 0.068195 | 747.63 | 50.98
|  | PZA | MO085 | OFICIAL DE INSTALACIONES | JOR | 0.068195 | 1149.38 | 78.38
|  | PZA | MO094 | SOBRESTANTE | JOR | 0.0068195 | 1251.93 | 8.54
|  | PZA | %MO1 | HERRAMIENTA MENOR | % | 3.55 | 1 | 3.55
|  | PZA | %MO2 | ANDAMIOS | % | 5.91 | 1 | 5.91
|  | PZA | %MO5 | EQUIPO DE SEGURIDAD | % | 2.37 | 1 | 2.37
12507-090 | Codo para ducto circular de 45° x 30", en lámina cal. 24, Incluye: suministro, acarreos, elevaciones, instalación, mano de obra, andamios, equipo y herramienta. | PZA | 347-VER-0169 | CODO CIRCULAR 45° x 30 EN LAMINA CAL. 24 | PZA | 1 | 2210.03 | 2210.03
|  | PZA | MO031 | AYUDANTE ESPECIALIZADO | JOR | 0.077937 | 747.63 | 58.27
|  | PZA | MO085 | OFICIAL DE INSTALACIONES | JOR | 0.077937 | 1149.38 | 89.58
|  | PZA | MO094 | SOBRESTANTE | JOR | 0.0077937 | 1251.93 | 9.76
|  | PZA | %MO1 | HERRAMIENTA MENOR | % | 4.05 | 1 | 4.05
|  | PZA | %MO2 | ANDAMIOS | % | 6.77 | 1 | 6.77
|  | PZA | %MO5 | EQUIPO DE SEGURIDAD | % | 2.7 | 1 | 2.7
12507-091 | Codo para ducto circular de 45° x 8", en lámina cal. 22, Incluye: suministro, acarreos, elevaciones, instalación, mano de obra, andamios, equipo y herramienta. | PZA | 347-VER-0170 | CODO CIRCULAR 45° x 8 EN LAMINA CAL. 22 | PZA | 1 | 423.74 | 423.74
|  | PZA | MO031 | AYUDANTE ESPECIALIZADO | JOR | 0.024798 | 747.63 | 18.54
|  | PZA | MO085 | OFICIAL DE INSTALACIONES | JOR | 0.024798 | 1149.38 | 28.5
|  | PZA | MO094 | SOBRESTANTE | JOR | 0.0024798 | 1251.93 | 3.1
|  | PZA | %MO1 | HERRAMIENTA MENOR | % | 1.29 | 1 | 1.29
|  | PZA | %MO2 | ANDAMIOS | % | 2.16 | 1 | 2.16
|  | PZA | %MO5 | EQUIPO DE SEGURIDAD | % | 0.86 | 1 | 0.86
12507-092 | Codo para ducto circular de 45° x 10", en lámina cal. 22, Incluye: suministro, acarreos, elevaciones, instalación, mano de obra, andamios, equipo y herramienta. | PZA | 347-VER-0171 | CODO CIRCULAR 45° x 10 EN LAMINA CAL. 22 | PZA | 1 | 445.94 | 445.94
|  | PZA | MO031 | AYUDANTE ESPECIALIZADO | JOR | 0.025979 | 747.63 | 19.42
|  | PZA | MO085 | OFICIAL DE INSTALACIONES | JOR | 0.025979 | 1149.38 | 29.86
|  | PZA | MO094 | SOBRESTANTE | JOR | 0.0025979 | 1251.93 | 3.25
|  | PZA | %MO1 | HERRAMIENTA MENOR | % | 1.35 | 1 | 1.35
|  | PZA | %MO2 | ANDAMIOS | % | 2.24 | 1 | 2.24
|  | PZA | %MO5 | EQUIPO DE SEGURIDAD | % | 0.9 | 1 | 0.9
12507-093 | Codo para ducto circular de 45° x 12", en lámina cal. 22, Incluye: suministro, acarreos, elevaciones, instalación, mano de obra, andamios, equipo y herramienta. | PZA | 347-VER-0172 | CODO CIRCULAR 45° x 12 EN LAMINA CAL. 22 | PZA | 1 | 602.71 | 602.71
|  | PZA | MO031 | AYUDANTE ESPECIALIZADO | JOR | 0.027278 | 747.63 | 20.39
|  | PZA | MO085 | OFICIAL DE INSTALACIONES | JOR | 0.027278 | 1149.38 | 31.35
|  | PZA | MO094 | SOBRESTANTE | JOR | 0.0027278 | 1251.93 | 3.42
|  | PZA | %MO1 | HERRAMIENTA MENOR | % | 1.42 | 1 | 1.42
|  | PZA | %MO2 | ANDAMIOS | % | 2.37 | 1 | 2.37
|  | PZA | %MO5 | EQUIPO DE SEGURIDAD | % | 0.95 | 1 | 0.95
12507-094 | Codo para ducto circular de 45° x 14", en lámina cal. 22, Incluye: suministro, acarreos, elevaciones, instalación, mano de obra, andamios, equipo y herramienta. | PZA | 347-VER-0173 | CODO CIRCULAR 45° x 14 EN LAMINA CAL. 22 | PZA | 1 | 782.08 | 782.08
|  | PZA | MO031 | AYUDANTE ESPECIALIZADO | JOR | 0.028714 | 747.63 | 21.47
|  | PZA | MO085 | OFICIAL DE INSTALACIONES | JOR | 0.028714 | 1149.38 | 33
|  | PZA | MO094 | SOBRESTANTE | JOR | 0.0028714 | 1251.93 | 3.59
|  | PZA | %MO1 | HERRAMIENTA MENOR | % | 1.49 | 1 | 1.49
|  | PZA | %MO2 | ANDAMIOS | % | 2.5 | 1 | 2.5
|  | PZA | %MO5 | EQUIPO DE SEGURIDAD | % | 1 | 1 | 1
12507-095 | Codo para ducto circular de 45° x 16", en lámina cal. 22, Incluye: suministro, acarreos, elevaciones, instalación, mano de obra, andamios, equipo y herramienta. | PZA | 347-VER-0174 | CODO CIRCULAR 45° x 16 EN LAMINA CAL. 22 | PZA | 1 | 982.7 | 982.7
|  | PZA | MO031 | AYUDANTE ESPECIALIZADO | JOR | 0.032092 | 747.63 | 23.99
|  | PZA | MO085 | OFICIAL DE INSTALACIONES | JOR | 0.032092 | 1149.38 | 36.89
|  | PZA | MO094 | SOBRESTANTE | JOR | 0.0032092 | 1251.93 | 4.02
|  | PZA | %MO1 | HERRAMIENTA MENOR | % | 1.67 | 1 | 1.67
|  | PZA | %MO2 | ANDAMIOS | % | 2.78 | 1 | 2.78
|  | PZA | %MO5 | EQUIPO DE SEGURIDAD | % | 1.11 | 1 | 1.11
12507-096 | Codo para ducto circular de 45° x 18", en lámina cal. 22, Incluye: suministro, acarreos, elevaciones, instalación, mano de obra, andamios, equipo y herramienta. | PZA | 347-VER-0175 | CODO CIRCULAR 45° x 18 EN LAMINA CAL. 22 | PZA | 1 | 1201.5 | 1201.5
|  | PZA | MO031 | AYUDANTE ESPECIALIZADO | JOR | 0.036371 | 747.63 | 27.19
|  | PZA | MO085 | OFICIAL DE INSTALACIONES | JOR | 0.036371 | 1149.38 | 41.8
|  | PZA | MO094 | SOBRESTANTE | JOR | 0.0036371 | 1251.93 | 4.55
|  | PZA | %MO1 | HERRAMIENTA MENOR | % | 1.89 | 1 | 1.89
|  | PZA | %MO2 | ANDAMIOS | % | 3.15 | 1 | 3.15
|  | PZA | %MO5 | EQUIPO DE SEGURIDAD | % | 1.26 | 1 | 1.26
12507-097 | Codo para ducto circular de 45° x 20", en lámina cal. 22, Incluye: suministro, acarreos, elevaciones, instalación, mano de obra, andamios, equipo y herramienta. | PZA | 347-VER-0176 | CODO CIRCULAR 45° x 20 EN LAMINA CAL. 22 | PZA | 1 | 1442.89 | 1442.89
|  | PZA | MO031 | AYUDANTE ESPECIALIZADO | JOR | 0.040412 | 747.63 | 30.21
|  | PZA | MO085 | OFICIAL DE INSTALACIONES | JOR | 0.040412 | 1149.38 | 46.45
|  | PZA | MO094 | SOBRESTANTE | JOR | 0.0040412 | 1251.93 | 5.06
|  | PZA | %MO1 | HERRAMIENTA MENOR | % | 2.1 | 1 | 2.1
|  | PZA | %MO2 | ANDAMIOS | % | 3.5 | 1 | 3.5
|  | PZA | %MO5 | EQUIPO DE SEGURIDAD | % | 1.4 | 1 | 1.4
12507-098 | Codo para ducto circular de 45° x 22", en lámina cal. 22, Incluye: suministro, acarreos, elevaciones, instalación, mano de obra, andamios, equipo y herramienta. | PZA | 347-VER-0177 | CODO CIRCULAR 45° x 22 EN LAMINA CAL. 22 | PZA | 1 | 1698.29 | 1698.29
|  | PZA | MO031 | AYUDANTE ESPECIALIZADO | JOR | 0.045463 | 747.63 | 33.99
|  | PZA | MO085 | OFICIAL DE INSTALACIONES | JOR | 0.045463 | 1149.38 | 52.25
|  | PZA | MO094 | SOBRESTANTE | JOR | 0.0045463 | 1251.93 | 5.69
|  | PZA | %MO1 | HERRAMIENTA MENOR | % | 2.37 | 1 | 2.37
|  | PZA | %MO2 | ANDAMIOS | % | 3.94 | 1 | 3.94
|  | PZA | %MO5 | EQUIPO DE SEGURIDAD | % | 1.58 | 1 | 1.58
12507-099 | Codo para ducto circular de 45° x 24", en lámina cal. 22, Incluye: suministro, acarreos, elevaciones, instalación, mano de obra, andamios, equipo y herramienta. | PZA | 347-VER-0178 | CODO CIRCULAR 45° x 24 EN LAMINA CAL. 22 | PZA | 1 | 1972.53 | 1972.53
|  | PZA | MO031 | AYUDANTE ESPECIALIZADO | JOR | 0.051958 | 747.63 | 38.85
|  | PZA | MO085 | OFICIAL DE INSTALACIONES | JOR | 0.051958 | 1149.38 | 59.72
|  | PZA | MO094 | SOBRESTANTE | JOR | 0.0051958 | 1251.93 | 6.5
|  | PZA | %MO1 | HERRAMIENTA MENOR | % | 2.7 | 1 | 2.7
|  | PZA | %MO2 | ANDAMIOS | % | 4.51 | 1 | 4.51
|  | PZA | %MO5 | EQUIPO DE SEGURIDAD | % | 1.8 | 1 | 1.8
12507-100 | Codo para ducto circular de 45° x 26", en lámina cal. 22, Incluye: suministro, acarreos, elevaciones, instalación, mano de obra, andamios, equipo y herramienta. | PZA | 347-VER-0179 | CODO CIRCULAR 45° x 26 EN LAMINA CAL. 22 | PZA | 1 | 2264.65 | 2264.65
|  | PZA | MO031 | AYUDANTE ESPECIALIZADO | JOR | 0.060618 | 747.63 | 45.32
|  | PZA | MO085 | OFICIAL DE INSTALACIONES | JOR | 0.060618 | 1149.38 | 69.67
|  | PZA | MO094 | SOBRESTANTE | JOR | 0.0060618 | 1251.93 | 7.59
|  | PZA | %MO1 | HERRAMIENTA MENOR | % | 3.15 | 1 | 3.15
|  | PZA | %MO2 | ANDAMIOS | % | 5.26 | 1 | 5.26
|  | PZA | %MO5 | EQUIPO DE SEGURIDAD | % | 2.1 | 1 | 2.1
12507-101 | Codo para ducto circular de 45° x 28", en lámina cal. 22, Incluye: suministro, acarreos, elevaciones, instalación, mano de obra, andamios, equipo y herramienta. | PZA | 347-VER-0180 | CODO CIRCULAR 45° x 28 EN LAMINA CAL. 22 | PZA | 1 | 2571.72 | 2571.72
|  | PZA | MO031 | AYUDANTE ESPECIALIZADO | JOR | 0.068195 | 747.63 | 50.98
|  | PZA | MO085 | OFICIAL DE INSTALACIONES | JOR | 0.068195 | 1149.38 | 78.38
|  | PZA | MO094 | SOBRESTANTE | JOR | 0.0068195 | 1251.93 | 8.54
|  | PZA | %MO1 | HERRAMIENTA MENOR | % | 3.55 | 1 | 3.55
|  | PZA | %MO2 | ANDAMIOS | % | 5.91 | 1 | 5.91
|  | PZA | %MO5 | EQUIPO DE SEGURIDAD | % | 2.37 | 1 | 2.37
12507-102 | Codo para ducto circular de 45° x 30", en lámina cal. 22, Incluye: suministro, acarreos, elevaciones, instalación, mano de obra, andamios, equipo y herramienta. | PZA | 347-VER-0181 | CODO CIRCULAR 45° x 30 EN LAMINA CAL. 22 | PZA | 1 | 2896.69 | 2896.69
|  | PZA | MO031 | AYUDANTE ESPECIALIZADO | JOR | 0.077937 | 747.63 | 58.27
|  | PZA | MO085 | OFICIAL DE INSTALACIONES | JOR | 0.077937 | 1149.38 | 89.58
|  | PZA | MO094 | SOBRESTANTE | JOR | 0.0077937 | 1251.93 | 9.76
|  | PZA | %MO1 | HERRAMIENTA MENOR | % | 4.05 | 1 | 4.05
|  | PZA | %MO2 | ANDAMIOS | % | 6.77 | 1 | 6.77
|  | PZA | %MO5 | EQUIPO DE SEGURIDAD | % | 2.7 | 1 | 2.7
12507-103 | Codo para ducto circular de 45° x 32", en lámina cal. 22, Incluye: suministro, acarreos, elevaciones, instalación, mano de obra, andamios, equipo y herramienta. | PZA | 347-VER-0182 | CODO CIRCULAR 45° x 32 EN LAMINA CAL. 22 | PZA | 1 | 3236.31 | 3236.31
|  | PZA | MO021 | AYUDANTE GENERAL | JOR | 0.090927 | 737.81 | 67.09
|  | PZA | MO031 | AYUDANTE ESPECIALIZADO | JOR | 0.090927 | 747.63 | 67.98
|  | PZA | MO082 | CABO DE OFICIOS | JOR | 0.0090927 | 1261.6 | 11.47
|  | PZA | MO085 | OFICIAL DE INSTALACIONES | JOR | 0.090927 | 1149.38 | 104.51
|  | PZA | MO094 | SOBRESTANTE | JOR | 0.0090927 | 1251.93 | 11.38
|  | PZA | %MO1 | HERRAMIENTA MENOR | % | 6.68 | 1 | 6.68
|  | PZA | %MO2 | ANDAMIOS | % | 11.15 | 1 | 11.15
|  | PZA | %MO5 | EQUIPO DE SEGURIDAD | % | 4.45 | 1 | 4.45
12507-104 | Codo para ducto circular de 45° x 34", en lámina cal. 22, Incluye: suministro, acarreos, elevaciones, instalación, mano de obra, andamios, equipo y herramienta. | PZA | 347-VER-0183 | CODO CIRCULAR 45° x 34 EN LAMINA CAL. 22 | PZA | 1 | 3590.61 | 3590.61
|  | PZA | MO021 | AYUDANTE GENERAL | JOR | 0.099193 | 737.81 | 73.19
|  | PZA | MO031 | AYUDANTE ESPECIALIZADO | JOR | 0.099193 | 747.63 | 74.16
|  | PZA | MO082 | CABO DE OFICIOS | JOR | 0.0099193 | 1261.6 | 12.51
|  | PZA | MO085 | OFICIAL DE INSTALACIONES | JOR | 0.099193 | 1149.38 | 114.01
|  | PZA | MO094 | SOBRESTANTE | JOR | 0.0099193 | 1251.93 | 12.42
|  | PZA | %MO1 | HERRAMIENTA MENOR | % | 7.29 | 1 | 7.29
|  | PZA | %MO2 | ANDAMIOS | % | 12.14 | 1 | 12.14
|  | PZA | %MO5 | EQUIPO DE SEGURIDAD | % | 4.86 | 1 | 4.86
12507-105 | Codo para ducto circular de 45° x 36", en lámina cal. 22, Incluye: suministro, acarreos, elevaciones, instalación, mano de obra, andamios, equipo y herramienta. | PZA | 347-VER-0184 | CODO CIRCULAR 45° x 36 EN LAMINA CAL. 22 | PZA | 1 | 3963.34 | 3963.34
|  | PZA | MO021 | AYUDANTE GENERAL | JOR | 0.10911 | 737.81 | 80.5
|  | PZA | MO031 | AYUDANTE ESPECIALIZADO | JOR | 0.10911 | 747.63 | 81.58
|  | PZA | MO082 | CABO DE OFICIOS | JOR | 0.010911 | 1261.6 | 13.77
|  | PZA | MO085 | OFICIAL DE INSTALACIONES | JOR | 0.10911 | 1149.38 | 125.41
|  | PZA | MO094 | SOBRESTANTE | JOR | 0.010911 | 1251.93 | 13.66
|  | PZA | %MO1 | HERRAMIENTA MENOR | % | 8.02 | 1 | 8.02
|  | PZA | %MO2 | ANDAMIOS | % | 13.36 | 1 | 13.36
|  | PZA | %MO5 | EQUIPO DE SEGURIDAD | % | 5.35 | 1 | 5.35
12507-106 | Codo para ducto circular de 45° x 38", en lámina cal. 22, Incluye: suministro, acarreos, elevaciones, instalación, mano de obra, andamios, equipo y herramienta. | PZA | 347-VER-0185 | CODO CIRCULAR 45° x 38 EN LAMINA CAL. 22 | PZA | 1 | 4551.5 | 4551.5
|  | PZA | MO021 | AYUDANTE GENERAL | JOR | 0.11485 | 737.81 | 84.74
|  | PZA | MO031 | AYUDANTE ESPECIALIZADO | JOR | 0.11485 | 747.63 | 85.87
|  | PZA | MO082 | CABO DE OFICIOS | JOR | 0.011485 | 1261.6 | 14.49
|  | PZA | MO085 | OFICIAL DE INSTALACIONES | JOR | 0.11485 | 1149.38 | 132.01
|  | PZA | MO094 | SOBRESTANTE | JOR | 0.011485 | 1251.93 | 14.38
|  | PZA | %MO1 | HERRAMIENTA MENOR | % | 8.44 | 1 | 8.44
|  | PZA | %MO2 | ANDAMIOS | % | 14.06 | 1 | 14.06
|  | PZA | %MO5 | EQUIPO DE SEGURIDAD | % | 5.63 | 1 | 5.63
12507-107 | Codo para ducto circular de 45° x 40", en lámina cal. 22, Incluye: suministro, acarreos, elevaciones, instalación, mano de obra, andamios, equipo y herramienta. | PZA | 347-VER-0186 | CODO CIRCULAR 45° x 40 EN LAMINA CAL. 22 | PZA | 1 | 4960.7 | 4960.7
|  | PZA | MO021 | AYUDANTE GENERAL | JOR | 0.12124 | 737.81 | 89.45
|  | PZA | MO031 | AYUDANTE ESPECIALIZADO | JOR | 0.12124 | 747.63 | 90.64
|  | PZA | MO082 | CABO DE OFICIOS | JOR | 0.012124 | 1261.6 | 15.3
|  | PZA | MO085 | OFICIAL DE INSTALACIONES | JOR | 0.12124 | 1149.38 | 139.35
|  | PZA | MO094 | SOBRESTANTE | JOR | 0.012124 | 1251.93 | 15.18
|  | PZA | %MO1 | HERRAMIENTA MENOR | % | 8.91 | 1 | 8.91
|  | PZA | %MO2 | ANDAMIOS | % | 14.85 | 1 | 14.85
|  | PZA | %MO5 | EQUIPO DE SEGURIDAD | % | 5.94 | 1 | 5.94
12507-108 | Codo para ducto circular de 45° x 8", en lámina cal. 20, Incluye: suministro, acarreos, elevaciones, instalación, mano de obra, andamios, equipo y herramienta. | PZA | 347-VER-0187 | CODO CIRCULAR 45° x 8 EN LAMINA CAL. 20 | PZA | 1 | 482.14 | 482.14
|  | PZA | MO031 | AYUDANTE ESPECIALIZADO | JOR | 0.024798 | 747.63 | 18.54
|  | PZA | MO085 | OFICIAL DE INSTALACIONES | JOR | 0.024798 | 1149.38 | 28.5
|  | PZA | MO094 | SOBRESTANTE | JOR | 0.0024798 | 1251.93 | 3.1
|  | PZA | %MO1 | HERRAMIENTA MENOR | % | 1.29 | 1 | 1.29
|  | PZA | %MO2 | ANDAMIOS | % | 2.16 | 1 | 2.16
|  | PZA | %MO5 | EQUIPO DE SEGURIDAD | % | 0.86 | 1 | 0.86
12507-109 | Codo para ducto circular de 45° x 10", en lámina cal. 20, Incluye: suministro, acarreos, elevaciones, instalación, mano de obra, andamios, equipo y herramienta. | PZA | 347-VER-0188 | CODO CIRCULAR 45° x 10 EN LAMINA CAL. 20 | PZA | 1 | 518.73 | 518.73
|  | PZA | MO031 | AYUDANTE ESPECIALIZADO | JOR | 0.025979 | 747.63 | 19.42
|  | PZA | MO085 | OFICIAL DE INSTALACIONES | JOR | 0.025979 | 1149.38 | 29.86
|  | PZA | MO094 | SOBRESTANTE | JOR | 0.0025979 | 1251.93 | 3.25
|  | PZA | %MO1 | HERRAMIENTA MENOR | % | 1.35 | 1 | 1.35
|  | PZA | %MO2 | ANDAMIOS | % | 2.24 | 1 | 2.24
|  | PZA | %MO5 | EQUIPO DE SEGURIDAD | % | 0.9 | 1 | 0.9
12507-110 | Codo para ducto circular de 45° x 12", en lámina cal. 20, Incluye: suministro, acarreos, elevaciones, instalación, mano de obra, andamios, equipo y herramienta. | PZA | 347-VER-0189 | CODO CIRCULAR 45° x 12 EN LAMINA CAL. 20 | PZA | 1 | 701.2 | 701.2
|  | PZA | MO031 | AYUDANTE ESPECIALIZADO | JOR | 0.027278 | 747.63 | 20.39
|  | PZA | MO085 | OFICIAL DE INSTALACIONES | JOR | 0.027278 | 1149.38 | 31.35
|  | PZA | MO094 | SOBRESTANTE | JOR | 0.0027278 | 1251.93 | 3.42
|  | PZA | %MO1 | HERRAMIENTA MENOR | % | 1.42 | 1 | 1.42
|  | PZA | %MO2 | ANDAMIOS | % | 2.37 | 1 | 2.37
|  | PZA | %MO5 | EQUIPO DE SEGURIDAD | % | 0.95 | 1 | 0.95
12507-111 | Codo para ducto circular de 45° x 14", en lámina cal. 20, Incluye: suministro, acarreos, elevaciones, instalación, mano de obra, andamios, equipo y herramienta. | PZA | 347-VER-0190 | CODO CIRCULAR 45° x 14 EN LAMINA CAL. 20 | PZA | 1 | 913.4 | 913.4
|  | PZA | MO031 | AYUDANTE ESPECIALIZADO | JOR | 0.028714 | 747.63 | 21.47
|  | PZA | MO085 | OFICIAL DE INSTALACIONES | JOR | 0.028714 | 1149.38 | 33
|  | PZA | MO094 | SOBRESTANTE | JOR | 0.0028714 | 1251.93 | 3.59
|  | PZA | %MO1 | HERRAMIENTA MENOR | % | 1.49 | 1 | 1.49
|  | PZA | %MO2 | ANDAMIOS | % | 2.5 | 1 | 2.5
|  | PZA | %MO5 | EQUIPO DE SEGURIDAD | % | 1 | 1 | 1
12507-112 | Codo para ducto circular de 45° x 16", en lámina cal. 20, Incluye: suministro, acarreos, elevaciones, instalación, mano de obra, andamios, equipo y herramienta. | PZA | 347-VER-0191 | CODO CIRCULAR 45° x 16 EN LAMINA CAL. 20 | PZA | 1 | 1147.27 | 1147.27
|  | PZA | MO031 | AYUDANTE ESPECIALIZADO | JOR | 0.032092 | 747.63 | 23.99
|  | PZA | MO085 | OFICIAL DE INSTALACIONES | JOR | 0.032092 | 1149.38 | 36.89
|  | PZA | MO094 | SOBRESTANTE | JOR | 0.0032092 | 1251.93 | 4.02
|  | PZA | %MO1 | HERRAMIENTA MENOR | % | 1.67 | 1 | 1.67
|  | PZA | %MO2 | ANDAMIOS | % | 2.78 | 1 | 2.78
|  | PZA | %MO5 | EQUIPO DE SEGURIDAD | % | 1.11 | 1 | 1.11
12507-113 | Codo para ducto circular de 45° x 18", en lámina cal. 20, Incluye: suministro, acarreos, elevaciones, instalación, mano de obra, andamios, equipo y herramienta. | PZA | 347-VER-0192 | CODO CIRCULAR 45° x 18 EN LAMINA CAL. 20 | PZA | 1 | 1402.4 | 1402.4
|  | PZA | MO031 | AYUDANTE ESPECIALIZADO | JOR | 0.036371 | 747.63 | 27.19
|  | PZA | MO085 | OFICIAL DE INSTALACIONES | JOR | 0.036371 | 1149.38 | 41.8
|  | PZA | MO094 | SOBRESTANTE | JOR | 0.0036371 | 1251.93 | 4.55
|  | PZA | %MO1 | HERRAMIENTA MENOR | % | 1.89 | 1 | 1.89
|  | PZA | %MO2 | ANDAMIOS | % | 3.15 | 1 | 3.15
|  | PZA | %MO5 | EQUIPO DE SEGURIDAD | % | 1.26 | 1 | 1.26
12507-114 | Codo para ducto circular de 45° x 20", en lámina cal. 20, Incluye: suministro, acarreos, elevaciones, instalación, mano de obra, andamios, equipo y herramienta. | PZA | 347-VER-0193 | CODO CIRCULAR 45° x 20 EN LAMINA CAL. 20 | PZA | 1 | 1680.53 | 1680.53
|  | PZA | MO031 | AYUDANTE ESPECIALIZADO | JOR | 0.040412 | 747.63 | 30.21
|  | PZA | MO085 | OFICIAL DE INSTALACIONES | JOR | 0.040412 | 1149.38 | 46.45
|  | PZA | MO094 | SOBRESTANTE | JOR | 0.0040412 | 1251.93 | 5.06
|  | PZA | %MO1 | HERRAMIENTA MENOR | % | 2.1 | 1 | 2.1
|  | PZA | %MO2 | ANDAMIOS | % | 3.5 | 1 | 3.5
|  | PZA | %MO5 | EQUIPO DE SEGURIDAD | % | 1.4 | 1 | 1.4
12507-115 | Codo para ducto circular de 45° x 22", en lámina cal. 20, Incluye: suministro, acarreos, elevaciones, instalación, mano de obra, andamios, equipo y herramienta. | PZA | 347-VER-0194 | CODO CIRCULAR 45° x 22 EN LAMINA CAL. 20 | PZA | 1 | 1979.93 | 1979.93
|  | PZA | MO031 | AYUDANTE ESPECIALIZADO | JOR | 0.045463 | 747.63 | 33.99
|  | PZA | MO085 | OFICIAL DE INSTALACIONES | JOR | 0.045463 | 1149.38 | 52.25
|  | PZA | MO094 | SOBRESTANTE | JOR | 0.0045463 | 1251.93 | 5.69
|  | PZA | %MO1 | HERRAMIENTA MENOR | % | 2.37 | 1 | 2.37
|  | PZA | %MO2 | ANDAMIOS | % | 3.94 | 1 | 3.94
|  | PZA | %MO5 | EQUIPO DE SEGURIDAD | % | 1.58 | 1 | 1.58
12507-116 | Codo para ducto circular de 45° x 24", en lámina cal. 20, Incluye: suministro, acarreos, elevaciones, instalación, mano de obra, andamios, equipo y herramienta. | PZA | 347-VER-0195 | CODO CIRCULAR 45° x 24 EN LAMINA CAL. 20 | PZA | 1 | 2301.26 | 2301.26
|  | PZA | MO031 | AYUDANTE ESPECIALIZADO | JOR | 0.051958 | 747.63 | 38.85
|  | PZA | MO085 | OFICIAL DE INSTALACIONES | JOR | 0.051958 | 1149.38 | 59.72
|  | PZA | MO094 | SOBRESTANTE | JOR | 0.0051958 | 1251.93 | 6.5
|  | PZA | %MO1 | HERRAMIENTA MENOR | % | 2.7 | 1 | 2.7
|  | PZA | %MO2 | ANDAMIOS | % | 4.51 | 1 | 4.51
|  | PZA | %MO5 | EQUIPO DE SEGURIDAD | % | 1.8 | 1 | 1.8
12507-117 | Codo para ducto circular de 45° x 26", en lámina cal. 20, Incluye: suministro, acarreos, elevaciones, instalación, mano de obra, andamios, equipo y herramienta. | PZA | 347-VER-0196 | CODO CIRCULAR 45° x 26 EN LAMINA CAL. 20 | PZA | 1 | 2644.92 | 2644.92
|  | PZA | MO031 | AYUDANTE ESPECIALIZADO | JOR | 0.060618 | 747.63 | 45.32
|  | PZA | MO085 | OFICIAL DE INSTALACIONES | JOR | 0.060618 | 1149.38 | 69.67
|  | PZA | MO094 | SOBRESTANTE | JOR | 0.0060618 | 1251.93 | 7.59
|  | PZA | %MO1 | HERRAMIENTA MENOR | % | 3.15 | 1 | 3.15
|  | PZA | %MO2 | ANDAMIOS | % | 5.26 | 1 | 5.26
|  | PZA | %MO5 | EQUIPO DE SEGURIDAD | % | 2.1 | 1 | 2.1
12507-118 | Codo para ducto circular de 45° x 28", en lámina cal. 20, Incluye: suministro, acarreos, elevaciones, instalación, mano de obra, andamios, equipo y herramienta. | PZA | 347-VER-0197 | CODO CIRCULAR 45° x 28 EN LAMINA CAL. 20 | PZA | 1 | 3005.95 | 3005.95
|  | PZA | MO031 | AYUDANTE ESPECIALIZADO | JOR | 0.068195 | 747.63 | 50.98
|  | PZA | MO085 | OFICIAL DE INSTALACIONES | JOR | 0.068195 | 1149.38 | 78.38
|  | PZA | MO094 | SOBRESTANTE | JOR | 0.0068195 | 1251.93 | 8.54
|  | PZA | %MO1 | HERRAMIENTA MENOR | % | 3.55 | 1 | 3.55
|  | PZA | %MO2 | ANDAMIOS | % | 5.91 | 1 | 5.91
|  | PZA | %MO5 | EQUIPO DE SEGURIDAD | % | 2.37 | 1 | 2.37
12507-119 | Codo para ducto circular de 45° x 30", en lámina cal. 20, Incluye: suministro, acarreos, elevaciones, instalación, mano de obra, andamios, equipo y herramienta. | PZA | 347-VER-0198 | CODO CIRCULAR 45° x 30 EN LAMINA CAL. 20 | PZA | 1 | 3386.21 | 3386.21
|  | PZA | MO031 | AYUDANTE ESPECIALIZADO | JOR | 0.077937 | 747.63 | 58.27
|  | PZA | MO085 | OFICIAL DE INSTALACIONES | JOR | 0.077937 | 1149.38 | 89.58
|  | PZA | MO094 | SOBRESTANTE | JOR | 0.0077937 | 1251.93 | 9.76
|  | PZA | %MO1 | HERRAMIENTA MENOR | % | 4.05 | 1 | 4.05
|  | PZA | %MO2 | ANDAMIOS | % | 6.77 | 1 | 6.77
|  | PZA | %MO5 | EQUIPO DE SEGURIDAD | % | 2.7 | 1 | 2.7
12507-120 | Codo para ducto circular de 45° x 32", en lámina cal. 20, Incluye: suministro, acarreos, elevaciones, instalación, mano de obra, andamios, equipo y herramienta. | PZA | 347-VER-0199 | CODO CIRCULAR 45° x 32 EN LAMINA CAL. 20 | PZA | 1 | 3787.6 | 3787.6
|  | PZA | MO021 | AYUDANTE GENERAL | JOR | 0.090927 | 737.81 | 67.09
|  | PZA | MO031 | AYUDANTE ESPECIALIZADO | JOR | 0.090927 | 747.63 | 67.98
|  | PZA | MO082 | CABO DE OFICIOS | JOR | 0.0090927 | 1261.6 | 11.47
|  | PZA | MO085 | OFICIAL DE INSTALACIONES | JOR | 0.090927 | 1149.38 | 104.51
|  | PZA | MO094 | SOBRESTANTE | JOR | 0.0090927 | 1251.93 | 11.38
|  | PZA | %MO1 | HERRAMIENTA MENOR | % | 6.68 | 1 | 6.68
|  | PZA | %MO2 | ANDAMIOS | % | 11.15 | 1 | 11.15
|  | PZA | %MO5 | EQUIPO DE SEGURIDAD | % | 4.45 | 1 | 4.45
12507-121 | Codo para ducto circular de 45° x 34", en lámina cal. 20, Incluye: suministro, acarreos, elevaciones, instalación, mano de obra, andamios, equipo y herramienta. | PZA | 347-VER-0200 | CODO CIRCULAR 45° x 34 EN LAMINA CAL. 20 | PZA | 1 | 4208.24 | 4208.24
|  | PZA | MO021 | AYUDANTE GENERAL | JOR | 0.099193 | 737.81 | 73.19
|  | PZA | MO031 | AYUDANTE ESPECIALIZADO | JOR | 0.099193 | 747.63 | 74.16
|  | PZA | MO082 | CABO DE OFICIOS | JOR | 0.0099193 | 1261.6 | 12.51
|  | PZA | MO085 | OFICIAL DE INSTALACIONES | JOR | 0.099193 | 1149.38 | 114.01
|  | PZA | MO094 | SOBRESTANTE | JOR | 0.0099193 | 1251.93 | 12.42
|  | PZA | %MO1 | HERRAMIENTA MENOR | % | 7.29 | 1 | 7.29
|  | PZA | %MO2 | ANDAMIOS | % | 12.14 | 1 | 12.14
|  | PZA | %MO5 | EQUIPO DE SEGURIDAD | % | 4.86 | 1 | 4.86
12507-122 | Codo para ducto circular de 45° x 36", en lámina cal. 20, Incluye: suministro, acarreos, elevaciones, instalación, mano de obra, andamios, equipo y herramienta. | PZA | 347-VER-0201 | CODO CIRCULAR 45° x 36 EN LAMINA CAL. 20 | PZA | 1 | 4642.73 | 4642.73
|  | PZA | MO021 | AYUDANTE GENERAL | JOR | 0.10911 | 737.81 | 80.5
|  | PZA | MO031 | AYUDANTE ESPECIALIZADO | JOR | 0.10911 | 747.63 | 81.58
|  | PZA | MO082 | CABO DE OFICIOS | JOR | 0.010911 | 1261.6 | 13.77
|  | PZA | MO085 | OFICIAL DE INSTALACIONES | JOR | 0.10911 | 1149.38 | 125.41
|  | PZA | MO094 | SOBRESTANTE | JOR | 0.010911 | 1251.93 | 13.66
|  | PZA | %MO1 | HERRAMIENTA MENOR | % | 8.02 | 1 | 8.02
|  | PZA | %MO2 | ANDAMIOS | % | 13.36 | 1 | 13.36
|  | PZA | %MO5 | EQUIPO DE SEGURIDAD | % | 5.35 | 1 | 5.35
12507-123 | Codo para ducto circular de 45° x 38", en lámina cal. 20, Incluye: suministro, acarreos, elevaciones, instalación, mano de obra, andamios, equipo y herramienta. | PZA | 347-VER-0202 | CODO CIRCULAR 45° x 38 EN LAMINA CAL. 20 | PZA | 1 | 5336.79 | 5336.79
|  | PZA | MO021 | AYUDANTE GENERAL | JOR | 0.11485 | 737.81 | 84.74
|  | PZA | MO031 | AYUDANTE ESPECIALIZADO | JOR | 0.11485 | 747.63 | 85.87
|  | PZA | MO082 | CABO DE OFICIOS | JOR | 0.011485 | 1261.6 | 14.49
|  | PZA | MO085 | OFICIAL DE INSTALACIONES | JOR | 0.11485 | 1149.38 | 132.01
|  | PZA | MO094 | SOBRESTANTE | JOR | 0.011485 | 1251.93 | 14.38
|  | PZA | %MO1 | HERRAMIENTA MENOR | % | 8.44 | 1 | 8.44
|  | PZA | %MO2 | ANDAMIOS | % | 14.06 | 1 | 14.06
|  | PZA | %MO5 | EQUIPO DE SEGURIDAD | % | 5.63 | 1 | 5.63
12507-124 | Codo para ducto circular de 45° x 40", en lámina cal. 20, Incluye: suministro, acarreos, elevaciones, instalación, mano de obra, andamios, equipo y herramienta. | PZA | 347-VER-0203 | CODO CIRCULAR 45° x 40 EN LAMINA CAL. 20 | PZA | 1 | 5818.52 | 5818.52
|  | PZA | MO021 | AYUDANTE GENERAL | JOR | 0.12124 | 737.81 | 89.45
|  | PZA | MO031 | AYUDANTE ESPECIALIZADO | JOR | 0.12124 | 747.63 | 90.64
|  | PZA | MO082 | CABO DE OFICIOS | JOR | 0.012124 | 1261.6 | 15.3
|  | PZA | MO085 | OFICIAL DE INSTALACIONES | JOR | 0.12124 | 1149.38 | 139.35
|  | PZA | MO094 | SOBRESTANTE | JOR | 0.012124 | 1251.93 | 15.18
|  | PZA | %MO1 | HERRAMIENTA MENOR | % | 8.91 | 1 | 8.91
|  | PZA | %MO2 | ANDAMIOS | % | 14.85 | 1 | 14.85
|  | PZA | %MO5 | EQUIPO DE SEGURIDAD | % | 5.94 | 1 | 5.94
12507-125 | Codo para ducto circular de 45° x 42", en lámina cal. 20, Incluye: suministro, acarreos, elevaciones, instalación, mano de obra, andamios, equipo y herramienta. | PZA | 347-VER-0204 | CODO CIRCULAR 45° x 42 EN LAMINA CAL. 20 | PZA | 1 | 6319.22 | 6319.22
|  | PZA | MO021 | AYUDANTE GENERAL | JOR | 0.12837 | 737.81 | 94.71
|  | PZA | MO031 | AYUDANTE ESPECIALIZADO | JOR | 0.12837 | 747.63 | 95.97
|  | PZA | MO082 | CABO DE OFICIOS | JOR | 0.012837 | 1261.6 | 16.19
|  | PZA | MO085 | OFICIAL DE INSTALACIONES | JOR | 0.12837 | 1149.38 | 147.54
|  | PZA | MO094 | SOBRESTANTE | JOR | 0.012837 | 1251.93 | 16.07
|  | PZA | %MO1 | HERRAMIENTA MENOR | % | 9.43 | 1 | 9.43
|  | PZA | %MO2 | ANDAMIOS | % | 15.73 | 1 | 15.73
|  | PZA | %MO5 | EQUIPO DE SEGURIDAD | % | 6.29 | 1 | 6.29
12507-126 | Codo para ducto circular de 45° x 44", en lámina cal. 20, Incluye: suministro, acarreos, elevaciones, instalación, mano de obra, andamios, equipo y herramienta. | PZA | 347-VER-0205 | CODO CIRCULAR 45° x 44 EN LAMINA CAL. 20 | PZA | 1 | 6837.95 | 6837.95
|  | PZA | MO021 | AYUDANTE GENERAL | JOR | 0.13639 | 737.81 | 100.63
|  | PZA | MO031 | AYUDANTE ESPECIALIZADO | JOR | 0.13639 | 747.63 | 101.97
|  | PZA | MO082 | CABO DE OFICIOS | JOR | 0.013639 | 1261.6 | 17.21
|  | PZA | MO085 | OFICIAL DE INSTALACIONES | JOR | 0.13639 | 1149.38 | 156.76
|  | PZA | MO094 | SOBRESTANTE | JOR | 0.013639 | 1251.93 | 17.08
|  | PZA | %MO1 | HERRAMIENTA MENOR | % | 10.02 | 1 | 10.02
|  | PZA | %MO2 | ANDAMIOS | % | 16.71 | 1 | 16.71
|  | PZA | %MO5 | EQUIPO DE SEGURIDAD | % | 6.68 | 1 | 6.68
12507-127 | Codo para ducto circular de 45° x 46", en lámina cal. 20, Incluye: suministro, acarreos, elevaciones, instalación, mano de obra, andamios, equipo y herramienta. | PZA | 347-VER-0206 | CODO CIRCULAR 45° x 46 EN LAMINA CAL. 20 | PZA | 1 | 7370.81 | 7370.81
|  | PZA | MO021 | AYUDANTE GENERAL | JOR | 0.14548 | 737.81 | 107.34
|  | PZA | MO031 | AYUDANTE ESPECIALIZADO | JOR | 0.14548 | 747.63 | 108.77
|  | PZA | MO082 | CABO DE OFICIOS | JOR | 0.014548 | 1261.6 | 18.35
|  | PZA | MO085 | OFICIAL DE INSTALACIONES | JOR | 0.14548 | 1149.38 | 167.22
|  | PZA | MO094 | SOBRESTANTE | JOR | 0.014548 | 1251.93 | 18.21
|  | PZA | %MO1 | HERRAMIENTA MENOR | % | 10.7 | 1 | 10.7
|  | PZA | %MO2 | ANDAMIOS | % | 17.82 | 1 | 17.82
|  | PZA | %MO5 | EQUIPO DE SEGURIDAD | % | 7.13 | 1 | 7.13
12507-128 | Codo para ducto circular de 45° x 48", en lámina cal. 20, Incluye: suministro, acarreos, elevaciones, instalación, mano de obra, andamios, equipo y herramienta. | PZA | 347-VER-0207 | CODO CIRCULAR 45° x 48 EN LAMINA CAL. 20 | PZA | 1 | 8419.97 | 8419.97
|  | PZA | MO021 | AYUDANTE GENERAL | JOR | 0.15587 | 737.81 | 115.01
|  | PZA | MO031 | AYUDANTE ESPECIALIZADO | JOR | 0.15587 | 747.63 | 116.54
|  | PZA | MO082 | CABO DE OFICIOS | JOR | 0.015587 | 1261.6 | 19.67
|  | PZA | MO085 | OFICIAL DE INSTALACIONES | JOR | 0.15587 | 1149.38 | 179.16
|  | PZA | MO094 | SOBRESTANTE | JOR | 0.015587 | 1251.93 | 19.51
|  | PZA | %MO1 | HERRAMIENTA MENOR | % | 11.46 | 1 | 11.46
|  | PZA | %MO2 | ANDAMIOS | % | 19.09 | 1 | 19.09
|  | PZA | %MO5 | EQUIPO DE SEGURIDAD | % | 7.64 | 1 | 7.64
12507-129 | Codo para ducto circular de 45° x 50", en lámina cal. 20, Incluye: suministro, acarreos, elevaciones, instalación, mano de obra, andamios, equipo y herramienta. | PZA | 347-VER-0208 | CODO CIRCULAR 45° x 50 EN LAMINA CAL. 20 | PZA | 1 | 9003.82 | 9003.82
|  | PZA | MO021 | AYUDANTE GENERAL | JOR | 0.16786 | 737.81 | 123.85
|  | PZA | MO031 | AYUDANTE ESPECIALIZADO | JOR | 0.16786 | 747.63 | 125.5
|  | PZA | MO082 | CABO DE OFICIOS | JOR | 0.016786 | 1261.6 | 21.18
|  | PZA | MO085 | OFICIAL DE INSTALACIONES | JOR | 0.16786 | 1149.38 | 192.94
|  | PZA | MO094 | SOBRESTANTE | JOR | 0.016786 | 1251.93 | 21.02
|  | PZA | %MO1 | HERRAMIENTA MENOR | % | 12.34 | 1 | 12.34
|  | PZA | %MO2 | ANDAMIOS | % | 20.56 | 1 | 20.56
|  | PZA | %MO5 | EQUIPO DE SEGURIDAD | % | 8.22 | 1 | 8.22
12507-130 | Codo para ducto circular de 45° x 52", en lámina cal. 20, Incluye: suministro, acarreos, elevaciones, instalación, mano de obra, andamios, equipo y herramienta. | PZA | 347-VER-0209 | CODO CIRCULAR 45° x 52 EN LAMINA CAL. 20 | PZA | 1 | 9606.92 | 9606.92
|  | PZA | MO021 | AYUDANTE GENERAL | JOR | 0.18185 | 737.81 | 134.17
|  | PZA | MO031 | AYUDANTE ESPECIALIZADO | JOR | 0.18185 | 747.63 | 135.96
|  | PZA | MO082 | CABO DE OFICIOS | JOR | 0.018185 | 1261.6 | 22.94
|  | PZA | MO085 | OFICIAL DE INSTALACIONES | JOR | 0.18185 | 1149.38 | 209.02
|  | PZA | MO094 | SOBRESTANTE | JOR | 0.018185 | 1251.93 | 22.77
|  | PZA | %MO1 | HERRAMIENTA MENOR | % | 13.35 | 1 | 13.35
|  | PZA | %MO2 | ANDAMIOS | % | 22.26 | 1 | 22.26
|  | PZA | %MO5 | EQUIPO DE SEGURIDAD | % | 8.91 | 1 | 8.91
12507-131 | Codo para ducto circular de 45° x 54", en lámina cal. 20, Incluye: suministro, acarreos, elevaciones, instalación, mano de obra, andamios, equipo y herramienta. | PZA | 347-VER-0210 | CODO CIRCULAR 45° x 54 EN LAMINA CAL. 20 | PZA | 1 | 10224.15 | 10224.15
|  | PZA | MO021 | AYUDANTE GENERAL | JOR | 0.19839 | 737.81 | 146.37
|  | PZA | MO031 | AYUDANTE ESPECIALIZADO | JOR | 0.19839 | 747.63 | 148.32
|  | PZA | MO082 | CABO DE OFICIOS | JOR | 0.019839 | 1261.6 | 25.03
|  | PZA | MO085 | OFICIAL DE INSTALACIONES | JOR | 0.19839 | 1149.38 | 228.02
|  | PZA | MO094 | SOBRESTANTE | JOR | 0.019839 | 1251.93 | 24.84
|  | PZA | %MO1 | HERRAMIENTA MENOR | % | 14.58 | 1 | 14.58
|  | PZA | %MO2 | ANDAMIOS | % | 24.3 | 1 | 24.3
|  | PZA | %MO5 | EQUIPO DE SEGURIDAD | % | 9.72 | 1 | 9.72
12507-132 | Codo para ducto circular de 45° x 56", en lámina cal. 20, Incluye: suministro, acarreos, elevaciones, instalación, mano de obra, andamios, equipo y herramienta. | PZA | 347-VER-0211 | CODO CIRCULAR 45° x 56 EN LAMINA CAL. 20 | PZA | 1 | 10859.54 | 10859.54
|  | PZA | MO021 | AYUDANTE GENERAL | JOR | 0.21822 | 737.81 | 161.01
|  | PZA | MO031 | AYUDANTE ESPECIALIZADO | JOR | 0.21822 | 747.63 | 163.15
|  | PZA | MO082 | CABO DE OFICIOS | JOR | 0.021822 | 1261.6 | 27.53
|  | PZA | MO085 | OFICIAL DE INSTALACIONES | JOR | 0.21822 | 1149.38 | 250.82
|  | PZA | MO094 | SOBRESTANTE | JOR | 0.021822 | 1251.93 | 27.32
|  | PZA | %MO1 | HERRAMIENTA MENOR | % | 16.04 | 1 | 16.04
|  | PZA | %MO2 | ANDAMIOS | % | 26.73 | 1 | 26.73
|  | PZA | %MO5 | EQUIPO DE SEGURIDAD | % | 10.69 | 1 | 10.69
12507-133 | Codo para ducto circular de 45° x 58", en lámina cal. 20, Incluye: suministro, acarreos, elevaciones, instalación, mano de obra, andamios, equipo y herramienta. | PZA | 347-VER-0212 | CODO CIRCULAR 45° x 58 EN LAMINA CAL. 20 | PZA | 1 | 11513.77 | 11513.77
|  | PZA | MO021 | AYUDANTE GENERAL | JOR | 0.24247 | 737.81 | 178.9
|  | PZA | MO031 | AYUDANTE ESPECIALIZADO | JOR | 0.24247 | 747.63 | 181.28
|  | PZA | MO082 | CABO DE OFICIOS | JOR | 0.024247 | 1261.6 | 30.59
|  | PZA | MO085 | OFICIAL DE INSTALACIONES | JOR | 0.24247 | 1149.38 | 278.69
|  | PZA | MO094 | SOBRESTANTE | JOR | 0.024247 | 1251.93 | 30.36
|  | PZA | %MO1 | HERRAMIENTA MENOR | % | 17.82 | 1 | 17.82
|  | PZA | %MO2 | ANDAMIOS | % | 29.71 | 1 | 29.71
|  | PZA | %MO5 | EQUIPO DE SEGURIDAD | % | 11.88 | 1 | 11.88
12507-134 | Codo para ducto circular de 45° x 60", en lámina cal. 20, Incluye: suministro, acarreos, elevaciones, instalación, mano de obra, andamios, equipo y herramienta. | PZA | 347-VER-0213 | CODO CIRCULAR 45° x 60 EN LAMINA CAL. 20 | PZA | 1 | 12181.72 | 12181.72
|  | PZA | MO021 | AYUDANTE GENERAL | JOR | 0.27278 | 737.81 | 201.26
|  | PZA | MO031 | AYUDANTE ESPECIALIZADO | JOR | 0.27278 | 747.63 | 203.94
|  | PZA | MO082 | CABO DE OFICIOS | JOR | 0.027278 | 1261.6 | 34.41
|  | PZA | MO085 | OFICIAL DE INSTALACIONES | JOR | 0.27278 | 1149.38 | 313.53
|  | PZA | MO094 | SOBRESTANTE | JOR | 0.027278 | 1251.93 | 34.15
|  | PZA | %MO1 | HERRAMIENTA MENOR | % | 20.05 | 1 | 20.05
|  | PZA | %MO2 | ANDAMIOS | % | 33.41 | 1 | 33.41
|  | PZA | %MO5 | EQUIPO DE SEGURIDAD | % | 13.36 | 1 | 13.36
12507-135 | Codo para ducto circular de LIGERO 90º x 4", en lámina cal. 30, Incluye: suministro, acarreos, elevaciones, instalación, mano de obra, andamios, equipo y herramienta. | PZA | 347-VER-0214 | CODO CIRCULAR LIGERO 90º x 4 EN LAMINA CAL. 30 | PZA | 1 | 160.41 | 160.41
|  | PZA | MO031 | AYUDANTE ESPECIALIZADO | JOR | 0.022732 | 747.63 | 16.99
|  | PZA | MO085 | OFICIAL DE INSTALACIONES | JOR | 0.022732 | 1149.38 | 26.13
|  | PZA | MO094 | SOBRESTANTE | JOR | 0.0022732 | 1251.93 | 2.85
|  | PZA | %MO1 | HERRAMIENTA MENOR | % | 1.18 | 1 | 1.18
|  | PZA | %MO2 | ANDAMIOS | % | 1.98 | 1 | 1.98
|  | PZA | %MO5 | EQUIPO DE SEGURIDAD | % | 0.79 | 1 | 0.79
12507-136 | Codo para ducto circular de LIGERO 90º x 6", en lámina cal. 30, Incluye: suministro, acarreos, elevaciones, instalación, mano de obra, andamios, equipo y herramienta. | PZA | 347-VER-0215 | CODO CIRCULAR LIGERO 90º x 6 EN LAMINA CAL. 30 | PZA | 1 | 270.2 | 270.2
|  | PZA | MO031 | AYUDANTE ESPECIALIZADO | JOR | 0.02372 | 747.63 | 17.73
|  | PZA | MO085 | OFICIAL DE INSTALACIONES | JOR | 0.02372 | 1149.38 | 27.26
|  | PZA | MO094 | SOBRESTANTE | JOR | 0.002372 | 1251.93 | 2.97
|  | PZA | %MO1 | HERRAMIENTA MENOR | % | 1.23 | 1 | 1.23
|  | PZA | %MO2 | ANDAMIOS | % | 2.07 | 1 | 2.07
|  | PZA | %MO5 | EQUIPO DE SEGURIDAD | % | 0.82 | 1 | 0.82
12507-137 | Codo para ducto circular de LIGERO 90º x 8", en lámina cal. 30, Incluye: suministro, acarreos, elevaciones, instalación, mano de obra, andamios, equipo y herramienta. | PZA | 347-VER-0216 | CODO CIRCULAR LIGERO 90º x 8 EN LAMINA CAL. 30 | PZA | 1 | 365.34 | 365.34
|  | PZA | MO031 | AYUDANTE ESPECIALIZADO | JOR | 0.024798 | 747.63 | 18.54
|  | PZA | MO085 | OFICIAL DE INSTALACIONES | JOR | 0.024798 | 1149.38 | 28.5
|  | PZA | MO094 | SOBRESTANTE | JOR | 0.0024798 | 1251.93 | 3.1
|  | PZA | %MO1 | HERRAMIENTA MENOR | % | 1.29 | 1 | 1.29
|  | PZA | %MO2 | ANDAMIOS | % | 2.16 | 1 | 2.16
|  | PZA | %MO5 | EQUIPO DE SEGURIDAD | % | 0.86 | 1 | 0.86
12507-138 | Codo para ducto circular de LIGERO 90º x 10", en lámina cal. 30, Incluye: suministro, acarreos, elevaciones, instalación, mano de obra, andamios, equipo y herramienta. | PZA | 347-VER-0217 | CODO CIRCULAR LIGERO 90º x 10 EN LAMINA CAL. 30 | PZA | 1 | 434.63 | 434.63
|  | PZA | MO031 | AYUDANTE ESPECIALIZADO | JOR | 0.025979 | 747.63 | 19.42
|  | PZA | MO085 | OFICIAL DE INSTALACIONES | JOR | 0.025979 | 1149.38 | 29.86
|  | PZA | MO094 | SOBRESTANTE | JOR | 0.0025979 | 1251.93 | 3.25
|  | PZA | %MO1 | HERRAMIENTA MENOR | % | 1.35 | 1 | 1.35
|  | PZA | %MO2 | ANDAMIOS | % | 2.24 | 1 | 2.24
|  | PZA | %MO5 | EQUIPO DE SEGURIDAD | % | 0.9 | 1 | 0.9
12507-139 | Codo para ducto circular de LIGERO 90º x 12", en lámina cal. 30, Incluye: suministro, acarreos, elevaciones, instalación, mano de obra, andamios, equipo y herramienta. | PZA | 347-VER-0218 | CODO CIRCULAR LIGERO 90º x 12 EN LAMINA CAL. 30 | PZA | 1 | 584.81 | 584.81
|  | PZA | MO031 | AYUDANTE ESPECIALIZADO | JOR | 0.027278 | 747.63 | 20.39
|  | PZA | MO085 | OFICIAL DE INSTALACIONES | JOR | 0.027278 | 1149.38 | 31.35
|  | PZA | MO094 | SOBRESTANTE | JOR | 0.0027278 | 1251.93 | 3.42
|  | PZA | %MO1 | HERRAMIENTA MENOR | % | 1.42 | 1 | 1.42
|  | PZA | %MO2 | ANDAMIOS | % | 2.37 | 1 | 2.37
|  | PZA | %MO5 | EQUIPO DE SEGURIDAD | % | 0.95 | 1 | 0.95
12507-140 | Codo para ducto circular de LIGERO 90º x 14", en lámina cal. 30, Incluye: suministro, acarreos, elevaciones, instalación, mano de obra, andamios, equipo y herramienta. | PZA | 347-VER-0219 | CODO CIRCULAR LIGERO 90º x 14 EN LAMINA CAL. 30 | PZA | 1 | 752.33 | 752.33
|  | PZA | MO031 | AYUDANTE ESPECIALIZADO | JOR | 0.028714 | 747.63 | 21.47
|  | PZA | MO085 | OFICIAL DE INSTALACIONES | JOR | 0.028714 | 1149.38 | 33
|  | PZA | MO094 | SOBRESTANTE | JOR | 0.0028714 | 1251.93 | 3.59
|  | PZA | %MO1 | HERRAMIENTA MENOR | % | 1.49 | 1 | 1.49
|  | PZA | %MO2 | ANDAMIOS | % | 2.5 | 1 | 2.5
|  | PZA | %MO5 | EQUIPO DE SEGURIDAD | % | 1 | 1 | 1
12507-141 | Codo para ducto circular de LIGERO 90º x 16", en lámina cal. 30, Incluye: suministro, acarreos, elevaciones, instalación, mano de obra, andamios, equipo y herramienta. | PZA | 347-VER-0220 | CODO CIRCULAR LIGERO 90º x 16 EN LAMINA CAL. 30 | PZA | 1 | 935.07 | 935.07
|  | PZA | MO031 | AYUDANTE ESPECIALIZADO | JOR | 0.032092 | 747.63 | 23.99
|  | PZA | MO085 | OFICIAL DE INSTALACIONES | JOR | 0.032092 | 1149.38 | 36.89
|  | PZA | MO094 | SOBRESTANTE | JOR | 0.0032092 | 1251.93 | 4.02
|  | PZA | %MO1 | HERRAMIENTA MENOR | % | 1.67 | 1 | 1.67
|  | PZA | %MO2 | ANDAMIOS | % | 2.78 | 1 | 2.78
|  | PZA | %MO5 | EQUIPO DE SEGURIDAD | % | 1.11 | 1 | 1.11
12507-142 | Codo para ducto circular de LIGERO 90º x 18", en lámina cal. 30, Incluye: suministro, acarreos, elevaciones, instalación, mano de obra, andamios, equipo y herramienta. | PZA | 347-VER-0221 | CODO CIRCULAR LIGERO 90º x 18 EN LAMINA CAL. 30 | PZA | 1 | 1136.24 | 1136.24
|  | PZA | MO031 | AYUDANTE ESPECIALIZADO | JOR | 0.036371 | 747.63 | 27.19
|  | PZA | MO085 | OFICIAL DE INSTALACIONES | JOR | 0.036371 | 1149.38 | 41.8
|  | PZA | MO094 | SOBRESTANTE | JOR | 0.0036371 | 1251.93 | 4.55
|  | PZA | %MO1 | HERRAMIENTA MENOR | % | 1.89 | 1 | 1.89
|  | PZA | %MO2 | ANDAMIOS | % | 3.15 | 1 | 3.15
|  | PZA | %MO5 | EQUIPO DE SEGURIDAD | % | 1.26 | 1 | 1.26
12507-143 | Codo para ducto circular de LIGERO 90º x 20", en lámina cal. 30, Incluye: suministro, acarreos, elevaciones, instalación, mano de obra, andamios, equipo y herramienta. | PZA | 347-VER-0222 | CODO CIRCULAR LIGERO 90º x 20 EN LAMINA CAL. 30 | PZA | 1 | 1348.03 | 1348.03
|  | PZA | MO031 | AYUDANTE ESPECIALIZADO | JOR | 0.040412 | 747.63 | 30.21
|  | PZA | MO085 | OFICIAL DE INSTALACIONES | JOR | 0.040412 | 1149.38 | 46.45
|  | PZA | MO094 | SOBRESTANTE | JOR | 0.0040412 | 1251.93 | 5.06
|  | PZA | %MO1 | HERRAMIENTA MENOR | % | 2.1 | 1 | 2.1
|  | PZA | %MO2 | ANDAMIOS | % | 3.5 | 1 | 3.5
|  | PZA | %MO5 | EQUIPO DE SEGURIDAD | % | 1.4 | 1 | 1.4
12507-144 | Codo para ducto circular de LIGERO 45º x 4", en lámina cal. 30, Incluye: suministro, acarreos, elevaciones, instalación, mano de obra, andamios, equipo y herramienta. | PZA | 347-VER-0223 | CODO CIRCULAR LIGERO 45º x 4 EN LAMINA CAL. 30 | PZA | 1 | 80.74 | 80.74
|  | PZA | MO031 | AYUDANTE ESPECIALIZADO | JOR | 0.022732 | 747.63 | 16.99
|  | PZA | MO085 | OFICIAL DE INSTALACIONES | JOR | 0.022732 | 1149.38 | 26.13
|  | PZA | MO094 | SOBRESTANTE | JOR | 0.0022732 | 1251.93 | 2.85
|  | PZA | %MO1 | HERRAMIENTA MENOR | % | 1.18 | 1 | 1.18
|  | PZA | %MO2 | ANDAMIOS | % | 1.98 | 1 | 1.98
|  | PZA | %MO5 | EQUIPO DE SEGURIDAD | % | 0.79 | 1 | 0.79
12507-145 | Codo para ducto circular de LIGERO 45º x 6", en lámina cal. 30, Incluye: suministro, acarreos, elevaciones, instalación, mano de obra, andamios, equipo y herramienta. | PZA | 347-VER-0224 | CODO CIRCULAR LIGERO 45º x 6 EN LAMINA CAL. 30 | PZA | 1 | 134.97 | 134.97
|  | PZA | MO031 | AYUDANTE ESPECIALIZADO | JOR | 0.02372 | 747.63 | 17.73
|  | PZA | MO085 | OFICIAL DE INSTALACIONES | JOR | 0.02372 | 1149.38 | 27.26
|  | PZA | MO094 | SOBRESTANTE | JOR | 0.002372 | 1251.93 | 2.97
|  | PZA | %MO1 | HERRAMIENTA MENOR | % | 1.23 | 1 | 1.23
|  | PZA | %MO2 | ANDAMIOS | % | 2.07 | 1 | 2.07
|  | PZA | %MO5 | EQUIPO DE SEGURIDAD | % | 0.82 | 1 | 0.82
12507-146 | Codo para ducto circular de LIGERO 45º x 8", en lámina cal. 30, Incluye: suministro, acarreos, elevaciones, instalación, mano de obra, andamios, equipo y herramienta. | PZA | 347-VER-0225 | CODO CIRCULAR LIGERO 45º x 8 EN LAMINA CAL. 30 | PZA | 1 | 182.74 | 182.74
|  | PZA | MO031 | AYUDANTE ESPECIALIZADO | JOR | 0.024798 | 747.63 | 18.54
|  | PZA | MO085 | OFICIAL DE INSTALACIONES | JOR | 0.024798 | 1149.38 | 28.5
|  | PZA | MO094 | SOBRESTANTE | JOR | 0.0024798 | 1251.93 | 3.1
|  | PZA | %MO1 | HERRAMIENTA MENOR | % | 1.29 | 1 | 1.29
|  | PZA | %MO2 | ANDAMIOS | % | 2.16 | 1 | 2.16
|  | PZA | %MO5 | EQUIPO DE SEGURIDAD | % | 0.86 | 1 | 0.86
12507-147 | Codo para ducto circular de LIGERO 45º x 10", en lámina cal. 30, Incluye: suministro, acarreos, elevaciones, instalación, mano de obra, andamios, equipo y herramienta. | PZA | 347-VER-0226 | CODO CIRCULAR LIGERO 45º x 10 EN LAMINA CAL. 30 | PZA | 1 | 219.34 | 219.34
|  | PZA | MO031 | AYUDANTE ESPECIALIZADO | JOR | 0.025979 | 747.63 | 19.42
|  | PZA | MO085 | OFICIAL DE INSTALACIONES | JOR | 0.025979 | 1149.38 | 29.86
|  | PZA | MO094 | SOBRESTANTE | JOR | 0.0025979 | 1251.93 | 3.25
|  | PZA | %MO1 | HERRAMIENTA MENOR | % | 1.35 | 1 | 1.35
|  | PZA | %MO2 | ANDAMIOS | % | 2.24 | 1 | 2.24
|  | PZA | %MO5 | EQUIPO DE SEGURIDAD | % | 0.9 | 1 | 0.9
12507-148 | Codo para ducto circular de LIGERO 45º x 12", en lámina cal. 30, Incluye: suministro, acarreos, elevaciones, instalación, mano de obra, andamios, equipo y herramienta. | PZA | 347-VER-0227 | CODO CIRCULAR LIGERO 45º x 12 EN LAMINA CAL. 30 | PZA | 1 | 292.14 | 292.14
|  | PZA | MO031 | AYUDANTE ESPECIALIZADO | JOR | 0.027278 | 747.63 | 20.39
|  | PZA | MO085 | OFICIAL DE INSTALACIONES | JOR | 0.027278 | 1149.38 | 31.35
|  | PZA | MO094 | SOBRESTANTE | JOR | 0.0027278 | 1251.93 | 3.42
|  | PZA | %MO1 | HERRAMIENTA MENOR | % | 1.42 | 1 | 1.42
|  | PZA | %MO2 | ANDAMIOS | % | 2.37 | 1 | 2.37
|  | PZA | %MO5 | EQUIPO DE SEGURIDAD | % | 0.95 | 1 | 0.95
12507-149 | Codo para ducto circular de LIGERO 45º x 14", en lámina cal. 30, Incluye: suministro, acarreos, elevaciones, instalación, mano de obra, andamios, equipo y herramienta. | PZA | 347-VER-0228 | CODO CIRCULAR LIGERO 45º x 14 EN LAMINA CAL. 30 | PZA | 1 | 376.51 | 376.51
|  | PZA | MO031 | AYUDANTE ESPECIALIZADO | JOR | 0.028714 | 747.63 | 21.47
|  | PZA | MO085 | OFICIAL DE INSTALACIONES | JOR | 0.028714 | 1149.38 | 33
|  | PZA | MO094 | SOBRESTANTE | JOR | 0.0028714 | 1251.93 | 3.59
|  | PZA | %MO1 | HERRAMIENTA MENOR | % | 1.49 | 1 | 1.49
|  | PZA | %MO2 | ANDAMIOS | % | 2.5 | 1 | 2.5
|  | PZA | %MO5 | EQUIPO DE SEGURIDAD | % | 1 | 1 | 1
12507-150 | Codo para ducto circular de LIGERO 45º x 16", en lámina cal. 30, Incluye: suministro, acarreos, elevaciones, instalación, mano de obra, andamios, equipo y herramienta. | PZA | 347-VER-0229 | CODO CIRCULAR LIGERO 45º x 16 EN LAMINA CAL. 30 | PZA | 1 | 467.47 | 467.47
|  | PZA | MO031 | AYUDANTE ESPECIALIZADO | JOR | 0.032092 | 747.63 | 23.99
|  | PZA | MO085 | OFICIAL DE INSTALACIONES | JOR | 0.032092 | 1149.38 | 36.89
|  | PZA | MO094 | SOBRESTANTE | JOR | 0.0032092 | 1251.93 | 4.02
|  | PZA | %MO1 | HERRAMIENTA MENOR | % | 1.67 | 1 | 1.67
|  | PZA | %MO2 | ANDAMIOS | % | 2.78 | 1 | 2.78
|  | PZA | %MO5 | EQUIPO DE SEGURIDAD | % | 1.11 | 1 | 1.11
12507-151 | Codo para ducto circular de LIGERO 45º x 18", en lámina cal. 30, Incluye: suministro, acarreos, elevaciones, instalación, mano de obra, andamios, equipo y herramienta. | PZA | 347-VER-0230 | CODO CIRCULAR LIGERO 45º x 18 EN LAMINA CAL. 30 | PZA | 1 | 566.11 | 566.11
|  | PZA | MO031 | AYUDANTE ESPECIALIZADO | JOR | 0.036371 | 747.63 | 27.19
|  | PZA | MO085 | OFICIAL DE INSTALACIONES | JOR | 0.036371 | 1149.38 | 41.8
|  | PZA | MO094 | SOBRESTANTE | JOR | 0.0036371 | 1251.93 | 4.55
|  | PZA | %MO1 | HERRAMIENTA MENOR | % | 1.89 | 1 | 1.89
|  | PZA | %MO2 | ANDAMIOS | % | 3.15 | 1 | 3.15
|  | PZA | %MO5 | EQUIPO DE SEGURIDAD | % | 1.26 | 1 | 1.26
12507-152 | Codo para ducto circular de LIGERO 45º x 20", en lámina cal. 30, Incluye: suministro, acarreos, elevaciones, instalación, mano de obra, andamios, equipo y herramienta. | PZA | 347-VER-0231 | CODO CIRCULAR LIGERO 45º x 20 EN LAMINA CAL. 30 | PZA | 1 | 676.04 | 676.04
|  | PZA | MO031 | AYUDANTE ESPECIALIZADO | JOR | 0.040412 | 747.63 | 30.21
|  | PZA | MO085 | OFICIAL DE INSTALACIONES | JOR | 0.040412 | 1149.38 | 46.45
|  | PZA | MO094 | SOBRESTANTE | JOR | 0.0040412 | 1251.93 | 5.06
|  | PZA | %MO1 | HERRAMIENTA MENOR | % | 2.1 | 1 | 2.1
|  | PZA | %MO2 | ANDAMIOS | % | 3.5 | 1 | 3.5
|  | PZA | %MO5 | EQUIPO DE SEGURIDAD | % | 1.4 | 1 | 1.4
12508-001 | Tee para ducto circular de 6"x4", en lámina cal. 26, Incluye: suministro, acarreos, elevaciones, instalación, mano de obra, andamios, equipo y herramienta. | PZA | 347-VER-1492 | INJERTO 90º 6x4 EN LAMINA CAL. 26 | PZA | 1 | 153.28 | 153.28
|  | PZA | MO031 | AYUDANTE ESPECIALIZADO | JOR | 0.02949 | 747.63 | 22.05
|  | PZA | MO085 | OFICIAL DE INSTALACIONES | JOR | 0.02949 | 1149.38 | 33.89
|  | PZA | MO094 | SOBRESTANTE | JOR | 0.002949 | 1251.93 | 3.69
|  | PZA | %MO1 | HERRAMIENTA MENOR | % | 1.53 | 1 | 1.53
|  | PZA | %MO2 | ANDAMIOS | % | 2.55 | 1 | 2.55
|  | PZA | %MO5 | EQUIPO DE SEGURIDAD | % | 1.02 | 1 | 1.02
12508-002 | Tee para ducto circular de 6"x6", en lámina cal. 26, Incluye: suministro, acarreos, elevaciones, instalación, mano de obra, andamios, equipo y herramienta. | PZA | 347-VER-1493 | INJERTO 90º 6x6 EN LAMINA CAL. 26 | PZA | 1 | 222.57 | 222.57
|  | PZA | MO031 | AYUDANTE ESPECIALIZADO | JOR | 0.02949 | 747.63 | 22.05
|  | PZA | MO085 | OFICIAL DE INSTALACIONES | JOR | 0.02949 | 1149.38 | 33.89
|  | PZA | MO094 | SOBRESTANTE | JOR | 0.002949 | 1251.93 | 3.69
|  | PZA | %MO1 | HERRAMIENTA MENOR | % | 1.53 | 1 | 1.53
|  | PZA | %MO2 | ANDAMIOS | % | 2.55 | 1 | 2.55
|  | PZA | %MO5 | EQUIPO DE SEGURIDAD | % | 1.02 | 1 | 1.02
12508-003 | Tee para ducto circular de 8"x4", en lámina cal. 26, Incluye: suministro, acarreos, elevaciones, instalación, mano de obra, andamios, equipo y herramienta. | PZA | 347-VER-1494 | INJERTO 90º 8x4 EN LAMINA CAL. 26 | PZA | 1 | 193.91 | 193.91
|  | PZA | MO031 | AYUDANTE ESPECIALIZADO | JOR | 0.031175 | 747.63 | 23.31
|  | PZA | MO085 | OFICIAL DE INSTALACIONES | JOR | 0.031175 | 1149.38 | 35.83
|  | PZA | MO094 | SOBRESTANTE | JOR | 0.0031175 | 1251.93 | 3.9
|  | PZA | %MO1 | HERRAMIENTA MENOR | % | 1.62 | 1 | 1.62
|  | PZA | %MO2 | ANDAMIOS | % | 2.7 | 1 | 2.7
|  | PZA | %MO5 | EQUIPO DE SEGURIDAD | % | 1.08 | 1 | 1.08
12508-004 | Tee para ducto circular de 8"x6", en lámina cal. 26, Incluye: suministro, acarreos, elevaciones, instalación, mano de obra, andamios, equipo y herramienta. | PZA | 347-VER-1495 | INJERTO 90º 8x6 EN LAMINA CAL. 26 | PZA | 1 | 252.04 | 252.04
|  | PZA | MO031 | AYUDANTE ESPECIALIZADO | JOR | 0.031175 | 747.63 | 23.31
|  | PZA | MO085 | OFICIAL DE INSTALACIONES | JOR | 0.031175 | 1149.38 | 35.83
|  | PZA | MO094 | SOBRESTANTE | JOR | 0.0031175 | 1251.93 | 3.9
|  | PZA | %MO1 | HERRAMIENTA MENOR | % | 1.62 | 1 | 1.62
|  | PZA | %MO2 | ANDAMIOS | % | 2.7 | 1 | 2.7
|  | PZA | %MO5 | EQUIPO DE SEGURIDAD | % | 1.08 | 1 | 1.08
12508-005 | Tee para ducto circular de 8"x8", en lámina cal. 26, Incluye: suministro, acarreos, elevaciones, instalación, mano de obra, andamios, equipo y herramienta. | PZA | 347-VER-1496 | INJERTO 90º 8x8 EN LAMINA CAL. 26 | PZA | 1 | 343.13 | 343.13
|  | PZA | MO031 | AYUDANTE ESPECIALIZADO | JOR | 0.031175 | 747.63 | 23.31
|  | PZA | MO085 | OFICIAL DE INSTALACIONES | JOR | 0.031175 | 1149.38 | 35.83
|  | PZA | MO094 | SOBRESTANTE | JOR | 0.0031175 | 1251.93 | 3.9
|  | PZA | %MO1 | HERRAMIENTA MENOR | % | 1.62 | 1 | 1.62
|  | PZA | %MO2 | ANDAMIOS | % | 2.7 | 1 | 2.7
|  | PZA | %MO5 | EQUIPO DE SEGURIDAD | % | 1.08 | 1 | 1.08
12508-006 | Tee para ducto circular de 10"x4", en lámina cal. 26, Incluye: suministro, acarreos, elevaciones, instalación, mano de obra, andamios, equipo y herramienta. | PZA | 347-VER-1497 | INJERTO 90º 10x4 EN LAMINA CAL. 26 | PZA | 1 | 229.84 | 229.84
|  | PZA | MO031 | AYUDANTE ESPECIALIZADO | JOR | 0.032092 | 747.63 | 23.99
|  | PZA | MO085 | OFICIAL DE INSTALACIONES | JOR | 0.032092 | 1149.38 | 36.89
|  | PZA | MO094 | SOBRESTANTE | JOR | 0.0032092 | 1251.93 | 4.02
|  | PZA | %MO1 | HERRAMIENTA MENOR | % | 1.67 | 1 | 1.67
|  | PZA | %MO2 | ANDAMIOS | % | 2.78 | 1 | 2.78
|  | PZA | %MO5 | EQUIPO DE SEGURIDAD | % | 1.11 | 1 | 1.11
12508-007 | Tee para ducto circular de 10"x6", en lámina cal. 26, Incluye: suministro, acarreos, elevaciones, instalación, mano de obra, andamios, equipo y herramienta. | PZA | 347-VER-1498 | INJERTO 90º 10x6 EN LAMINA CAL. 26 | PZA | 1 | 292.14 | 292.14
|  | PZA | MO031 | AYUDANTE ESPECIALIZADO | JOR | 0.032092 | 747.63 | 23.99
|  | PZA | MO085 | OFICIAL DE INSTALACIONES | JOR | 0.032092 | 1149.38 | 36.89
|  | PZA | MO094 | SOBRESTANTE | JOR | 0.0032092 | 1251.93 | 4.02
|  | PZA | %MO1 | HERRAMIENTA MENOR | % | 1.67 | 1 | 1.67
|  | PZA | %MO2 | ANDAMIOS | % | 2.78 | 1 | 2.78
|  | PZA | %MO5 | EQUIPO DE SEGURIDAD | % | 1.11 | 1 | 1.11
12508-008 | Tee para ducto circular de 10"x8", en lámina cal. 26, Incluye: suministro, acarreos, elevaciones, instalación, mano de obra, andamios, equipo y herramienta. | PZA | 347-VER-1499 | INJERTO 90º 10x8 EN LAMINA CAL. 26 | PZA | 1 | 365.34 | 365.34
|  | PZA | MO031 | AYUDANTE ESPECIALIZADO | JOR | 0.032092 | 747.63 | 23.99
|  | PZA | MO085 | OFICIAL DE INSTALACIONES | JOR | 0.032092 | 1149.38 | 36.89
|  | PZA | MO094 | SOBRESTANTE | JOR | 0.0032092 | 1251.93 | 4.02
|  | PZA | %MO1 | HERRAMIENTA MENOR | % | 1.67 | 1 | 1.67
|  | PZA | %MO2 | ANDAMIOS | % | 2.78 | 1 | 2.78
|  | PZA | %MO5 | EQUIPO DE SEGURIDAD | % | 1.11 | 1 | 1.11
12508-009 | Tee para ducto circular de 10"x10", en lámina cal. 26, Incluye: suministro, acarreos, elevaciones, instalación, mano de obra, andamios, equipo y herramienta. | PZA | 347-VER-1500 | INJERTO 90º 10x10 EN LAMINA CAL. 26 | PZA | 1 | 486.17 | 486.17
|  | PZA | MO031 | AYUDANTE ESPECIALIZADO | JOR | 0.032092 | 747.63 | 23.99
|  | PZA | MO085 | OFICIAL DE INSTALACIONES | JOR | 0.032092 | 1149.38 | 36.89
|  | PZA | MO094 | SOBRESTANTE | JOR | 0.0032092 | 1251.93 | 4.02
|  | PZA | %MO1 | HERRAMIENTA MENOR | % | 1.67 | 1 | 1.67
|  | PZA | %MO2 | ANDAMIOS | % | 2.78 | 1 | 2.78
|  | PZA | %MO5 | EQUIPO DE SEGURIDAD | % | 1.11 | 1 | 1.11
12508-010 | Tee para ducto circular de 12"x4", en lámina cal. 26, Incluye: suministro, acarreos, elevaciones, instalación, mano de obra, andamios, equipo y herramienta. | PZA | 347-VER-1501 | INJERTO 90º 12x4 EN LAMINA CAL. 26 | PZA | 1 | 270.2 | 270.2
|  | PZA | MO031 | AYUDANTE ESPECIALIZADO | JOR | 0.034098 | 747.63 | 25.49
|  | PZA | MO085 | OFICIAL DE INSTALACIONES | JOR | 0.034098 | 1149.38 | 39.19
|  | PZA | MO094 | SOBRESTANTE | JOR | 0.0034098 | 1251.93 | 4.27
|  | PZA | %MO1 | HERRAMIENTA MENOR | % | 1.77 | 1 | 1.77
|  | PZA | %MO2 | ANDAMIOS | % | 2.96 | 1 | 2.96
|  | PZA | %MO5 | EQUIPO DE SEGURIDAD | % | 1.18 | 1 | 1.18
12508-011 | Tee para ducto circular de 12"x6", en lámina cal. 26, Incluye: suministro, acarreos, elevaciones, instalación, mano de obra, andamios, equipo y herramienta. | PZA | 347-VER-1502 | INJERTO 90º 12x6 EN LAMINA CAL. 26 | PZA | 1 | 336.01 | 336.01
|  | PZA | MO031 | AYUDANTE ESPECIALIZADO | JOR | 0.034098 | 747.63 | 25.49
|  | PZA | MO085 | OFICIAL DE INSTALACIONES | JOR | 0.034098 | 1149.38 | 39.19
|  | PZA | MO094 | SOBRESTANTE | JOR | 0.0034098 | 1251.93 | 4.27
|  | PZA | %MO1 | HERRAMIENTA MENOR | % | 1.77 | 1 | 1.77
|  | PZA | %MO2 | ANDAMIOS | % | 2.96 | 1 | 2.96
|  | PZA | %MO5 | EQUIPO DE SEGURIDAD | % | 1.18 | 1 | 1.18
12508-012 | Tee para ducto circular de 12"x8", en lámina cal. 26, Incluye: suministro, acarreos, elevaciones, instalación, mano de obra, andamios, equipo y herramienta. | PZA | 347-VER-1503 | INJERTO 90º 12x8 EN LAMINA CAL. 26 | PZA | 1 | 412.84 | 412.84
|  | PZA | MO031 | AYUDANTE ESPECIALIZADO | JOR | 0.034098 | 747.63 | 25.49
|  | PZA | MO085 | OFICIAL DE INSTALACIONES | JOR | 0.034098 | 1149.38 | 39.19
|  | PZA | MO094 | SOBRESTANTE | JOR | 0.0034098 | 1251.93 | 4.27
|  | PZA | %MO1 | HERRAMIENTA MENOR | % | 1.77 | 1 | 1.77
|  | PZA | %MO2 | ANDAMIOS | % | 2.96 | 1 | 2.96
|  | PZA | %MO5 | EQUIPO DE SEGURIDAD | % | 1.18 | 1 | 1.18
12508-013 | Tee para ducto circular de 12"x10", en lámina cal. 26, Incluye: suministro, acarreos, elevaciones, instalación, mano de obra, andamios, equipo y herramienta. | PZA | 347-VER-1504 | INJERTO 90º 12x10 EN LAMINA CAL. 26 | PZA | 1 | 503.93 | 503.93
|  | PZA | MO031 | AYUDANTE ESPECIALIZADO | JOR | 0.034098 | 747.63 | 25.49
|  | PZA | MO085 | OFICIAL DE INSTALACIONES | JOR | 0.034098 | 1149.38 | 39.19
|  | PZA | MO094 | SOBRESTANTE | JOR | 0.0034098 | 1251.93 | 4.27
|  | PZA | %MO1 | HERRAMIENTA MENOR | % | 1.77 | 1 | 1.77
|  | PZA | %MO2 | ANDAMIOS | % | 2.96 | 1 | 2.96
|  | PZA | %MO5 | EQUIPO DE SEGURIDAD | % | 1.18 | 1 | 1.18
12508-014 | Tee para ducto circular de 12"x12", en lámina cal. 26, Incluye: suministro, acarreos, elevaciones, instalación, mano de obra, andamios, equipo y herramienta. | PZA | 347-VER-1505 | INJERTO 90º 12x12 EN LAMINA CAL. 26 | PZA | 1 | 653.57 | 653.57
|  | PZA | MO031 | AYUDANTE ESPECIALIZADO | JOR | 0.034098 | 747.63 | 25.49
|  | PZA | MO085 | OFICIAL DE INSTALACIONES | JOR | 0.034098 | 1149.38 | 39.19
|  | PZA | MO094 | SOBRESTANTE | JOR | 0.0034098 | 1251.93 | 4.27
|  | PZA | %MO1 | HERRAMIENTA MENOR | % | 1.77 | 1 | 1.77
|  | PZA | %MO2 | ANDAMIOS | % | 2.96 | 1 | 2.96
|  | PZA | %MO5 | EQUIPO DE SEGURIDAD | % | 1.18 | 1 | 1.18
12508-015 | Tee para ducto circular de 14"x4", en lámina cal. 26, Incluye: suministro, acarreos, elevaciones, instalación, mano de obra, andamios, equipo y herramienta. | PZA | 347-VER-1506 | INJERTO 90º 14x4 EN LAMINA CAL. 26 | PZA | 1 | 307.08 | 307.08
|  | PZA | MO031 | AYUDANTE ESPECIALIZADO | JOR | 0.036371 | 747.63 | 27.19
|  | PZA | MO085 | OFICIAL DE INSTALACIONES | JOR | 0.036371 | 1149.38 | 41.8
|  | PZA | MO094 | SOBRESTANTE | JOR | 0.0036371 | 1251.93 | 4.55
|  | PZA | %MO1 | HERRAMIENTA MENOR | % | 1.89 | 1 | 1.89
|  | PZA | %MO2 | ANDAMIOS | % | 3.15 | 1 | 3.15
|  | PZA | %MO5 | EQUIPO DE SEGURIDAD | % | 1.26 | 1 | 1.26
12508-016 | Tee para ducto circular de 14"x6", en lámina cal. 26, Incluye: suministro, acarreos, elevaciones, instalación, mano de obra, andamios, equipo y herramienta. | PZA | 347-VER-1507 | INJERTO 90º 14x6 EN LAMINA CAL. 26 | PZA | 1 | 383.91 | 383.91
|  | PZA | MO031 | AYUDANTE ESPECIALIZADO | JOR | 0.036371 | 747.63 | 27.19
|  | PZA | MO085 | OFICIAL DE INSTALACIONES | JOR | 0.036371 | 1149.38 | 41.8
|  | PZA | MO094 | SOBRESTANTE | JOR | 0.0036371 | 1251.93 | 4.55
|  | PZA | %MO1 | HERRAMIENTA MENOR | % | 1.89 | 1 | 1.89
|  | PZA | %MO2 | ANDAMIOS | % | 3.15 | 1 | 3.15
|  | PZA | %MO5 | EQUIPO DE SEGURIDAD | % | 1.26 | 1 | 1.26
12508-017 | Tee para ducto circular de 14"x8", en lámina cal. 26, Incluye: suministro, acarreos, elevaciones, instalación, mano de obra, andamios, equipo y herramienta. | PZA | 347-VER-1508 | INJERTO 90º 14x8 EN LAMINA CAL. 26 | PZA | 1 | 463.7 | 463.7
|  | PZA | MO031 | AYUDANTE ESPECIALIZADO | JOR | 0.036371 | 747.63 | 27.19
|  | PZA | MO085 | OFICIAL DE INSTALACIONES | JOR | 0.036371 | 1149.38 | 41.8
|  | PZA | MO094 | SOBRESTANTE | JOR | 0.0036371 | 1251.93 | 4.55
|  | PZA | %MO1 | HERRAMIENTA MENOR | % | 1.89 | 1 | 1.89
|  | PZA | %MO2 | ANDAMIOS | % | 3.15 | 1 | 3.15
|  | PZA | %MO5 | EQUIPO DE SEGURIDAD | % | 1.26 | 1 | 1.26
12508-018 | Tee para ducto circular de 14"x10", en lámina cal. 26, Incluye: suministro, acarreos, elevaciones, instalación, mano de obra, andamios, equipo y herramienta. | PZA | 347-VER-1509 | INJERTO 90º 14x10 EN LAMINA CAL. 26 | PZA | 1 | 555.34 | 555.34
|  | PZA | MO031 | AYUDANTE ESPECIALIZADO | JOR | 0.036371 | 747.63 | 27.19
|  | PZA | MO085 | OFICIAL DE INSTALACIONES | JOR | 0.036371 | 1149.38 | 41.8
|  | PZA | MO094 | SOBRESTANTE | JOR | 0.0036371 | 1251.93 | 4.55
|  | PZA | %MO1 | HERRAMIENTA MENOR | % | 1.89 | 1 | 1.89
|  | PZA | %MO2 | ANDAMIOS | % | 3.15 | 1 | 3.15
|  | PZA | %MO5 | EQUIPO DE SEGURIDAD | % | 1.26 | 1 | 1.26
12508-019 | Tee para ducto circular de 14"x12", en lámina cal. 26, Incluye: suministro, acarreos, elevaciones, instalación, mano de obra, andamios, equipo y herramienta. | PZA | 347-VER-1510 | INJERTO 90º 14x12 EN LAMINA CAL. 26 | PZA | 1 | 661.1 | 661.1
|  | PZA | MO031 | AYUDANTE ESPECIALIZADO | JOR | 0.036371 | 747.63 | 27.19
|  | PZA | MO085 | OFICIAL DE INSTALACIONES | JOR | 0.036371 | 1149.38 | 41.8
|  | PZA | MO094 | SOBRESTANTE | JOR | 0.0036371 | 1251.93 | 4.55
|  | PZA | %MO1 | HERRAMIENTA MENOR | % | 1.89 | 1 | 1.89
|  | PZA | %MO2 | ANDAMIOS | % | 3.15 | 1 | 3.15
|  | PZA | %MO5 | EQUIPO DE SEGURIDAD | % | 1.26 | 1 | 1.26
12508-020 | Tee para ducto circular de 14"x14", en lámina cal. 26, Incluye: suministro, acarreos, elevaciones, instalación, mano de obra, andamios, equipo y herramienta. | PZA | 347-VER-1511 | INJERTO 90º 14x14 EN LAMINA CAL. 26 | PZA | 1 | 843.84 | 843.84
|  | PZA | MO031 | AYUDANTE ESPECIALIZADO | JOR | 0.036371 | 747.63 | 27.19
|  | PZA | MO085 | OFICIAL DE INSTALACIONES | JOR | 0.036371 | 1149.38 | 41.8
|  | PZA | MO094 | SOBRESTANTE | JOR | 0.0036371 | 1251.93 | 4.55
|  | PZA | %MO1 | HERRAMIENTA MENOR | % | 1.89 | 1 | 1.89
|  | PZA | %MO2 | ANDAMIOS | % | 3.15 | 1 | 3.15
|  | PZA | %MO5 | EQUIPO DE SEGURIDAD | % | 1.26 | 1 | 1.26
12508-021 | Tee para ducto circular de 16"x4", en lámina cal. 26, Incluye: suministro, acarreos, elevaciones, instalación, mano de obra, andamios, equipo y herramienta. | PZA | 347-VER-1512 | INJERTO 90º 16x4 EN LAMINA CAL. 26 | PZA | 1 | 346.78 | 346.78
|  | PZA | MO031 | AYUDANTE ESPECIALIZADO | JOR | 0.040412 | 747.63 | 30.21
|  | PZA | MO085 | OFICIAL DE INSTALACIONES | JOR | 0.040412 | 1149.38 | 46.45
|  | PZA | MO094 | SOBRESTANTE | JOR | 0.0040412 | 1251.93 | 5.06
|  | PZA | %MO1 | HERRAMIENTA MENOR | % | 2.1 | 1 | 2.1
|  | PZA | %MO2 | ANDAMIOS | % | 3.5 | 1 | 3.5
|  | PZA | %MO5 | EQUIPO DE SEGURIDAD | % | 1.4 | 1 | 1.4
12508-022 | Tee para ducto circular de 16"x6", en lámina cal. 26, Incluye: suministro, acarreos, elevaciones, instalación, mano de obra, andamios, equipo y herramienta. | PZA | 347-VER-1513 | INJERTO 90º 16x6 EN LAMINA CAL. 26 | PZA | 1 | 427.37 | 427.37
|  | PZA | MO031 | AYUDANTE ESPECIALIZADO | JOR | 0.040412 | 747.63 | 30.21
|  | PZA | MO085 | OFICIAL DE INSTALACIONES | JOR | 0.040412 | 1149.38 | 46.45
|  | PZA | MO094 | SOBRESTANTE | JOR | 0.0040412 | 1251.93 | 5.06
|  | PZA | %MO1 | HERRAMIENTA MENOR | % | 2.1 | 1 | 2.1
|  | PZA | %MO2 | ANDAMIOS | % | 3.5 | 1 | 3.5
|  | PZA | %MO5 | EQUIPO DE SEGURIDAD | % | 1.4 | 1 | 1.4
12508-023 | Tee para ducto circular de 16"x8", en lámina cal. 26, Incluye: suministro, acarreos, elevaciones, instalación, mano de obra, andamios, equipo y herramienta. | PZA | 347-VER-1514 | INJERTO 90º 16x8 EN LAMINA CAL. 26 | PZA | 1 | 514.98 | 514.98
|  | PZA | MO031 | AYUDANTE ESPECIALIZADO | JOR | 0.040412 | 747.63 | 30.21
|  | PZA | MO085 | OFICIAL DE INSTALACIONES | JOR | 0.040412 | 1149.38 | 46.45
|  | PZA | MO094 | SOBRESTANTE | JOR | 0.0040412 | 1251.93 | 5.06
|  | PZA | %MO1 | HERRAMIENTA MENOR | % | 2.1 | 1 | 2.1
|  | PZA | %MO2 | ANDAMIOS | % | 3.5 | 1 | 3.5
|  | PZA | %MO5 | EQUIPO DE SEGURIDAD | % | 1.4 | 1 | 1.4
12508-024 | Tee para ducto circular de 16"x10", en lámina cal. 26, Incluye: suministro, acarreos, elevaciones, instalación, mano de obra, andamios, equipo y herramienta. | PZA | 347-VER-1515 | INJERTO 90º 16x10 EN LAMINA CAL. 26 | PZA | 1 | 606.6 | 606.6
|  | PZA | MO031 | AYUDANTE ESPECIALIZADO | JOR | 0.040412 | 747.63 | 30.21
|  | PZA | MO085 | OFICIAL DE INSTALACIONES | JOR | 0.040412 | 1149.38 | 46.45
|  | PZA | MO094 | SOBRESTANTE | JOR | 0.0040412 | 1251.93 | 5.06
|  | PZA | %MO1 | HERRAMIENTA MENOR | % | 2.1 | 1 | 2.1
|  | PZA | %MO2 | ANDAMIOS | % | 3.5 | 1 | 3.5
|  | PZA | %MO5 | EQUIPO DE SEGURIDAD | % | 1.4 | 1 | 1.4
12508-025 | Tee para ducto circular de 16"x12", en lámina cal. 26, Incluye: suministro, acarreos, elevaciones, instalación, mano de obra, andamios, equipo y herramienta. | PZA | 347-VER-1516 | INJERTO 90º 16x12 EN LAMINA CAL. 26 | PZA | 1 | 715.86 | 715.86
|  | PZA | MO031 | AYUDANTE ESPECIALIZADO | JOR | 0.040412 | 747.63 | 30.21
|  | PZA | MO085 | OFICIAL DE INSTALACIONES | JOR | 0.040412 | 1149.38 | 46.45
|  | PZA | MO094 | SOBRESTANTE | JOR | 0.0040412 | 1251.93 | 5.06
|  | PZA | %MO1 | HERRAMIENTA MENOR | % | 2.1 | 1 | 2.1
|  | PZA | %MO2 | ANDAMIOS | % | 3.5 | 1 | 3.5
|  | PZA | %MO5 | EQUIPO DE SEGURIDAD | % | 1.4 | 1 | 1.4
12508-026 | Tee para ducto circular de 16"x14", en lámina cal. 26, Incluye: suministro, acarreos, elevaciones, instalación, mano de obra, andamios, equipo y herramienta. | PZA | 347-VER-1517 | INJERTO 90º 16x14 EN LAMINA CAL. 26 | PZA | 1 | 840.47 | 840.47
|  | PZA | MO031 | AYUDANTE ESPECIALIZADO | JOR | 0.040412 | 747.63 | 30.21
|  | PZA | MO085 | OFICIAL DE INSTALACIONES | JOR | 0.040412 | 1149.38 | 46.45
|  | PZA | MO094 | SOBRESTANTE | JOR | 0.0040412 | 1251.93 | 5.06
|  | PZA | %MO1 | HERRAMIENTA MENOR | % | 2.1 | 1 | 2.1
|  | PZA | %MO2 | ANDAMIOS | % | 3.5 | 1 | 3.5
|  | PZA | %MO5 | EQUIPO DE SEGURIDAD | % | 1.4 | 1 | 1.4
12508-027 | Tee para ducto circular de 16"x16", en lámina cal. 26, Incluye: suministro, acarreos, elevaciones, instalación, mano de obra, andamios, equipo y herramienta. | PZA | 347-VER-1518 | INJERTO 90º 16x16 EN LAMINA CAL. 26 | PZA | 1 | 1055.63 | 1055.63
|  | PZA | MO031 | AYUDANTE ESPECIALIZADO | JOR | 0.040412 | 747.63 | 30.21
|  | PZA | MO085 | OFICIAL DE INSTALACIONES | JOR | 0.040412 | 1149.38 | 46.45
|  | PZA | MO094 | SOBRESTANTE | JOR | 0.0040412 | 1251.93 | 5.06
|  | PZA | %MO1 | HERRAMIENTA MENOR | % | 2.1 | 1 | 2.1
|  | PZA | %MO2 | ANDAMIOS | % | 3.5 | 1 | 3.5
|  | PZA | %MO5 | EQUIPO DE SEGURIDAD | % | 1.4 | 1 | 1.4
12508-028 | Tee para ducto circular de 18"x4", en lámina cal. 26, Incluye: suministro, acarreos, elevaciones, instalación, mano de obra, andamios, equipo y herramienta. | PZA | 347-VER-1519 | INJERTO 90º 18x4 EN LAMINA CAL. 26 | PZA | 1 | 383.91 | 383.91
|  | PZA | MO031 | AYUDANTE ESPECIALIZADO | JOR | 0.045463 | 747.63 | 33.99
|  | PZA | MO085 | OFICIAL DE INSTALACIONES | JOR | 0.045463 | 1149.38 | 52.25
|  | PZA | MO094 | SOBRESTANTE | JOR | 0.0045463 | 1251.93 | 5.69
|  | PZA | %MO1 | HERRAMIENTA MENOR | % | 2.37 | 1 | 2.37
|  | PZA | %MO2 | ANDAMIOS | % | 3.94 | 1 | 3.94
|  | PZA | %MO5 | EQUIPO DE SEGURIDAD | % | 1.58 | 1 | 1.58
12508-029 | Tee para ducto circular de 18"x6", en lámina cal. 26, Incluye: suministro, acarreos, elevaciones, instalación, mano de obra, andamios, equipo y herramienta. | PZA | 347-VER-1520 | INJERTO 90º 18x6 EN LAMINA CAL. 26 | PZA | 1 | 475 | 475
|  | PZA | MO031 | AYUDANTE ESPECIALIZADO | JOR | 0.045463 | 747.63 | 33.99
|  | PZA | MO085 | OFICIAL DE INSTALACIONES | JOR | 0.045463 | 1149.38 | 52.25
|  | PZA | MO094 | SOBRESTANTE | JOR | 0.0045463 | 1251.93 | 5.69
|  | PZA | %MO1 | HERRAMIENTA MENOR | % | 2.37 | 1 | 2.37
|  | PZA | %MO2 | ANDAMIOS | % | 3.94 | 1 | 3.94
|  | PZA | %MO5 | EQUIPO DE SEGURIDAD | % | 1.58 | 1 | 1.58
12508-030 | Tee para ducto circular de 18"x8", en lámina cal. 26, Incluye: suministro, acarreos, elevaciones, instalación, mano de obra, andamios, equipo y herramienta. | PZA | 347-VER-1521 | INJERTO 90º 18x8 EN LAMINA CAL. 26 | PZA | 1 | 566.11 | 566.11
|  | PZA | MO031 | AYUDANTE ESPECIALIZADO | JOR | 0.045463 | 747.63 | 33.99
|  | PZA | MO085 | OFICIAL DE INSTALACIONES | JOR | 0.045463 | 1149.38 | 52.25
|  | PZA | MO094 | SOBRESTANTE | JOR | 0.0045463 | 1251.93 | 5.69
|  | PZA | %MO1 | HERRAMIENTA MENOR | % | 2.37 | 1 | 2.37
|  | PZA | %MO2 | ANDAMIOS | % | 3.94 | 1 | 3.94
|  | PZA | %MO5 | EQUIPO DE SEGURIDAD | % | 1.58 | 1 | 1.58
12508-031 | Tee para ducto circular de 18"x10", en lámina cal. 26, Incluye: suministro, acarreos, elevaciones, instalación, mano de obra, andamios, equipo y herramienta. | PZA | 347-VER-1522 | INJERTO 90º 18x10 EN LAMINA CAL. 26 | PZA | 1 | 668.37 | 668.37
|  | PZA | MO031 | AYUDANTE ESPECIALIZADO | JOR | 0.045463 | 747.63 | 33.99
|  | PZA | MO085 | OFICIAL DE INSTALACIONES | JOR | 0.045463 | 1149.38 | 52.25
|  | PZA | MO094 | SOBRESTANTE | JOR | 0.0045463 | 1251.93 | 5.69
|  | PZA | %MO1 | HERRAMIENTA MENOR | % | 2.37 | 1 | 2.37
|  | PZA | %MO2 | ANDAMIOS | % | 3.94 | 1 | 3.94
|  | PZA | %MO5 | EQUIPO DE SEGURIDAD | % | 1.58 | 1 | 1.58
12508-032 | Tee para ducto circular de 18"x12", en lámina cal. 26, Incluye: suministro, acarreos, elevaciones, instalación, mano de obra, andamios, equipo y herramienta. | PZA | 347-VER-1523 | INJERTO 90º 18x12 EN LAMINA CAL. 26 | PZA | 1 | 774.27 | 774.27
|  | PZA | MO031 | AYUDANTE ESPECIALIZADO | JOR | 0.045463 | 747.63 | 33.99
|  | PZA | MO085 | OFICIAL DE INSTALACIONES | JOR | 0.045463 | 1149.38 | 52.25
|  | PZA | MO094 | SOBRESTANTE | JOR | 0.0045463 | 1251.93 | 5.69
|  | PZA | %MO1 | HERRAMIENTA MENOR | % | 2.37 | 1 | 2.37
|  | PZA | %MO2 | ANDAMIOS | % | 3.94 | 1 | 3.94
|  | PZA | %MO5 | EQUIPO DE SEGURIDAD | % | 1.58 | 1 | 1.58
12508-033 | Tee para ducto circular de 18"x14", en lámina cal. 26, Incluye: suministro, acarreos, elevaciones, instalación, mano de obra, andamios, equipo y herramienta. | PZA | 347-VER-1524 | INJERTO 90º 18x14 EN LAMINA CAL. 26 | PZA | 1 | 898.74 | 898.74
|  | PZA | MO031 | AYUDANTE ESPECIALIZADO | JOR | 0.045463 | 747.63 | 33.99
|  | PZA | MO085 | OFICIAL DE INSTALACIONES | JOR | 0.045463 | 1149.38 | 52.25
|  | PZA | MO094 | SOBRESTANTE | JOR | 0.0045463 | 1251.93 | 5.69
|  | PZA | %MO1 | HERRAMIENTA MENOR | % | 2.37 | 1 | 2.37
|  | PZA | %MO2 | ANDAMIOS | % | 3.94 | 1 | 3.94
|  | PZA | %MO5 | EQUIPO DE SEGURIDAD | % | 1.58 | 1 | 1.58
12508-034 | Tee para ducto circular de 18"x16", en lámina cal. 26, Incluye: suministro, acarreos, elevaciones, instalación, mano de obra, andamios, equipo y herramienta. | PZA | 347-VER-1525 | INJERTO 90º 18x16 EN LAMINA CAL. 26 | PZA | 1 | 1044.74 | 1044.74
|  | PZA | MO031 | AYUDANTE ESPECIALIZADO | JOR | 0.045463 | 747.63 | 33.99
|  | PZA | MO085 | OFICIAL DE INSTALACIONES | JOR | 0.045463 | 1149.38 | 52.25
|  | PZA | MO094 | SOBRESTANTE | JOR | 0.0045463 | 1251.93 | 5.69
|  | PZA | %MO1 | HERRAMIENTA MENOR | % | 2.37 | 1 | 2.37
|  | PZA | %MO2 | ANDAMIOS | % | 3.94 | 1 | 3.94
|  | PZA | %MO5 | EQUIPO DE SEGURIDAD | % | 1.58 | 1 | 1.58
12508-035 | Tee para ducto circular de 18"x18", en lámina cal. 26, Incluye: suministro, acarreos, elevaciones, instalación, mano de obra, andamios, equipo y herramienta. | PZA | 347-VER-1526 | INJERTO 90º 18x18 EN LAMINA CAL. 26 | PZA | 1 | 1293 | 1293
|  | PZA | MO031 | AYUDANTE ESPECIALIZADO | JOR | 0.045463 | 747.63 | 33.99
|  | PZA | MO085 | OFICIAL DE INSTALACIONES | JOR | 0.045463 | 1149.38 | 52.25
|  | PZA | MO094 | SOBRESTANTE | JOR | 0.0045463 | 1251.93 | 5.69
|  | PZA | %MO1 | HERRAMIENTA MENOR | % | 2.37 | 1 | 2.37
|  | PZA | %MO2 | ANDAMIOS | % | 3.94 | 1 | 3.94
|  | PZA | %MO5 | EQUIPO DE SEGURIDAD | % | 1.58 | 1 | 1.58
12508-036 | Tee para ducto circular de 20"x4", en lámina cal. 26, Incluye: suministro, acarreos, elevaciones, instalación, mano de obra, andamios, equipo y herramienta. | PZA | 347-VER-1527 | INJERTO 90º 20x4 EN LAMINA CAL. 26 | PZA | 1 | 423.74 | 423.74
|  | PZA | MO031 | AYUDANTE ESPECIALIZADO | JOR | 0.049596 | 747.63 | 37.08
|  | PZA | MO085 | OFICIAL DE INSTALACIONES | JOR | 0.049596 | 1149.38 | 57.01
|  | PZA | MO094 | SOBRESTANTE | JOR | 0.0049596 | 1251.93 | 6.21
|  | PZA | %MO1 | HERRAMIENTA MENOR | % | 2.58 | 1 | 2.58
|  | PZA | %MO2 | ANDAMIOS | % | 4.3 | 1 | 4.3
|  | PZA | %MO5 | EQUIPO DE SEGURIDAD | % | 1.72 | 1 | 1.72
12508-037 | Tee para ducto circular de 20"x6", en lámina cal. 26, Incluye: suministro, acarreos, elevaciones, instalación, mano de obra, andamios, equipo y herramienta. | PZA | 347-VER-1528 | INJERTO 90º 20x6 EN LAMINA CAL. 26 | PZA | 1 | 518.73 | 518.73
|  | PZA | MO031 | AYUDANTE ESPECIALIZADO | JOR | 0.049596 | 747.63 | 37.08
|  | PZA | MO085 | OFICIAL DE INSTALACIONES | JOR | 0.049596 | 1149.38 | 57.01
|  | PZA | MO094 | SOBRESTANTE | JOR | 0.0049596 | 1251.93 | 6.21
|  | PZA | %MO1 | HERRAMIENTA MENOR | % | 2.58 | 1 | 2.58
|  | PZA | %MO2 | ANDAMIOS | % | 4.3 | 1 | 4.3
|  | PZA | %MO5 | EQUIPO DE SEGURIDAD | % | 1.72 | 1 | 1.72
12508-038 | Tee para ducto circular de 20"x8", en lámina cal. 26, Incluye: suministro, acarreos, elevaciones, instalación, mano de obra, andamios, equipo y herramienta. | PZA | 347-VER-1529 | INJERTO 90º 20x8 EN LAMINA CAL. 26 | PZA | 1 | 621 | 621
|  | PZA | MO031 | AYUDANTE ESPECIALIZADO | JOR | 0.049596 | 747.63 | 37.08
|  | PZA | MO085 | OFICIAL DE INSTALACIONES | JOR | 0.049596 | 1149.38 | 57.01
|  | PZA | MO094 | SOBRESTANTE | JOR | 0.0049596 | 1251.93 | 6.21
|  | PZA | %MO1 | HERRAMIENTA MENOR | % | 2.58 | 1 | 2.58
|  | PZA | %MO2 | ANDAMIOS | % | 4.3 | 1 | 4.3
|  | PZA | %MO5 | EQUIPO DE SEGURIDAD | % | 1.72 | 1 | 1.72
12508-039 | Tee para ducto circular de 20"x10", en lámina cal. 26, Incluye: suministro, acarreos, elevaciones, instalación, mano de obra, andamios, equipo y herramienta. | PZA | 347-VER-1530 | INJERTO 90º 20x10 EN LAMINA CAL. 26 | PZA | 1 | 723.26 | 723.26
|  | PZA | MO031 | AYUDANTE ESPECIALIZADO | JOR | 0.049596 | 747.63 | 37.08
|  | PZA | MO085 | OFICIAL DE INSTALACIONES | JOR | 0.049596 | 1149.38 | 57.01
|  | PZA | MO094 | SOBRESTANTE | JOR | 0.0049596 | 1251.93 | 6.21
|  | PZA | %MO1 | HERRAMIENTA MENOR | % | 2.58 | 1 | 2.58
|  | PZA | %MO2 | ANDAMIOS | % | 4.3 | 1 | 4.3
|  | PZA | %MO5 | EQUIPO DE SEGURIDAD | % | 1.72 | 1 | 1.72
12508-040 | Tee para ducto circular de 20"x12", en lámina cal. 26, Incluye: suministro, acarreos, elevaciones, instalación, mano de obra, andamios, equipo y herramienta. | PZA | 347-VER-1531 | INJERTO 90º 20x12 EN LAMINA CAL. 26 | PZA | 1 | 836.57 | 836.57
|  | PZA | MO031 | AYUDANTE ESPECIALIZADO | JOR | 0.049596 | 747.63 | 37.08
|  | PZA | MO085 | OFICIAL DE INSTALACIONES | JOR | 0.049596 | 1149.38 | 57.01
|  | PZA | MO094 | SOBRESTANTE | JOR | 0.0049596 | 1251.93 | 6.21
|  | PZA | %MO1 | HERRAMIENTA MENOR | % | 2.58 | 1 | 2.58
|  | PZA | %MO2 | ANDAMIOS | % | 4.3 | 1 | 4.3
|  | PZA | %MO5 | EQUIPO DE SEGURIDAD | % | 1.72 | 1 | 1.72
12508-041 | Tee para ducto circular de 20"x14", en lámina cal. 26, Incluye: suministro, acarreos, elevaciones, instalación, mano de obra, andamios, equipo y herramienta. | PZA | 347-VER-1532 | INJERTO 90º 20x14 EN LAMINA CAL. 26 | PZA | 1 | 964.13 | 964.13
|  | PZA | MO031 | AYUDANTE ESPECIALIZADO | JOR | 0.049596 | 747.63 | 37.08
|  | PZA | MO085 | OFICIAL DE INSTALACIONES | JOR | 0.049596 | 1149.38 | 57.01
|  | PZA | MO094 | SOBRESTANTE | JOR | 0.0049596 | 1251.93 | 6.21
|  | PZA | %MO1 | HERRAMIENTA MENOR | % | 2.58 | 1 | 2.58
|  | PZA | %MO2 | ANDAMIOS | % | 4.3 | 1 | 4.3
|  | PZA | %MO5 | EQUIPO DE SEGURIDAD | % | 1.72 | 1 | 1.72
12508-042 | Tee para ducto circular de 20"x16", en lámina cal. 26, Incluye: suministro, acarreos, elevaciones, instalación, mano de obra, andamios, equipo y herramienta. | PZA | 347-VER-1533 | INJERTO 90º 20x16 EN LAMINA CAL. 26 | PZA | 1 | 1102.86 | 1102.86
|  | PZA | MO031 | AYUDANTE ESPECIALIZADO | JOR | 0.049596 | 747.63 | 37.08
|  | PZA | MO085 | OFICIAL DE INSTALACIONES | JOR | 0.049596 | 1149.38 | 57.01
|  | PZA | MO094 | SOBRESTANTE | JOR | 0.0049596 | 1251.93 | 6.21
|  | PZA | %MO1 | HERRAMIENTA MENOR | % | 2.58 | 1 | 2.58
|  | PZA | %MO2 | ANDAMIOS | % | 4.3 | 1 | 4.3
|  | PZA | %MO5 | EQUIPO DE SEGURIDAD | % | 1.72 | 1 | 1.72
12508-043 | Tee para ducto circular de 20"x18", en lámina cal. 26, Incluye: suministro, acarreos, elevaciones, instalación, mano de obra, andamios, equipo y herramienta. | PZA | 347-VER-1534 | INJERTO 90º 20x18 EN LAMINA CAL. 26 | PZA | 1 | 1267.56 | 1267.56
|  | PZA | MO031 | AYUDANTE ESPECIALIZADO | JOR | 0.049596 | 747.63 | 37.08
|  | PZA | MO085 | OFICIAL DE INSTALACIONES | JOR | 0.049596 | 1149.38 | 57.01
|  | PZA | MO094 | SOBRESTANTE | JOR | 0.0049596 | 1251.93 | 6.21
|  | PZA | %MO1 | HERRAMIENTA MENOR | % | 2.58 | 1 | 2.58
|  | PZA | %MO2 | ANDAMIOS | % | 4.3 | 1 | 4.3
|  | PZA | %MO5 | EQUIPO DE SEGURIDAD | % | 1.72 | 1 | 1.72
12508-044 | Tee para ducto circular de 20"x20", en lámina cal. 26, Incluye: suministro, acarreos, elevaciones, instalación, mano de obra, andamios, equipo y herramienta. | PZA | 347-VER-1535 | INJERTO 90º 20x20 EN LAMINA CAL. 26 | PZA | 1 | 1278.46 | 1278.46
|  | PZA | MO031 | AYUDANTE ESPECIALIZADO | JOR | 0.049596 | 747.63 | 37.08
|  | PZA | MO085 | OFICIAL DE INSTALACIONES | JOR | 0.049596 | 1149.38 | 57.01
|  | PZA | MO094 | SOBRESTANTE | JOR | 0.0049596 | 1251.93 | 6.21
|  | PZA | %MO1 | HERRAMIENTA MENOR | % | 2.58 | 1 | 2.58
|  | PZA | %MO2 | ANDAMIOS | % | 4.3 | 1 | 4.3
|  | PZA | %MO5 | EQUIPO DE SEGURIDAD | % | 1.72 | 1 | 1.72
12508-045 | Tee para ducto circular de 22"x4", en lámina cal. 24, Incluye: suministro, acarreos, elevaciones, instalación, mano de obra, andamios, equipo y herramienta. | PZA | 347-VER-1536 | INJERTO 90º 22x4 EN LAMINA CAL. 24 | PZA | 1 | 525.87 | 525.87
|  | PZA | MO031 | AYUDANTE ESPECIALIZADO | JOR | 0.057427 | 747.63 | 42.93
|  | PZA | MO085 | OFICIAL DE INSTALACIONES | JOR | 0.057427 | 1149.38 | 66.01
|  | PZA | MO094 | SOBRESTANTE | JOR | 0.0057427 | 1251.93 | 7.19
|  | PZA | %MO1 | HERRAMIENTA MENOR | % | 2.99 | 1 | 2.99
|  | PZA | %MO2 | ANDAMIOS | % | 4.98 | 1 | 4.98
|  | PZA | %MO5 | EQUIPO DE SEGURIDAD | % | 1.99 | 1 | 1.99
12508-046 | Tee para ducto circular de 22"x6", en lámina cal. 24, Incluye: suministro, acarreos, elevaciones, instalación, mano de obra, andamios, equipo y herramienta. | PZA | 347-VER-1537 | INJERTO 90º 22x6 EN LAMINA CAL. 24 | PZA | 1 | 642.26 | 642.26
|  | PZA | MO031 | AYUDANTE ESPECIALIZADO | JOR | 0.057427 | 747.63 | 42.93
|  | PZA | MO085 | OFICIAL DE INSTALACIONES | JOR | 0.057427 | 1149.38 | 66.01
|  | PZA | MO094 | SOBRESTANTE | JOR | 0.0057427 | 1251.93 | 7.19
|  | PZA | %MO1 | HERRAMIENTA MENOR | % | 2.99 | 1 | 2.99
|  | PZA | %MO2 | ANDAMIOS | % | 4.98 | 1 | 4.98
|  | PZA | %MO5 | EQUIPO DE SEGURIDAD | % | 1.99 | 1 | 1.99
12508-047 | Tee para ducto circular de 22"x8", en lámina cal. 24, Incluye: suministro, acarreos, elevaciones, instalación, mano de obra, andamios, equipo y herramienta. | PZA | 347-VER-1538 | INJERTO 90º 22x8 EN LAMINA CAL. 24 | PZA | 1 | 763.24 | 763.24
|  | PZA | MO031 | AYUDANTE ESPECIALIZADO | JOR | 0.057427 | 747.63 | 42.93
|  | PZA | MO085 | OFICIAL DE INSTALACIONES | JOR | 0.057427 | 1149.38 | 66.01
|  | PZA | MO094 | SOBRESTANTE | JOR | 0.0057427 | 1251.93 | 7.19
|  | PZA | %MO1 | HERRAMIENTA MENOR | % | 2.99 | 1 | 2.99
|  | PZA | %MO2 | ANDAMIOS | % | 4.98 | 1 | 4.98
|  | PZA | %MO5 | EQUIPO DE SEGURIDAD | % | 1.99 | 1 | 1.99
12508-048 | Tee para ducto circular de 22"x10", en lámina cal. 24, Incluye: suministro, acarreos, elevaciones, instalación, mano de obra, andamios, equipo y herramienta. | PZA | 347-VER-1539 | INJERTO 90º 22x10 EN LAMINA CAL. 24 | PZA | 1 | 891.6 | 891.6
|  | PZA | MO031 | AYUDANTE ESPECIALIZADO | JOR | 0.057427 | 747.63 | 42.93
|  | PZA | MO085 | OFICIAL DE INSTALACIONES | JOR | 0.057427 | 1149.38 | 66.01
|  | PZA | MO094 | SOBRESTANTE | JOR | 0.0057427 | 1251.93 | 7.19
|  | PZA | %MO1 | HERRAMIENTA MENOR | % | 2.99 | 1 | 2.99
|  | PZA | %MO2 | ANDAMIOS | % | 4.98 | 1 | 4.98
|  | PZA | %MO5 | EQUIPO DE SEGURIDAD | % | 1.99 | 1 | 1.99
12508-049 | Tee para ducto circular de 22"x12", en lámina cal. 24, Incluye: suministro, acarreos, elevaciones, instalación, mano de obra, andamios, equipo y herramienta. | PZA | 347-VER-1540 | INJERTO 90º 22x12 EN LAMINA CAL. 24 | PZA | 1 | 1026.57 | 1026.57
|  | PZA | MO031 | AYUDANTE ESPECIALIZADO | JOR | 0.057427 | 747.63 | 42.93
|  | PZA | MO085 | OFICIAL DE INSTALACIONES | JOR | 0.057427 | 1149.38 | 66.01
|  | PZA | MO094 | SOBRESTANTE | JOR | 0.0057427 | 1251.93 | 7.19
|  | PZA | %MO1 | HERRAMIENTA MENOR | % | 2.99 | 1 | 2.99
|  | PZA | %MO2 | ANDAMIOS | % | 4.98 | 1 | 4.98
|  | PZA | %MO5 | EQUIPO DE SEGURIDAD | % | 1.99 | 1 | 1.99
12508-050 | Tee para ducto circular de 22"x14", en lámina cal. 24, Incluye: suministro, acarreos, elevaciones, instalación, mano de obra, andamios, equipo y herramienta. | PZA | 347-VER-1541 | INJERTO 90º 22x14 EN LAMINA CAL. 24 | PZA | 1 | 1172.83 | 1172.83
|  | PZA | MO031 | AYUDANTE ESPECIALIZADO | JOR | 0.057427 | 747.63 | 42.93
|  | PZA | MO085 | OFICIAL DE INSTALACIONES | JOR | 0.057427 | 1149.38 | 66.01
|  | PZA | MO094 | SOBRESTANTE | JOR | 0.0057427 | 1251.93 | 7.19
|  | PZA | %MO1 | HERRAMIENTA MENOR | % | 2.99 | 1 | 2.99
|  | PZA | %MO2 | ANDAMIOS | % | 4.98 | 1 | 4.98
|  | PZA | %MO5 | EQUIPO DE SEGURIDAD | % | 1.99 | 1 | 1.99
12508-051 | Tee para ducto circular de 22"x16", en lámina cal. 24, Incluye: suministro, acarreos, elevaciones, instalación, mano de obra, andamios, equipo y herramienta. | PZA | 347-VER-1542 | INJERTO 90º 22x16 EN LAMINA CAL. 24 | PZA | 1 | 1329.86 | 1329.86
|  | PZA | MO031 | AYUDANTE ESPECIALIZADO | JOR | 0.057427 | 747.63 | 42.93
|  | PZA | MO085 | OFICIAL DE INSTALACIONES | JOR | 0.057427 | 1149.38 | 66.01
|  | PZA | MO094 | SOBRESTANTE | JOR | 0.0057427 | 1251.93 | 7.19
|  | PZA | %MO1 | HERRAMIENTA MENOR | % | 2.99 | 1 | 2.99
|  | PZA | %MO2 | ANDAMIOS | % | 4.98 | 1 | 4.98
|  | PZA | %MO5 | EQUIPO DE SEGURIDAD | % | 1.99 | 1 | 1.99
12508-052 | Tee para ducto circular de 22"x18", en lámina cal. 24, Incluye: suministro, acarreos, elevaciones, instalación, mano de obra, andamios, equipo y herramienta. | PZA | 347-VER-1543 | INJERTO 90º 22x18 EN LAMINA CAL. 24 | PZA | 1 | 1508.7 | 1508.7
|  | PZA | MO031 | AYUDANTE ESPECIALIZADO | JOR | 0.057427 | 747.63 | 42.93
|  | PZA | MO085 | OFICIAL DE INSTALACIONES | JOR | 0.057427 | 1149.38 | 66.01
|  | PZA | MO094 | SOBRESTANTE | JOR | 0.0057427 | 1251.93 | 7.19
|  | PZA | %MO1 | HERRAMIENTA MENOR | % | 2.99 | 1 | 2.99
|  | PZA | %MO2 | ANDAMIOS | % | 4.98 | 1 | 4.98
|  | PZA | %MO5 | EQUIPO DE SEGURIDAD | % | 1.99 | 1 | 1.99
12508-053 | Tee para ducto circular de 22"x20", en lámina cal. 24, Incluye: suministro, acarreos, elevaciones, instalación, mano de obra, andamios, equipo y herramienta. | PZA | 347-VER-1544 | INJERTO 90º 22x20 EN LAMINA CAL. 24 | PZA | 1 | 1417.47 | 1417.47
|  | PZA | MO031 | AYUDANTE ESPECIALIZADO | JOR | 0.057427 | 747.63 | 42.93
|  | PZA | MO085 | OFICIAL DE INSTALACIONES | JOR | 0.057427 | 1149.38 | 66.01
|  | PZA | MO094 | SOBRESTANTE | JOR | 0.0057427 | 1251.93 | 7.19
|  | PZA | %MO1 | HERRAMIENTA MENOR | % | 2.99 | 1 | 2.99
|  | PZA | %MO2 | ANDAMIOS | % | 4.98 | 1 | 4.98
|  | PZA | %MO5 | EQUIPO DE SEGURIDAD | % | 1.99 | 1 | 1.99
12508-054 | Tee para ducto circular de 22"x22", en lámina cal. 24, Incluye: suministro, acarreos, elevaciones, instalación, mano de obra, andamios, equipo y herramienta. | PZA | 347-VER-1545 | INJERTO 90º 22x22 EN LAMINA CAL. 24 | PZA | 1 | 2085.68 | 2085.68
|  | PZA | MO031 | AYUDANTE ESPECIALIZADO | JOR | 0.057427 | 747.63 | 42.93
|  | PZA | MO085 | OFICIAL DE INSTALACIONES | JOR | 0.057427 | 1149.38 | 66.01
|  | PZA | MO094 | SOBRESTANTE | JOR | 0.0057427 | 1251.93 | 7.19
|  | PZA | %MO1 | HERRAMIENTA MENOR | % | 2.99 | 1 | 2.99
|  | PZA | %MO2 | ANDAMIOS | % | 4.98 | 1 | 4.98
|  | PZA | %MO5 | EQUIPO DE SEGURIDAD | % | 1.99 | 1 | 1.99
12508-055 | Tee para ducto circular de 24"x4", en lámina cal. 24, Incluye: suministro, acarreos, elevaciones, instalación, mano de obra, andamios, equipo y herramienta. | PZA | 347-VER-1546 | INJERTO 90º 24x4 EN LAMINA CAL. 24 | PZA | 1 | 569.74 | 569.74
|  | PZA | MO031 | AYUDANTE ESPECIALIZADO | JOR | 0.064184 | 747.63 | 47.99
|  | PZA | MO085 | OFICIAL DE INSTALACIONES | JOR | 0.064184 | 1149.38 | 73.77
|  | PZA | MO094 | SOBRESTANTE | JOR | 0.0064184 | 1251.93 | 8.04
|  | PZA | %MO1 | HERRAMIENTA MENOR | % | 3.34 | 1 | 3.34
|  | PZA | %MO2 | ANDAMIOS | % | 5.57 | 1 | 5.57
|  | PZA | %MO5 | EQUIPO DE SEGURIDAD | % | 2.23 | 1 | 2.23
12508-056 | Tee para ducto circular de 24"x6", en lámina cal. 24, Incluye: suministro, acarreos, elevaciones, instalación, mano de obra, andamios, equipo y herramienta. | PZA | 347-VER-1547 | INJERTO 90º 24x6 EN LAMINA CAL. 24 | PZA | 1 | 693.8 | 693.8
|  | PZA | MO031 | AYUDANTE ESPECIALIZADO | JOR | 0.064184 | 747.63 | 47.99
|  | PZA | MO085 | OFICIAL DE INSTALACIONES | JOR | 0.064184 | 1149.38 | 73.77
|  | PZA | MO094 | SOBRESTANTE | JOR | 0.0064184 | 1251.93 | 8.04
|  | PZA | %MO1 | HERRAMIENTA MENOR | % | 3.34 | 1 | 3.34
|  | PZA | %MO2 | ANDAMIOS | % | 5.57 | 1 | 5.57
|  | PZA | %MO5 | EQUIPO DE SEGURIDAD | % | 2.23 | 1 | 2.23
12508-057 | Tee para ducto circular de 24"x8", en lámina cal. 24, Incluye: suministro, acarreos, elevaciones, instalación, mano de obra, andamios, equipo y herramienta. | PZA | 347-VER-1548 | INJERTO 90º 24x8 EN LAMINA CAL. 24 | PZA | 1 | 825.53 | 825.53
|  | PZA | MO031 | AYUDANTE ESPECIALIZADO | JOR | 0.12837 | 747.63 | 95.97
|  | PZA | MO085 | OFICIAL DE INSTALACIONES | JOR | 0.12837 | 1149.38 | 147.54
|  | PZA | MO094 | SOBRESTANTE | JOR | 0.012837 | 1251.93 | 16.07
|  | PZA | %MO1 | HERRAMIENTA MENOR | % | 6.69 | 1 | 6.69
|  | PZA | %MO2 | ANDAMIOS | % | 11.13 | 1 | 11.13
|  | PZA | %MO5 | EQUIPO DE SEGURIDAD | % | 4.45 | 1 | 4.45
12508-058 | Tee para ducto circular de 24"x10", en lámina cal. 24, Incluye: suministro, acarreos, elevaciones, instalación, mano de obra, andamios, equipo y herramienta. | PZA | 347-VER-1549 | INJERTO 90º 24x10 EN LAMINA CAL. 24 | PZA | 1 | 960.9 | 960.9
|  | PZA | MO031 | AYUDANTE ESPECIALIZADO | JOR | 0.064184 | 747.63 | 47.99
|  | PZA | MO085 | OFICIAL DE INSTALACIONES | JOR | 0.064184 | 1149.38 | 73.77
|  | PZA | MO094 | SOBRESTANTE | JOR | 0.0064184 | 1251.93 | 8.04
|  | PZA | %MO1 | HERRAMIENTA MENOR | % | 3.34 | 1 | 3.34
|  | PZA | %MO2 | ANDAMIOS | % | 5.57 | 1 | 5.57
|  | PZA | %MO5 | EQUIPO DE SEGURIDAD | % | 2.23 | 1 | 2.23
12508-059 | Tee para ducto circular de 24"x12", en lámina cal. 24, Incluye: suministro, acarreos, elevaciones, instalación, mano de obra, andamios, equipo y herramienta. | PZA | 347-VER-1550 | INJERTO 90º 24x12 EN LAMINA CAL. 24 | PZA | 1 | 1099.91 | 1099.91
|  | PZA | MO031 | AYUDANTE ESPECIALIZADO | JOR | 0.064184 | 747.63 | 47.99
|  | PZA | MO085 | OFICIAL DE INSTALACIONES | JOR | 0.064184 | 1149.38 | 73.77
|  | PZA | MO094 | SOBRESTANTE | JOR | 0.0064184 | 1251.93 | 8.04
|  | PZA | %MO1 | HERRAMIENTA MENOR | % | 3.34 | 1 | 3.34
|  | PZA | %MO2 | ANDAMIOS | % | 5.57 | 1 | 5.57
|  | PZA | %MO5 | EQUIPO DE SEGURIDAD | % | 2.23 | 1 | 2.23
12508-060 | Tee para ducto circular de 24"x14", en lámina cal. 24, Incluye: suministro, acarreos, elevaciones, instalación, mano de obra, andamios, equipo y herramienta. | PZA | 347-VER-1551 | INJERTO 90º 24x14 EN LAMINA CAL. 24 | PZA | 1 | 1249.27 | 1249.27
|  | PZA | MO031 | AYUDANTE ESPECIALIZADO | JOR | 0.064184 | 747.63 | 47.99
|  | PZA | MO085 | OFICIAL DE INSTALACIONES | JOR | 0.064184 | 1149.38 | 73.77
|  | PZA | MO094 | SOBRESTANTE | JOR | 0.0064184 | 1251.93 | 8.04
|  | PZA | %MO1 | HERRAMIENTA MENOR | % | 3.34 | 1 | 3.34
|  | PZA | %MO2 | ANDAMIOS | % | 5.57 | 1 | 5.57
|  | PZA | %MO5 | EQUIPO DE SEGURIDAD | % | 2.23 | 1 | 2.23
12508-061 | Tee para ducto circular de 24"x16", en lámina cal. 24, Incluye: suministro, acarreos, elevaciones, instalación, mano de obra, andamios, equipo y herramienta. | PZA | 347-VER-1552 | INJERTO 90º 24x16 EN LAMINA CAL. 24 | PZA | 1 | 1413.29 | 1413.29
|  | PZA | MO031 | AYUDANTE ESPECIALIZADO | JOR | 0.064184 | 747.63 | 47.99
|  | PZA | MO085 | OFICIAL DE INSTALACIONES | JOR | 0.064184 | 1149.38 | 73.77
|  | PZA | MO094 | SOBRESTANTE | JOR | 0.0064184 | 1251.93 | 8.04
|  | PZA | %MO1 | HERRAMIENTA MENOR | % | 3.34 | 1 | 3.34
|  | PZA | %MO2 | ANDAMIOS | % | 5.57 | 1 | 5.57
|  | PZA | %MO5 | EQUIPO DE SEGURIDAD | % | 2.23 | 1 | 2.23
12508-062 | Tee para ducto circular de 24"x18", en lámina cal. 24, Incluye: suministro, acarreos, elevaciones, instalación, mano de obra, andamios, equipo y herramienta. | PZA | 347-VER-1553 | INJERTO 90º 24x18 EN LAMINA CAL. 24 | PZA | 1 | 1589.16 | 1589.16
|  | PZA | MO031 | AYUDANTE ESPECIALIZADO | JOR | 0.064184 | 747.63 | 47.99
|  | PZA | MO085 | OFICIAL DE INSTALACIONES | JOR | 0.064184 | 1149.38 | 73.77
|  | PZA | MO094 | SOBRESTANTE | JOR | 0.0064184 | 1251.93 | 8.04
|  | PZA | %MO1 | HERRAMIENTA MENOR | % | 3.34 | 1 | 3.34
|  | PZA | %MO2 | ANDAMIOS | % | 5.57 | 1 | 5.57
|  | PZA | %MO5 | EQUIPO DE SEGURIDAD | % | 2.23 | 1 | 2.23
12508-063 | Tee para ducto circular de 24"x20", en lámina cal. 24, Incluye: suministro, acarreos, elevaciones, instalación, mano de obra, andamios, equipo y herramienta. | PZA | 347-VER-1554 | INJERTO 90º 24x20 EN LAMINA CAL. 24 | PZA | 1 | 1471.96 | 1471.96
|  | PZA | MO031 | AYUDANTE ESPECIALIZADO | JOR | 0.064184 | 747.63 | 47.99
|  | PZA | MO085 | OFICIAL DE INSTALACIONES | JOR | 0.064184 | 1149.38 | 73.77
|  | PZA | MO094 | SOBRESTANTE | JOR | 0.0064184 | 1251.93 | 8.04
|  | PZA | %MO1 | HERRAMIENTA MENOR | % | 3.34 | 1 | 3.34
|  | PZA | %MO2 | ANDAMIOS | % | 5.57 | 1 | 5.57
|  | PZA | %MO5 | EQUIPO DE SEGURIDAD | % | 2.23 | 1 | 2.23
12508-064 | Tee para ducto circular de 24"x22", en lámina cal. 24, Incluye: suministro, acarreos, elevaciones, instalación, mano de obra, andamios, equipo y herramienta. | PZA | 347-VER-1555 | INJERTO 90º 24x22 EN LAMINA CAL. 24 | PZA | 1 | 2023.52 | 2023.52
|  | PZA | MO031 | AYUDANTE ESPECIALIZADO | JOR | 0.064184 | 747.63 | 47.99
|  | PZA | MO085 | OFICIAL DE INSTALACIONES | JOR | 0.064184 | 1149.38 | 73.77
|  | PZA | MO094 | SOBRESTANTE | JOR | 0.0064184 | 1251.93 | 8.04
|  | PZA | %MO1 | HERRAMIENTA MENOR | % | 3.34 | 1 | 3.34
|  | PZA | %MO2 | ANDAMIOS | % | 5.57 | 1 | 5.57
|  | PZA | %MO5 | EQUIPO DE SEGURIDAD | % | 2.23 | 1 | 2.23
12508-065 | Tee para ducto circular de 24"x24", en lámina cal. 24, Incluye: suministro, acarreos, elevaciones, instalación, mano de obra, andamios, equipo y herramienta. | PZA | 347-VER-1556 | INJERTO 90º 24x24 EN LAMINA CAL. 24 | PZA | 1 | 2436.35 | 2436.35
|  | PZA | MO031 | AYUDANTE ESPECIALIZADO | JOR | 0.064184 | 747.63 | 47.99
|  | PZA | MO085 | OFICIAL DE INSTALACIONES | JOR | 0.064184 | 1149.38 | 73.77
|  | PZA | MO094 | SOBRESTANTE | JOR | 0.0064184 | 1251.93 | 8.04
|  | PZA | %MO1 | HERRAMIENTA MENOR | % | 3.34 | 1 | 3.34
|  | PZA | %MO2 | ANDAMIOS | % | 5.57 | 1 | 5.57
|  | PZA | %MO5 | EQUIPO DE SEGURIDAD | % | 2.23 | 1 | 2.23
12508-066 | Tee para ducto circular de 26"x4", en lámina cal. 24, Incluye: suministro, acarreos, elevaciones, instalación, mano de obra, andamios, equipo y herramienta. | PZA | 347-VER-1557 | INJERTO 90º 26x4 EN LAMINA CAL. 24 | PZA | 1 | 613.88 | 613.88
|  | PZA | MO031 | AYUDANTE ESPECIALIZADO | JOR | 0.072741 | 747.63 | 54.38
|  | PZA | MO085 | OFICIAL DE INSTALACIONES | JOR | 0.072741 | 1149.38 | 83.61
|  | PZA | MO094 | SOBRESTANTE | JOR | 0.0072741 | 1251.93 | 9.11
|  | PZA | %MO1 | HERRAMIENTA MENOR | % | 3.78 | 1 | 3.78
|  | PZA | %MO2 | ANDAMIOS | % | 6.31 | 1 | 6.31
|  | PZA | %MO5 | EQUIPO DE SEGURIDAD | % | 2.52 | 1 | 2.52
12508-067 | Tee para ducto circular de 26"x6", en lámina cal. 24, Incluye: suministro, acarreos, elevaciones, instalación, mano de obra, andamios, equipo y herramienta. | PZA | 347-VER-1558 | INJERTO 90º 26x6 EN LAMINA CAL. 24 | PZA | 1 | 749.11 | 749.11
|  | PZA | MO031 | AYUDANTE ESPECIALIZADO | JOR | 0.072741 | 747.63 | 54.38
|  | PZA | MO085 | OFICIAL DE INSTALACIONES | JOR | 0.072741 | 1149.38 | 83.61
|  | PZA | MO094 | SOBRESTANTE | JOR | 0.0072741 | 1251.93 | 9.11
|  | PZA | %MO1 | HERRAMIENTA MENOR | % | 3.78 | 1 | 3.78
|  | PZA | %MO2 | ANDAMIOS | % | 6.31 | 1 | 6.31
|  | PZA | %MO5 | EQUIPO DE SEGURIDAD | % | 2.52 | 1 | 2.52
12508-068 | Tee para ducto circular de 26"x8", en lámina cal. 24, Incluye: suministro, acarreos, elevaciones, instalación, mano de obra, andamios, equipo y herramienta. | PZA | 347-VER-1559 | INJERTO 90º 26x8 EN LAMINA CAL. 24 | PZA | 1 | 887.71 | 887.71
|  | PZA | MO031 | AYUDANTE ESPECIALIZADO | JOR | 0.072741 | 747.63 | 54.38
|  | PZA | MO085 | OFICIAL DE INSTALACIONES | JOR | 0.072741 | 1149.38 | 83.61
|  | PZA | MO094 | SOBRESTANTE | JOR | 0.0072741 | 1251.93 | 9.11
|  | PZA | %MO1 | HERRAMIENTA MENOR | % | 3.78 | 1 | 3.78
|  | PZA | %MO2 | ANDAMIOS | % | 6.31 | 1 | 6.31
|  | PZA | %MO5 | EQUIPO DE SEGURIDAD | % | 2.52 | 1 | 2.52
12508-069 | Tee para ducto circular de 26"x10", en lámina cal. 24, Incluye: suministro, acarreos, elevaciones, instalación, mano de obra, andamios, equipo y herramienta. | PZA | 347-VER-1560 | INJERTO 90º 26x10 EN LAMINA CAL. 24 | PZA | 1 | 1030.47 | 1030.47
|  | PZA | MO031 | AYUDANTE ESPECIALIZADO | JOR | 0.072741 | 747.63 | 54.38
|  | PZA | MO085 | OFICIAL DE INSTALACIONES | JOR | 0.072741 | 1149.38 | 83.61
|  | PZA | MO094 | SOBRESTANTE | JOR | 0.0072741 | 1251.93 | 9.11
|  | PZA | %MO1 | HERRAMIENTA MENOR | % | 3.78 | 1 | 3.78
|  | PZA | %MO2 | ANDAMIOS | % | 6.31 | 1 | 6.31
|  | PZA | %MO5 | EQUIPO DE SEGURIDAD | % | 2.52 | 1 | 2.52
12508-070 | Tee para ducto circular de 26"x12", en lámina cal. 24, Incluye: suministro, acarreos, elevaciones, instalación, mano de obra, andamios, equipo y herramienta. | PZA | 347-VER-1561 | INJERTO 90º 26x12 EN LAMINA CAL. 24 | PZA | 1 | 1175.93 | 1175.93
|  | PZA | MO031 | AYUDANTE ESPECIALIZADO | JOR | 0.072741 | 747.63 | 54.38
|  | PZA | MO085 | OFICIAL DE INSTALACIONES | JOR | 0.072741 | 1149.38 | 83.61
|  | PZA | MO094 | SOBRESTANTE | JOR | 0.0072741 | 1251.93 | 9.11
|  | PZA | %MO1 | HERRAMIENTA MENOR | % | 3.78 | 1 | 3.78
|  | PZA | %MO2 | ANDAMIOS | % | 6.31 | 1 | 6.31
|  | PZA | %MO5 | EQUIPO DE SEGURIDAD | % | 2.52 | 1 | 2.52
12508-071 | Tee para ducto circular de 26"x14", en lámina cal. 24, Incluye: suministro, acarreos, elevaciones, instalación, mano de obra, andamios, equipo y herramienta. | PZA | 347-VER-1562 | INJERTO 90º 26x14 EN LAMINA CAL. 24 | PZA | 1 | 1333.63 | 1333.63
|  | PZA | MO031 | AYUDANTE ESPECIALIZADO | JOR | 0.072741 | 747.63 | 54.38
|  | PZA | MO085 | OFICIAL DE INSTALACIONES | JOR | 0.072741 | 1149.38 | 83.61
|  | PZA | MO094 | SOBRESTANTE | JOR | 0.0072741 | 1251.93 | 9.11
|  | PZA | %MO1 | HERRAMIENTA MENOR | % | 3.78 | 1 | 3.78
|  | PZA | %MO2 | ANDAMIOS | % | 6.31 | 1 | 6.31
|  | PZA | %MO5 | EQUIPO DE SEGURIDAD | % | 2.52 | 1 | 2.52
12508-072 | Tee para ducto circular de 26"x16", en lámina cal. 24, Incluye: suministro, acarreos, elevaciones, instalación, mano de obra, andamios, equipo y herramienta. | PZA | 347-VER-1563 | INJERTO 90º 26x16 EN LAMINA CAL. 24 | PZA | 1 | 1497.94 | 1497.94
|  | PZA | MO031 | AYUDANTE ESPECIALIZADO | JOR | 0.072741 | 747.63 | 54.38
|  | PZA | MO085 | OFICIAL DE INSTALACIONES | JOR | 0.072741 | 1149.38 | 83.61
|  | PZA | MO094 | SOBRESTANTE | JOR | 0.0072741 | 1251.93 | 9.11
|  | PZA | %MO1 | HERRAMIENTA MENOR | % | 3.78 | 1 | 3.78
|  | PZA | %MO2 | ANDAMIOS | % | 6.31 | 1 | 6.31
|  | PZA | %MO5 | EQUIPO DE SEGURIDAD | % | 2.52 | 1 | 2.52
12508-073 | Tee para ducto circular de 26"x18", en lámina cal. 24, Incluye: suministro, acarreos, elevaciones, instalación, mano de obra, andamios, equipo y herramienta. | PZA | 347-VER-1564 | INJERTO 90º 26x18 EN LAMINA CAL. 24 | PZA | 1 | 1676.62 | 1676.62
|  | PZA | MO031 | AYUDANTE ESPECIALIZADO | JOR | 0.072741 | 747.63 | 54.38
|  | PZA | MO085 | OFICIAL DE INSTALACIONES | JOR | 0.072741 | 1149.38 | 83.61
|  | PZA | MO094 | SOBRESTANTE | JOR | 0.0072741 | 1251.93 | 9.11
|  | PZA | %MO1 | HERRAMIENTA MENOR | % | 3.78 | 1 | 3.78
|  | PZA | %MO2 | ANDAMIOS | % | 6.31 | 1 | 6.31
|  | PZA | %MO5 | EQUIPO DE SEGURIDAD | % | 2.52 | 1 | 2.52
12508-074 | Tee para ducto circular de 26"x20", en lámina cal. 24, Incluye: suministro, acarreos, elevaciones, instalación, mano de obra, andamios, equipo y herramienta. | PZA | 347-VER-1565 | INJERTO 90º 26x20 EN LAMINA CAL. 24 | PZA | 1 | 1541.8 | 1541.8
|  | PZA | MO031 | AYUDANTE ESPECIALIZADO | JOR | 0.072741 | 747.63 | 54.38
|  | PZA | MO085 | OFICIAL DE INSTALACIONES | JOR | 0.072741 | 1149.38 | 83.61
|  | PZA | MO094 | SOBRESTANTE | JOR | 0.0072741 | 1251.93 | 9.11
|  | PZA | %MO1 | HERRAMIENTA MENOR | % | 3.78 | 1 | 3.78
|  | PZA | %MO2 | ANDAMIOS | % | 6.31 | 1 | 6.31
|  | PZA | %MO5 | EQUIPO DE SEGURIDAD | % | 2.52 | 1 | 2.52
12508-075 | Tee para ducto circular de 26"x22", en lámina cal. 24, Incluye: suministro, acarreos, elevaciones, instalación, mano de obra, andamios, equipo y herramienta. | PZA | 347-VER-1566 | INJERTO 90º 26x22 EN LAMINA CAL. 24 | PZA | 1 | 2093.09 | 2093.09
|  | PZA | MO031 | AYUDANTE ESPECIALIZADO | JOR | 0.072741 | 747.63 | 54.38
|  | PZA | MO085 | OFICIAL DE INSTALACIONES | JOR | 0.072741 | 1149.38 | 83.61
|  | PZA | MO094 | SOBRESTANTE | JOR | 0.0072741 | 1251.93 | 9.11
|  | PZA | %MO1 | HERRAMIENTA MENOR | % | 3.78 | 1 | 3.78
|  | PZA | %MO2 | ANDAMIOS | % | 6.31 | 1 | 6.31
|  | PZA | %MO5 | EQUIPO DE SEGURIDAD | % | 2.52 | 1 | 2.52
12508-076 | Tee para ducto circular de 26"x24", en lámina cal. 24, Incluye: suministro, acarreos, elevaciones, instalación, mano de obra, andamios, equipo y herramienta. | PZA | 347-VER-1567 | INJERTO 90º 26x24 EN LAMINA CAL. 24 | PZA | 1 | 2352.79 | 2352.79
|  | PZA | MO031 | AYUDANTE ESPECIALIZADO | JOR | 0.072741 | 747.63 | 54.38
|  | PZA | MO085 | OFICIAL DE INSTALACIONES | JOR | 0.072741 | 1149.38 | 83.61
|  | PZA | MO094 | SOBRESTANTE | JOR | 0.0072741 | 1251.93 | 9.11
|  | PZA | %MO1 | HERRAMIENTA MENOR | % | 3.78 | 1 | 3.78
|  | PZA | %MO2 | ANDAMIOS | % | 6.31 | 1 | 6.31
|  | PZA | %MO5 | EQUIPO DE SEGURIDAD | % | 2.52 | 1 | 2.52
12508-077 | Tee para ducto circular de 26"x26", en lámina cal. 24, Incluye: suministro, acarreos, elevaciones, instalación, mano de obra, andamios, equipo y herramienta. | PZA | 347-VER-1568 | INJERTO 90º 26x26 EN LAMINA CAL. 24 | PZA | 1 | 2808.94 | 2808.94
|  | PZA | MO031 | AYUDANTE ESPECIALIZADO | JOR | 0.072741 | 747.63 | 54.38
|  | PZA | MO085 | OFICIAL DE INSTALACIONES | JOR | 0.072741 | 1149.38 | 83.61
|  | PZA | MO094 | SOBRESTANTE | JOR | 0.0072741 | 1251.93 | 9.11
|  | PZA | %MO1 | HERRAMIENTA MENOR | % | 3.78 | 1 | 3.78
|  | PZA | %MO2 | ANDAMIOS | % | 6.31 | 1 | 6.31
|  | PZA | %MO5 | EQUIPO DE SEGURIDAD | % | 2.52 | 1 | 2.52
12508-078 | Tee para ducto circular de 28"x4", en lámina cal. 24, Incluye: suministro, acarreos, elevaciones, instalación, mano de obra, andamios, equipo y herramienta. | PZA | 347-VER-1569 | INJERTO 90º 28x4 EN LAMINA CAL. 24 | PZA | 1 | 657.47 | 657.47
|  | PZA | MO031 | AYUDANTE ESPECIALIZADO | JOR | 0.083932 | 747.63 | 62.75
|  | PZA | MO085 | OFICIAL DE INSTALACIONES | JOR | 0.083932 | 1149.38 | 96.47
|  | PZA | MO094 | SOBRESTANTE | JOR | 0.0083932 | 1251.93 | 10.51
|  | PZA | %MO1 | HERRAMIENTA MENOR | % | 4.37 | 1 | 4.37
|  | PZA | %MO2 | ANDAMIOS | % | 7.28 | 1 | 7.28
|  | PZA | %MO5 | EQUIPO DE SEGURIDAD | % | 2.91 | 1 | 2.91
12508-079 | Tee para ducto circular de 28"x6", en lámina cal. 24, Incluye: suministro, acarreos, elevaciones, instalación, mano de obra, andamios, equipo y herramienta. | PZA | 347-VER-1570 | INJERTO 90º 28x6 EN LAMINA CAL. 24 | PZA | 1 | 800.24 | 800.24
|  | PZA | MO031 | AYUDANTE ESPECIALIZADO | JOR | 0.083932 | 747.63 | 62.75
|  | PZA | MO085 | OFICIAL DE INSTALACIONES | JOR | 0.083932 | 1149.38 | 96.47
|  | PZA | MO094 | SOBRESTANTE | JOR | 0.0083932 | 1251.93 | 10.51
|  | PZA | %MO1 | HERRAMIENTA MENOR | % | 4.37 | 1 | 4.37
|  | PZA | %MO2 | ANDAMIOS | % | 7.28 | 1 | 7.28
|  | PZA | %MO5 | EQUIPO DE SEGURIDAD | % | 2.91 | 1 | 2.91
12508-080 | Tee para ducto circular de 28"x8", en lámina cal. 24, Incluye: suministro, acarreos, elevaciones, instalación, mano de obra, andamios, equipo y herramienta. | PZA | 347-VER-1571 | INJERTO 90º 28x8 EN LAMINA CAL. 24 | PZA | 1 | 945.96 | 945.96
|  | PZA | MO031 | AYUDANTE ESPECIALIZADO | JOR | 0.083932 | 747.63 | 62.75
|  | PZA | MO085 | OFICIAL DE INSTALACIONES | JOR | 0.083932 | 1149.38 | 96.47
|  | PZA | MO094 | SOBRESTANTE | JOR | 0.0083932 | 1251.93 | 10.51
|  | PZA | %MO1 | HERRAMIENTA MENOR | % | 4.37 | 1 | 4.37
|  | PZA | %MO2 | ANDAMIOS | % | 7.28 | 1 | 7.28
|  | PZA | %MO5 | EQUIPO DE SEGURIDAD | % | 2.91 | 1 | 2.91
12508-081 | Tee para ducto circular de 28"x10", en lámina cal. 24, Incluye: suministro, acarreos, elevaciones, instalación, mano de obra, andamios, equipo y herramienta. | PZA | 347-VER-1572 | INJERTO 90º 28x10 EN LAMINA CAL. 24 | PZA | 1 | 1099.91 | 1099.91
|  | PZA | MO031 | AYUDANTE ESPECIALIZADO | JOR | 0.083932 | 747.63 | 62.75
|  | PZA | MO085 | OFICIAL DE INSTALACIONES | JOR | 0.083932 | 1149.38 | 96.47
|  | PZA | MO094 | SOBRESTANTE | JOR | 0.0083932 | 1251.93 | 10.51
|  | PZA | %MO1 | HERRAMIENTA MENOR | % | 4.37 | 1 | 4.37
|  | PZA | %MO2 | ANDAMIOS | % | 7.28 | 1 | 7.28
|  | PZA | %MO5 | EQUIPO DE SEGURIDAD | % | 2.91 | 1 | 2.91
12508-082 | Tee para ducto circular de 28"x12", en lámina cal. 24, Incluye: suministro, acarreos, elevaciones, instalación, mano de obra, andamios, equipo y herramienta. | PZA | 347-VER-1573 | INJERTO 90º 28x12 EN LAMINA CAL. 24 | PZA | 1 | 1252.76 | 1252.76
|  | PZA | MO031 | AYUDANTE ESPECIALIZADO | JOR | 0.083932 | 747.63 | 62.75
|  | PZA | MO085 | OFICIAL DE INSTALACIONES | JOR | 0.083932 | 1149.38 | 96.47
|  | PZA | MO094 | SOBRESTANTE | JOR | 0.0083932 | 1251.93 | 10.51
|  | PZA | %MO1 | HERRAMIENTA MENOR | % | 4.37 | 1 | 4.37
|  | PZA | %MO2 | ANDAMIOS | % | 7.28 | 1 | 7.28
|  | PZA | %MO5 | EQUIPO DE SEGURIDAD | % | 2.91 | 1 | 2.91
12508-083 | Tee para ducto circular de 28"x14", en lámina cal. 24, Incluye: suministro, acarreos, elevaciones, instalación, mano de obra, andamios, equipo y herramienta. | PZA | 347-VER-1574 | INJERTO 90º 28x14 EN LAMINA CAL. 24 | PZA | 1 | 1417.47 | 1417.47
|  | PZA | MO031 | AYUDANTE ESPECIALIZADO | JOR | 0.083932 | 747.63 | 62.75
|  | PZA | MO085 | OFICIAL DE INSTALACIONES | JOR | 0.083932 | 1149.38 | 96.47
|  | PZA | MO094 | SOBRESTANTE | JOR | 0.0083932 | 1251.93 | 10.51
|  | PZA | %MO1 | HERRAMIENTA MENOR | % | 4.37 | 1 | 4.37
|  | PZA | %MO2 | ANDAMIOS | % | 7.28 | 1 | 7.28
|  | PZA | %MO5 | EQUIPO DE SEGURIDAD | % | 2.91 | 1 | 2.91
12508-084 | Tee para ducto circular de 28"x16", en lámina cal. 24, Incluye: suministro, acarreos, elevaciones, instalación, mano de obra, andamios, equipo y herramienta. | PZA | 347-VER-1575 | INJERTO 90º 28x16 EN LAMINA CAL. 24 | PZA | 1 | 1589.16 | 1589.16
|  | PZA | MO031 | AYUDANTE ESPECIALIZADO | JOR | 0.083932 | 747.63 | 62.75
|  | PZA | MO085 | OFICIAL DE INSTALACIONES | JOR | 0.083932 | 1149.38 | 96.47
|  | PZA | MO094 | SOBRESTANTE | JOR | 0.0083932 | 1251.93 | 10.51
|  | PZA | %MO1 | HERRAMIENTA MENOR | % | 4.37 | 1 | 4.37
|  | PZA | %MO2 | ANDAMIOS | % | 7.28 | 1 | 7.28
|  | PZA | %MO5 | EQUIPO DE SEGURIDAD | % | 2.91 | 1 | 2.91
12508-085 | Tee para ducto circular de 28"x18", en lámina cal. 24, Incluye: suministro, acarreos, elevaciones, instalación, mano de obra, andamios, equipo y herramienta. | PZA | 347-VER-1576 | INJERTO 90º 28x18 EN LAMINA CAL. 24 | PZA | 1 | 1771.63 | 1771.63
|  | PZA | MO031 | AYUDANTE ESPECIALIZADO | JOR | 0.083932 | 747.63 | 62.75
|  | PZA | MO085 | OFICIAL DE INSTALACIONES | JOR | 0.083932 | 1149.38 | 96.47
|  | PZA | MO094 | SOBRESTANTE | JOR | 0.0083932 | 1251.93 | 10.51
|  | PZA | %MO1 | HERRAMIENTA MENOR | % | 4.37 | 1 | 4.37
|  | PZA | %MO2 | ANDAMIOS | % | 7.28 | 1 | 7.28
|  | PZA | %MO5 | EQUIPO DE SEGURIDAD | % | 2.91 | 1 | 2.91
12508-086 | Tee para ducto circular de 28"x20", en lámina cal. 24, Incluye: suministro, acarreos, elevaciones, instalación, mano de obra, andamios, equipo y herramienta. | PZA | 347-VER-1577 | INJERTO 90º 28x20 EN LAMINA CAL. 24 | PZA | 1 | 1618.09 | 1618.09
|  | PZA | MO031 | AYUDANTE ESPECIALIZADO | JOR | 0.083932 | 747.63 | 62.75
|  | PZA | MO085 | OFICIAL DE INSTALACIONES | JOR | 0.083932 | 1149.38 | 96.47
|  | PZA | MO094 | SOBRESTANTE | JOR | 0.0083932 | 1251.93 | 10.51
|  | PZA | %MO1 | HERRAMIENTA MENOR | % | 4.37 | 1 | 4.37
|  | PZA | %MO2 | ANDAMIOS | % | 7.28 | 1 | 7.28
|  | PZA | %MO5 | EQUIPO DE SEGURIDAD | % | 2.91 | 1 | 2.91
12508-087 | Tee para ducto circular de 28"x22", en lámina cal. 24, Incluye: suministro, acarreos, elevaciones, instalación, mano de obra, andamios, equipo y herramienta. | PZA | 347-VER-1578 | INJERTO 90º 28x22 EN LAMINA CAL. 24 | PZA | 1 | 2180.69 | 2180.69
|  | PZA | MO031 | AYUDANTE ESPECIALIZADO | JOR | 0.083932 | 747.63 | 62.75
|  | PZA | MO085 | OFICIAL DE INSTALACIONES | JOR | 0.083932 | 1149.38 | 96.47
|  | PZA | MO094 | SOBRESTANTE | JOR | 0.0083932 | 1251.93 | 10.51
|  | PZA | %MO1 | HERRAMIENTA MENOR | % | 4.37 | 1 | 4.37
|  | PZA | %MO2 | ANDAMIOS | % | 7.28 | 1 | 7.28
|  | PZA | %MO5 | EQUIPO DE SEGURIDAD | % | 2.91 | 1 | 2.91
12508-088 | Tee para ducto circular de 28"x24", en lámina cal. 24, Incluye: suministro, acarreos, elevaciones, instalación, mano de obra, andamios, equipo y herramienta. | PZA | 347-VER-1579 | INJERTO 90º 28x24 EN LAMINA CAL. 24 | PZA | 1 | 2422.22 | 2422.22
|  | PZA | MO031 | AYUDANTE ESPECIALIZADO | JOR | 0.083932 | 747.63 | 62.75
|  | PZA | MO085 | OFICIAL DE INSTALACIONES | JOR | 0.083932 | 1149.38 | 96.47
|  | PZA | MO094 | SOBRESTANTE | JOR | 0.0083932 | 1251.93 | 10.51
|  | PZA | %MO1 | HERRAMIENTA MENOR | % | 4.37 | 1 | 4.37
|  | PZA | %MO2 | ANDAMIOS | % | 7.28 | 1 | 7.28
|  | PZA | %MO5 | EQUIPO DE SEGURIDAD | % | 2.91 | 1 | 2.91
12508-089 | Tee para ducto circular de 28"x26", en lámina cal. 24, Incluye: suministro, acarreos, elevaciones, instalación, mano de obra, andamios, equipo y herramienta. | PZA | 347-VER-1580 | INJERTO 90º 28x26 EN LAMINA CAL. 24 | PZA | 1 | 2710.18 | 2710.18
|  | PZA | MO031 | AYUDANTE ESPECIALIZADO | JOR | 0.083932 | 747.63 | 62.75
|  | PZA | MO085 | OFICIAL DE INSTALACIONES | JOR | 0.083932 | 1149.38 | 96.47
|  | PZA | MO094 | SOBRESTANTE | JOR | 0.0083932 | 1251.93 | 10.51
|  | PZA | %MO1 | HERRAMIENTA MENOR | % | 4.37 | 1 | 4.37
|  | PZA | %MO2 | ANDAMIOS | % | 7.28 | 1 | 7.28
|  | PZA | %MO5 | EQUIPO DE SEGURIDAD | % | 2.91 | 1 | 2.91
12508-090 | Tee para ducto circular de 28"x28", en lámina cal. 24, Incluye: suministro, acarreos, elevaciones, instalación, mano de obra, andamios, equipo y herramienta. | PZA | 347-VER-1581 | INJERTO 90º 28x28 EN LAMINA CAL. 24 | PZA | 1 | 3210.75 | 3210.75
|  | PZA | MO031 | AYUDANTE ESPECIALIZADO | JOR | 0.083932 | 747.63 | 62.75
|  | PZA | MO085 | OFICIAL DE INSTALACIONES | JOR | 0.083932 | 1149.38 | 96.47
|  | PZA | MO094 | SOBRESTANTE | JOR | 0.0083932 | 1251.93 | 10.51
|  | PZA | %MO1 | HERRAMIENTA MENOR | % | 4.37 | 1 | 4.37
|  | PZA | %MO2 | ANDAMIOS | % | 7.28 | 1 | 7.28
|  | PZA | %MO5 | EQUIPO DE SEGURIDAD | % | 2.91 | 1 | 2.91
12508-091 | Tee para ducto circular de 30"x4", en lámina cal. 24, Incluye: suministro, acarreos, elevaciones, instalación, mano de obra, andamios, equipo y herramienta. | PZA | 347-VER-1582 | INJERTO 90º 30x4 EN LAMINA CAL. 24 | PZA | 1 | 701.2 | 701.2
|  | PZA | MO031 | AYUDANTE ESPECIALIZADO | JOR | 0.090927 | 747.63 | 67.98
|  | PZA | MO085 | OFICIAL DE INSTALACIONES | JOR | 0.090927 | 1149.38 | 104.51
|  | PZA | MO094 | SOBRESTANTE | JOR | 0.0090927 | 1251.93 | 11.38
|  | PZA | %MO1 | HERRAMIENTA MENOR | % | 4.73 | 1 | 4.73
|  | PZA | %MO2 | ANDAMIOS | % | 7.88 | 1 | 7.88
|  | PZA | %MO5 | EQUIPO DE SEGURIDAD | % | 3.15 | 1 | 3.15
12508-092 | Tee para ducto circular de 30"x6", en lámina cal. 24, Incluye: suministro, acarreos, elevaciones, instalación, mano de obra, andamios, equipo y herramienta. | PZA | 347-VER-1583 | INJERTO 90º 30x6 EN LAMINA CAL. 24 | PZA | 1 | 854.6 | 854.6
|  | PZA | MO031 | AYUDANTE ESPECIALIZADO | JOR | 0.090927 | 747.63 | 67.98
|  | PZA | MO085 | OFICIAL DE INSTALACIONES | JOR | 0.090927 | 1149.38 | 104.51
|  | PZA | MO094 | SOBRESTANTE | JOR | 0.0090927 | 1251.93 | 11.38
|  | PZA | %MO1 | HERRAMIENTA MENOR | % | 4.73 | 1 | 4.73
|  | PZA | %MO2 | ANDAMIOS | % | 7.88 | 1 | 7.88
|  | PZA | %MO5 | EQUIPO DE SEGURIDAD | % | 3.15 | 1 | 3.15
12508-093 | Tee para ducto circular de 30"x8", en lámina cal. 24, Incluye: suministro, acarreos, elevaciones, instalación, mano de obra, andamios, equipo y herramienta. | PZA | 347-VER-1584 | INJERTO 90º 30x8 EN LAMINA CAL. 24 | PZA | 1 | 1008.14 | 1008.14
|  | PZA | MO031 | AYUDANTE ESPECIALIZADO | JOR | 0.090927 | 747.63 | 67.98
|  | PZA | MO085 | OFICIAL DE INSTALACIONES | JOR | 0.090927 | 1149.38 | 104.51
|  | PZA | MO094 | SOBRESTANTE | JOR | 0.0090927 | 1251.93 | 11.38
|  | PZA | %MO1 | HERRAMIENTA MENOR | % | 4.73 | 1 | 4.73
|  | PZA | %MO2 | ANDAMIOS | % | 7.88 | 1 | 7.88
|  | PZA | %MO5 | EQUIPO DE SEGURIDAD | % | 3.15 | 1 | 3.15
12508-094 | Tee para ducto circular de 30"x10", en lámina cal. 24, Incluye: suministro, acarreos, elevaciones, instalación, mano de obra, andamios, equipo y herramienta. | PZA | 347-VER-1585 | INJERTO 90º 30x10 EN LAMINA CAL. 24 | PZA | 1 | 1168.94 | 1168.94
|  | PZA | MO031 | AYUDANTE ESPECIALIZADO | JOR | 0.090927 | 747.63 | 67.98
|  | PZA | MO085 | OFICIAL DE INSTALACIONES | JOR | 0.090927 | 1149.38 | 104.51
|  | PZA | MO094 | SOBRESTANTE | JOR | 0.0090927 | 1251.93 | 11.38
|  | PZA | %MO1 | HERRAMIENTA MENOR | % | 4.73 | 1 | 4.73
|  | PZA | %MO2 | ANDAMIOS | % | 7.88 | 1 | 7.88
|  | PZA | %MO5 | EQUIPO DE SEGURIDAD | % | 3.15 | 1 | 3.15
12508-095 | Tee para ducto circular de 30"x12", en lámina cal. 24, Incluye: suministro, acarreos, elevaciones, instalación, mano de obra, andamios, equipo y herramienta. | PZA | 347-VER-1586 | INJERTO 90º 30x12 EN LAMINA CAL. 24 | PZA | 1 | 1329.86 | 1329.86
|  | PZA | MO031 | AYUDANTE ESPECIALIZADO | JOR | 0.090927 | 747.63 | 67.98
|  | PZA | MO085 | OFICIAL DE INSTALACIONES | JOR | 0.090927 | 1149.38 | 104.51
|  | PZA | MO094 | SOBRESTANTE | JOR | 0.0090927 | 1251.93 | 11.38
|  | PZA | %MO1 | HERRAMIENTA MENOR | % | 4.73 | 1 | 4.73
|  | PZA | %MO2 | ANDAMIOS | % | 7.88 | 1 | 7.88
|  | PZA | %MO5 | EQUIPO DE SEGURIDAD | % | 3.15 | 1 | 3.15
12508-096 | Tee para ducto circular de 30"x14", en lámina cal. 24, Incluye: suministro, acarreos, elevaciones, instalación, mano de obra, andamios, equipo y herramienta. | PZA | 347-VER-1587 | INJERTO 90º 30x14 EN LAMINA CAL. 24 | PZA | 1 | 1501.3 | 1501.3
|  | PZA | MO031 | AYUDANTE ESPECIALIZADO | JOR | 0.090927 | 747.63 | 67.98
|  | PZA | MO085 | OFICIAL DE INSTALACIONES | JOR | 0.090927 | 1149.38 | 104.51
|  | PZA | MO094 | SOBRESTANTE | JOR | 0.0090927 | 1251.93 | 11.38
|  | PZA | %MO1 | HERRAMIENTA MENOR | % | 4.73 | 1 | 4.73
|  | PZA | %MO2 | ANDAMIOS | % | 7.88 | 1 | 7.88
|  | PZA | %MO5 | EQUIPO DE SEGURIDAD | % | 3.15 | 1 | 3.15
12508-097 | Tee para ducto circular de 30"x16", en lámina cal. 24, Incluye: suministro, acarreos, elevaciones, instalación, mano de obra, andamios, equipo y herramienta. | PZA | 347-VER-1588 | INJERTO 90º 30x16 EN LAMINA CAL. 24 | PZA | 1 | 1676.62 | 1676.62
|  | PZA | MO031 | AYUDANTE ESPECIALIZADO | JOR | 0.090927 | 747.63 | 67.98
|  | PZA | MO085 | OFICIAL DE INSTALACIONES | JOR | 0.090927 | 1149.38 | 104.51
|  | PZA | MO094 | SOBRESTANTE | JOR | 0.0090927 | 1251.93 | 11.38
|  | PZA | %MO1 | HERRAMIENTA MENOR | % | 4.73 | 1 | 4.73
|  | PZA | %MO2 | ANDAMIOS | % | 7.88 | 1 | 7.88
|  | PZA | %MO5 | EQUIPO DE SEGURIDAD | % | 3.15 | 1 | 3.15
12508-098 | Tee para ducto circular de 30"x18", en lámina cal. 24, Incluye: suministro, acarreos, elevaciones, instalación, mano de obra, andamios, equipo y herramienta. | PZA | 347-VER-1589 | INJERTO 90º 30x18 EN LAMINA CAL. 24 | PZA | 1 | 1863.13 | 1863.13
|  | PZA | MO031 | AYUDANTE ESPECIALIZADO | JOR | 0.090927 | 747.63 | 67.98
|  | PZA | MO085 | OFICIAL DE INSTALACIONES | JOR | 0.090927 | 1149.38 | 104.51
|  | PZA | MO094 | SOBRESTANTE | JOR | 0.0090927 | 1251.93 | 11.38
|  | PZA | %MO1 | HERRAMIENTA MENOR | % | 4.73 | 1 | 4.73
|  | PZA | %MO2 | ANDAMIOS | % | 7.88 | 1 | 7.88
|  | PZA | %MO5 | EQUIPO DE SEGURIDAD | % | 3.15 | 1 | 3.15
12508-099 | Tee para ducto circular de 30"x20", en lámina cal. 24, Incluye: suministro, acarreos, elevaciones, instalación, mano de obra, andamios, equipo y herramienta. | PZA | 347-VER-1590 | INJERTO 90º 30x20 EN LAMINA CAL. 24 | PZA | 1 | 1698.29 | 1698.29
|  | PZA | MO031 | AYUDANTE ESPECIALIZADO | JOR | 0.090927 | 747.63 | 67.98
|  | PZA | MO085 | OFICIAL DE INSTALACIONES | JOR | 0.090927 | 1149.38 | 104.51
|  | PZA | MO094 | SOBRESTANTE | JOR | 0.0090927 | 1251.93 | 11.38
|  | PZA | %MO1 | HERRAMIENTA MENOR | % | 4.73 | 1 | 4.73
|  | PZA | %MO2 | ANDAMIOS | % | 7.88 | 1 | 7.88
|  | PZA | %MO5 | EQUIPO DE SEGURIDAD | % | 3.15 | 1 | 3.15
12508-100 | Tee para ducto circular de 30"x22", en lámina cal. 24, Incluye: suministro, acarreos, elevaciones, instalación, mano de obra, andamios, equipo y herramienta. | PZA | 347-VER-1591 | INJERTO 90º 30x22 EN LAMINA CAL. 24 | PZA | 1 | 2279.59 | 2279.59
|  | PZA | MO031 | AYUDANTE ESPECIALIZADO | JOR | 0.090927 | 747.63 | 67.98
|  | PZA | MO085 | OFICIAL DE INSTALACIONES | JOR | 0.090927 | 1149.38 | 104.51
|  | PZA | MO094 | SOBRESTANTE | JOR | 0.0090927 | 1251.93 | 11.38
|  | PZA | %MO1 | HERRAMIENTA MENOR | % | 4.73 | 1 | 4.73
|  | PZA | %MO2 | ANDAMIOS | % | 7.88 | 1 | 7.88
|  | PZA | %MO5 | EQUIPO DE SEGURIDAD | % | 3.15 | 1 | 3.15
12508-101 | Tee para ducto circular de 30"x24", en lámina cal. 24, Incluye: suministro, acarreos, elevaciones, instalación, mano de obra, andamios, equipo y herramienta. | PZA | 347-VER-1592 | INJERTO 90º 30x24 EN LAMINA CAL. 24 | PZA | 1 | 2513.19 | 2513.19
|  | PZA | MO031 | AYUDANTE ESPECIALIZADO | JOR | 0.090927 | 747.63 | 67.98
|  | PZA | MO085 | OFICIAL DE INSTALACIONES | JOR | 0.090927 | 1149.38 | 104.51
|  | PZA | MO094 | SOBRESTANTE | JOR | 0.0090927 | 1251.93 | 11.38
|  | PZA | %MO1 | HERRAMIENTA MENOR | % | 4.73 | 1 | 4.73
|  | PZA | %MO2 | ANDAMIOS | % | 7.88 | 1 | 7.88
|  | PZA | %MO5 | EQUIPO DE SEGURIDAD | % | 3.15 | 1 | 3.15
12508-102 | Tee para ducto circular de 30"x26", en lámina cal. 24, Incluye: suministro, acarreos, elevaciones, instalación, mano de obra, andamios, equipo y herramienta. | PZA | 347-VER-1593 | INJERTO 90º 30x26 EN LAMINA CAL. 24 | PZA | 1 | 2776.12 | 2776.12
|  | PZA | MO031 | AYUDANTE ESPECIALIZADO | JOR | 0.090927 | 747.63 | 67.98
|  | PZA | MO085 | OFICIAL DE INSTALACIONES | JOR | 0.090927 | 1149.38 | 104.51
|  | PZA | MO094 | SOBRESTANTE | JOR | 0.0090927 | 1251.93 | 11.38
|  | PZA | %MO1 | HERRAMIENTA MENOR | % | 4.73 | 1 | 4.73
|  | PZA | %MO2 | ANDAMIOS | % | 7.88 | 1 | 7.88
|  | PZA | %MO5 | EQUIPO DE SEGURIDAD | % | 3.15 | 1 | 3.15
12508-103 | Tee para ducto circular de 30"x28", en lámina cal. 24, Incluye: suministro, acarreos, elevaciones, instalación, mano de obra, andamios, equipo y herramienta. | PZA | 347-VER-1594 | INJERTO 90º 30x28 EN LAMINA CAL. 24 | PZA | 1 | 3086.42 | 3086.42
|  | PZA | MO031 | AYUDANTE ESPECIALIZADO | JOR | 0.090927 | 747.63 | 67.98
|  | PZA | MO085 | OFICIAL DE INSTALACIONES | JOR | 0.090927 | 1149.38 | 104.51
|  | PZA | MO094 | SOBRESTANTE | JOR | 0.0090927 | 1251.93 | 11.38
|  | PZA | %MO1 | HERRAMIENTA MENOR | % | 4.73 | 1 | 4.73
|  | PZA | %MO2 | ANDAMIOS | % | 7.88 | 1 | 7.88
|  | PZA | %MO5 | EQUIPO DE SEGURIDAD | % | 3.15 | 1 | 3.15
12508-104 | Tee para ducto circular de 30"x30", en lámina cal. 24, Incluye: suministro, acarreos, elevaciones, instalación, mano de obra, andamios, equipo y herramienta. | PZA | 347-VER-1595 | INJERTO 90º 30x30 EN LAMINA CAL. 24 | PZA | 1 | 3641.87 | 3641.87
|  | PZA | MO031 | AYUDANTE ESPECIALIZADO | JOR | 0.090927 | 747.63 | 67.98
|  | PZA | MO085 | OFICIAL DE INSTALACIONES | JOR | 0.090927 | 1149.38 | 104.51
|  | PZA | MO094 | SOBRESTANTE | JOR | 0.0090927 | 1251.93 | 11.38
|  | PZA | %MO1 | HERRAMIENTA MENOR | % | 4.73 | 1 | 4.73
|  | PZA | %MO2 | ANDAMIOS | % | 7.88 | 1 | 7.88
|  | PZA | %MO5 | EQUIPO DE SEGURIDAD | % | 3.15 | 1 | 3.15
12508-105 | Tee para ducto circular de 32"x4", en lámina cal. 22, Incluye: suministro, acarreos, elevaciones, instalación, mano de obra, andamios, equipo y herramienta. | PZA | 347-VER-1596 | INJERTO 90º 32x4 EN LAMINA CAL. 22 | PZA | 1 | 1048.1 | 1048.1
|  | PZA | MO021 | AYUDANTE GENERAL | JOR | 0.099193 | 737.81 | 73.19
|  | PZA | MO031 | AYUDANTE ESPECIALIZADO | JOR | 0.099193 | 747.63 | 74.16
|  | PZA | MO082 | CABO DE OFICIOS | JOR | 0.0099193 | 1261.6 | 12.51
|  | PZA | MO085 | OFICIAL DE INSTALACIONES | JOR | 0.099193 | 1149.38 | 114.01
|  | PZA | MO094 | SOBRESTANTE | JOR | 0.0099193 | 1251.93 | 12.42
|  | PZA | %MO1 | HERRAMIENTA MENOR | % | 7.29 | 1 | 7.29
|  | PZA | %MO2 | ANDAMIOS | % | 12.14 | 1 | 12.14
|  | PZA | %MO5 | EQUIPO DE SEGURIDAD | % | 4.86 | 1 | 4.86
12508-106 | Tee para ducto circular de 32"x6", en lámina cal. 22, Incluye: suministro, acarreos, elevaciones, instalación, mano de obra, andamios, equipo y herramienta. | PZA | 347-VER-1597 | INJERTO 90º 32x6 EN LAMINA CAL. 22 | PZA | 1 | 1274.83 | 1274.83
|  | PZA | MO021 | AYUDANTE GENERAL | JOR | 0.099193 | 737.81 | 73.19
|  | PZA | MO031 | AYUDANTE ESPECIALIZADO | JOR | 0.099193 | 747.63 | 74.16
|  | PZA | MO082 | CABO DE OFICIOS | JOR | 0.0099193 | 1261.6 | 12.51
|  | PZA | MO085 | OFICIAL DE INSTALACIONES | JOR | 0.099193 | 1149.38 | 114.01
|  | PZA | MO094 | SOBRESTANTE | JOR | 0.0099193 | 1251.93 | 12.42
|  | PZA | %MO1 | HERRAMIENTA MENOR | % | 7.29 | 1 | 7.29
|  | PZA | %MO2 | ANDAMIOS | % | 12.14 | 1 | 12.14
|  | PZA | %MO5 | EQUIPO DE SEGURIDAD | % | 4.86 | 1 | 4.86
12508-107 | Tee para ducto circular de 32"x8", en lámina cal. 22, Incluye: suministro, acarreos, elevaciones, instalación, mano de obra, andamios, equipo y herramienta. | PZA | 347-VER-1598 | INJERTO 90º 32x8 EN LAMINA CAL. 22 | PZA | 1 | 1501.3 | 1501.3
|  | PZA | MO021 | AYUDANTE GENERAL | JOR | 0.099193 | 737.81 | 73.19
|  | PZA | MO031 | AYUDANTE ESPECIALIZADO | JOR | 0.099193 | 747.63 | 74.16
|  | PZA | MO082 | CABO DE OFICIOS | JOR | 0.0099193 | 1261.6 | 12.51
|  | PZA | MO085 | OFICIAL DE INSTALACIONES | JOR | 0.099193 | 1149.38 | 114.01
|  | PZA | MO094 | SOBRESTANTE | JOR | 0.0099193 | 1251.93 | 12.42
|  | PZA | %MO1 | HERRAMIENTA MENOR | % | 7.29 | 1 | 7.29
|  | PZA | %MO2 | ANDAMIOS | % | 12.14 | 1 | 12.14
|  | PZA | %MO5 | EQUIPO DE SEGURIDAD | % | 4.86 | 1 | 4.86
12508-108 | Tee para ducto circular de 32"x10", en lámina cal. 22, Incluye: suministro, acarreos, elevaciones, instalación, mano de obra, andamios, equipo y herramienta. | PZA | 347-VER-1599 | INJERTO 90º 32x10 EN LAMINA CAL. 22 | PZA | 1 | 1738.66 | 1738.66
|  | PZA | MO021 | AYUDANTE GENERAL | JOR | 0.099193 | 737.81 | 73.19
|  | PZA | MO031 | AYUDANTE ESPECIALIZADO | JOR | 0.099193 | 747.63 | 74.16
|  | PZA | MO082 | CABO DE OFICIOS | JOR | 0.0099193 | 1261.6 | 12.51
|  | PZA | MO085 | OFICIAL DE INSTALACIONES | JOR | 0.099193 | 1149.38 | 114.01
|  | PZA | MO094 | SOBRESTANTE | JOR | 0.0099193 | 1251.93 | 12.42
|  | PZA | %MO1 | HERRAMIENTA MENOR | % | 7.29 | 1 | 7.29
|  | PZA | %MO2 | ANDAMIOS | % | 12.14 | 1 | 12.14
|  | PZA | %MO5 | EQUIPO DE SEGURIDAD | % | 4.86 | 1 | 4.86
12508-109 | Tee para ducto circular de 32"x12", en lámina cal. 22, Incluye: suministro, acarreos, elevaciones, instalación, mano de obra, andamios, equipo y herramienta. | PZA | 347-VER-1600 | INJERTO 90º 32x12 EN LAMINA CAL. 22 | PZA | 1 | 1976.16 | 1976.16
|  | PZA | MO021 | AYUDANTE GENERAL | JOR | 0.099193 | 737.81 | 73.19
|  | PZA | MO031 | AYUDANTE ESPECIALIZADO | JOR | 0.099193 | 747.63 | 74.16
|  | PZA | MO082 | CABO DE OFICIOS | JOR | 0.0099193 | 1261.6 | 12.51
|  | PZA | MO085 | OFICIAL DE INSTALACIONES | JOR | 0.099193 | 1149.38 | 114.01
|  | PZA | MO094 | SOBRESTANTE | JOR | 0.0099193 | 1251.93 | 12.42
|  | PZA | %MO1 | HERRAMIENTA MENOR | % | 7.29 | 1 | 7.29
|  | PZA | %MO2 | ANDAMIOS | % | 12.14 | 1 | 12.14
|  | PZA | %MO5 | EQUIPO DE SEGURIDAD | % | 4.86 | 1 | 4.86
12508-110 | Tee para ducto circular de 32"x14", en lámina cal. 22, Incluye: suministro, acarreos, elevaciones, instalación, mano de obra, andamios, equipo y herramienta. | PZA | 347-VER-1601 | INJERTO 90º 32x14 EN LAMINA CAL. 22 | PZA | 1 | 2228.6 | 2228.6
|  | PZA | MO021 | AYUDANTE GENERAL | JOR | 0.099193 | 737.81 | 73.19
|  | PZA | MO031 | AYUDANTE ESPECIALIZADO | JOR | 0.099193 | 747.63 | 74.16
|  | PZA | MO082 | CABO DE OFICIOS | JOR | 0.0099193 | 1261.6 | 12.51
|  | PZA | MO085 | OFICIAL DE INSTALACIONES | JOR | 0.099193 | 1149.38 | 114.01
|  | PZA | MO094 | SOBRESTANTE | JOR | 0.0099193 | 1251.93 | 12.42
|  | PZA | %MO1 | HERRAMIENTA MENOR | % | 7.29 | 1 | 7.29
|  | PZA | %MO2 | ANDAMIOS | % | 12.14 | 1 | 12.14
|  | PZA | %MO5 | EQUIPO DE SEGURIDAD | % | 4.86 | 1 | 4.86
12508-111 | Tee para ducto circular de 32"x16", en lámina cal. 22, Incluye: suministro, acarreos, elevaciones, instalación, mano de obra, andamios, equipo y herramienta. | PZA | 347-VER-1602 | INJERTO 90º 32x16 EN LAMINA CAL. 22 | PZA | 1 | 2483.98 | 2483.98
|  | PZA | MO021 | AYUDANTE GENERAL | JOR | 0.099193 | 737.81 | 73.19
|  | PZA | MO031 | AYUDANTE ESPECIALIZADO | JOR | 0.099193 | 747.63 | 74.16
|  | PZA | MO082 | CABO DE OFICIOS | JOR | 0.0099193 | 1261.6 | 12.51
|  | PZA | MO085 | OFICIAL DE INSTALACIONES | JOR | 0.099193 | 1149.38 | 114.01
|  | PZA | MO094 | SOBRESTANTE | JOR | 0.0099193 | 1251.93 | 12.42
|  | PZA | %MO1 | HERRAMIENTA MENOR | % | 7.29 | 1 | 7.29
|  | PZA | %MO2 | ANDAMIOS | % | 12.14 | 1 | 12.14
|  | PZA | %MO5 | EQUIPO DE SEGURIDAD | % | 4.86 | 1 | 4.86
12508-112 | Tee para ducto circular de 32"x18", en lámina cal. 22, Incluye: suministro, acarreos, elevaciones, instalación, mano de obra, andamios, equipo y herramienta. | PZA | 347-VER-1603 | INJERTO 90º 32x18 EN LAMINA CAL. 22 | PZA | 1 | 2753.91 | 2753.91
|  | PZA | MO021 | AYUDANTE GENERAL | JOR | 0.099193 | 737.81 | 73.19
|  | PZA | MO031 | AYUDANTE ESPECIALIZADO | JOR | 0.099193 | 747.63 | 74.16
|  | PZA | MO082 | CABO DE OFICIOS | JOR | 0.0099193 | 1261.6 | 12.51
|  | PZA | MO085 | OFICIAL DE INSTALACIONES | JOR | 0.099193 | 1149.38 | 114.01
|  | PZA | MO094 | SOBRESTANTE | JOR | 0.0099193 | 1251.93 | 12.42
|  | PZA | %MO1 | HERRAMIENTA MENOR | % | 7.29 | 1 | 7.29
|  | PZA | %MO2 | ANDAMIOS | % | 12.14 | 1 | 12.14
|  | PZA | %MO5 | EQUIPO DE SEGURIDAD | % | 4.86 | 1 | 4.86
12508-113 | Tee para ducto circular de 32"x20", en lámina cal. 22, Incluye: suministro, acarreos, elevaciones, instalación, mano de obra, andamios, equipo y herramienta. | PZA | 347-VER-1604 | INJERTO 90º 32x20 EN LAMINA CAL. 22 | PZA | 1 | 2502.43 | 2502.43
|  | PZA | MO021 | AYUDANTE GENERAL | JOR | 0.099193 | 737.81 | 73.19
|  | PZA | MO031 | AYUDANTE ESPECIALIZADO | JOR | 0.099193 | 747.63 | 74.16
|  | PZA | MO082 | CABO DE OFICIOS | JOR | 0.0099193 | 1261.6 | 12.51
|  | PZA | MO085 | OFICIAL DE INSTALACIONES | JOR | 0.099193 | 1149.38 | 114.01
|  | PZA | MO094 | SOBRESTANTE | JOR | 0.0099193 | 1251.93 | 12.42
|  | PZA | %MO1 | HERRAMIENTA MENOR | % | 7.29 | 1 | 7.29
|  | PZA | %MO2 | ANDAMIOS | % | 12.14 | 1 | 12.14
|  | PZA | %MO5 | EQUIPO DE SEGURIDAD | % | 4.86 | 1 | 4.86
12508-114 | Tee para ducto circular de 32"x22", en lámina cal. 22, Incluye: suministro, acarreos, elevaciones, instalación, mano de obra, andamios, equipo y herramienta. | PZA | 347-VER-1605 | INJERTO 90º 32x22 EN LAMINA CAL. 22 | PZA | 1 | 3345.98 | 3345.98
|  | PZA | MO021 | AYUDANTE GENERAL | JOR | 0.099193 | 737.81 | 73.19
|  | PZA | MO031 | AYUDANTE ESPECIALIZADO | JOR | 0.099193 | 747.63 | 74.16
|  | PZA | MO082 | CABO DE OFICIOS | JOR | 0.0099193 | 1261.6 | 12.51
|  | PZA | MO085 | OFICIAL DE INSTALACIONES | JOR | 0.099193 | 1149.38 | 114.01
|  | PZA | MO094 | SOBRESTANTE | JOR | 0.0099193 | 1251.93 | 12.42
|  | PZA | %MO1 | HERRAMIENTA MENOR | % | 7.29 | 1 | 7.29
|  | PZA | %MO2 | ANDAMIOS | % | 12.14 | 1 | 12.14
|  | PZA | %MO5 | EQUIPO DE SEGURIDAD | % | 4.86 | 1 | 4.86
12508-115 | Tee para ducto circular de 32"x24", en lámina cal. 22, Incluye: suministro, acarreos, elevaciones, instalación, mano de obra, andamios, equipo y herramienta. | PZA | 347-VER-1606 | INJERTO 90º 32x24 EN LAMINA CAL. 22 | PZA | 1 | 3671.21 | 3671.21
|  | PZA | MO021 | AYUDANTE GENERAL | JOR | 0.099193 | 737.81 | 73.19
|  | PZA | MO031 | AYUDANTE ESPECIALIZADO | JOR | 0.099193 | 747.63 | 74.16
|  | PZA | MO082 | CABO DE OFICIOS | JOR | 0.0099193 | 1261.6 | 12.51
|  | PZA | MO085 | OFICIAL DE INSTALACIONES | JOR | 0.099193 | 1149.38 | 114.01
|  | PZA | MO094 | SOBRESTANTE | JOR | 0.0099193 | 1251.93 | 12.42
|  | PZA | %MO1 | HERRAMIENTA MENOR | % | 7.29 | 1 | 7.29
|  | PZA | %MO2 | ANDAMIOS | % | 12.14 | 1 | 12.14
|  | PZA | %MO5 | EQUIPO DE SEGURIDAD | % | 4.86 | 1 | 4.86
12508-116 | Tee para ducto circular de 32"x26", en lámina cal. 22, Incluye: suministro, acarreos, elevaciones, instalación, mano de obra, andamios, equipo y herramienta. | PZA | 347-VER-1607 | INJERTO 90º 32x26 EN LAMINA CAL. 22 | PZA | 1 | 4028.73 | 4028.73
|  | PZA | MO021 | AYUDANTE GENERAL | JOR | 0.099193 | 737.81 | 73.19
|  | PZA | MO031 | AYUDANTE ESPECIALIZADO | JOR | 0.099193 | 747.63 | 74.16
|  | PZA | MO082 | CABO DE OFICIOS | JOR | 0.0099193 | 1261.6 | 12.51
|  | PZA | MO085 | OFICIAL DE INSTALACIONES | JOR | 0.099193 | 1149.38 | 114.01
|  | PZA | MO094 | SOBRESTANTE | JOR | 0.0099193 | 1251.93 | 12.42
|  | PZA | %MO1 | HERRAMIENTA MENOR | % | 7.29 | 1 | 7.29
|  | PZA | %MO2 | ANDAMIOS | % | 12.14 | 1 | 12.14
|  | PZA | %MO5 | EQUIPO DE SEGURIDAD | % | 4.86 | 1 | 4.86
12508-117 | Tee para ducto circular de 32"x28", en lámina cal. 22, Incluye: suministro, acarreos, elevaciones, instalación, mano de obra, andamios, equipo y herramienta. | PZA | 347-VER-1608 | INJERTO 90º 32x28 EN LAMINA CAL. 22 | PZA | 1 | 4430.8 | 4430.8
|  | PZA | MO021 | AYUDANTE GENERAL | JOR | 0.099193 | 737.81 | 73.19
|  | PZA | MO031 | AYUDANTE ESPECIALIZADO | JOR | 0.099193 | 747.63 | 74.16
|  | PZA | MO082 | CABO DE OFICIOS | JOR | 0.0099193 | 1261.6 | 12.51
|  | PZA | MO085 | OFICIAL DE INSTALACIONES | JOR | 0.099193 | 1149.38 | 114.01
|  | PZA | MO094 | SOBRESTANTE | JOR | 0.0099193 | 1251.93 | 12.42
|  | PZA | %MO1 | HERRAMIENTA MENOR | % | 7.29 | 1 | 7.29
|  | PZA | %MO2 | ANDAMIOS | % | 12.14 | 1 | 12.14
|  | PZA | %MO5 | EQUIPO DE SEGURIDAD | % | 4.86 | 1 | 4.86
12508-118 | Tee para ducto circular de 32"x30", en lámina cal. 22, Incluye: suministro, acarreos, elevaciones, instalación, mano de obra, andamios, equipo y herramienta. | PZA | 347-VER-1609 | INJERTO 90º 32x30 EN LAMINA CAL. 22 | PZA | 1 | 4909.43 | 4909.43
|  | PZA | MO021 | AYUDANTE GENERAL | JOR | 0.099193 | 737.81 | 73.19
|  | PZA | MO031 | AYUDANTE ESPECIALIZADO | JOR | 0.099193 | 747.63 | 74.16
|  | PZA | MO082 | CABO DE OFICIOS | JOR | 0.0099193 | 1261.6 | 12.51
|  | PZA | MO085 | OFICIAL DE INSTALACIONES | JOR | 0.099193 | 1149.38 | 114.01
|  | PZA | MO094 | SOBRESTANTE | JOR | 0.0099193 | 1251.93 | 12.42
|  | PZA | %MO1 | HERRAMIENTA MENOR | % | 7.29 | 1 | 7.29
|  | PZA | %MO2 | ANDAMIOS | % | 12.14 | 1 | 12.14
|  | PZA | %MO5 | EQUIPO DE SEGURIDAD | % | 4.86 | 1 | 4.86
12508-119 | Tee para ducto circular de 32"x32", en lámina cal. 22, Incluye: suministro, acarreos, elevaciones, instalación, mano de obra, andamios, equipo y herramienta. | PZA | 347-VER-1610 | INJERTO 90º 32x32 EN LAMINA CAL. 22 | PZA | 1 | 5752.99 | 5752.99
|  | PZA | MO021 | AYUDANTE GENERAL | JOR | 0.099193 | 737.81 | 73.19
|  | PZA | MO031 | AYUDANTE ESPECIALIZADO | JOR | 0.099193 | 747.63 | 74.16
|  | PZA | MO082 | CABO DE OFICIOS | JOR | 0.0099193 | 1261.6 | 12.51
|  | PZA | MO085 | OFICIAL DE INSTALACIONES | JOR | 0.099193 | 1149.38 | 114.01
|  | PZA | MO094 | SOBRESTANTE | JOR | 0.0099193 | 1251.93 | 12.42
|  | PZA | %MO1 | HERRAMIENTA MENOR | % | 7.29 | 1 | 7.29
|  | PZA | %MO2 | ANDAMIOS | % | 12.14 | 1 | 12.14
|  | PZA | %MO5 | EQUIPO DE SEGURIDAD | % | 4.86 | 1 | 4.86
12508-120 | Tee para ducto circular de 34"x4" , en lámina cal. 22, Incluye: suministro, acarreos, elevaciones, instalación, mano de obra, andamios, equipo y herramienta. | PZA | 347-VER-1611 | INJERTO 90º 34x4 EN LAMINA CAL. 22 | PZA | 1 | 1110.26 | 1110.26
|  | PZA | MO021 | AYUDANTE GENERAL | JOR | 0.10911 | 737.81 | 80.5
|  | PZA | MO031 | AYUDANTE ESPECIALIZADO | JOR | 0.10911 | 747.63 | 81.58
|  | PZA | MO082 | CABO DE OFICIOS | JOR | 0.010911 | 1261.6 | 13.77
|  | PZA | MO085 | OFICIAL DE INSTALACIONES | JOR | 0.10911 | 1149.38 | 125.41
|  | PZA | MO094 | SOBRESTANTE | JOR | 0.010911 | 1251.93 | 13.66
|  | PZA | %MO1 | HERRAMIENTA MENOR | % | 8.02 | 1 | 8.02
|  | PZA | %MO2 | ANDAMIOS | % | 13.36 | 1 | 13.36
|  | PZA | %MO5 | EQUIPO DE SEGURIDAD | % | 5.35 | 1 | 5.35
12508-121 | Tee para ducto circular de 34"x6" , en lámina cal. 22, Incluye: suministro, acarreos, elevaciones, instalación, mano de obra, andamios, equipo y herramienta. | PZA | 347-VER-1612 | INJERTO 90º 34x6 EN LAMINA CAL. 22 | PZA | 1 | 1348.03 | 1348.03
|  | PZA | MO021 | AYUDANTE GENERAL | JOR | 0.10911 | 737.81 | 80.5
|  | PZA | MO031 | AYUDANTE ESPECIALIZADO | JOR | 0.10911 | 747.63 | 81.58
|  | PZA | MO082 | CABO DE OFICIOS | JOR | 0.010911 | 1261.6 | 13.77
|  | PZA | MO085 | OFICIAL DE INSTALACIONES | JOR | 0.10911 | 1149.38 | 125.41
|  | PZA | MO094 | SOBRESTANTE | JOR | 0.010911 | 1251.93 | 13.66
|  | PZA | %MO1 | HERRAMIENTA MENOR | % | 8.02 | 1 | 8.02
|  | PZA | %MO2 | ANDAMIOS | % | 13.36 | 1 | 13.36
|  | PZA | %MO5 | EQUIPO DE SEGURIDAD | % | 5.35 | 1 | 5.35
12508-122 | Tee para ducto circular de 34"x8" , en lámina cal. 22, Incluye: suministro, acarreos, elevaciones, instalación, mano de obra, andamios, equipo y herramienta. | PZA | 347-VER-1613 | INJERTO 90º 34x8 EN LAMINA CAL. 22 | PZA | 1 | 1589.16 | 1589.16
|  | PZA | MO021 | AYUDANTE GENERAL | JOR | 0.10911 | 737.81 | 80.5
|  | PZA | MO031 | AYUDANTE ESPECIALIZADO | JOR | 0.10911 | 747.63 | 81.58
|  | PZA | MO082 | CABO DE OFICIOS | JOR | 0.010911 | 1261.6 | 13.77
|  | PZA | MO085 | OFICIAL DE INSTALACIONES | JOR | 0.10911 | 1149.38 | 125.41
|  | PZA | MO094 | SOBRESTANTE | JOR | 0.010911 | 1251.93 | 13.66
|  | PZA | %MO1 | HERRAMIENTA MENOR | % | 8.02 | 1 | 8.02
|  | PZA | %MO2 | ANDAMIOS | % | 13.36 | 1 | 13.36
|  | PZA | %MO5 | EQUIPO DE SEGURIDAD | % | 5.35 | 1 | 5.35
12508-123 | Tee para ducto circular de 34"x10" , en lámina cal. 22, Incluye: suministro, acarreos, elevaciones, instalación, mano de obra, andamios, equipo y herramienta. | PZA | 347-VER-1614 | INJERTO 90º 34x10 EN LAMINA CAL. 22 | PZA | 1 | 1834.2 | 1834.2
|  | PZA | MO021 | AYUDANTE GENERAL | JOR | 0.10911 | 737.81 | 80.5
|  | PZA | MO031 | AYUDANTE ESPECIALIZADO | JOR | 0.10911 | 747.63 | 81.58
|  | PZA | MO082 | CABO DE OFICIOS | JOR | 0.010911 | 1261.6 | 13.77
|  | PZA | MO085 | OFICIAL DE INSTALACIONES | JOR | 0.10911 | 1149.38 | 125.41
|  | PZA | MO094 | SOBRESTANTE | JOR | 0.010911 | 1251.93 | 13.66
|  | PZA | %MO1 | HERRAMIENTA MENOR | % | 8.02 | 1 | 8.02
|  | PZA | %MO2 | ANDAMIOS | % | 13.36 | 1 | 13.36
|  | PZA | %MO5 | EQUIPO DE SEGURIDAD | % | 5.35 | 1 | 5.35
12508-124 | Tee para ducto circular de 34"x12" , en lámina cal. 22, Incluye: suministro, acarreos, elevaciones, instalación, mano de obra, andamios, equipo y herramienta. | PZA | 347-VER-1615 | INJERTO 90º 34x12 EN LAMINA CAL. 22 | PZA | 1 | 2085.68 | 2085.68
|  | PZA | MO021 | AYUDANTE GENERAL | JOR | 0.10911 | 737.81 | 80.5
|  | PZA | MO031 | AYUDANTE ESPECIALIZADO | JOR | 0.10911 | 747.63 | 81.58
|  | PZA | MO082 | CABO DE OFICIOS | JOR | 0.010911 | 1261.6 | 13.77
|  | PZA | MO085 | OFICIAL DE INSTALACIONES | JOR | 0.10911 | 1149.38 | 125.41
|  | PZA | MO094 | SOBRESTANTE | JOR | 0.010911 | 1251.93 | 13.66
|  | PZA | %MO1 | HERRAMIENTA MENOR | % | 8.02 | 1 | 8.02
|  | PZA | %MO2 | ANDAMIOS | % | 13.36 | 1 | 13.36
|  | PZA | %MO5 | EQUIPO DE SEGURIDAD | % | 5.35 | 1 | 5.35
12508-125 | Tee para ducto circular de 34"x14" , en lámina cal. 22, Incluye: suministro, acarreos, elevaciones, instalación, mano de obra, andamios, equipo y herramienta. | PZA | 347-VER-1616 | INJERTO 90º 34x14 EN LAMINA CAL. 22 | PZA | 1 | 2345.26 | 2345.26
|  | PZA | MO021 | AYUDANTE GENERAL | JOR | 0.10911 | 737.81 | 80.5
|  | PZA | MO031 | AYUDANTE ESPECIALIZADO | JOR | 0.10911 | 747.63 | 81.58
|  | PZA | MO082 | CABO DE OFICIOS | JOR | 0.010911 | 1261.6 | 13.77
|  | PZA | MO085 | OFICIAL DE INSTALACIONES | JOR | 0.10911 | 1149.38 | 125.41
|  | PZA | MO094 | SOBRESTANTE | JOR | 0.010911 | 1251.93 | 13.66
|  | PZA | %MO1 | HERRAMIENTA MENOR | % | 8.02 | 1 | 8.02
|  | PZA | %MO2 | ANDAMIOS | % | 13.36 | 1 | 13.36
|  | PZA | %MO5 | EQUIPO DE SEGURIDAD | % | 5.35 | 1 | 5.35
12508-126 | Tee para ducto circular de 34"x16" , en lámina cal. 22, Incluye: suministro, acarreos, elevaciones, instalación, mano de obra, andamios, equipo y herramienta. | PZA | 347-VER-1617 | INJERTO 90º 34x16 EN LAMINA CAL. 22 | PZA | 1 | 2615.58 | 2615.58
|  | PZA | MO021 | AYUDANTE GENERAL | JOR | 0.10911 | 737.81 | 80.5
|  | PZA | MO031 | AYUDANTE ESPECIALIZADO | JOR | 0.10911 | 747.63 | 81.58
|  | PZA | MO082 | CABO DE OFICIOS | JOR | 0.010911 | 1261.6 | 13.77
|  | PZA | MO085 | OFICIAL DE INSTALACIONES | JOR | 0.10911 | 1149.38 | 125.41
|  | PZA | MO094 | SOBRESTANTE | JOR | 0.010911 | 1251.93 | 13.66
|  | PZA | %MO1 | HERRAMIENTA MENOR | % | 8.02 | 1 | 8.02
|  | PZA | %MO2 | ANDAMIOS | % | 13.36 | 1 | 13.36
|  | PZA | %MO5 | EQUIPO DE SEGURIDAD | % | 5.35 | 1 | 5.35
12508-127 | Tee para ducto circular de 34"x18" , en lámina cal. 22, Incluye: suministro, acarreos, elevaciones, instalación, mano de obra, andamios, equipo y herramienta. | PZA | 347-VER-1618 | INJERTO 90º 34x18 EN LAMINA CAL. 22 | PZA | 1 | 2892.92 | 2892.92
|  | PZA | MO021 | AYUDANTE GENERAL | JOR | 0.10911 | 737.81 | 80.5
|  | PZA | MO031 | AYUDANTE ESPECIALIZADO | JOR | 0.10911 | 747.63 | 81.58
|  | PZA | MO082 | CABO DE OFICIOS | JOR | 0.010911 | 1261.6 | 13.77
|  | PZA | MO085 | OFICIAL DE INSTALACIONES | JOR | 0.10911 | 1149.38 | 125.41
|  | PZA | MO094 | SOBRESTANTE | JOR | 0.010911 | 1251.93 | 13.66
|  | PZA | %MO1 | HERRAMIENTA MENOR | % | 8.02 | 1 | 8.02
|  | PZA | %MO2 | ANDAMIOS | % | 13.36 | 1 | 13.36
|  | PZA | %MO5 | EQUIPO DE SEGURIDAD | % | 5.35 | 1 | 5.35
12508-128 | Tee para ducto circular de 34"x20" , en lámina cal. 22, Incluye: suministro, acarreos, elevaciones, instalación, mano de obra, andamios, equipo y herramienta. | PZA | 347-VER-1619 | INJERTO 90º 34x20 EN LAMINA CAL. 22 | PZA | 1 | 2622.45 | 2622.45
|  | PZA | MO021 | AYUDANTE GENERAL | JOR | 0.10911 | 737.81 | 80.5
|  | PZA | MO031 | AYUDANTE ESPECIALIZADO | JOR | 0.10911 | 747.63 | 81.58
|  | PZA | MO082 | CABO DE OFICIOS | JOR | 0.010911 | 1261.6 | 13.77
|  | PZA | MO085 | OFICIAL DE INSTALACIONES | JOR | 0.10911 | 1149.38 | 125.41
|  | PZA | MO094 | SOBRESTANTE | JOR | 0.010911 | 1251.93 | 13.66
|  | PZA | %MO1 | HERRAMIENTA MENOR | % | 8.02 | 1 | 8.02
|  | PZA | %MO2 | ANDAMIOS | % | 13.36 | 1 | 13.36
|  | PZA | %MO5 | EQUIPO DE SEGURIDAD | % | 5.35 | 1 | 5.35
12508-129 | Tee para ducto circular de 34"x22" , en lámina cal. 22, Incluye: suministro, acarreos, elevaciones, instalación, mano de obra, andamios, equipo y herramienta. | PZA | 347-VER-1620 | INJERTO 90º 34x22 EN LAMINA CAL. 22 | PZA | 1 | 3495.48 | 3495.48
|  | PZA | MO021 | AYUDANTE GENERAL | JOR | 0.10911 | 737.81 | 80.5
|  | PZA | MO031 | AYUDANTE ESPECIALIZADO | JOR | 0.10911 | 747.63 | 81.58
|  | PZA | MO082 | CABO DE OFICIOS | JOR | 0.010911 | 1261.6 | 13.77
|  | PZA | MO085 | OFICIAL DE INSTALACIONES | JOR | 0.10911 | 1149.38 | 125.41
|  | PZA | MO094 | SOBRESTANTE | JOR | 0.010911 | 1251.93 | 13.66
|  | PZA | %MO1 | HERRAMIENTA MENOR | % | 8.02 | 1 | 8.02
|  | PZA | %MO2 | ANDAMIOS | % | 13.36 | 1 | 13.36
|  | PZA | %MO5 | EQUIPO DE SEGURIDAD | % | 5.35 | 1 | 5.35
12508-130 | Tee para ducto circular de 34"x24" , en lámina cal. 22, Incluye: suministro, acarreos, elevaciones, instalación, mano de obra, andamios, equipo y herramienta. | PZA | 347-VER-1621 | INJERTO 90º 34x24 EN LAMINA CAL. 22 | PZA | 1 | 3824.34 | 3824.34
|  | PZA | MO021 | AYUDANTE GENERAL | JOR | 0.10911 | 737.81 | 80.5
|  | PZA | MO031 | AYUDANTE ESPECIALIZADO | JOR | 0.10911 | 747.63 | 81.58
|  | PZA | MO082 | CABO DE OFICIOS | JOR | 0.010911 | 1261.6 | 13.77
|  | PZA | MO085 | OFICIAL DE INSTALACIONES | JOR | 0.10911 | 1149.38 | 125.41
|  | PZA | MO094 | SOBRESTANTE | JOR | 0.010911 | 1251.93 | 13.66
|  | PZA | %MO1 | HERRAMIENTA MENOR | % | 8.02 | 1 | 8.02
|  | PZA | %MO2 | ANDAMIOS | % | 13.36 | 1 | 13.36
|  | PZA | %MO5 | EQUIPO DE SEGURIDAD | % | 5.35 | 1 | 5.35
12508-131 | Tee para ducto circular de 34"x26" , en lámina cal. 22, Incluye: suministro, acarreos, elevaciones, instalación, mano de obra, andamios, equipo y herramienta. | PZA | 347-VER-1622 | INJERTO 90º 34x26 EN LAMINA CAL. 22 | PZA | 1 | 4178.9 | 4178.9
|  | PZA | MO021 | AYUDANTE GENERAL | JOR | 0.10911 | 737.81 | 80.5
|  | PZA | MO031 | AYUDANTE ESPECIALIZADO | JOR | 0.10911 | 747.63 | 81.58
|  | PZA | MO082 | CABO DE OFICIOS | JOR | 0.010911 | 1261.6 | 13.77
|  | PZA | MO085 | OFICIAL DE INSTALACIONES | JOR | 0.10911 | 1149.38 | 125.41
|  | PZA | MO094 | SOBRESTANTE | JOR | 0.010911 | 1251.93 | 13.66
|  | PZA | %MO1 | HERRAMIENTA MENOR | % | 8.02 | 1 | 8.02
|  | PZA | %MO2 | ANDAMIOS | % | 13.36 | 1 | 13.36
|  | PZA | %MO5 | EQUIPO DE SEGURIDAD | % | 5.35 | 1 | 5.35
12508-132 | Tee para ducto circular de 34"x28" , en lámina cal. 22, Incluye: suministro, acarreos, elevaciones, instalación, mano de obra, andamios, equipo y herramienta. | PZA | 347-VER-1623 | INJERTO 90º 34x28 EN LAMINA CAL. 22 | PZA | 1 | 4562.4 | 4562.4
|  | PZA | MO021 | AYUDANTE GENERAL | JOR | 0.10911 | 737.81 | 80.5
|  | PZA | MO031 | AYUDANTE ESPECIALIZADO | JOR | 0.10911 | 747.63 | 81.58
|  | PZA | MO082 | CABO DE OFICIOS | JOR | 0.010911 | 1261.6 | 13.77
|  | PZA | MO085 | OFICIAL DE INSTALACIONES | JOR | 0.10911 | 1149.38 | 125.41
|  | PZA | MO094 | SOBRESTANTE | JOR | 0.010911 | 1251.93 | 13.66
|  | PZA | %MO1 | HERRAMIENTA MENOR | % | 8.02 | 1 | 8.02
|  | PZA | %MO2 | ANDAMIOS | % | 13.36 | 1 | 13.36
|  | PZA | %MO5 | EQUIPO DE SEGURIDAD | % | 5.35 | 1 | 5.35
12508-133 | Tee para ducto circular de 34"x30" , en lámina cal. 22, Incluye: suministro, acarreos, elevaciones, instalación, mano de obra, andamios, equipo y herramienta. | PZA | 347-VER-1624 | INJERTO 90º 34x30 EN LAMINA CAL. 22 | PZA | 1 | 5001.07 | 5001.07
|  | PZA | MO021 | AYUDANTE GENERAL | JOR | 0.10911 | 737.81 | 80.5
|  | PZA | MO031 | AYUDANTE ESPECIALIZADO | JOR | 0.10911 | 747.63 | 81.58
|  | PZA | MO082 | CABO DE OFICIOS | JOR | 0.010911 | 1261.6 | 13.77
|  | PZA | MO085 | OFICIAL DE INSTALACIONES | JOR | 0.10911 | 1149.38 | 125.41
|  | PZA | MO094 | SOBRESTANTE | JOR | 0.010911 | 1251.93 | 13.66
|  | PZA | %MO1 | HERRAMIENTA MENOR | % | 8.02 | 1 | 8.02
|  | PZA | %MO2 | ANDAMIOS | % | 13.36 | 1 | 13.36
|  | PZA | %MO5 | EQUIPO DE SEGURIDAD | % | 5.35 | 1 | 5.35
12508-134 | Tee para ducto circular de 34"x32" , en lámina cal. 22, Incluye: suministro, acarreos, elevaciones, instalación, mano de obra, andamios, equipo y herramienta. | PZA | 347-VER-1625 | INJERTO 90º 34x32 EN LAMINA CAL. 22 | PZA | 1 | 5508.89 | 5508.89
|  | PZA | MO021 | AYUDANTE GENERAL | JOR | 0.10911 | 737.81 | 80.5
|  | PZA | MO031 | AYUDANTE ESPECIALIZADO | JOR | 0.10911 | 747.63 | 81.58
|  | PZA | MO082 | CABO DE OFICIOS | JOR | 0.010911 | 1261.6 | 13.77
|  | PZA | MO085 | OFICIAL DE INSTALACIONES | JOR | 0.10911 | 1149.38 | 125.41
|  | PZA | MO094 | SOBRESTANTE | JOR | 0.010911 | 1251.93 | 13.66
|  | PZA | %MO1 | HERRAMIENTA MENOR | % | 8.02 | 1 | 8.02
|  | PZA | %MO2 | ANDAMIOS | % | 13.36 | 1 | 13.36
|  | PZA | %MO5 | EQUIPO DE SEGURIDAD | % | 5.35 | 1 | 5.35
12508-135 | Tee para ducto circular de 34"x34" , en lámina cal. 22, Incluye: suministro, acarreos, elevaciones, instalación, mano de obra, andamios, equipo y herramienta. | PZA | 347-VER-1626 | INJERTO 90º 34x34 EN LAMINA CAL. 22 | PZA | 1 | 6428.89 | 6428.89
|  | PZA | MO021 | AYUDANTE GENERAL | JOR | 0.10911 | 737.81 | 80.5
|  | PZA | MO031 | AYUDANTE ESPECIALIZADO | JOR | 0.10911 | 747.63 | 81.58
|  | PZA | MO082 | CABO DE OFICIOS | JOR | 0.010911 | 1261.6 | 13.77
|  | PZA | MO085 | OFICIAL DE INSTALACIONES | JOR | 0.10911 | 1149.38 | 125.41
|  | PZA | MO094 | SOBRESTANTE | JOR | 0.010911 | 1251.93 | 13.66
|  | PZA | %MO1 | HERRAMIENTA MENOR | % | 8.02 | 1 | 8.02
|  | PZA | %MO2 | ANDAMIOS | % | 13.36 | 1 | 13.36
|  | PZA | %MO5 | EQUIPO DE SEGURIDAD | % | 5.35 | 1 | 5.35
12508-136 | Tee para ducto circular de 36"x4", en lámina cal. 22, Incluye: suministro, acarreos, elevaciones, instalación, mano de obra, andamios, equipo y herramienta. | PZA | 347-VER-1627 | INJERTO 90º 36x4 EN LAMINA CAL. 22 | PZA | 1 | 1172.83 | 1172.83
|  | PZA | MO021 | AYUDANTE GENERAL | JOR | 0.12124 | 737.81 | 89.45
|  | PZA | MO031 | AYUDANTE ESPECIALIZADO | JOR | 0.12124 | 747.63 | 90.64
|  | PZA | MO082 | CABO DE OFICIOS | JOR | 0.012124 | 1261.6 | 15.3
|  | PZA | MO085 | OFICIAL DE INSTALACIONES | JOR | 0.12124 | 1149.38 | 139.35
|  | PZA | MO094 | SOBRESTANTE | JOR | 0.012124 | 1251.93 | 15.18
|  | PZA | %MO1 | HERRAMIENTA MENOR | % | 8.91 | 1 | 8.91
|  | PZA | %MO2 | ANDAMIOS | % | 14.85 | 1 | 14.85
|  | PZA | %MO5 | EQUIPO DE SEGURIDAD | % | 5.94 | 1 | 5.94
12508-137 | Tee para ducto circular de 36"x6", en lámina cal. 22, Incluye: suministro, acarreos, elevaciones, instalación, mano de obra, andamios, equipo y herramienta. | PZA | 347-VER-1628 | INJERTO 90º 36x6 EN LAMINA CAL. 22 | PZA | 1 | 1420.83 | 1420.83
|  | PZA | MO021 | AYUDANTE GENERAL | JOR | 0.12124 | 737.81 | 89.45
|  | PZA | MO031 | AYUDANTE ESPECIALIZADO | JOR | 0.12124 | 747.63 | 90.64
|  | PZA | MO082 | CABO DE OFICIOS | JOR | 0.012124 | 1261.6 | 15.3
|  | PZA | MO085 | OFICIAL DE INSTALACIONES | JOR | 0.12124 | 1149.38 | 139.35
|  | PZA | MO094 | SOBRESTANTE | JOR | 0.012124 | 1251.93 | 15.18
|  | PZA | %MO1 | HERRAMIENTA MENOR | % | 8.91 | 1 | 8.91
|  | PZA | %MO2 | ANDAMIOS | % | 14.85 | 1 | 14.85
|  | PZA | %MO5 | EQUIPO DE SEGURIDAD | % | 5.94 | 1 | 5.94
12508-138 | Tee para ducto circular de 36"x8", en lámina cal. 22, Incluye: suministro, acarreos, elevaciones, instalación, mano de obra, andamios, equipo y herramienta. | PZA | 347-VER-1629 | INJERTO 90º 36x8 EN LAMINA CAL. 22 | PZA | 1 | 1676.62 | 1676.62
|  | PZA | MO021 | AYUDANTE GENERAL | JOR | 0.12124 | 737.81 | 89.45
|  | PZA | MO031 | AYUDANTE ESPECIALIZADO | JOR | 0.12124 | 747.63 | 90.64
|  | PZA | MO082 | CABO DE OFICIOS | JOR | 0.012124 | 1261.6 | 15.3
|  | PZA | MO085 | OFICIAL DE INSTALACIONES | JOR | 0.12124 | 1149.38 | 139.35
|  | PZA | MO094 | SOBRESTANTE | JOR | 0.012124 | 1251.93 | 15.18
|  | PZA | %MO1 | HERRAMIENTA MENOR | % | 8.91 | 1 | 8.91
|  | PZA | %MO2 | ANDAMIOS | % | 14.85 | 1 | 14.85
|  | PZA | %MO5 | EQUIPO DE SEGURIDAD | % | 5.94 | 1 | 5.94
12508-139 | Tee para ducto circular de 36"x10", en lámina cal. 22, Incluye: suministro, acarreos, elevaciones, instalación, mano de obra, andamios, equipo y herramienta. | PZA | 347-VER-1630 | INJERTO 90º 36x10 EN LAMINA CAL. 22 | PZA | 1 | 1932.29 | 1932.29
|  | PZA | MO021 | AYUDANTE GENERAL | JOR | 0.12124 | 737.81 | 89.45
|  | PZA | MO031 | AYUDANTE ESPECIALIZADO | JOR | 0.12124 | 747.63 | 90.64
|  | PZA | MO082 | CABO DE OFICIOS | JOR | 0.012124 | 1261.6 | 15.3
|  | PZA | MO085 | OFICIAL DE INSTALACIONES | JOR | 0.12124 | 1149.38 | 139.35
|  | PZA | MO094 | SOBRESTANTE | JOR | 0.012124 | 1251.93 | 15.18
|  | PZA | %MO1 | HERRAMIENTA MENOR | % | 8.91 | 1 | 8.91
|  | PZA | %MO2 | ANDAMIOS | % | 14.85 | 1 | 14.85
|  | PZA | %MO5 | EQUIPO DE SEGURIDAD | % | 5.94 | 1 | 5.94
12508-140 | Tee para ducto circular de 36"x12", en lámina cal. 22, Incluye: suministro, acarreos, elevaciones, instalación, mano de obra, andamios, equipo y herramienta. | PZA | 347-VER-1631 | INJERTO 90º 36x12 EN LAMINA CAL. 22 | PZA | 1 | 2195.08 | 2195.08
|  | PZA | MO021 | AYUDANTE GENERAL | JOR | 0.12124 | 737.81 | 89.45
|  | PZA | MO031 | AYUDANTE ESPECIALIZADO | JOR | 0.12124 | 747.63 | 90.64
|  | PZA | MO082 | CABO DE OFICIOS | JOR | 0.012124 | 1261.6 | 15.3
|  | PZA | MO085 | OFICIAL DE INSTALACIONES | JOR | 0.12124 | 1149.38 | 139.35
|  | PZA | MO094 | SOBRESTANTE | JOR | 0.012124 | 1251.93 | 15.18
|  | PZA | %MO1 | HERRAMIENTA MENOR | % | 8.91 | 1 | 8.91
|  | PZA | %MO2 | ANDAMIOS | % | 14.85 | 1 | 14.85
|  | PZA | %MO5 | EQUIPO DE SEGURIDAD | % | 5.94 | 1 | 5.94
12508-141 | Tee para ducto circular de 36"x14", en lámina cal. 22, Incluye: suministro, acarreos, elevaciones, instalación, mano de obra, andamios, equipo y herramienta. | PZA | 347-VER-1632 | INJERTO 90º 36x14 EN LAMINA CAL. 22 | PZA | 1 | 2465.96 | 2465.96
|  | PZA | MO021 | AYUDANTE GENERAL | JOR | 0.12124 | 737.81 | 89.45
|  | PZA | MO031 | AYUDANTE ESPECIALIZADO | JOR | 0.12124 | 747.63 | 90.64
|  | PZA | MO082 | CABO DE OFICIOS | JOR | 0.012124 | 1261.6 | 15.3
|  | PZA | MO085 | OFICIAL DE INSTALACIONES | JOR | 0.12124 | 1149.38 | 139.35
|  | PZA | MO094 | SOBRESTANTE | JOR | 0.012124 | 1251.93 | 15.18
|  | PZA | %MO1 | HERRAMIENTA MENOR | % | 8.91 | 1 | 8.91
|  | PZA | %MO2 | ANDAMIOS | % | 14.85 | 1 | 14.85
|  | PZA | %MO5 | EQUIPO DE SEGURIDAD | % | 5.94 | 1 | 5.94
12508-142 | Tee para ducto circular de 36"x16", en lámina cal. 22, Incluye: suministro, acarreos, elevaciones, instalación, mano de obra, andamios, equipo y herramienta. | PZA | 347-VER-1633 | INJERTO 90º 36x16 EN LAMINA CAL. 22 | PZA | 1 | 2743.29 | 2743.29
|  | PZA | MO021 | AYUDANTE GENERAL | JOR | 0.12124 | 737.81 | 89.45
|  | PZA | MO031 | AYUDANTE ESPECIALIZADO | JOR | 0.12124 | 747.63 | 90.64
|  | PZA | MO082 | CABO DE OFICIOS | JOR | 0.012124 | 1261.6 | 15.3
|  | PZA | MO085 | OFICIAL DE INSTALACIONES | JOR | 0.12124 | 1149.38 | 139.35
|  | PZA | MO094 | SOBRESTANTE | JOR | 0.012124 | 1251.93 | 15.18
|  | PZA | %MO1 | HERRAMIENTA MENOR | % | 8.91 | 1 | 8.91
|  | PZA | %MO2 | ANDAMIOS | % | 14.85 | 1 | 14.85
|  | PZA | %MO5 | EQUIPO DE SEGURIDAD | % | 5.94 | 1 | 5.94
12508-143 | Tee para ducto circular de 36"x18", en lámina cal. 22, Incluye: suministro, acarreos, elevaciones, instalación, mano de obra, andamios, equipo y herramienta. | PZA | 347-VER-1634 | INJERTO 90º 36x18 EN LAMINA CAL. 22 | PZA | 1 | 3031.92 | 3031.92
|  | PZA | MO021 | AYUDANTE GENERAL | JOR | 0.12124 | 737.81 | 89.45
|  | PZA | MO031 | AYUDANTE ESPECIALIZADO | JOR | 0.12124 | 747.63 | 90.64
|  | PZA | MO082 | CABO DE OFICIOS | JOR | 0.012124 | 1261.6 | 15.3
|  | PZA | MO085 | OFICIAL DE INSTALACIONES | JOR | 0.12124 | 1149.38 | 139.35
|  | PZA | MO094 | SOBRESTANTE | JOR | 0.012124 | 1251.93 | 15.18
|  | PZA | %MO1 | HERRAMIENTA MENOR | % | 8.91 | 1 | 8.91
|  | PZA | %MO2 | ANDAMIOS | % | 14.85 | 1 | 14.85
|  | PZA | %MO5 | EQUIPO DE SEGURIDAD | % | 5.94 | 1 | 5.94
12508-144 | Tee para ducto circular de 36"x20", en lámina cal. 22, Incluye: suministro, acarreos, elevaciones, instalación, mano de obra, andamios, equipo y herramienta. | PZA | 347-VER-1635 | INJERTO 90º 36x20 EN LAMINA CAL. 22 | PZA | 1 | 2743.29 | 2743.29
|  | PZA | MO021 | AYUDANTE GENERAL | JOR | 0.12124 | 737.81 | 89.45
|  | PZA | MO031 | AYUDANTE ESPECIALIZADO | JOR | 0.12124 | 747.63 | 90.64
|  | PZA | MO082 | CABO DE OFICIOS | JOR | 0.012124 | 1261.6 | 15.3
|  | PZA | MO085 | OFICIAL DE INSTALACIONES | JOR | 0.12124 | 1149.38 | 139.35
|  | PZA | MO094 | SOBRESTANTE | JOR | 0.012124 | 1251.93 | 15.18
|  | PZA | %MO1 | HERRAMIENTA MENOR | % | 8.91 | 1 | 8.91
|  | PZA | %MO2 | ANDAMIOS | % | 14.85 | 1 | 14.85
|  | PZA | %MO5 | EQUIPO DE SEGURIDAD | % | 5.94 | 1 | 5.94
12508-145 | Tee para ducto circular de 36"x22", en lámina cal. 22, Incluye: suministro, acarreos, elevaciones, instalación, mano de obra, andamios, equipo y herramienta. | PZA | 347-VER-1636 | INJERTO 90º 36x22 EN LAMINA CAL. 22 | PZA | 1 | 3649.55 | 3649.55
|  | PZA | MO021 | AYUDANTE GENERAL | JOR | 0.12124 | 737.81 | 89.45
|  | PZA | MO031 | AYUDANTE ESPECIALIZADO | JOR | 0.12124 | 747.63 | 90.64
|  | PZA | MO082 | CABO DE OFICIOS | JOR | 0.012124 | 1261.6 | 15.3
|  | PZA | MO085 | OFICIAL DE INSTALACIONES | JOR | 0.12124 | 1149.38 | 139.35
|  | PZA | MO094 | SOBRESTANTE | JOR | 0.012124 | 1251.93 | 15.18
|  | PZA | %MO1 | HERRAMIENTA MENOR | % | 8.91 | 1 | 8.91
|  | PZA | %MO2 | ANDAMIOS | % | 14.85 | 1 | 14.85
|  | PZA | %MO5 | EQUIPO DE SEGURIDAD | % | 5.94 | 1 | 5.94
12508-146 | Tee para ducto circular de 36"x24", en lámina cal. 22, Incluye: suministro, acarreos, elevaciones, instalación, mano de obra, andamios, equipo y herramienta. | PZA | 347-VER-1637 | INJERTO 90º 36x24 EN LAMINA CAL. 22 | PZA | 1 | 3981.37 | 3981.37
|  | PZA | MO021 | AYUDANTE GENERAL | JOR | 0.12124 | 737.81 | 89.45
|  | PZA | MO031 | AYUDANTE ESPECIALIZADO | JOR | 0.12124 | 747.63 | 90.64
|  | PZA | MO082 | CABO DE OFICIOS | JOR | 0.012124 | 1261.6 | 15.3
|  | PZA | MO085 | OFICIAL DE INSTALACIONES | JOR | 0.12124 | 1149.38 | 139.35
|  | PZA | MO094 | SOBRESTANTE | JOR | 0.012124 | 1251.93 | 15.18
|  | PZA | %MO1 | HERRAMIENTA MENOR | % | 8.91 | 1 | 8.91
|  | PZA | %MO2 | ANDAMIOS | % | 14.85 | 1 | 14.85
|  | PZA | %MO5 | EQUIPO DE SEGURIDAD | % | 5.94 | 1 | 5.94
12508-147 | Tee para ducto circular de 36"x26", en lámina cal. 22, Incluye: suministro, acarreos, elevaciones, instalación, mano de obra, andamios, equipo y herramienta. | PZA | 347-VER-1638 | INJERTO 90º 36x26 EN LAMINA CAL. 22 | PZA | 1 | 4335.81 | 4335.81
|  | PZA | MO021 | AYUDANTE GENERAL | JOR | 0.12124 | 737.81 | 89.45
|  | PZA | MO031 | AYUDANTE ESPECIALIZADO | JOR | 0.12124 | 747.63 | 90.64
|  | PZA | MO082 | CABO DE OFICIOS | JOR | 0.012124 | 1261.6 | 15.3
|  | PZA | MO085 | OFICIAL DE INSTALACIONES | JOR | 0.12124 | 1149.38 | 139.35
|  | PZA | MO094 | SOBRESTANTE | JOR | 0.012124 | 1251.93 | 15.18
|  | PZA | %MO1 | HERRAMIENTA MENOR | % | 8.91 | 1 | 8.91
|  | PZA | %MO2 | ANDAMIOS | % | 14.85 | 1 | 14.85
|  | PZA | %MO5 | EQUIPO DE SEGURIDAD | % | 5.94 | 1 | 5.94
12508-148 | Tee para ducto circular de 36"x28", en lámina cal. 22, Incluye: suministro, acarreos, elevaciones, instalación, mano de obra, andamios, equipo y herramienta. | PZA | 347-VER-1639 | INJERTO 90º 36x28 EN LAMINA CAL. 22 | PZA | 1 | 4715.8 | 4715.8
|  | PZA | MO021 | AYUDANTE GENERAL | JOR | 0.12124 | 737.81 | 89.45
|  | PZA | MO031 | AYUDANTE ESPECIALIZADO | JOR | 0.12124 | 747.63 | 90.64
|  | PZA | MO082 | CABO DE OFICIOS | JOR | 0.012124 | 1261.6 | 15.3
|  | PZA | MO085 | OFICIAL DE INSTALACIONES | JOR | 0.12124 | 1149.38 | 139.35
|  | PZA | MO094 | SOBRESTANTE | JOR | 0.012124 | 1251.93 | 15.18
|  | PZA | %MO1 | HERRAMIENTA MENOR | % | 8.91 | 1 | 8.91
|  | PZA | %MO2 | ANDAMIOS | % | 14.85 | 1 | 14.85
|  | PZA | %MO5 | EQUIPO DE SEGURIDAD | % | 5.94 | 1 | 5.94
12508-149 | Tee para ducto circular de 36"x30", en lámina cal. 22, Incluye: suministro, acarreos, elevaciones, instalación, mano de obra, andamios, equipo y herramienta. | PZA | 347-VER-1640 | INJERTO 90º 36x30 EN LAMINA CAL. 22 | PZA | 1 | 5132.4 | 5132.4
|  | PZA | MO021 | AYUDANTE GENERAL | JOR | 0.12124 | 737.81 | 89.45
|  | PZA | MO031 | AYUDANTE ESPECIALIZADO | JOR | 0.12124 | 747.63 | 90.64
|  | PZA | MO082 | CABO DE OFICIOS | JOR | 0.012124 | 1261.6 | 15.3
|  | PZA | MO085 | OFICIAL DE INSTALACIONES | JOR | 0.12124 | 1149.38 | 139.35
|  | PZA | MO094 | SOBRESTANTE | JOR | 0.012124 | 1251.93 | 15.18
|  | PZA | %MO1 | HERRAMIENTA MENOR | % | 8.91 | 1 | 8.91
|  | PZA | %MO2 | ANDAMIOS | % | 14.85 | 1 | 14.85
|  | PZA | %MO5 | EQUIPO DE SEGURIDAD | % | 5.94 | 1 | 5.94
12508-150 | Tee para ducto circular de 36"x32", en lámina cal. 22, Incluye: suministro, acarreos, elevaciones, instalación, mano de obra, andamios, equipo y herramienta. | PZA | 347-VER-1641 | INJERTO 90º 36x32 EN LAMINA CAL. 22 | PZA | 1 | 5599.72 | 5599.72
|  | PZA | MO021 | AYUDANTE GENERAL | JOR | 0.12124 | 737.81 | 89.45
|  | PZA | MO031 | AYUDANTE ESPECIALIZADO | JOR | 0.12124 | 747.63 | 90.64
|  | PZA | MO082 | CABO DE OFICIOS | JOR | 0.012124 | 1261.6 | 15.3
|  | PZA | MO085 | OFICIAL DE INSTALACIONES | JOR | 0.12124 | 1149.38 | 139.35
|  | PZA | MO094 | SOBRESTANTE | JOR | 0.012124 | 1251.93 | 15.18
|  | PZA | %MO1 | HERRAMIENTA MENOR | % | 8.91 | 1 | 8.91
|  | PZA | %MO2 | ANDAMIOS | % | 14.85 | 1 | 14.85
|  | PZA | %MO5 | EQUIPO DE SEGURIDAD | % | 5.94 | 1 | 5.94
12508-151 | Tee para ducto circular de 36"x34", en lámina cal. 22, Incluye: suministro, acarreos, elevaciones, instalación, mano de obra, andamios, equipo y herramienta. | PZA | 347-VER-1642 | INJERTO 90º 36x34 EN LAMINA CAL. 22 | PZA | 1 | 6151.42 | 6151.42
|  | PZA | MO021 | AYUDANTE GENERAL | JOR | 0.12124 | 737.81 | 89.45
|  | PZA | MO031 | AYUDANTE ESPECIALIZADO | JOR | 0.12124 | 747.63 | 90.64
|  | PZA | MO082 | CABO DE OFICIOS | JOR | 0.012124 | 1261.6 | 15.3
|  | PZA | MO085 | OFICIAL DE INSTALACIONES | JOR | 0.12124 | 1149.38 | 139.35
|  | PZA | MO094 | SOBRESTANTE | JOR | 0.012124 | 1251.93 | 15.18
|  | PZA | %MO1 | HERRAMIENTA MENOR | % | 8.91 | 1 | 8.91
|  | PZA | %MO2 | ANDAMIOS | % | 14.85 | 1 | 14.85
|  | PZA | %MO5 | EQUIPO DE SEGURIDAD | % | 5.94 | 1 | 5.94
12508-152 | Tee para ducto circular de 36"x36", en lámina cal. 22, Incluye: suministro, acarreos, elevaciones, instalación, mano de obra, andamios, equipo y herramienta. | PZA | 347-VER-1643 | INJERTO 90º 36x36 EN LAMINA CAL. 22 | PZA | 1 | 7141.1 | 7141.1
|  | PZA | MO021 | AYUDANTE GENERAL | JOR | 0.12124 | 737.81 | 89.45
|  | PZA | MO031 | AYUDANTE ESPECIALIZADO | JOR | 0.12124 | 747.63 | 90.64
|  | PZA | MO082 | CABO DE OFICIOS | JOR | 0.012124 | 1261.6 | 15.3
|  | PZA | MO085 | OFICIAL DE INSTALACIONES | JOR | 0.12124 | 1149.38 | 139.35
|  | PZA | MO094 | SOBRESTANTE | JOR | 0.012124 | 1251.93 | 15.18
|  | PZA | %MO1 | HERRAMIENTA MENOR | % | 8.91 | 1 | 8.91
|  | PZA | %MO2 | ANDAMIOS | % | 14.85 | 1 | 14.85
|  | PZA | %MO5 | EQUIPO DE SEGURIDAD | % | 5.94 | 1 | 5.94
12508-153 | Tee para ducto circular de 38"x4", en lámina cal. 22, Incluye: suministro, acarreos, elevaciones, instalación, mano de obra, andamios, equipo y herramienta. | PZA | 347-VER-1644 | INJERTO 90º 38x4 EN LAMINA CAL. 22 | PZA | 1 | 1483 | 1483
|  | PZA | MO021 | AYUDANTE GENERAL | JOR | 0.13639 | 737.81 | 100.63
|  | PZA | MO031 | AYUDANTE ESPECIALIZADO | JOR | 0.13639 | 747.63 | 101.97
|  | PZA | MO082 | CABO DE OFICIOS | JOR | 0.013639 | 1261.6 | 17.21
|  | PZA | MO085 | OFICIAL DE INSTALACIONES | JOR | 0.13639 | 1149.38 | 156.76
|  | PZA | MO094 | SOBRESTANTE | JOR | 0.013639 | 1251.93 | 17.08
|  | PZA | %MO1 | HERRAMIENTA MENOR | % | 10.02 | 1 | 10.02
|  | PZA | %MO2 | ANDAMIOS | % | 16.71 | 1 | 16.71
|  | PZA | %MO5 | EQUIPO DE SEGURIDAD | % | 6.68 | 1 | 6.68
12508-154 | Tee para ducto circular de 38"x6", en lámina cal. 22, Incluye: suministro, acarreos, elevaciones, instalación, mano de obra, andamios, equipo y herramienta. | PZA | 347-VER-1645 | INJERTO 90º 38x6 EN LAMINA CAL. 22 | PZA | 1 | 1753.46 | 1753.46
|  | PZA | MO021 | AYUDANTE GENERAL | JOR | 0.13639 | 737.81 | 100.63
|  | PZA | MO031 | AYUDANTE ESPECIALIZADO | JOR | 0.13639 | 747.63 | 101.97
|  | PZA | MO082 | CABO DE OFICIOS | JOR | 0.013639 | 1261.6 | 17.21
|  | PZA | MO085 | OFICIAL DE INSTALACIONES | JOR | 0.13639 | 1149.38 | 156.76
|  | PZA | MO094 | SOBRESTANTE | JOR | 0.013639 | 1251.93 | 17.08
|  | PZA | %MO1 | HERRAMIENTA MENOR | % | 10.02 | 1 | 10.02
|  | PZA | %MO2 | ANDAMIOS | % | 16.71 | 1 | 16.71
|  | PZA | %MO5 | EQUIPO DE SEGURIDAD | % | 6.68 | 1 | 6.68
12508-155 | Tee para ducto circular de 38"x8", en lámina cal. 22, Incluye: suministro, acarreos, elevaciones, instalación, mano de obra, andamios, equipo y herramienta. | PZA | 347-VER-1646 | INJERTO 90º 38x8 EN LAMINA CAL. 22 | PZA | 1 | 2023.52 | 2023.52
|  | PZA | MO021 | AYUDANTE GENERAL | JOR | 0.13639 | 737.81 | 100.63
|  | PZA | MO031 | AYUDANTE ESPECIALIZADO | JOR | 0.13639 | 747.63 | 101.97
|  | PZA | MO082 | CABO DE OFICIOS | JOR | 0.013639 | 1261.6 | 17.21
|  | PZA | MO085 | OFICIAL DE INSTALACIONES | JOR | 0.13639 | 1149.38 | 156.76
|  | PZA | MO094 | SOBRESTANTE | JOR | 0.013639 | 1251.93 | 17.08
|  | PZA | %MO1 | HERRAMIENTA MENOR | % | 10.02 | 1 | 10.02
|  | PZA | %MO2 | ANDAMIOS | % | 16.71 | 1 | 16.71
|  | PZA | %MO5 | EQUIPO DE SEGURIDAD | % | 6.68 | 1 | 6.68
12508-156 | Tee para ducto circular de 38"x10", en lámina cal. 22, Incluye: suministro, acarreos, elevaciones, instalación, mano de obra, andamios, equipo y herramienta. | PZA | 347-VER-1647 | INJERTO 90º 38x10 EN LAMINA CAL. 22 | PZA | 1 | 2301.26 | 2301.26
|  | PZA | MO021 | AYUDANTE GENERAL | JOR | 0.13639 | 737.81 | 100.63
|  | PZA | MO031 | AYUDANTE ESPECIALIZADO | JOR | 0.13639 | 747.63 | 101.97
|  | PZA | MO082 | CABO DE OFICIOS | JOR | 0.013639 | 1261.6 | 17.21
|  | PZA | MO085 | OFICIAL DE INSTALACIONES | JOR | 0.13639 | 1149.38 | 156.76
|  | PZA | MO094 | SOBRESTANTE | JOR | 0.013639 | 1251.93 | 17.08
|  | PZA | %MO1 | HERRAMIENTA MENOR | % | 10.02 | 1 | 10.02
|  | PZA | %MO2 | ANDAMIOS | % | 16.71 | 1 | 16.71
|  | PZA | %MO5 | EQUIPO DE SEGURIDAD | % | 6.68 | 1 | 6.68
12508-157 | Tee para ducto circular de 38"x12", en lámina cal. 22, Incluye: suministro, acarreos, elevaciones, instalación, mano de obra, andamios, equipo y herramienta. | PZA | 347-VER-1648 | INJERTO 90º 38x12 EN LAMINA CAL. 22 | PZA | 1 | 2582.76 | 2582.76
|  | PZA | MO021 | AYUDANTE GENERAL | JOR | 0.13639 | 737.81 | 100.63
|  | PZA | MO031 | AYUDANTE ESPECIALIZADO | JOR | 0.13639 | 747.63 | 101.97
|  | PZA | MO082 | CABO DE OFICIOS | JOR | 0.013639 | 1261.6 | 17.21
|  | PZA | MO085 | OFICIAL DE INSTALACIONES | JOR | 0.13639 | 1149.38 | 156.76
|  | PZA | MO094 | SOBRESTANTE | JOR | 0.013639 | 1251.93 | 17.08
|  | PZA | %MO1 | HERRAMIENTA MENOR | % | 10.02 | 1 | 10.02
|  | PZA | %MO2 | ANDAMIOS | % | 16.71 | 1 | 16.71
|  | PZA | %MO5 | EQUIPO DE SEGURIDAD | % | 6.68 | 1 | 6.68
12508-158 | Tee para ducto circular de 38"x14", en lámina cal. 22, Incluye: suministro, acarreos, elevaciones, instalación, mano de obra, andamios, equipo y herramienta. | PZA | 347-VER-1649 | INJERTO 90º 38x14 EN LAMINA CAL. 22 | PZA | 1 | 2867.62 | 2867.62
|  | PZA | MO021 | AYUDANTE GENERAL | JOR | 0.13639 | 737.81 | 100.63
|  | PZA | MO031 | AYUDANTE ESPECIALIZADO | JOR | 0.13639 | 747.63 | 101.97
|  | PZA | MO082 | CABO DE OFICIOS | JOR | 0.013639 | 1261.6 | 17.21
|  | PZA | MO085 | OFICIAL DE INSTALACIONES | JOR | 0.13639 | 1149.38 | 156.76
|  | PZA | MO094 | SOBRESTANTE | JOR | 0.013639 | 1251.93 | 17.08
|  | PZA | %MO1 | HERRAMIENTA MENOR | % | 10.02 | 1 | 10.02
|  | PZA | %MO2 | ANDAMIOS | % | 16.71 | 1 | 16.71
|  | PZA | %MO5 | EQUIPO DE SEGURIDAD | % | 6.68 | 1 | 6.68
12508-159 | Tee para ducto circular de 38"x16", en lámina cal. 22, Incluye: suministro, acarreos, elevaciones, instalación, mano de obra, andamios, equipo y herramienta. | PZA | 347-VER-1650 | INJERTO 90º 38x16 EN LAMINA CAL. 22 | PZA | 1 | 3163.79 | 3163.79
|  | PZA | MO021 | AYUDANTE GENERAL | JOR | 0.13639 | 737.81 | 100.63
|  | PZA | MO031 | AYUDANTE ESPECIALIZADO | JOR | 0.13639 | 747.63 | 101.97
|  | PZA | MO082 | CABO DE OFICIOS | JOR | 0.013639 | 1261.6 | 17.21
|  | PZA | MO085 | OFICIAL DE INSTALACIONES | JOR | 0.13639 | 1149.38 | 156.76
|  | PZA | MO094 | SOBRESTANTE | JOR | 0.013639 | 1251.93 | 17.08
|  | PZA | %MO1 | HERRAMIENTA MENOR | % | 10.02 | 1 | 10.02
|  | PZA | %MO2 | ANDAMIOS | % | 16.71 | 1 | 16.71
|  | PZA | %MO5 | EQUIPO DE SEGURIDAD | % | 6.68 | 1 | 6.68
12508-160 | Tee para ducto circular de 38"x18", en lámina cal. 22, Incluye: suministro, acarreos, elevaciones, instalación, mano de obra, andamios, equipo y herramienta. | PZA | 347-VER-1651 | INJERTO 90º 38x18 EN LAMINA CAL. 22 | PZA | 1 | 3466.82 | 3466.82
|  | PZA | MO021 | AYUDANTE GENERAL | JOR | 0.13639 | 737.81 | 100.63
|  | PZA | MO031 | AYUDANTE ESPECIALIZADO | JOR | 0.13639 | 747.63 | 101.97
|  | PZA | MO082 | CABO DE OFICIOS | JOR | 0.013639 | 1261.6 | 17.21
|  | PZA | MO085 | OFICIAL DE INSTALACIONES | JOR | 0.13639 | 1149.38 | 156.76
|  | PZA | MO094 | SOBRESTANTE | JOR | 0.013639 | 1251.93 | 17.08
|  | PZA | %MO1 | HERRAMIENTA MENOR | % | 10.02 | 1 | 10.02
|  | PZA | %MO2 | ANDAMIOS | % | 16.71 | 1 | 16.71
|  | PZA | %MO5 | EQUIPO DE SEGURIDAD | % | 6.68 | 1 | 6.68
12508-161 | Tee para ducto circular de 38"x20", en lámina cal. 22, Incluye: suministro, acarreos, elevaciones, instalación, mano de obra, andamios, equipo y herramienta. | PZA | 347-VER-1652 | INJERTO 90º 38x20 EN LAMINA CAL. 22 | PZA | 1 | 3112.38 | 3112.38
|  | PZA | MO021 | AYUDANTE GENERAL | JOR | 0.13639 | 737.81 | 100.63
|  | PZA | MO031 | AYUDANTE ESPECIALIZADO | JOR | 0.13639 | 747.63 | 101.97
|  | PZA | MO082 | CABO DE OFICIOS | JOR | 0.013639 | 1261.6 | 17.21
|  | PZA | MO085 | OFICIAL DE INSTALACIONES | JOR | 0.13639 | 1149.38 | 156.76
|  | PZA | MO094 | SOBRESTANTE | JOR | 0.013639 | 1251.93 | 17.08
|  | PZA | %MO1 | HERRAMIENTA MENOR | % | 10.02 | 1 | 10.02
|  | PZA | %MO2 | ANDAMIOS | % | 16.71 | 1 | 16.71
|  | PZA | %MO5 | EQUIPO DE SEGURIDAD | % | 6.68 | 1 | 6.68
12508-162 | Tee para ducto circular de 38"x22", en lámina cal. 22, Incluye: suministro, acarreos, elevaciones, instalación, mano de obra, andamios, equipo y herramienta. | PZA | 347-VER-1653 | INJERTO 90º 38x22 EN LAMINA CAL. 22 | PZA | 1 | 4113.38 | 4113.38
|  | PZA | MO021 | AYUDANTE GENERAL | JOR | 0.13639 | 737.81 | 100.63
|  | PZA | MO031 | AYUDANTE ESPECIALIZADO | JOR | 0.13639 | 747.63 | 101.97
|  | PZA | MO082 | CABO DE OFICIOS | JOR | 0.013639 | 1261.6 | 17.21
|  | PZA | MO085 | OFICIAL DE INSTALACIONES | JOR | 0.13639 | 1149.38 | 156.76
|  | PZA | MO094 | SOBRESTANTE | JOR | 0.013639 | 1251.93 | 17.08
|  | PZA | %MO1 | HERRAMIENTA MENOR | % | 10.02 | 1 | 10.02
|  | PZA | %MO2 | ANDAMIOS | % | 16.71 | 1 | 16.71
|  | PZA | %MO5 | EQUIPO DE SEGURIDAD | % | 6.68 | 1 | 6.68
12508-163 | Tee para ducto circular de 38"x24", en lámina cal. 22, Incluye: suministro, acarreos, elevaciones, instalación, mano de obra, andamios, equipo y herramienta. | PZA | 347-VER-1654 | INJERTO 90º 38x24 EN LAMINA CAL. 22 | PZA | 1 | 4456.37 | 4456.37
|  | PZA | MO021 | AYUDANTE GENERAL | JOR | 0.13639 | 737.81 | 100.63
|  | PZA | MO031 | AYUDANTE ESPECIALIZADO | JOR | 0.13639 | 747.63 | 101.97
|  | PZA | MO082 | CABO DE OFICIOS | JOR | 0.013639 | 1261.6 | 17.21
|  | PZA | MO085 | OFICIAL DE INSTALACIONES | JOR | 0.13639 | 1149.38 | 156.76
|  | PZA | MO094 | SOBRESTANTE | JOR | 0.013639 | 1251.93 | 17.08
|  | PZA | %MO1 | HERRAMIENTA MENOR | % | 10.02 | 1 | 10.02
|  | PZA | %MO2 | ANDAMIOS | % | 16.71 | 1 | 16.71
|  | PZA | %MO5 | EQUIPO DE SEGURIDAD | % | 6.68 | 1 | 6.68
12508-164 | Tee para ducto circular de 38"x26", en lámina cal. 22, Incluye: suministro, acarreos, elevaciones, instalación, mano de obra, andamios, equipo y herramienta. | PZA | 347-VER-1655 | INJERTO 90º 38x26 EN LAMINA CAL. 22 | PZA | 1 | 4821.57 | 4821.57
|  | PZA | MO021 | AYUDANTE GENERAL | JOR | 0.13639 | 737.81 | 100.63
|  | PZA | MO031 | AYUDANTE ESPECIALIZADO | JOR | 0.13639 | 747.63 | 101.97
|  | PZA | MO082 | CABO DE OFICIOS | JOR | 0.013639 | 1261.6 | 17.21
|  | PZA | MO085 | OFICIAL DE INSTALACIONES | JOR | 0.13639 | 1149.38 | 156.76
|  | PZA | MO094 | SOBRESTANTE | JOR | 0.013639 | 1251.93 | 17.08
|  | PZA | %MO1 | HERRAMIENTA MENOR | % | 10.02 | 1 | 10.02
|  | PZA | %MO2 | ANDAMIOS | % | 16.71 | 1 | 16.71
|  | PZA | %MO5 | EQUIPO DE SEGURIDAD | % | 6.68 | 1 | 6.68
12508-165 | Tee para ducto circular de 38"x28", en lámina cal. 22, Incluye: suministro, acarreos, elevaciones, instalación, mano de obra, andamios, equipo y herramienta. | PZA | 347-VER-1656 | INJERTO 90º 38x28 EN LAMINA CAL. 22 | PZA | 1 | 5205.06 | 5205.06
|  | PZA | MO021 | AYUDANTE GENERAL | JOR | 0.13639 | 737.81 | 100.63
|  | PZA | MO031 | AYUDANTE ESPECIALIZADO | JOR | 0.13639 | 747.63 | 101.97
|  | PZA | MO082 | CABO DE OFICIOS | JOR | 0.013639 | 1261.6 | 17.21
|  | PZA | MO085 | OFICIAL DE INSTALACIONES | JOR | 0.13639 | 1149.38 | 156.76
|  | PZA | MO094 | SOBRESTANTE | JOR | 0.013639 | 1251.93 | 17.08
|  | PZA | %MO1 | HERRAMIENTA MENOR | % | 10.02 | 1 | 10.02
|  | PZA | %MO2 | ANDAMIOS | % | 16.71 | 1 | 16.71
|  | PZA | %MO5 | EQUIPO DE SEGURIDAD | % | 6.68 | 1 | 6.68
12508-166 | Tee para ducto circular de 38"x30", en lámina cal. 22, Incluye: suministro, acarreos, elevaciones, instalación, mano de obra, andamios, equipo y herramienta. | PZA | 347-VER-1657 | INJERTO 90º 38x30 EN LAMINA CAL. 22 | PZA | 1 | 5621.92 | 5621.92
|  | PZA | MO021 | AYUDANTE GENERAL | JOR | 0.13639 | 737.81 | 100.63
|  | PZA | MO031 | AYUDANTE ESPECIALIZADO | JOR | 0.13639 | 747.63 | 101.97
|  | PZA | MO082 | CABO DE OFICIOS | JOR | 0.013639 | 1261.6 | 17.21
|  | PZA | MO085 | OFICIAL DE INSTALACIONES | JOR | 0.13639 | 1149.38 | 156.76
|  | PZA | MO094 | SOBRESTANTE | JOR | 0.013639 | 1251.93 | 17.08
|  | PZA | %MO1 | HERRAMIENTA MENOR | % | 10.02 | 1 | 10.02
|  | PZA | %MO2 | ANDAMIOS | % | 16.71 | 1 | 16.71
|  | PZA | %MO5 | EQUIPO DE SEGURIDAD | % | 6.68 | 1 | 6.68
12508-167 | Tee para ducto circular de 38"x32", en lámina cal. 22, Incluye: suministro, acarreos, elevaciones, instalación, mano de obra, andamios, equipo y herramienta. | PZA | 347-VER-1658 | INJERTO 90º 38x32 EN LAMINA CAL. 22 | PZA | 1 | 6070.82 | 6070.82
|  | PZA | MO021 | AYUDANTE GENERAL | JOR | 0.13639 | 737.81 | 100.63
|  | PZA | MO031 | AYUDANTE ESPECIALIZADO | JOR | 0.13639 | 747.63 | 101.97
|  | PZA | MO082 | CABO DE OFICIOS | JOR | 0.013639 | 1261.6 | 17.21
|  | PZA | MO085 | OFICIAL DE INSTALACIONES | JOR | 0.13639 | 1149.38 | 156.76
|  | PZA | MO094 | SOBRESTANTE | JOR | 0.013639 | 1251.93 | 17.08
|  | PZA | %MO1 | HERRAMIENTA MENOR | % | 10.02 | 1 | 10.02
|  | PZA | %MO2 | ANDAMIOS | % | 16.71 | 1 | 16.71
|  | PZA | %MO5 | EQUIPO DE SEGURIDAD | % | 6.68 | 1 | 6.68
12508-168 | Tee para ducto circular de 38"x34", en lámina cal. 22, Incluye: suministro, acarreos, elevaciones, instalación, mano de obra, andamios, equipo y herramienta. | PZA | 347-VER-1659 | INJERTO 90º 38x34 EN LAMINA CAL. 22 | PZA | 1 | 6578.78 | 6578.78
|  | PZA | MO021 | AYUDANTE GENERAL | JOR | 0.13639 | 737.81 | 100.63
|  | PZA | MO031 | AYUDANTE ESPECIALIZADO | JOR | 0.13639 | 747.63 | 101.97
|  | PZA | MO082 | CABO DE OFICIOS | JOR | 0.013639 | 1261.6 | 17.21
|  | PZA | MO085 | OFICIAL DE INSTALACIONES | JOR | 0.13639 | 1149.38 | 156.76
|  | PZA | MO094 | SOBRESTANTE | JOR | 0.013639 | 1251.93 | 17.08
|  | PZA | %MO1 | HERRAMIENTA MENOR | % | 10.02 | 1 | 10.02
|  | PZA | %MO2 | ANDAMIOS | % | 16.71 | 1 | 16.71
|  | PZA | %MO5 | EQUIPO DE SEGURIDAD | % | 6.68 | 1 | 6.68
12508-169 | Tee para ducto circular de 38"x36", en lámina cal. 22, Incluye: suministro, acarreos, elevaciones, instalación, mano de obra, andamios, equipo y herramienta. | PZA | 347-VER-1660 | INJERTO 90º 38x36 EN LAMINA CAL. 22 | PZA | 1 | 7166.81 | 7166.81
|  | PZA | MO021 | AYUDANTE GENERAL | JOR | 0.13639 | 737.81 | 100.63
|  | PZA | MO031 | AYUDANTE ESPECIALIZADO | JOR | 0.13639 | 747.63 | 101.97
|  | PZA | MO082 | CABO DE OFICIOS | JOR | 0.013639 | 1261.6 | 17.21
|  | PZA | MO085 | OFICIAL DE INSTALACIONES | JOR | 0.13639 | 1149.38 | 156.76
|  | PZA | MO094 | SOBRESTANTE | JOR | 0.013639 | 1251.93 | 17.08
|  | PZA | %MO1 | HERRAMIENTA MENOR | % | 10.02 | 1 | 10.02
|  | PZA | %MO2 | ANDAMIOS | % | 16.71 | 1 | 16.71
|  | PZA | %MO5 | EQUIPO DE SEGURIDAD | % | 6.68 | 1 | 6.68
12508-170 | Tee para ducto circular de 38"x38", en lámina cal. 22, Incluye: suministro, acarreos, elevaciones, instalación, mano de obra, andamios, equipo y herramienta. | PZA | 347-VER-1661 | INJERTO 90º 38x38 EN LAMINA CAL. 22 | PZA | 1 | 8248.41 | 8248.41
|  | PZA | MO021 | AYUDANTE GENERAL | JOR | 0.13639 | 737.81 | 100.63
|  | PZA | MO031 | AYUDANTE ESPECIALIZADO | JOR | 0.13639 | 747.63 | 101.97
|  | PZA | MO082 | CABO DE OFICIOS | JOR | 0.013639 | 1261.6 | 17.21
|  | PZA | MO085 | OFICIAL DE INSTALACIONES | JOR | 0.13639 | 1149.38 | 156.76
|  | PZA | MO094 | SOBRESTANTE | JOR | 0.013639 | 1251.93 | 17.08
|  | PZA | %MO1 | HERRAMIENTA MENOR | % | 10.02 | 1 | 10.02
|  | PZA | %MO2 | ANDAMIOS | % | 16.71 | 1 | 16.71
|  | PZA | %MO5 | EQUIPO DE SEGURIDAD | % | 6.68 | 1 | 6.68
12508-171 | Tee para ducto circular de 40"x4", en lámina cal. 22, Incluye: suministro, acarreos, elevaciones, instalación, mano de obra, andamios, equipo y herramienta. | PZA | 347-VER-1662 | INJERTO 90º 40x4 EN LAMINA CAL. 22 | PZA | 1 | 1560.1 | 1560.1
|  | PZA | MO021 | AYUDANTE GENERAL | JOR | 0.14548 | 737.81 | 107.34
|  | PZA | MO031 | AYUDANTE ESPECIALIZADO | JOR | 0.14548 | 747.63 | 108.77
|  | PZA | MO082 | CABO DE OFICIOS | JOR | 0.014548 | 1261.6 | 18.35
|  | PZA | MO085 | OFICIAL DE INSTALACIONES | JOR | 0.14548 | 1149.38 | 167.22
|  | PZA | MO094 | SOBRESTANTE | JOR | 0.014548 | 1251.93 | 18.21
|  | PZA | %MO1 | HERRAMIENTA MENOR | % | 10.7 | 1 | 10.7
|  | PZA | %MO2 | ANDAMIOS | % | 17.82 | 1 | 17.82
|  | PZA | %MO5 | EQUIPO DE SEGURIDAD | % | 7.13 | 1 | 7.13
12508-172 | Tee para ducto circular de 40"x6", en lámina cal. 22, Incluye: suministro, acarreos, elevaciones, instalación, mano de obra, andamios, equipo y herramienta. | PZA | 347-VER-1663 | INJERTO 90º 40x6 EN LAMINA CAL. 22 | PZA | 1 | 1841.33 | 1841.33
|  | PZA | MO021 | AYUDANTE GENERAL | JOR | 0.14548 | 737.81 | 107.34
|  | PZA | MO031 | AYUDANTE ESPECIALIZADO | JOR | 0.14548 | 747.63 | 108.77
|  | PZA | MO082 | CABO DE OFICIOS | JOR | 0.014548 | 1261.6 | 18.35
|  | PZA | MO085 | OFICIAL DE INSTALACIONES | JOR | 0.14548 | 1149.38 | 167.22
|  | PZA | MO094 | SOBRESTANTE | JOR | 0.014548 | 1251.93 | 18.21
|  | PZA | %MO1 | HERRAMIENTA MENOR | % | 10.7 | 1 | 10.7
|  | PZA | %MO2 | ANDAMIOS | % | 17.82 | 1 | 17.82
|  | PZA | %MO5 | EQUIPO DE SEGURIDAD | % | 7.13 | 1 | 7.13
12508-173 | Tee para ducto circular de 40"x8", en lámina cal. 22, Incluye: suministro, acarreos, elevaciones, instalación, mano de obra, andamios, equipo y herramienta. | PZA | 347-VER-1664 | INJERTO 90º 40x8 EN LAMINA CAL. 22 | PZA | 1 | 2122.29 | 2122.29
|  | PZA | MO021 | AYUDANTE GENERAL | JOR | 0.14548 | 737.81 | 107.34
|  | PZA | MO031 | AYUDANTE ESPECIALIZADO | JOR | 0.14548 | 747.63 | 108.77
|  | PZA | MO082 | CABO DE OFICIOS | JOR | 0.014548 | 1261.6 | 18.35
|  | PZA | MO085 | OFICIAL DE INSTALACIONES | JOR | 0.14548 | 1149.38 | 167.22
|  | PZA | MO094 | SOBRESTANTE | JOR | 0.014548 | 1251.93 | 18.21
|  | PZA | %MO1 | HERRAMIENTA MENOR | % | 10.7 | 1 | 10.7
|  | PZA | %MO2 | ANDAMIOS | % | 17.82 | 1 | 17.82
|  | PZA | %MO5 | EQUIPO DE SEGURIDAD | % | 7.13 | 1 | 7.13
12508-174 | Tee para ducto circular de 40"x10", en lámina cal. 22, Incluye: suministro, acarreos, elevaciones, instalación, mano de obra, andamios, equipo y herramienta. | PZA | 347-VER-1665 | INJERTO 90º 40x10 EN LAMINA CAL. 22 | PZA | 1 | 2411.05 | 2411.05
|  | PZA | MO021 | AYUDANTE GENERAL | JOR | 0.14548 | 737.81 | 107.34
|  | PZA | MO031 | AYUDANTE ESPECIALIZADO | JOR | 0.14548 | 747.63 | 108.77
|  | PZA | MO082 | CABO DE OFICIOS | JOR | 0.014548 | 1261.6 | 18.35
|  | PZA | MO085 | OFICIAL DE INSTALACIONES | JOR | 0.14548 | 1149.38 | 167.22
|  | PZA | MO094 | SOBRESTANTE | JOR | 0.014548 | 1251.93 | 18.21
|  | PZA | %MO1 | HERRAMIENTA MENOR | % | 10.7 | 1 | 10.7
|  | PZA | %MO2 | ANDAMIOS | % | 17.82 | 1 | 17.82
|  | PZA | %MO5 | EQUIPO DE SEGURIDAD | % | 7.13 | 1 | 7.13
12508-175 | Tee para ducto circular de 40"x12", en lámina cal. 22, Incluye: suministro, acarreos, elevaciones, instalación, mano de obra, andamios, equipo y herramienta. | PZA | 347-VER-1666 | INJERTO 90º 40x12 EN LAMINA CAL. 22 | PZA | 1 | 2703.19 | 2703.19
|  | PZA | MO021 | AYUDANTE GENERAL | JOR | 0.14548 | 737.81 | 107.34
|  | PZA | MO031 | AYUDANTE ESPECIALIZADO | JOR | 0.14548 | 747.63 | 108.77
|  | PZA | MO082 | CABO DE OFICIOS | JOR | 0.014548 | 1261.6 | 18.35
|  | PZA | MO085 | OFICIAL DE INSTALACIONES | JOR | 0.14548 | 1149.38 | 167.22
|  | PZA | MO094 | SOBRESTANTE | JOR | 0.014548 | 1251.93 | 18.21
|  | PZA | %MO1 | HERRAMIENTA MENOR | % | 10.7 | 1 | 10.7
|  | PZA | %MO2 | ANDAMIOS | % | 17.82 | 1 | 17.82
|  | PZA | %MO5 | EQUIPO DE SEGURIDAD | % | 7.13 | 1 | 7.13
12508-176 | Tee para ducto circular de 40"x14", en lámina cal. 22, Incluye: suministro, acarreos, elevaciones, instalación, mano de obra, andamios, equipo y herramienta. | PZA | 347-VER-1667 | INJERTO 90º 40x14 EN LAMINA CAL. 22 | PZA | 1 | 3002.71 | 3002.71
|  | PZA | MO021 | AYUDANTE GENERAL | JOR | 0.14548 | 737.81 | 107.34
|  | PZA | MO031 | AYUDANTE ESPECIALIZADO | JOR | 0.14548 | 747.63 | 108.77
|  | PZA | MO082 | CABO DE OFICIOS | JOR | 0.014548 | 1261.6 | 18.35
|  | PZA | MO085 | OFICIAL DE INSTALACIONES | JOR | 0.14548 | 1149.38 | 167.22
|  | PZA | MO094 | SOBRESTANTE | JOR | 0.014548 | 1251.93 | 18.21
|  | PZA | %MO1 | HERRAMIENTA MENOR | % | 10.7 | 1 | 10.7
|  | PZA | %MO2 | ANDAMIOS | % | 17.82 | 1 | 17.82
|  | PZA | %MO5 | EQUIPO DE SEGURIDAD | % | 7.13 | 1 | 7.13
12508-177 | Tee para ducto circular de 40"x16", en lámina cal. 22, Incluye: suministro, acarreos, elevaciones, instalación, mano de obra, andamios, equipo y herramienta. | PZA | 347-VER-1668 | INJERTO 90º 40x16 EN LAMINA CAL. 22 | PZA | 1 | 3309.11 | 3309.11
|  | PZA | MO021 | AYUDANTE GENERAL | JOR | 0.14548 | 737.81 | 107.34
|  | PZA | MO031 | AYUDANTE ESPECIALIZADO | JOR | 0.14548 | 747.63 | 108.77
|  | PZA | MO082 | CABO DE OFICIOS | JOR | 0.014548 | 1261.6 | 18.35
|  | PZA | MO085 | OFICIAL DE INSTALACIONES | JOR | 0.14548 | 1149.38 | 167.22
|  | PZA | MO094 | SOBRESTANTE | JOR | 0.014548 | 1251.93 | 18.21
|  | PZA | %MO1 | HERRAMIENTA MENOR | % | 10.7 | 1 | 10.7
|  | PZA | %MO2 | ANDAMIOS | % | 17.82 | 1 | 17.82
|  | PZA | %MO5 | EQUIPO DE SEGURIDAD | % | 7.13 | 1 | 7.13
12508-178 | Tee para ducto circular de 40"x18", en lámina cal. 22, Incluye: suministro, acarreos, elevaciones, instalación, mano de obra, andamios, equipo y herramienta. | PZA | 347-VER-1669 | INJERTO 90º 40x18 EN LAMINA CAL. 22 | PZA | 1 | 3623.71 | 3623.71
|  | PZA | MO021 | AYUDANTE GENERAL | JOR | 0.14548 | 737.81 | 107.34
|  | PZA | MO031 | AYUDANTE ESPECIALIZADO | JOR | 0.14548 | 747.63 | 108.77
|  | PZA | MO082 | CABO DE OFICIOS | JOR | 0.014548 | 1261.6 | 18.35
|  | PZA | MO085 | OFICIAL DE INSTALACIONES | JOR | 0.14548 | 1149.38 | 167.22
|  | PZA | MO094 | SOBRESTANTE | JOR | 0.014548 | 1251.93 | 18.21
|  | PZA | %MO1 | HERRAMIENTA MENOR | % | 10.7 | 1 | 10.7
|  | PZA | %MO2 | ANDAMIOS | % | 17.82 | 1 | 17.82
|  | PZA | %MO5 | EQUIPO DE SEGURIDAD | % | 7.13 | 1 | 7.13
12508-179 | Tee para ducto circular de 40"x20", en lámina cal. 22, Incluye: suministro, acarreos, elevaciones, instalación, mano de obra, andamios, equipo y herramienta. | PZA | 347-VER-1670 | INJERTO 90º 40x20 EN LAMINA CAL. 22 | PZA | 1 | 3247.08 | 3247.08
|  | PZA | MO021 | AYUDANTE GENERAL | JOR | 0.14548 | 737.81 | 107.34
|  | PZA | MO031 | AYUDANTE ESPECIALIZADO | JOR | 0.14548 | 747.63 | 108.77
|  | PZA | MO082 | CABO DE OFICIOS | JOR | 0.014548 | 1261.6 | 18.35
|  | PZA | MO085 | OFICIAL DE INSTALACIONES | JOR | 0.14548 | 1149.38 | 167.22
|  | PZA | MO094 | SOBRESTANTE | JOR | 0.014548 | 1251.93 | 18.21
|  | PZA | %MO1 | HERRAMIENTA MENOR | % | 10.7 | 1 | 10.7
|  | PZA | %MO2 | ANDAMIOS | % | 17.82 | 1 | 17.82
|  | PZA | %MO5 | EQUIPO DE SEGURIDAD | % | 7.13 | 1 | 7.13
12508-180 | Tee para ducto circular de 40"x22", en lámina cal. 22, Incluye: suministro, acarreos, elevaciones, instalación, mano de obra, andamios, equipo y herramienta. | PZA | 347-VER-1671 | INJERTO 90º 40x22 EN LAMINA CAL. 22 | PZA | 1 | 4284.53 | 4284.53
|  | PZA | MO021 | AYUDANTE GENERAL | JOR | 0.14548 | 737.81 | 107.34
|  | PZA | MO031 | AYUDANTE ESPECIALIZADO | JOR | 0.14548 | 747.63 | 108.77
|  | PZA | MO082 | CABO DE OFICIOS | JOR | 0.014548 | 1261.6 | 18.35
|  | PZA | MO085 | OFICIAL DE INSTALACIONES | JOR | 0.14548 | 1149.38 | 167.22
|  | PZA | MO094 | SOBRESTANTE | JOR | 0.014548 | 1251.93 | 18.21
|  | PZA | %MO1 | HERRAMIENTA MENOR | % | 10.7 | 1 | 10.7
|  | PZA | %MO2 | ANDAMIOS | % | 17.82 | 1 | 17.82
|  | PZA | %MO5 | EQUIPO DE SEGURIDAD | % | 7.13 | 1 | 7.13
12508-181 | Tee para ducto circular de 40"x24", en lámina cal. 22, Incluye: suministro, acarreos, elevaciones, instalación, mano de obra, andamios, equipo y herramienta. | PZA | 347-VER-1672 | INJERTO 90º 40x24 EN LAMINA CAL. 22 | PZA | 1 | 4635.47 | 4635.47
|  | PZA | MO021 | AYUDANTE GENERAL | JOR | 0.14548 | 737.81 | 107.34
|  | PZA | MO031 | AYUDANTE ESPECIALIZADO | JOR | 0.14548 | 747.63 | 108.77
|  | PZA | MO082 | CABO DE OFICIOS | JOR | 0.014548 | 1261.6 | 18.35
|  | PZA | MO085 | OFICIAL DE INSTALACIONES | JOR | 0.14548 | 1149.38 | 167.22
|  | PZA | MO094 | SOBRESTANTE | JOR | 0.014548 | 1251.93 | 18.21
|  | PZA | %MO1 | HERRAMIENTA MENOR | % | 10.7 | 1 | 10.7
|  | PZA | %MO2 | ANDAMIOS | % | 17.82 | 1 | 17.82
|  | PZA | %MO5 | EQUIPO DE SEGURIDAD | % | 7.13 | 1 | 7.13
12508-182 | Tee para ducto circular de 40"x26", en lámina cal. 22, Incluye: suministro, acarreos, elevaciones, instalación, mano de obra, andamios, equipo y herramienta. | PZA | 347-VER-1673 | INJERTO 90º 40x26 EN LAMINA CAL. 22 | PZA | 1 | 5004.16 | 5004.16
|  | PZA | MO021 | AYUDANTE GENERAL | JOR | 0.14548 | 737.81 | 107.34
|  | PZA | MO031 | AYUDANTE ESPECIALIZADO | JOR | 0.14548 | 747.63 | 108.77
|  | PZA | MO082 | CABO DE OFICIOS | JOR | 0.014548 | 1261.6 | 18.35
|  | PZA | MO085 | OFICIAL DE INSTALACIONES | JOR | 0.14548 | 1149.38 | 167.22
|  | PZA | MO094 | SOBRESTANTE | JOR | 0.014548 | 1251.93 | 18.21
|  | PZA | %MO1 | HERRAMIENTA MENOR | % | 10.7 | 1 | 10.7
|  | PZA | %MO2 | ANDAMIOS | % | 17.82 | 1 | 17.82
|  | PZA | %MO5 | EQUIPO DE SEGURIDAD | % | 7.13 | 1 | 7.13
12508-183 | Tee para ducto circular de 40"x28", en lámina cal. 22, Incluye: suministro, acarreos, elevaciones, instalación, mano de obra, andamios, equipo y herramienta. | PZA | 347-VER-1674 | INJERTO 90º 40x28 EN LAMINA CAL. 22 | PZA | 1 | 5391.29 | 5391.29
|  | PZA | MO021 | AYUDANTE GENERAL | JOR | 0.14548 | 737.81 | 107.34
|  | PZA | MO031 | AYUDANTE ESPECIALIZADO | JOR | 0.14548 | 747.63 | 108.77
|  | PZA | MO082 | CABO DE OFICIOS | JOR | 0.014548 | 1261.6 | 18.35
|  | PZA | MO085 | OFICIAL DE INSTALACIONES | JOR | 0.14548 | 1149.38 | 167.22
|  | PZA | MO094 | SOBRESTANTE | JOR | 0.014548 | 1251.93 | 18.21
|  | PZA | %MO1 | HERRAMIENTA MENOR | % | 10.7 | 1 | 10.7
|  | PZA | %MO2 | ANDAMIOS | % | 17.82 | 1 | 17.82
|  | PZA | %MO5 | EQUIPO DE SEGURIDAD | % | 7.13 | 1 | 7.13
12508-184 | Tee para ducto circular de 40"x30", en lámina cal. 22, Incluye: suministro, acarreos, elevaciones, instalación, mano de obra, andamios, equipo y herramienta. | PZA | 347-VER-1675 | INJERTO 90º 40x30 EN LAMINA CAL. 22 | PZA | 1 | 5804.39 | 5804.39
|  | PZA | MO021 | AYUDANTE GENERAL | JOR | 0.14548 | 737.81 | 107.34
|  | PZA | MO031 | AYUDANTE ESPECIALIZADO | JOR | 0.14548 | 747.63 | 108.77
|  | PZA | MO082 | CABO DE OFICIOS | JOR | 0.014548 | 1261.6 | 18.35
|  | PZA | MO085 | OFICIAL DE INSTALACIONES | JOR | 0.14548 | 1149.38 | 167.22
|  | PZA | MO094 | SOBRESTANTE | JOR | 0.014548 | 1251.93 | 18.21
|  | PZA | %MO1 | HERRAMIENTA MENOR | % | 10.7 | 1 | 10.7
|  | PZA | %MO2 | ANDAMIOS | % | 17.82 | 1 | 17.82
|  | PZA | %MO5 | EQUIPO DE SEGURIDAD | % | 7.13 | 1 | 7.13
12508-185 | Tee para ducto circular de 40"x32", en lámina cal. 22, Incluye: suministro, acarreos, elevaciones, instalación, mano de obra, andamios, equipo y herramienta. | PZA | 347-VER-1676 | INJERTO 90º 40x32 EN LAMINA CAL. 22 | PZA | 1 | 6246.42 | 6246.42
|  | PZA | MO021 | AYUDANTE GENERAL | JOR | 0.14548 | 737.81 | 107.34
|  | PZA | MO031 | AYUDANTE ESPECIALIZADO | JOR | 0.14548 | 747.63 | 108.77
|  | PZA | MO082 | CABO DE OFICIOS | JOR | 0.014548 | 1261.6 | 18.35
|  | PZA | MO085 | OFICIAL DE INSTALACIONES | JOR | 0.14548 | 1149.38 | 167.22
|  | PZA | MO094 | SOBRESTANTE | JOR | 0.014548 | 1251.93 | 18.21
|  | PZA | %MO1 | HERRAMIENTA MENOR | % | 10.7 | 1 | 10.7
|  | PZA | %MO2 | ANDAMIOS | % | 17.82 | 1 | 17.82
|  | PZA | %MO5 | EQUIPO DE SEGURIDAD | % | 7.13 | 1 | 7.13
12508-186 | Tee para ducto circular de 40"x34", en lámina cal. 22, Incluye: suministro, acarreos, elevaciones, instalación, mano de obra, andamios, equipo y herramienta. | PZA | 347-VER-1677 | INJERTO 90º 40x34 EN LAMINA CAL. 22 | PZA | 1 | 6732.04 | 6732.04
|  | PZA | MO021 | AYUDANTE GENERAL | JOR | 0.14548 | 737.81 | 107.34
|  | PZA | MO031 | AYUDANTE ESPECIALIZADO | JOR | 0.14548 | 747.63 | 108.77
|  | PZA | MO082 | CABO DE OFICIOS | JOR | 0.014548 | 1261.6 | 18.35
|  | PZA | MO085 | OFICIAL DE INSTALACIONES | JOR | 0.14548 | 1149.38 | 167.22
|  | PZA | MO094 | SOBRESTANTE | JOR | 0.014548 | 1251.93 | 18.21
|  | PZA | %MO1 | HERRAMIENTA MENOR | % | 10.7 | 1 | 10.7
|  | PZA | %MO2 | ANDAMIOS | % | 17.82 | 1 | 17.82
|  | PZA | %MO5 | EQUIPO DE SEGURIDAD | % | 7.13 | 1 | 7.13
12508-187 | Tee para ducto circular de 40"x36", en lámina cal. 22, Incluye: suministro, acarreos, elevaciones, instalación, mano de obra, andamios, equipo y herramienta. | PZA | 347-VER-1678 | INJERTO 90º 40x36 EN LAMINA CAL. 22 | PZA | 1 | 7272.85 | 7272.85
|  | PZA | MO021 | AYUDANTE GENERAL | JOR | 0.14548 | 737.81 | 107.34
|  | PZA | MO031 | AYUDANTE ESPECIALIZADO | JOR | 0.14548 | 747.63 | 108.77
|  | PZA | MO082 | CABO DE OFICIOS | JOR | 0.014548 | 1261.6 | 18.35
|  | PZA | MO085 | OFICIAL DE INSTALACIONES | JOR | 0.14548 | 1149.38 | 167.22
|  | PZA | MO094 | SOBRESTANTE | JOR | 0.014548 | 1251.93 | 18.21
|  | PZA | %MO1 | HERRAMIENTA MENOR | % | 10.7 | 1 | 10.7
|  | PZA | %MO2 | ANDAMIOS | % | 17.82 | 1 | 17.82
|  | PZA | %MO5 | EQUIPO DE SEGURIDAD | % | 7.13 | 1 | 7.13
12508-188 | Tee para ducto circular de 40"x38", en lámina cal. 22, Incluye: suministro, acarreos, elevaciones, instalación, mano de obra, andamios, equipo y herramienta. | PZA | 347-VER-1679 | INJERTO 90º 40x38 EN LAMINA CAL. 22 | PZA | 1 | 7912.13 | 7912.13
|  | PZA | MO021 | AYUDANTE GENERAL | JOR | 0.14548 | 737.81 | 107.34
|  | PZA | MO031 | AYUDANTE ESPECIALIZADO | JOR | 0.14548 | 747.63 | 108.77
|  | PZA | MO082 | CABO DE OFICIOS | JOR | 0.014548 | 1261.6 | 18.35
|  | PZA | MO085 | OFICIAL DE INSTALACIONES | JOR | 0.14548 | 1149.38 | 167.22
|  | PZA | MO094 | SOBRESTANTE | JOR | 0.014548 | 1251.93 | 18.21
|  | PZA | %MO1 | HERRAMIENTA MENOR | % | 10.7 | 1 | 10.7
|  | PZA | %MO2 | ANDAMIOS | % | 17.82 | 1 | 17.82
|  | PZA | %MO5 | EQUIPO DE SEGURIDAD | % | 7.13 | 1 | 7.13
12508-189 | Tee para ducto circular de 40"x40", en lámina cal. 22, Incluye: suministro, acarreos, elevaciones, instalación, mano de obra, andamios, equipo y herramienta. | PZA | 347-VER-1680 | INJERTO 90º 40x40 EN LAMINA CAL. 22 | PZA | 1 | 9054.83 | 9054.83
|  | PZA | MO021 | AYUDANTE GENERAL | JOR | 0.14548 | 737.81 | 107.34
|  | PZA | MO031 | AYUDANTE ESPECIALIZADO | JOR | 0.14548 | 747.63 | 108.77
|  | PZA | MO082 | CABO DE OFICIOS | JOR | 0.014548 | 1261.6 | 18.35
|  | PZA | MO085 | OFICIAL DE INSTALACIONES | JOR | 0.14548 | 1149.38 | 167.22
|  | PZA | MO094 | SOBRESTANTE | JOR | 0.014548 | 1251.93 | 18.21
|  | PZA | %MO1 | HERRAMIENTA MENOR | % | 10.7 | 1 | 10.7
|  | PZA | %MO2 | ANDAMIOS | % | 17.82 | 1 | 17.82
|  | PZA | %MO5 | EQUIPO DE SEGURIDAD | % | 7.13 | 1 | 7.13
12508-190 | Tee para ducto circular de 42"x6", en lámina cal. 20, Incluye: suministro, acarreos, elevaciones, instalación, mano de obra, andamios, equipo y herramienta. | PZA | 347-VER-1681 | INJERTO 90º 42x6 EN LAMINA CAL. 20 | PZA | 1 | 2293.72 | 2293.72
|  | PZA | MO021 | AYUDANTE GENERAL | JOR | 0.15587 | 737.81 | 115.01
|  | PZA | MO031 | AYUDANTE ESPECIALIZADO | JOR | 0.15587 | 747.63 | 116.54
|  | PZA | MO082 | CABO DE OFICIOS | JOR | 0.015587 | 1261.6 | 19.67
|  | PZA | MO085 | OFICIAL DE INSTALACIONES | JOR | 0.15587 | 1149.38 | 179.16
|  | PZA | MO094 | SOBRESTANTE | JOR | 0.015587 | 1251.93 | 19.51
|  | PZA | %MO1 | HERRAMIENTA MENOR | % | 11.46 | 1 | 11.46
|  | PZA | %MO2 | ANDAMIOS | % | 19.09 | 1 | 19.09
|  | PZA | %MO5 | EQUIPO DE SEGURIDAD | % | 7.64 | 1 | 7.64
12508-191 | Tee para ducto circular de 42"x8", en lámina cal. 20, Incluye: suministro, acarreos, elevaciones, instalación, mano de obra, andamios, equipo y herramienta. | PZA | 347-VER-1682 | INJERTO 90º 42x8 EN LAMINA CAL. 20 | PZA | 1 | 2648.28 | 2648.28
|  | PZA | MO021 | AYUDANTE GENERAL | JOR | 0.15587 | 737.81 | 115.01
|  | PZA | MO031 | AYUDANTE ESPECIALIZADO | JOR | 0.15587 | 747.63 | 116.54
|  | PZA | MO082 | CABO DE OFICIOS | JOR | 0.015587 | 1261.6 | 19.67
|  | PZA | MO085 | OFICIAL DE INSTALACIONES | JOR | 0.15587 | 1149.38 | 179.16
|  | PZA | MO094 | SOBRESTANTE | JOR | 0.015587 | 1251.93 | 19.51
|  | PZA | %MO1 | HERRAMIENTA MENOR | % | 11.46 | 1 | 11.46
|  | PZA | %MO2 | ANDAMIOS | % | 19.09 | 1 | 19.09
|  | PZA | %MO5 | EQUIPO DE SEGURIDAD | % | 7.64 | 1 | 7.64
12508-192 | Tee para ducto circular de 42"x10", en lámina cal. 20, Incluye: suministro, acarreos, elevaciones, instalación, mano de obra, andamios, equipo y herramienta. | PZA | 347-VER-1683 | INJERTO 90º 42x10 EN LAMINA CAL. 20 | PZA | 1 | 3002.71 | 3002.71
|  | PZA | MO021 | AYUDANTE GENERAL | JOR | 0.15587 | 737.81 | 115.01
|  | PZA | MO031 | AYUDANTE ESPECIALIZADO | JOR | 0.15587 | 747.63 | 116.54
|  | PZA | MO082 | CABO DE OFICIOS | JOR | 0.015587 | 1261.6 | 19.67
|  | PZA | MO085 | OFICIAL DE INSTALACIONES | JOR | 0.15587 | 1149.38 | 179.16
|  | PZA | MO094 | SOBRESTANTE | JOR | 0.015587 | 1251.93 | 19.51
|  | PZA | %MO1 | HERRAMIENTA MENOR | % | 11.46 | 1 | 11.46
|  | PZA | %MO2 | ANDAMIOS | % | 19.09 | 1 | 19.09
|  | PZA | %MO5 | EQUIPO DE SEGURIDAD | % | 7.64 | 1 | 7.64
12508-193 | Tee para ducto circular de 42"x12", en lámina cal. 20, Incluye: suministro, acarreos, elevaciones, instalación, mano de obra, andamios, equipo y herramienta. | PZA | 347-VER-1684 | INJERTO 90º 42x12 EN LAMINA CAL. 20 | PZA | 1 | 3364.68 | 3364.68
|  | PZA | MO021 | AYUDANTE GENERAL | JOR | 0.15587 | 737.81 | 115.01
|  | PZA | MO031 | AYUDANTE ESPECIALIZADO | JOR | 0.15587 | 747.63 | 116.54
|  | PZA | MO082 | CABO DE OFICIOS | JOR | 0.015587 | 1261.6 | 19.67
|  | PZA | MO085 | OFICIAL DE INSTALACIONES | JOR | 0.15587 | 1149.38 | 179.16
|  | PZA | MO094 | SOBRESTANTE | JOR | 0.015587 | 1251.93 | 19.51
|  | PZA | %MO1 | HERRAMIENTA MENOR | % | 11.46 | 1 | 11.46
|  | PZA | %MO2 | ANDAMIOS | % | 19.09 | 1 | 19.09
|  | PZA | %MO5 | EQUIPO DE SEGURIDAD | % | 7.64 | 1 | 7.64
12508-194 | Tee para ducto circular de 42"x14", en lámina cal. 20, Incluye: suministro, acarreos, elevaciones, instalación, mano de obra, andamios, equipo y herramienta. | PZA | 347-VER-1685 | INJERTO 90º 42x14 EN LAMINA CAL. 20 | PZA | 1 | 3736.61 | 3736.61
|  | PZA | MO021 | AYUDANTE GENERAL | JOR | 0.15587 | 737.81 | 115.01
|  | PZA | MO031 | AYUDANTE ESPECIALIZADO | JOR | 0.15587 | 747.63 | 116.54
|  | PZA | MO082 | CABO DE OFICIOS | JOR | 0.015587 | 1261.6 | 19.67
|  | PZA | MO085 | OFICIAL DE INSTALACIONES | JOR | 0.15587 | 1149.38 | 179.16
|  | PZA | MO094 | SOBRESTANTE | JOR | 0.015587 | 1251.93 | 19.51
|  | PZA | %MO1 | HERRAMIENTA MENOR | % | 11.46 | 1 | 11.46
|  | PZA | %MO2 | ANDAMIOS | % | 19.09 | 1 | 19.09
|  | PZA | %MO5 | EQUIPO DE SEGURIDAD | % | 7.64 | 1 | 7.64
12508-195 | Tee para ducto circular de 42"x16", en lámina cal. 20, Incluye: suministro, acarreos, elevaciones, instalación, mano de obra, andamios, equipo y herramienta. | PZA | 347-VER-1686 | INJERTO 90º 42x16 EN LAMINA CAL. 20 | PZA | 1 | 4113.38 | 4113.38
|  | PZA | MO021 | AYUDANTE GENERAL | JOR | 0.15587 | 737.81 | 115.01
|  | PZA | MO031 | AYUDANTE ESPECIALIZADO | JOR | 0.15587 | 747.63 | 116.54
|  | PZA | MO082 | CABO DE OFICIOS | JOR | 0.015587 | 1261.6 | 19.67
|  | PZA | MO085 | OFICIAL DE INSTALACIONES | JOR | 0.15587 | 1149.38 | 179.16
|  | PZA | MO094 | SOBRESTANTE | JOR | 0.015587 | 1251.93 | 19.51
|  | PZA | %MO1 | HERRAMIENTA MENOR | % | 11.46 | 1 | 11.46
|  | PZA | %MO2 | ANDAMIOS | % | 19.09 | 1 | 19.09
|  | PZA | %MO5 | EQUIPO DE SEGURIDAD | % | 7.64 | 1 | 7.64
12508-196 | Tee para ducto circular de 42"x18", en lámina cal. 20, Incluye: suministro, acarreos, elevaciones, instalación, mano de obra, andamios, equipo y herramienta. | PZA | 347-VER-1687 | INJERTO 90º 42x18 EN LAMINA CAL. 20 | PZA | 1 | 4500.36 | 4500.36
|  | PZA | MO021 | AYUDANTE GENERAL | JOR | 0.15587 | 737.81 | 115.01
|  | PZA | MO031 | AYUDANTE ESPECIALIZADO | JOR | 0.15587 | 747.63 | 116.54
|  | PZA | MO082 | CABO DE OFICIOS | JOR | 0.015587 | 1261.6 | 19.67
|  | PZA | MO085 | OFICIAL DE INSTALACIONES | JOR | 0.15587 | 1149.38 | 179.16
|  | PZA | MO094 | SOBRESTANTE | JOR | 0.015587 | 1251.93 | 19.51
|  | PZA | %MO1 | HERRAMIENTA MENOR | % | 11.46 | 1 | 11.46
|  | PZA | %MO2 | ANDAMIOS | % | 19.09 | 1 | 19.09
|  | PZA | %MO5 | EQUIPO DE SEGURIDAD | % | 7.64 | 1 | 7.64
12508-197 | Tee para ducto circular de 42"x20", en lámina cal. 20, Incluye: suministro, acarreos, elevaciones, instalación, mano de obra, andamios, equipo y herramienta. | PZA | 347-VER-1688 | INJERTO 90º 42x20 EN LAMINA CAL. 20 | PZA | 1 | 4028.73 | 4028.73
|  | PZA | MO021 | AYUDANTE GENERAL | JOR | 0.15587 | 737.81 | 115.01
|  | PZA | MO031 | AYUDANTE ESPECIALIZADO | JOR | 0.15587 | 747.63 | 116.54
|  | PZA | MO082 | CABO DE OFICIOS | JOR | 0.015587 | 1261.6 | 19.67
|  | PZA | MO085 | OFICIAL DE INSTALACIONES | JOR | 0.15587 | 1149.38 | 179.16
|  | PZA | MO094 | SOBRESTANTE | JOR | 0.015587 | 1251.93 | 19.51
|  | PZA | %MO1 | HERRAMIENTA MENOR | % | 11.46 | 1 | 11.46
|  | PZA | %MO2 | ANDAMIOS | % | 19.09 | 1 | 19.09
|  | PZA | %MO5 | EQUIPO DE SEGURIDAD | % | 7.64 | 1 | 7.64
12508-198 | Tee para ducto circular de 42"x22", en lámina cal. 20, Incluye: suministro, acarreos, elevaciones, instalación, mano de obra, andamios, equipo y herramienta. | PZA | 347-VER-1689 | INJERTO 90º 42x22 EN LAMINA CAL. 20 | PZA | 1 | 5311.09 | 5311.09
|  | PZA | MO021 | AYUDANTE GENERAL | JOR | 0.15587 | 737.81 | 115.01
|  | PZA | MO031 | AYUDANTE ESPECIALIZADO | JOR | 0.15587 | 747.63 | 116.54
|  | PZA | MO082 | CABO DE OFICIOS | JOR | 0.015587 | 1261.6 | 19.67
|  | PZA | MO085 | OFICIAL DE INSTALACIONES | JOR | 0.15587 | 1149.38 | 179.16
|  | PZA | MO094 | SOBRESTANTE | JOR | 0.015587 | 1251.93 | 19.51
|  | PZA | %MO1 | HERRAMIENTA MENOR | % | 11.46 | 1 | 11.46
|  | PZA | %MO2 | ANDAMIOS | % | 19.09 | 1 | 19.09
|  | PZA | %MO5 | EQUIPO DE SEGURIDAD | % | 7.64 | 1 | 7.64
12508-199 | Tee para ducto circular de 42"x24", en lámina cal. 20, Incluye: suministro, acarreos, elevaciones, instalación, mano de obra, andamios, equipo y herramienta. | PZA | 347-VER-1690 | INJERTO 90º 42x24 EN LAMINA CAL. 20 | PZA | 1 | 5738.59 | 5738.59
|  | PZA | MO021 | AYUDANTE GENERAL | JOR | 0.15587 | 737.81 | 115.01
|  | PZA | MO031 | AYUDANTE ESPECIALIZADO | JOR | 0.15587 | 747.63 | 116.54
|  | PZA | MO082 | CABO DE OFICIOS | JOR | 0.015587 | 1261.6 | 19.67
|  | PZA | MO085 | OFICIAL DE INSTALACIONES | JOR | 0.15587 | 1149.38 | 179.16
|  | PZA | MO094 | SOBRESTANTE | JOR | 0.015587 | 1251.93 | 19.51
|  | PZA | %MO1 | HERRAMIENTA MENOR | % | 11.46 | 1 | 11.46
|  | PZA | %MO2 | ANDAMIOS | % | 19.09 | 1 | 19.09
|  | PZA | %MO5 | EQUIPO DE SEGURIDAD | % | 7.64 | 1 | 7.64
12508-200 | Tee para ducto circular de 42"x26", en lámina cal. 20, Incluye: suministro, acarreos, elevaciones, instalación, mano de obra, andamios, equipo y herramienta. | PZA | 347-VER-1691 | INJERTO 90º 42x26 EN LAMINA CAL. 20 | PZA | 1 | 6184.38 | 6184.38
|  | PZA | MO021 | AYUDANTE GENERAL | JOR | 0.15587 | 737.81 | 115.01
|  | PZA | MO031 | AYUDANTE ESPECIALIZADO | JOR | 0.15587 | 747.63 | 116.54
|  | PZA | MO082 | CABO DE OFICIOS | JOR | 0.015587 | 1261.6 | 19.67
|  | PZA | MO085 | OFICIAL DE INSTALACIONES | JOR | 0.15587 | 1149.38 | 179.16
|  | PZA | MO094 | SOBRESTANTE | JOR | 0.015587 | 1251.93 | 19.51
|  | PZA | %MO1 | HERRAMIENTA MENOR | % | 11.46 | 1 | 11.46
|  | PZA | %MO2 | ANDAMIOS | % | 19.09 | 1 | 19.09
|  | PZA | %MO5 | EQUIPO DE SEGURIDAD | % | 7.64 | 1 | 7.64
12508-201 | Tee para ducto circular de 42"x28", en lámina cal. 20, Incluye: suministro, acarreos, elevaciones, instalación, mano de obra, andamios, equipo y herramienta. | PZA | 347-VER-1692 | INJERTO 90º 42x28 EN LAMINA CAL. 20 | PZA | 1 | 6648.22 | 6648.22
|  | PZA | MO021 | AYUDANTE GENERAL | JOR | 0.15587 | 737.81 | 115.01
|  | PZA | MO031 | AYUDANTE ESPECIALIZADO | JOR | 0.15587 | 747.63 | 116.54
|  | PZA | MO082 | CABO DE OFICIOS | JOR | 0.015587 | 1261.6 | 19.67
|  | PZA | MO085 | OFICIAL DE INSTALACIONES | JOR | 0.15587 | 1149.38 | 179.16
|  | PZA | MO094 | SOBRESTANTE | JOR | 0.015587 | 1251.93 | 19.51
|  | PZA | %MO1 | HERRAMIENTA MENOR | % | 11.46 | 1 | 11.46
|  | PZA | %MO2 | ANDAMIOS | % | 19.09 | 1 | 19.09
|  | PZA | %MO5 | EQUIPO DE SEGURIDAD | % | 7.64 | 1 | 7.64
12508-202 | Tee para ducto circular de 42"x30", en lámina cal. 20, Incluye: suministro, acarreos, elevaciones, instalación, mano de obra, andamios, equipo y herramienta. | PZA | 347-VER-1693 | INJERTO 90º 42x30 EN LAMINA CAL. 20 | PZA | 1 | 7141.1 | 7141.1
|  | PZA | MO021 | AYUDANTE GENERAL | JOR | 0.15587 | 737.81 | 115.01
|  | PZA | MO031 | AYUDANTE ESPECIALIZADO | JOR | 0.15587 | 747.63 | 116.54
|  | PZA | MO082 | CABO DE OFICIOS | JOR | 0.015587 | 1261.6 | 19.67
|  | PZA | MO085 | OFICIAL DE INSTALACIONES | JOR | 0.15587 | 1149.38 | 179.16
|  | PZA | MO094 | SOBRESTANTE | JOR | 0.015587 | 1251.93 | 19.51
|  | PZA | %MO1 | HERRAMIENTA MENOR | % | 11.46 | 1 | 11.46
|  | PZA | %MO2 | ANDAMIOS | % | 19.09 | 1 | 19.09
|  | PZA | %MO5 | EQUIPO DE SEGURIDAD | % | 7.64 | 1 | 7.64
12508-203 | Tee para ducto circular de 42"x32", en lámina cal. 20, Incluye: suministro, acarreos, elevaciones, instalación, mano de obra, andamios, equipo y herramienta. | PZA | 347-VER-1694 | INJERTO 90º 42x32 EN LAMINA CAL. 20 | PZA | 1 | 7663.6 | 7663.6
|  | PZA | MO021 | AYUDANTE GENERAL | JOR | 0.15587 | 737.81 | 115.01
|  | PZA | MO031 | AYUDANTE ESPECIALIZADO | JOR | 0.15587 | 747.63 | 116.54
|  | PZA | MO082 | CABO DE OFICIOS | JOR | 0.015587 | 1261.6 | 19.67
|  | PZA | MO085 | OFICIAL DE INSTALACIONES | JOR | 0.15587 | 1149.38 | 179.16
|  | PZA | MO094 | SOBRESTANTE | JOR | 0.015587 | 1251.93 | 19.51
|  | PZA | %MO1 | HERRAMIENTA MENOR | % | 11.46 | 1 | 11.46
|  | PZA | %MO2 | ANDAMIOS | % | 19.09 | 1 | 19.09
|  | PZA | %MO5 | EQUIPO DE SEGURIDAD | % | 7.64 | 1 | 7.64
12508-204 | Tee para ducto circular de 42"x34", en lámina cal. 20, Incluye: suministro, acarreos, elevaciones, instalación, mano de obra, andamios, equipo y herramienta. | PZA | 347-VER-1695 | INJERTO 90º 42x34 EN LAMINA CAL. 20 | PZA | 1 | 8222.43 | 8222.43
|  | PZA | MO021 | AYUDANTE GENERAL | JOR | 0.15587 | 737.81 | 115.01
|  | PZA | MO031 | AYUDANTE ESPECIALIZADO | JOR | 0.15587 | 747.63 | 116.54
|  | PZA | MO082 | CABO DE OFICIOS | JOR | 0.015587 | 1261.6 | 19.67
|  | PZA | MO085 | OFICIAL DE INSTALACIONES | JOR | 0.15587 | 1149.38 | 179.16
|  | PZA | MO094 | SOBRESTANTE | JOR | 0.015587 | 1251.93 | 19.51
|  | PZA | %MO1 | HERRAMIENTA MENOR | % | 11.46 | 1 | 11.46
|  | PZA | %MO2 | ANDAMIOS | % | 19.09 | 1 | 19.09
|  | PZA | %MO5 | EQUIPO DE SEGURIDAD | % | 7.64 | 1 | 7.64
12508-205 | Tee para ducto circular de 42"x36", en lámina cal. 20, Incluye: suministro, acarreos, elevaciones, instalación, mano de obra, andamios, equipo y herramienta. | PZA | 347-VER-1696 | INJERTO 90º 42x36 EN LAMINA CAL. 20 | PZA | 1 | 8835.89 | 8835.89
|  | PZA | MO021 | AYUDANTE GENERAL | JOR | 0.15587 | 737.81 | 115.01
|  | PZA | MO031 | AYUDANTE ESPECIALIZADO | JOR | 0.15587 | 747.63 | 116.54
|  | PZA | MO082 | CABO DE OFICIOS | JOR | 0.015587 | 1261.6 | 19.67
|  | PZA | MO085 | OFICIAL DE INSTALACIONES | JOR | 0.15587 | 1149.38 | 179.16
|  | PZA | MO094 | SOBRESTANTE | JOR | 0.015587 | 1251.93 | 19.51
|  | PZA | %MO1 | HERRAMIENTA MENOR | % | 11.46 | 1 | 11.46
|  | PZA | %MO2 | ANDAMIOS | % | 19.09 | 1 | 19.09
|  | PZA | %MO5 | EQUIPO DE SEGURIDAD | % | 7.64 | 1 | 7.64
12508-206 | Tee para ducto circular de 42"x38", en lámina cal. 20, Incluye: suministro, acarreos, elevaciones, instalación, mano de obra, andamios, equipo y herramienta. | PZA | 347-VER-1697 | INJERTO 90º 42x38 EN LAMINA CAL. 20 | PZA | 1 | 9519.06 | 9519.06
|  | PZA | MO021 | AYUDANTE GENERAL | JOR | 0.15587 | 737.81 | 115.01
|  | PZA | MO031 | AYUDANTE ESPECIALIZADO | JOR | 0.15587 | 747.63 | 116.54
|  | PZA | MO082 | CABO DE OFICIOS | JOR | 0.015587 | 1261.6 | 19.67
|  | PZA | MO085 | OFICIAL DE INSTALACIONES | JOR | 0.15587 | 1149.38 | 179.16
|  | PZA | MO094 | SOBRESTANTE | JOR | 0.015587 | 1251.93 | 19.51
|  | PZA | %MO1 | HERRAMIENTA MENOR | % | 11.46 | 1 | 11.46
|  | PZA | %MO2 | ANDAMIOS | % | 19.09 | 1 | 19.09
|  | PZA | %MO5 | EQUIPO DE SEGURIDAD | % | 7.64 | 1 | 7.64
12508-207 | Tee para ducto circular de 42"x40", en lámina cal. 20, Incluye: suministro, acarreos, elevaciones, instalación, mano de obra, andamios, equipo y herramienta. | PZA | 347-VER-1698 | INJERTO 90º 42x40 EN LAMINA CAL. 20 | PZA | 1 | 10337.18 | 10337.18
|  | PZA | MO021 | AYUDANTE GENERAL | JOR | 0.15587 | 737.81 | 115.01
|  | PZA | MO031 | AYUDANTE ESPECIALIZADO | JOR | 0.15587 | 747.63 | 116.54
|  | PZA | MO082 | CABO DE OFICIOS | JOR | 0.015587 | 1261.6 | 19.67
|  | PZA | MO085 | OFICIAL DE INSTALACIONES | JOR | 0.15587 | 1149.38 | 179.16
|  | PZA | MO094 | SOBRESTANTE | JOR | 0.015587 | 1251.93 | 19.51
|  | PZA | %MO1 | HERRAMIENTA MENOR | % | 11.46 | 1 | 11.46
|  | PZA | %MO2 | ANDAMIOS | % | 19.09 | 1 | 19.09
|  | PZA | %MO5 | EQUIPO DE SEGURIDAD | % | 7.64 | 1 | 7.64
12508-208 | Tee para ducto circular de 42"x42", en lámina cal. 20, Incluye: suministro, acarreos, elevaciones, instalación, mano de obra, andamios, equipo y herramienta. | PZA | 347-VER-1699 | INJERTO 90º 42x42 EN LAMINA CAL. 20 | PZA | 1 | 11791.64 | 11791.64
|  | PZA | MO021 | AYUDANTE GENERAL | JOR | 0.15587 | 737.81 | 115.01
|  | PZA | MO031 | AYUDANTE ESPECIALIZADO | JOR | 0.15587 | 747.63 | 116.54
|  | PZA | MO082 | CABO DE OFICIOS | JOR | 0.015587 | 1261.6 | 19.67
|  | PZA | MO085 | OFICIAL DE INSTALACIONES | JOR | 0.15587 | 1149.38 | 179.16
|  | PZA | MO094 | SOBRESTANTE | JOR | 0.015587 | 1251.93 | 19.51
|  | PZA | %MO1 | HERRAMIENTA MENOR | % | 11.46 | 1 | 11.46
|  | PZA | %MO2 | ANDAMIOS | % | 19.09 | 1 | 19.09
|  | PZA | %MO5 | EQUIPO DE SEGURIDAD | % | 7.64 | 1 | 7.64
12508-209 | Tee para ducto circular de 44"x8", en lámina cal. 20, Incluye: suministro, acarreos, elevaciones, instalación, mano de obra, andamios, equipo y herramienta. | PZA | 347-VER-1700 | INJERTO 90º 44x8 EN LAMINA CAL. 20 | PZA | 1 | 2765.35 | 2765.35
|  | PZA | MO021 | AYUDANTE GENERAL | JOR | 0.16786 | 737.81 | 123.85
|  | PZA | MO031 | AYUDANTE ESPECIALIZADO | JOR | 0.16786 | 747.63 | 125.5
|  | PZA | MO082 | CABO DE OFICIOS | JOR | 0.016786 | 1261.6 | 21.18
|  | PZA | MO085 | OFICIAL DE INSTALACIONES | JOR | 0.16786 | 1149.38 | 192.94
|  | PZA | MO094 | SOBRESTANTE | JOR | 0.016786 | 1251.93 | 21.02
|  | PZA | %MO1 | HERRAMIENTA MENOR | % | 12.34 | 1 | 12.34
|  | PZA | %MO2 | ANDAMIOS | % | 20.56 | 1 | 20.56
|  | PZA | %MO5 | EQUIPO DE SEGURIDAD | % | 8.22 | 1 | 8.22
12508-210 | Tee para ducto circular de 44"x10", en lámina cal. 20, Incluye: suministro, acarreos, elevaciones, instalación, mano de obra, andamios, equipo y herramienta. | PZA | 347-VER-1701 | INJERTO 90º 44x10 EN LAMINA CAL. 20 | PZA | 1 | 3134.05 | 3134.05
|  | PZA | MO021 | AYUDANTE GENERAL | JOR | 0.16786 | 737.81 | 123.85
|  | PZA | MO031 | AYUDANTE ESPECIALIZADO | JOR | 0.16786 | 747.63 | 125.5
|  | PZA | MO082 | CABO DE OFICIOS | JOR | 0.016786 | 1261.6 | 21.18
|  | PZA | MO085 | OFICIAL DE INSTALACIONES | JOR | 0.16786 | 1149.38 | 192.94
|  | PZA | MO094 | SOBRESTANTE | JOR | 0.016786 | 1251.93 | 21.02
|  | PZA | %MO1 | HERRAMIENTA MENOR | % | 12.34 | 1 | 12.34
|  | PZA | %MO2 | ANDAMIOS | % | 20.56 | 1 | 20.56
|  | PZA | %MO5 | EQUIPO DE SEGURIDAD | % | 8.22 | 1 | 8.22
12508-211 | Tee para ducto circular de 44"x12", en lámina cal. 20, Incluye: suministro, acarreos, elevaciones, instalación, mano de obra, andamios, equipo y herramienta. | PZA | 347-VER-1702 | INJERTO 90º 44x12 EN LAMINA CAL. 20 | PZA | 1 | 3510.14 | 3510.14
|  | PZA | MO021 | AYUDANTE GENERAL | JOR | 0.16786 | 737.81 | 123.85
|  | PZA | MO031 | AYUDANTE ESPECIALIZADO | JOR | 0.16786 | 747.63 | 125.5
|  | PZA | MO082 | CABO DE OFICIOS | JOR | 0.016786 | 1261.6 | 21.18
|  | PZA | MO085 | OFICIAL DE INSTALACIONES | JOR | 0.16786 | 1149.38 | 192.94
|  | PZA | MO094 | SOBRESTANTE | JOR | 0.016786 | 1251.93 | 21.02
|  | PZA | %MO1 | HERRAMIENTA MENOR | % | 12.34 | 1 | 12.34
|  | PZA | %MO2 | ANDAMIOS | % | 20.56 | 1 | 20.56
|  | PZA | %MO5 | EQUIPO DE SEGURIDAD | % | 8.22 | 1 | 8.22
12508-212 | Tee para ducto circular de 44"x14", en lámina cal. 20, Incluye: suministro, acarreos, elevaciones, instalación, mano de obra, andamios, equipo y herramienta. | PZA | 347-VER-1703 | INJERTO 90º 44x14 EN LAMINA CAL. 20 | PZA | 1 | 3894.17 | 3894.17
|  | PZA | MO021 | AYUDANTE GENERAL | JOR | 0.16786 | 737.81 | 123.85
|  | PZA | MO031 | AYUDANTE ESPECIALIZADO | JOR | 0.16786 | 747.63 | 125.5
|  | PZA | MO082 | CABO DE OFICIOS | JOR | 0.016786 | 1261.6 | 21.18
|  | PZA | MO085 | OFICIAL DE INSTALACIONES | JOR | 0.16786 | 1149.38 | 192.94
|  | PZA | MO094 | SOBRESTANTE | JOR | 0.016786 | 1251.93 | 21.02
|  | PZA | %MO1 | HERRAMIENTA MENOR | % | 12.34 | 1 | 12.34
|  | PZA | %MO2 | ANDAMIOS | % | 20.56 | 1 | 20.56
|  | PZA | %MO5 | EQUIPO DE SEGURIDAD | % | 8.22 | 1 | 8.22
12508-213 | Tee para ducto circular de 44"x16", en lámina cal. 20, Incluye: suministro, acarreos, elevaciones, instalación, mano de obra, andamios, equipo y herramienta. | PZA | 347-VER-1704 | INJERTO 90º 44x16 EN LAMINA CAL. 20 | PZA | 1 | 4284.53 | 4284.53
|  | PZA | MO021 | AYUDANTE GENERAL | JOR | 0.16786 | 737.81 | 123.85
|  | PZA | MO031 | AYUDANTE ESPECIALIZADO | JOR | 0.16786 | 747.63 | 125.5
|  | PZA | MO082 | CABO DE OFICIOS | JOR | 0.016786 | 1261.6 | 21.18
|  | PZA | MO085 | OFICIAL DE INSTALACIONES | JOR | 0.16786 | 1149.38 | 192.94
|  | PZA | MO094 | SOBRESTANTE | JOR | 0.016786 | 1251.93 | 21.02
|  | PZA | %MO1 | HERRAMIENTA MENOR | % | 12.34 | 1 | 12.34
|  | PZA | %MO2 | ANDAMIOS | % | 20.56 | 1 | 20.56
|  | PZA | %MO5 | EQUIPO DE SEGURIDAD | % | 8.22 | 1 | 8.22
12508-214 | Tee para ducto circular de 44"x18", en lámina cal. 20, Incluye: suministro, acarreos, elevaciones, instalación, mano de obra, andamios, equipo y herramienta. | PZA | 347-VER-1705 | INJERTO 90º 44x18 EN LAMINA CAL. 20 | PZA | 1 | 4686.73 | 4686.73
|  | PZA | MO021 | AYUDANTE GENERAL | JOR | 0.16786 | 737.81 | 123.85
|  | PZA | MO031 | AYUDANTE ESPECIALIZADO | JOR | 0.16786 | 747.63 | 125.5
|  | PZA | MO082 | CABO DE OFICIOS | JOR | 0.016786 | 1261.6 | 21.18
|  | PZA | MO085 | OFICIAL DE INSTALACIONES | JOR | 0.16786 | 1149.38 | 192.94
|  | PZA | MO094 | SOBRESTANTE | JOR | 0.016786 | 1251.93 | 21.02
|  | PZA | %MO1 | HERRAMIENTA MENOR | % | 12.34 | 1 | 12.34
|  | PZA | %MO2 | ANDAMIOS | % | 20.56 | 1 | 20.56
|  | PZA | %MO5 | EQUIPO DE SEGURIDAD | % | 8.22 | 1 | 8.22
12508-215 | Tee para ducto circular de 44"x20", en lámina cal. 20, Incluye: suministro, acarreos, elevaciones, instalación, mano de obra, andamios, equipo y herramienta. | PZA | 347-VER-1706 | INJERTO 90º 44x20 EN LAMINA CAL. 20 | PZA | 1 | 4193.17 | 4193.17
|  | PZA | MO021 | AYUDANTE GENERAL | JOR | 0.16786 | 737.81 | 123.85
|  | PZA | MO031 | AYUDANTE ESPECIALIZADO | JOR | 0.16786 | 747.63 | 125.5
|  | PZA | MO082 | CABO DE OFICIOS | JOR | 0.016786 | 1261.6 | 21.18
|  | PZA | MO085 | OFICIAL DE INSTALACIONES | JOR | 0.16786 | 1149.38 | 192.94
|  | PZA | MO094 | SOBRESTANTE | JOR | 0.016786 | 1251.93 | 21.02
|  | PZA | %MO1 | HERRAMIENTA MENOR | % | 12.34 | 1 | 12.34
|  | PZA | %MO2 | ANDAMIOS | % | 20.56 | 1 | 20.56
|  | PZA | %MO5 | EQUIPO DE SEGURIDAD | % | 8.22 | 1 | 8.22
12508-216 | Tee para ducto circular de 44"x22", en lámina cal. 20, Incluye: suministro, acarreos, elevaciones, instalación, mano de obra, andamios, equipo y herramienta. | PZA | 347-VER-1707 | INJERTO 90º 44x22 EN LAMINA CAL. 20 | PZA | 1 | 5519.26 | 5519.26
|  | PZA | MO021 | AYUDANTE GENERAL | JOR | 0.16786 | 737.81 | 123.85
|  | PZA | MO031 | AYUDANTE ESPECIALIZADO | JOR | 0.16786 | 747.63 | 125.5
|  | PZA | MO082 | CABO DE OFICIOS | JOR | 0.016786 | 1261.6 | 21.18
|  | PZA | MO085 | OFICIAL DE INSTALACIONES | JOR | 0.16786 | 1149.38 | 192.94
|  | PZA | MO094 | SOBRESTANTE | JOR | 0.016786 | 1251.93 | 21.02
|  | PZA | %MO1 | HERRAMIENTA MENOR | % | 12.34 | 1 | 12.34
|  | PZA | %MO2 | ANDAMIOS | % | 20.56 | 1 | 20.56
|  | PZA | %MO5 | EQUIPO DE SEGURIDAD | % | 8.22 | 1 | 8.22
12508-217 | Tee para ducto circular de 44"x24", en lámina cal. 20, Incluye: suministro, acarreos, elevaciones, instalación, mano de obra, andamios, equipo y herramienta. | PZA | 347-VER-1708 | INJERTO 90º 44x24 EN LAMINA CAL. 20 | PZA | 1 | 5957.38 | 5957.38
|  | PZA | MO021 | AYUDANTE GENERAL | JOR | 0.16786 | 737.81 | 123.85
|  | PZA | MO031 | AYUDANTE ESPECIALIZADO | JOR | 0.16786 | 747.63 | 125.5
|  | PZA | MO082 | CABO DE OFICIOS | JOR | 0.016786 | 1261.6 | 21.18
|  | PZA | MO085 | OFICIAL DE INSTALACIONES | JOR | 0.16786 | 1149.38 | 192.94
|  | PZA | MO094 | SOBRESTANTE | JOR | 0.016786 | 1251.93 | 21.02
|  | PZA | %MO1 | HERRAMIENTA MENOR | % | 12.34 | 1 | 12.34
|  | PZA | %MO2 | ANDAMIOS | % | 20.56 | 1 | 20.56
|  | PZA | %MO5 | EQUIPO DE SEGURIDAD | % | 8.22 | 1 | 8.22
12508-218 | Tee para ducto circular de 44"x26", en lámina cal. 20, Incluye: suministro, acarreos, elevaciones, instalación, mano de obra, andamios, equipo y herramienta. | PZA | 347-VER-1709 | INJERTO 90º 44x26 EN LAMINA CAL. 20 | PZA | 1 | 6410.72 | 6410.72
|  | PZA | MO021 | AYUDANTE GENERAL | JOR | 0.16786 | 737.81 | 123.85
|  | PZA | MO031 | AYUDANTE ESPECIALIZADO | JOR | 0.16786 | 747.63 | 125.5
|  | PZA | MO082 | CABO DE OFICIOS | JOR | 0.016786 | 1261.6 | 21.18
|  | PZA | MO085 | OFICIAL DE INSTALACIONES | JOR | 0.16786 | 1149.38 | 192.94
|  | PZA | MO094 | SOBRESTANTE | JOR | 0.016786 | 1251.93 | 21.02
|  | PZA | %MO1 | HERRAMIENTA MENOR | % | 12.34 | 1 | 12.34
|  | PZA | %MO2 | ANDAMIOS | % | 20.56 | 1 | 20.56
|  | PZA | %MO5 | EQUIPO DE SEGURIDAD | % | 8.22 | 1 | 8.22
12508-219 | Tee para ducto circular de 44"x28", en lámina cal. 20, Incluye: suministro, acarreos, elevaciones, instalación, mano de obra, andamios, equipo y herramienta. | PZA | 347-VER-1710 | INJERTO 90º 44x28 EN LAMINA CAL. 20 | PZA | 1 | 6881.81 | 6881.81
|  | PZA | MO021 | AYUDANTE GENERAL | JOR | 0.16786 | 737.81 | 123.85
|  | PZA | MO031 | AYUDANTE ESPECIALIZADO | JOR | 0.16786 | 747.63 | 125.5
|  | PZA | MO082 | CABO DE OFICIOS | JOR | 0.016786 | 1261.6 | 21.18
|  | PZA | MO085 | OFICIAL DE INSTALACIONES | JOR | 0.16786 | 1149.38 | 192.94
|  | PZA | MO094 | SOBRESTANTE | JOR | 0.016786 | 1251.93 | 21.02
|  | PZA | %MO1 | HERRAMIENTA MENOR | % | 12.34 | 1 | 12.34
|  | PZA | %MO2 | ANDAMIOS | % | 20.56 | 1 | 20.56
|  | PZA | %MO5 | EQUIPO DE SEGURIDAD | % | 8.22 | 1 | 8.22
12508-220 | Tee para ducto circular de 44"x30", en lámina cal. 20, Incluye: suministro, acarreos, elevaciones, instalación, mano de obra, andamios, equipo y herramienta. | PZA | 347-VER-1711 | INJERTO 90º 44x30 EN LAMINA CAL. 20 | PZA | 1 | 7378.47 | 7378.47
|  | PZA | MO021 | AYUDANTE GENERAL | JOR | 0.16786 | 737.81 | 123.85
|  | PZA | MO031 | AYUDANTE ESPECIALIZADO | JOR | 0.16786 | 747.63 | 125.5
|  | PZA | MO082 | CABO DE OFICIOS | JOR | 0.016786 | 1261.6 | 21.18
|  | PZA | MO085 | OFICIAL DE INSTALACIONES | JOR | 0.16786 | 1149.38 | 192.94
|  | PZA | MO094 | SOBRESTANTE | JOR | 0.016786 | 1251.93 | 21.02
|  | PZA | %MO1 | HERRAMIENTA MENOR | % | 12.34 | 1 | 12.34
|  | PZA | %MO2 | ANDAMIOS | % | 20.56 | 1 | 20.56
|  | PZA | %MO5 | EQUIPO DE SEGURIDAD | % | 8.22 | 1 | 8.22
12508-221 | Tee para ducto circular de 44"x32", en lámina cal. 20, Incluye: suministro, acarreos, elevaciones, instalación, mano de obra, andamios, equipo y herramienta. | PZA | 347-VER-1712 | INJERTO 90º 44x32 EN LAMINA CAL. 20 | PZA | 1 | 7897.2 | 7897.2
|  | PZA | MO021 | AYUDANTE GENERAL | JOR | 0.16786 | 737.81 | 123.85
|  | PZA | MO031 | AYUDANTE ESPECIALIZADO | JOR | 0.16786 | 747.63 | 125.5
|  | PZA | MO082 | CABO DE OFICIOS | JOR | 0.016786 | 1261.6 | 21.18
|  | PZA | MO085 | OFICIAL DE INSTALACIONES | JOR | 0.16786 | 1149.38 | 192.94
|  | PZA | MO094 | SOBRESTANTE | JOR | 0.016786 | 1251.93 | 21.02
|  | PZA | %MO1 | HERRAMIENTA MENOR | % | 12.34 | 1 | 12.34
|  | PZA | %MO2 | ANDAMIOS | % | 20.56 | 1 | 20.56
|  | PZA | %MO5 | EQUIPO DE SEGURIDAD | % | 8.22 | 1 | 8.22
12508-222 | Tee para ducto circular de 44"x34", en lámina cal. 20, Incluye: suministro, acarreos, elevaciones, instalación, mano de obra, andamios, equipo y herramienta. | PZA | 347-VER-1713 | INJERTO 90º 44x34 EN LAMINA CAL. 20 | PZA | 1 | 8441.77 | 8441.77
|  | PZA | MO021 | AYUDANTE GENERAL | JOR | 0.16786 | 737.81 | 123.85
|  | PZA | MO031 | AYUDANTE ESPECIALIZADO | JOR | 0.16786 | 747.63 | 125.5
|  | PZA | MO082 | CABO DE OFICIOS | JOR | 0.016786 | 1261.6 | 21.18
|  | PZA | MO085 | OFICIAL DE INSTALACIONES | JOR | 0.16786 | 1149.38 | 192.94
|  | PZA | MO094 | SOBRESTANTE | JOR | 0.016786 | 1251.93 | 21.02
|  | PZA | %MO1 | HERRAMIENTA MENOR | % | 12.34 | 1 | 12.34
|  | PZA | %MO2 | ANDAMIOS | % | 20.56 | 1 | 20.56
|  | PZA | %MO5 | EQUIPO DE SEGURIDAD | % | 8.22 | 1 | 8.22
12508-223 | Tee para ducto circular de 44"x36", en lámina cal. 20, Incluye: suministro, acarreos, elevaciones, instalación, mano de obra, andamios, equipo y herramienta. | PZA | 347-VER-1714 | INJERTO 90º 44x36 EN LAMINA CAL. 20 | PZA | 1 | 9051.46 | 9051.46
|  | PZA | MO021 | AYUDANTE GENERAL | JOR | 0.16786 | 737.81 | 123.85
|  | PZA | MO031 | AYUDANTE ESPECIALIZADO | JOR | 0.16786 | 747.63 | 125.5
|  | PZA | MO082 | CABO DE OFICIOS | JOR | 0.016786 | 1261.6 | 21.18
|  | PZA | MO085 | OFICIAL DE INSTALACIONES | JOR | 0.16786 | 1149.38 | 192.94
|  | PZA | MO094 | SOBRESTANTE | JOR | 0.016786 | 1251.93 | 21.02
|  | PZA | %MO1 | HERRAMIENTA MENOR | % | 12.34 | 1 | 12.34
|  | PZA | %MO2 | ANDAMIOS | % | 20.56 | 1 | 20.56
|  | PZA | %MO5 | EQUIPO DE SEGURIDAD | % | 8.22 | 1 | 8.22
12508-224 | Tee para ducto circular de 44"x38", en lámina cal. 20, Incluye: suministro, acarreos, elevaciones, instalación, mano de obra, andamios, equipo y herramienta. | PZA | 347-VER-1715 | INJERTO 90º 44x38 EN LAMINA CAL. 20 | PZA | 1 | 9698.29 | 9698.29
|  | PZA | MO021 | AYUDANTE GENERAL | JOR | 0.16786 | 737.81 | 123.85
|  | PZA | MO031 | AYUDANTE ESPECIALIZADO | JOR | 0.16786 | 747.63 | 125.5
|  | PZA | MO082 | CABO DE OFICIOS | JOR | 0.016786 | 1261.6 | 21.18
|  | PZA | MO085 | OFICIAL DE INSTALACIONES | JOR | 0.16786 | 1149.38 | 192.94
|  | PZA | MO094 | SOBRESTANTE | JOR | 0.016786 | 1251.93 | 21.02
|  | PZA | %MO1 | HERRAMIENTA MENOR | % | 12.34 | 1 | 12.34
|  | PZA | %MO2 | ANDAMIOS | % | 20.56 | 1 | 20.56
|  | PZA | %MO5 | EQUIPO DE SEGURIDAD | % | 8.22 | 1 | 8.22
12508-225 | Tee para ducto circular de 44"x40", en lámina cal. 20, Incluye: suministro, acarreos, elevaciones, instalación, mano de obra, andamios, equipo y herramienta. | PZA | 347-VER-1716 | INJERTO 90º 44x40 EN LAMINA CAL. 20 | PZA | 1 | 10432.58 | 10432.58
|  | PZA | MO021 | AYUDANTE GENERAL | JOR | 0.16786 | 737.81 | 123.85
|  | PZA | MO031 | AYUDANTE ESPECIALIZADO | JOR | 0.16786 | 747.63 | 125.5
|  | PZA | MO082 | CABO DE OFICIOS | JOR | 0.016786 | 1261.6 | 21.18
|  | PZA | MO085 | OFICIAL DE INSTALACIONES | JOR | 0.16786 | 1149.38 | 192.94
|  | PZA | MO094 | SOBRESTANTE | JOR | 0.016786 | 1251.93 | 21.02
|  | PZA | %MO1 | HERRAMIENTA MENOR | % | 12.34 | 1 | 12.34
|  | PZA | %MO2 | ANDAMIOS | % | 20.56 | 1 | 20.56
|  | PZA | %MO5 | EQUIPO DE SEGURIDAD | % | 8.22 | 1 | 8.22
12508-226 | Tee para ducto circular de 44"x42", en lámina cal. 20, Incluye: suministro, acarreos, elevaciones, instalación, mano de obra, andamios, equipo y herramienta. | PZA | 347-VER-1717 | INJERTO 90º 44x42 EN LAMINA CAL. 20 | PZA | 1 | 11294.3 | 11294.3
|  | PZA | MO021 | AYUDANTE GENERAL | JOR | 0.16786 | 737.81 | 123.85
|  | PZA | MO031 | AYUDANTE ESPECIALIZADO | JOR | 0.16786 | 747.63 | 125.5
|  | PZA | MO082 | CABO DE OFICIOS | JOR | 0.016786 | 1261.6 | 21.18
|  | PZA | MO085 | OFICIAL DE INSTALACIONES | JOR | 0.16786 | 1149.38 | 192.94
|  | PZA | MO094 | SOBRESTANTE | JOR | 0.016786 | 1251.93 | 21.02
|  | PZA | %MO1 | HERRAMIENTA MENOR | % | 12.34 | 1 | 12.34
|  | PZA | %MO2 | ANDAMIOS | % | 20.56 | 1 | 20.56
|  | PZA | %MO5 | EQUIPO DE SEGURIDAD | % | 8.22 | 1 | 8.22
12508-227 | Tee para ducto circular de 44"x44", en lámina cal. 20, Incluye: suministro, acarreos, elevaciones, instalación, mano de obra, andamios, equipo y herramienta. | PZA | 347-VER-1718 | INJERTO 90º 44x44 EN LAMINA CAL. 20 | PZA | 1 | 12839.19 | 12839.19
|  | PZA | MO021 | AYUDANTE GENERAL | JOR | 0.16786 | 737.81 | 123.85
|  | PZA | MO031 | AYUDANTE ESPECIALIZADO | JOR | 0.16786 | 747.63 | 125.5
|  | PZA | MO082 | CABO DE OFICIOS | JOR | 0.016786 | 1261.6 | 21.18
|  | PZA | MO085 | OFICIAL DE INSTALACIONES | JOR | 0.16786 | 1149.38 | 192.94
|  | PZA | MO094 | SOBRESTANTE | JOR | 0.016786 | 1251.93 | 21.02
|  | PZA | %MO1 | HERRAMIENTA MENOR | % | 12.34 | 1 | 12.34
|  | PZA | %MO2 | ANDAMIOS | % | 20.56 | 1 | 20.56
|  | PZA | %MO5 | EQUIPO DE SEGURIDAD | % | 8.22 | 1 | 8.22
12508-228 | Tee para ducto circular de 46"x10", en lámina cal. 20, Incluye: suministro, acarreos, elevaciones, instalación, mano de obra, andamios, equipo y herramienta. | PZA | 347-VER-1719 | INJERTO 90º 46x10 EN LAMINA CAL. 20 | PZA | 1 | 3268.87 | 3268.87
|  | PZA | MO021 | AYUDANTE GENERAL | JOR | 0.18185 | 737.81 | 134.17
|  | PZA | MO031 | AYUDANTE ESPECIALIZADO | JOR | 0.18185 | 747.63 | 135.96
|  | PZA | MO082 | CABO DE OFICIOS | JOR | 0.018185 | 1261.6 | 22.94
|  | PZA | MO085 | OFICIAL DE INSTALACIONES | JOR | 0.18185 | 1149.38 | 209.02
|  | PZA | MO094 | SOBRESTANTE | JOR | 0.018185 | 1251.93 | 22.77
|  | PZA | %MO1 | HERRAMIENTA MENOR | % | 13.35 | 1 | 13.35
|  | PZA | %MO2 | ANDAMIOS | % | 22.26 | 1 | 22.26
|  | PZA | %MO5 | EQUIPO DE SEGURIDAD | % | 8.91 | 1 | 8.91
12508-229 | Tee para ducto circular de 46"x12", en lámina cal. 20, Incluye: suministro, acarreos, elevaciones, instalación, mano de obra, andamios, equipo y herramienta. | PZA | 347-VER-1720 | INJERTO 90º 46x12 EN LAMINA CAL. 20 | PZA | 1 | 3656.41 | 3656.41
|  | PZA | MO021 | AYUDANTE GENERAL | JOR | 0.18185 | 737.81 | 134.17
|  | PZA | MO031 | AYUDANTE ESPECIALIZADO | JOR | 0.18185 | 747.63 | 135.96
|  | PZA | MO082 | CABO DE OFICIOS | JOR | 0.018185 | 1261.6 | 22.94
|  | PZA | MO085 | OFICIAL DE INSTALACIONES | JOR | 0.18185 | 1149.38 | 209.02
|  | PZA | MO094 | SOBRESTANTE | JOR | 0.018185 | 1251.93 | 22.77
|  | PZA | %MO1 | HERRAMIENTA MENOR | % | 13.35 | 1 | 13.35
|  | PZA | %MO2 | ANDAMIOS | % | 22.26 | 1 | 22.26
|  | PZA | %MO5 | EQUIPO DE SEGURIDAD | % | 8.91 | 1 | 8.91
12508-230 | Tee para ducto circular de 46"x14", en lámina cal. 20, Incluye: suministro, acarreos, elevaciones, instalación, mano de obra, andamios, equipo y herramienta. | PZA | 347-VER-1721 | INJERTO 90º 46x14 EN LAMINA CAL. 20 | PZA | 1 | 4054.7 | 4054.7
|  | PZA | MO021 | AYUDANTE GENERAL | JOR | 0.18185 | 737.81 | 134.17
|  | PZA | MO031 | AYUDANTE ESPECIALIZADO | JOR | 0.18185 | 747.63 | 135.96
|  | PZA | MO082 | CABO DE OFICIOS | JOR | 0.018185 | 1261.6 | 22.94
|  | PZA | MO085 | OFICIAL DE INSTALACIONES | JOR | 0.18185 | 1149.38 | 209.02
|  | PZA | MO094 | SOBRESTANTE | JOR | 0.018185 | 1251.93 | 22.77
|  | PZA | %MO1 | HERRAMIENTA MENOR | % | 13.35 | 1 | 13.35
|  | PZA | %MO2 | ANDAMIOS | % | 22.26 | 1 | 22.26
|  | PZA | %MO5 | EQUIPO DE SEGURIDAD | % | 8.91 | 1 | 8.91
12508-231 | Tee para ducto circular de 46"x16", en lámina cal. 20, Incluye: suministro, acarreos, elevaciones, instalación, mano de obra, andamios, equipo y herramienta. | PZA | 347-VER-1722 | INJERTO 90º 46x16 EN LAMINA CAL. 20 | PZA | 1 | 4460.27 | 4460.27
|  | PZA | MO021 | AYUDANTE GENERAL | JOR | 0.18185 | 737.81 | 134.17
|  | PZA | MO031 | AYUDANTE ESPECIALIZADO | JOR | 0.18185 | 747.63 | 135.96
|  | PZA | MO082 | CABO DE OFICIOS | JOR | 0.018185 | 1261.6 | 22.94
|  | PZA | MO085 | OFICIAL DE INSTALACIONES | JOR | 0.18185 | 1149.38 | 209.02
|  | PZA | MO094 | SOBRESTANTE | JOR | 0.018185 | 1251.93 | 22.77
|  | PZA | %MO1 | HERRAMIENTA MENOR | % | 13.35 | 1 | 13.35
|  | PZA | %MO2 | ANDAMIOS | % | 22.26 | 1 | 22.26
|  | PZA | %MO5 | EQUIPO DE SEGURIDAD | % | 8.91 | 1 | 8.91
12508-232 | Tee para ducto circular de 46"x18", en lámina cal. 20, Incluye: suministro, acarreos, elevaciones, instalación, mano de obra, andamios, equipo y herramienta. | PZA | 347-VER-1723 | INJERTO 90º 46x18 EN LAMINA CAL. 20 | PZA | 1 | 4872.83 | 4872.83
|  | PZA | MO021 | AYUDANTE GENERAL | JOR | 0.18185 | 737.81 | 134.17
|  | PZA | MO031 | AYUDANTE ESPECIALIZADO | JOR | 0.18185 | 747.63 | 135.96
|  | PZA | MO082 | CABO DE OFICIOS | JOR | 0.018185 | 1261.6 | 22.94
|  | PZA | MO085 | OFICIAL DE INSTALACIONES | JOR | 0.18185 | 1149.38 | 209.02
|  | PZA | MO094 | SOBRESTANTE | JOR | 0.018185 | 1251.93 | 22.77
|  | PZA | %MO1 | HERRAMIENTA MENOR | % | 13.35 | 1 | 13.35
|  | PZA | %MO2 | ANDAMIOS | % | 22.26 | 1 | 22.26
|  | PZA | %MO5 | EQUIPO DE SEGURIDAD | % | 8.91 | 1 | 8.91
12508-233 | Tee para ducto circular de 46"x20", en lámina cal. 20, Incluye: suministro, acarreos, elevaciones, instalación, mano de obra, andamios, equipo y herramienta. | PZA | 347-VER-1724 | INJERTO 90º 46x20 EN LAMINA CAL. 20 | PZA | 1 | 4357.6 | 4357.6
|  | PZA | MO021 | AYUDANTE GENERAL | JOR | 0.18185 | 737.81 | 134.17
|  | PZA | MO031 | AYUDANTE ESPECIALIZADO | JOR | 0.18185 | 747.63 | 135.96
|  | PZA | MO082 | CABO DE OFICIOS | JOR | 0.018185 | 1261.6 | 22.94
|  | PZA | MO085 | OFICIAL DE INSTALACIONES | JOR | 0.18185 | 1149.38 | 209.02
|  | PZA | MO094 | SOBRESTANTE | JOR | 0.018185 | 1251.93 | 22.77
|  | PZA | %MO1 | HERRAMIENTA MENOR | % | 13.35 | 1 | 13.35
|  | PZA | %MO2 | ANDAMIOS | % | 22.26 | 1 | 22.26
|  | PZA | %MO5 | EQUIPO DE SEGURIDAD | % | 8.91 | 1 | 8.91
12508-234 | Tee para ducto circular de 46"x22", en lámina cal. 20, Incluye: suministro, acarreos, elevaciones, instalación, mano de obra, andamios, equipo y herramienta. | PZA | 347-VER-1725 | INJERTO 90º 46x22 EN LAMINA CAL. 20 | PZA | 1 | 5727.28 | 5727.28
|  | PZA | MO021 | AYUDANTE GENERAL | JOR | 0.18185 | 737.81 | 134.17
|  | PZA | MO031 | AYUDANTE ESPECIALIZADO | JOR | 0.18185 | 747.63 | 135.96
|  | PZA | MO082 | CABO DE OFICIOS | JOR | 0.018185 | 1261.6 | 22.94
|  | PZA | MO085 | OFICIAL DE INSTALACIONES | JOR | 0.18185 | 1149.38 | 209.02
|  | PZA | MO094 | SOBRESTANTE | JOR | 0.018185 | 1251.93 | 22.77
|  | PZA | %MO1 | HERRAMIENTA MENOR | % | 13.35 | 1 | 13.35
|  | PZA | %MO2 | ANDAMIOS | % | 22.26 | 1 | 22.26
|  | PZA | %MO5 | EQUIPO DE SEGURIDAD | % | 8.91 | 1 | 8.91
12508-235 | Tee para ducto circular de 46"x24", en lámina cal. 20, Incluye: suministro, acarreos, elevaciones, instalación, mano de obra, andamios, equipo y herramienta. | PZA | 347-VER-1726 | INJERTO 90º 46x24 EN LAMINA CAL. 20 | PZA | 1 | 6177.26 | 6177.26
|  | PZA | MO021 | AYUDANTE GENERAL | JOR | 0.18185 | 737.81 | 134.17
|  | PZA | MO031 | AYUDANTE ESPECIALIZADO | JOR | 0.18185 | 747.63 | 135.96
|  | PZA | MO082 | CABO DE OFICIOS | JOR | 0.018185 | 1261.6 | 22.94
|  | PZA | MO085 | OFICIAL DE INSTALACIONES | JOR | 0.18185 | 1149.38 | 209.02
|  | PZA | MO094 | SOBRESTANTE | JOR | 0.018185 | 1251.93 | 22.77
|  | PZA | %MO1 | HERRAMIENTA MENOR | % | 13.35 | 1 | 13.35
|  | PZA | %MO2 | ANDAMIOS | % | 22.26 | 1 | 22.26
|  | PZA | %MO5 | EQUIPO DE SEGURIDAD | % | 8.91 | 1 | 8.91
12508-236 | Tee para ducto circular de 46"x26", en lámina cal. 20, Incluye: suministro, acarreos, elevaciones, instalación, mano de obra, andamios, equipo y herramienta. | PZA | 347-VER-1727 | INJERTO 90º 46x26 EN LAMINA CAL. 20 | PZA | 1 | 6640.41 | 6640.41
|  | PZA | MO021 | AYUDANTE GENERAL | JOR | 0.18185 | 737.81 | 134.17
|  | PZA | MO031 | AYUDANTE ESPECIALIZADO | JOR | 0.18185 | 747.63 | 135.96
|  | PZA | MO082 | CABO DE OFICIOS | JOR | 0.018185 | 1261.6 | 22.94
|  | PZA | MO085 | OFICIAL DE INSTALACIONES | JOR | 0.18185 | 1149.38 | 209.02
|  | PZA | MO094 | SOBRESTANTE | JOR | 0.018185 | 1251.93 | 22.77
|  | PZA | %MO1 | HERRAMIENTA MENOR | % | 13.35 | 1 | 13.35
|  | PZA | %MO2 | ANDAMIOS | % | 22.26 | 1 | 22.26
|  | PZA | %MO5 | EQUIPO DE SEGURIDAD | % | 8.91 | 1 | 8.91
12508-237 | Tee para ducto circular de 46"x28", en lámina cal. 20, Incluye: suministro, acarreos, elevaciones, instalación, mano de obra, andamios, equipo y herramienta. | PZA | 347-VER-1728 | INJERTO 90º 46x28 EN LAMINA CAL. 20 | PZA | 1 | 7119.31 | 7119.31
|  | PZA | MO021 | AYUDANTE GENERAL | JOR | 0.18185 | 737.81 | 134.17
|  | PZA | MO031 | AYUDANTE ESPECIALIZADO | JOR | 0.18185 | 747.63 | 135.96
|  | PZA | MO082 | CABO DE OFICIOS | JOR | 0.018185 | 1261.6 | 22.94
|  | PZA | MO085 | OFICIAL DE INSTALACIONES | JOR | 0.18185 | 1149.38 | 209.02
|  | PZA | MO094 | SOBRESTANTE | JOR | 0.018185 | 1251.93 | 22.77
|  | PZA | %MO1 | HERRAMIENTA MENOR | % | 13.35 | 1 | 13.35
|  | PZA | %MO2 | ANDAMIOS | % | 22.26 | 1 | 22.26
|  | PZA | %MO5 | EQUIPO DE SEGURIDAD | % | 8.91 | 1 | 8.91
12508-238 | Tee para ducto circular de 46"x30", en lámina cal. 20, Incluye: suministro, acarreos, elevaciones, instalación, mano de obra, andamios, equipo y herramienta. | PZA | 347-VER-1729 | INJERTO 90º 46x30 EN LAMINA CAL. 20 | PZA | 1 | 7623.5 | 7623.5
|  | PZA | MO021 | AYUDANTE GENERAL | JOR | 0.18185 | 737.81 | 134.17
|  | PZA | MO031 | AYUDANTE ESPECIALIZADO | JOR | 0.18185 | 747.63 | 135.96
|  | PZA | MO082 | CABO DE OFICIOS | JOR | 0.018185 | 1261.6 | 22.94
|  | PZA | MO085 | OFICIAL DE INSTALACIONES | JOR | 0.18185 | 1149.38 | 209.02
|  | PZA | MO094 | SOBRESTANTE | JOR | 0.018185 | 1251.93 | 22.77
|  | PZA | %MO1 | HERRAMIENTA MENOR | % | 13.35 | 1 | 13.35
|  | PZA | %MO2 | ANDAMIOS | % | 22.26 | 1 | 22.26
|  | PZA | %MO5 | EQUIPO DE SEGURIDAD | % | 8.91 | 1 | 8.91
12508-239 | Tee para ducto circular de 46"x32", en lámina cal. 20, Incluye: suministro, acarreos, elevaciones, instalación, mano de obra, andamios, equipo y herramienta. | PZA | 347-VER-1730 | INJERTO 90º 46x32 EN LAMINA CAL. 20 | PZA | 1 | 8145.87 | 8145.87
|  | PZA | MO021 | AYUDANTE GENERAL | JOR | 0.18185 | 737.81 | 134.17
|  | PZA | MO031 | AYUDANTE ESPECIALIZADO | JOR | 0.18185 | 747.63 | 135.96
|  | PZA | MO082 | CABO DE OFICIOS | JOR | 0.018185 | 1261.6 | 22.94
|  | PZA | MO085 | OFICIAL DE INSTALACIONES | JOR | 0.18185 | 1149.38 | 209.02
|  | PZA | MO094 | SOBRESTANTE | JOR | 0.018185 | 1251.93 | 22.77
|  | PZA | %MO1 | HERRAMIENTA MENOR | % | 13.35 | 1 | 13.35
|  | PZA | %MO2 | ANDAMIOS | % | 22.26 | 1 | 22.26
|  | PZA | %MO5 | EQUIPO DE SEGURIDAD | % | 8.91 | 1 | 8.91
12508-240 | Tee para ducto circular de 46"x34", en lámina cal. 20, Incluye: suministro, acarreos, elevaciones, instalación, mano de obra, andamios, equipo y herramienta. | PZA | 347-VER-1731 | INJERTO 90º 46x34 EN LAMINA CAL. 20 | PZA | 1 | 8697.29 | 8697.29
|  | PZA | MO021 | AYUDANTE GENERAL | JOR | 0.18185 | 737.81 | 134.17
|  | PZA | MO031 | AYUDANTE ESPECIALIZADO | JOR | 0.18185 | 747.63 | 135.96
|  | PZA | MO082 | CABO DE OFICIOS | JOR | 0.018185 | 1261.6 | 22.94
|  | PZA | MO085 | OFICIAL DE INSTALACIONES | JOR | 0.18185 | 1149.38 | 209.02
|  | PZA | MO094 | SOBRESTANTE | JOR | 0.018185 | 1251.93 | 22.77
|  | PZA | %MO1 | HERRAMIENTA MENOR | % | 13.35 | 1 | 13.35
|  | PZA | %MO2 | ANDAMIOS | % | 22.26 | 1 | 22.26
|  | PZA | %MO5 | EQUIPO DE SEGURIDAD | % | 8.91 | 1 | 8.91
12508-241 | Tee para ducto circular de 46"x36", en lámina cal. 20, Incluye: suministro, acarreos, elevaciones, instalación, mano de obra, andamios, equipo y herramienta. | PZA | 347-VER-1732 | INJERTO 90º 46x36 EN LAMINA CAL. 20 | PZA | 1 | 9285.19 | 9285.19
|  | PZA | MO021 | AYUDANTE GENERAL | JOR | 0.18185 | 737.81 | 134.17
|  | PZA | MO031 | AYUDANTE ESPECIALIZADO | JOR | 0.18185 | 747.63 | 135.96
|  | PZA | MO082 | CABO DE OFICIOS | JOR | 0.018185 | 1261.6 | 22.94
|  | PZA | MO085 | OFICIAL DE INSTALACIONES | JOR | 0.18185 | 1149.38 | 209.02
|  | PZA | MO094 | SOBRESTANTE | JOR | 0.018185 | 1251.93 | 22.77
|  | PZA | %MO1 | HERRAMIENTA MENOR | % | 13.35 | 1 | 13.35
|  | PZA | %MO2 | ANDAMIOS | % | 22.26 | 1 | 22.26
|  | PZA | %MO5 | EQUIPO DE SEGURIDAD | % | 8.91 | 1 | 8.91
12508-242 | Tee para ducto circular de 46"x38", en lámina cal. 20, Incluye: suministro, acarreos, elevaciones, instalación, mano de obra, andamios, equipo y herramienta. | PZA | 347-VER-1733 | INJERTO 90º 46x38 EN LAMINA CAL. 20 | PZA | 1 | 9917.22 | 9917.22
|  | PZA | MO021 | AYUDANTE GENERAL | JOR | 0.18185 | 737.81 | 134.17
|  | PZA | MO031 | AYUDANTE ESPECIALIZADO | JOR | 0.18185 | 747.63 | 135.96
|  | PZA | MO082 | CABO DE OFICIOS | JOR | 0.018185 | 1261.6 | 22.94
|  | PZA | MO085 | OFICIAL DE INSTALACIONES | JOR | 0.18185 | 1149.38 | 209.02
|  | PZA | MO094 | SOBRESTANTE | JOR | 0.018185 | 1251.93 | 22.77
|  | PZA | %MO1 | HERRAMIENTA MENOR | % | 13.35 | 1 | 13.35
|  | PZA | %MO2 | ANDAMIOS | % | 22.26 | 1 | 22.26
|  | PZA | %MO5 | EQUIPO DE SEGURIDAD | % | 8.91 | 1 | 8.91
12508-243 | Tee para ducto circular de 46"x40", en lámina cal. 20, Incluye: suministro, acarreos, elevaciones, instalación, mano de obra, andamios, equipo y herramienta. | PZA | 347-VER-1734 | INJERTO 90º 46x40 EN LAMINA CAL. 20 | PZA | 1 | 10607.51 | 10607.51
|  | PZA | MO021 | AYUDANTE GENERAL | JOR | 0.18185 | 737.81 | 134.17
|  | PZA | MO031 | AYUDANTE ESPECIALIZADO | JOR | 0.18185 | 747.63 | 135.96
|  | PZA | MO082 | CABO DE OFICIOS | JOR | 0.018185 | 1261.6 | 22.94
|  | PZA | MO085 | OFICIAL DE INSTALACIONES | JOR | 0.18185 | 1149.38 | 209.02
|  | PZA | MO094 | SOBRESTANTE | JOR | 0.018185 | 1251.93 | 22.77
|  | PZA | %MO1 | HERRAMIENTA MENOR | % | 13.35 | 1 | 13.35
|  | PZA | %MO2 | ANDAMIOS | % | 22.26 | 1 | 22.26
|  | PZA | %MO5 | EQUIPO DE SEGURIDAD | % | 8.91 | 1 | 8.91
12508-244 | Tee para ducto circular de 46"x42", en lámina cal. 20, Incluye: suministro, acarreos, elevaciones, instalación, mano de obra, andamios, equipo y herramienta. | PZA | 347-VER-1735 | INJERTO 90º 46x42 EN LAMINA CAL. 20 | PZA | 1 | 11378.4 | 11378.4
|  | PZA | MO021 | AYUDANTE GENERAL | JOR | 0.18185 | 737.81 | 134.17
|  | PZA | MO031 | AYUDANTE ESPECIALIZADO | JOR | 0.18185 | 747.63 | 135.96
|  | PZA | MO082 | CABO DE OFICIOS | JOR | 0.018185 | 1261.6 | 22.94
|  | PZA | MO085 | OFICIAL DE INSTALACIONES | JOR | 0.18185 | 1149.38 | 209.02
|  | PZA | MO094 | SOBRESTANTE | JOR | 0.018185 | 1251.93 | 22.77
|  | PZA | %MO1 | HERRAMIENTA MENOR | % | 13.35 | 1 | 13.35
|  | PZA | %MO2 | ANDAMIOS | % | 22.26 | 1 | 22.26
|  | PZA | %MO5 | EQUIPO DE SEGURIDAD | % | 8.91 | 1 | 8.91
12508-245 | Tee para ducto circular de 46"x44", en lámina cal. 20, Incluye: suministro, acarreos, elevaciones, instalación, mano de obra, andamios, equipo y herramienta. | PZA | 347-VER-1736 | INJERTO 90º 46x44 EN LAMINA CAL. 20 | PZA | 1 | 12294.89 | 12294.89
|  | PZA | MO021 | AYUDANTE GENERAL | JOR | 0.18185 | 737.81 | 134.17
|  | PZA | MO031 | AYUDANTE ESPECIALIZADO | JOR | 0.18185 | 747.63 | 135.96
|  | PZA | MO082 | CABO DE OFICIOS | JOR | 0.018185 | 1261.6 | 22.94
|  | PZA | MO085 | OFICIAL DE INSTALACIONES | JOR | 0.18185 | 1149.38 | 209.02
|  | PZA | MO094 | SOBRESTANTE | JOR | 0.018185 | 1251.93 | 22.77
|  | PZA | %MO1 | HERRAMIENTA MENOR | % | 13.35 | 1 | 13.35
|  | PZA | %MO2 | ANDAMIOS | % | 22.26 | 1 | 22.26
|  | PZA | %MO5 | EQUIPO DE SEGURIDAD | % | 8.91 | 1 | 8.91
12508-246 | Tee para ducto circular de 46"x46", en lámina cal. 20, Incluye: suministro, acarreos, elevaciones, instalación, mano de obra, andamios, equipo y herramienta. | PZA | 347-VER-1737 | INJERTO 90º 46x46 EN LAMINA CAL. 20 | PZA | 1 | 13931.67 | 13931.67
|  | PZA | MO021 | AYUDANTE GENERAL | JOR | 0.18185 | 737.81 | 134.17
|  | PZA | MO031 | AYUDANTE ESPECIALIZADO | JOR | 0.18185 | 747.63 | 135.96
|  | PZA | MO082 | CABO DE OFICIOS | JOR | 0.018185 | 1261.6 | 22.94
|  | PZA | MO085 | OFICIAL DE INSTALACIONES | JOR | 0.18185 | 1149.38 | 209.02
|  | PZA | MO094 | SOBRESTANTE | JOR | 0.018185 | 1251.93 | 22.77
|  | PZA | %MO1 | HERRAMIENTA MENOR | % | 13.35 | 1 | 13.35
|  | PZA | %MO2 | ANDAMIOS | % | 22.26 | 1 | 22.26
|  | PZA | %MO5 | EQUIPO DE SEGURIDAD | % | 8.91 | 1 | 8.91
12508-247 | Tee para ducto circular de 48"x12", en lámina cal. 20, Incluye: suministro, acarreos, elevaciones, instalación, mano de obra, andamios, equipo y herramienta. | PZA | 347-VER-1738 | INJERTO 90º 48x12 EN LAMINA CAL. 20 | PZA | 1 | 3787.6 | 3787.6
|  | PZA | MO021 | AYUDANTE GENERAL | JOR | 0.19484 | 737.81 | 143.76
|  | PZA | MO031 | AYUDANTE ESPECIALIZADO | JOR | 0.19484 | 747.63 | 145.67
|  | PZA | MO082 | CABO DE OFICIOS | JOR | 0.019484 | 1261.6 | 24.58
|  | PZA | MO085 | OFICIAL DE INSTALACIONES | JOR | 0.19484 | 1149.38 | 223.95
|  | PZA | MO094 | SOBRESTANTE | JOR | 0.019484 | 1251.93 | 24.39
|  | PZA | %MO1 | HERRAMIENTA MENOR | % | 14.32 | 1 | 14.32
|  | PZA | %MO2 | ANDAMIOS | % | 23.86 | 1 | 23.86
|  | PZA | %MO5 | EQUIPO DE SEGURIDAD | % | 9.55 | 1 | 9.55
12508-248 | Tee para ducto circular de 48"x14", en lámina cal. 20, Incluye: suministro, acarreos, elevaciones, instalación, mano de obra, andamios, equipo y herramienta. | PZA | 347-VER-1739 | INJERTO 90º 48x14 EN LAMINA CAL. 20 | PZA | 1 | 4215.1 | 4215.1
|  | PZA | MO021 | AYUDANTE GENERAL | JOR | 0.19484 | 737.81 | 143.76
|  | PZA | MO031 | AYUDANTE ESPECIALIZADO | JOR | 0.19484 | 747.63 | 145.67
|  | PZA | MO082 | CABO DE OFICIOS | JOR | 0.019484 | 1261.6 | 24.58
|  | PZA | MO085 | OFICIAL DE INSTALACIONES | JOR | 0.19484 | 1149.38 | 223.95
|  | PZA | MO094 | SOBRESTANTE | JOR | 0.019484 | 1251.93 | 24.39
|  | PZA | %MO1 | HERRAMIENTA MENOR | % | 14.32 | 1 | 14.32
|  | PZA | %MO2 | ANDAMIOS | % | 23.86 | 1 | 23.86
|  | PZA | %MO5 | EQUIPO DE SEGURIDAD | % | 9.55 | 1 | 9.55
12508-249 | Tee para ducto circular de 48"x16", en lámina cal. 20, Incluye: suministro, acarreos, elevaciones, instalación, mano de obra, andamios, equipo y herramienta. | PZA | 347-VER-1740 | INJERTO 90º 48x16 EN LAMINA CAL. 20 | PZA | 1 | 4631.56 | 4631.56
|  | PZA | MO021 | AYUDANTE GENERAL | JOR | 0.19484 | 737.81 | 143.76
|  | PZA | MO031 | AYUDANTE ESPECIALIZADO | JOR | 0.19484 | 747.63 | 145.67
|  | PZA | MO082 | CABO DE OFICIOS | JOR | 0.019484 | 1261.6 | 24.58
|  | PZA | MO085 | OFICIAL DE INSTALACIONES | JOR | 0.19484 | 1149.38 | 223.95
|  | PZA | MO094 | SOBRESTANTE | JOR | 0.019484 | 1251.93 | 24.39
|  | PZA | %MO1 | HERRAMIENTA MENOR | % | 14.32 | 1 | 14.32
|  | PZA | %MO2 | ANDAMIOS | % | 23.86 | 1 | 23.86
|  | PZA | %MO5 | EQUIPO DE SEGURIDAD | % | 9.55 | 1 | 9.55
12508-250 | Tee para ducto circular de 48"x18", en lámina cal. 20, Incluye: suministro, acarreos, elevaciones, instalación, mano de obra, andamios, equipo y herramienta. | PZA | 347-VER-1741 | INJERTO 90º 48x18 EN LAMINA CAL. 20 | PZA | 1 | 5059.07 | 5059.07
|  | PZA | MO021 | AYUDANTE GENERAL | JOR | 0.19484 | 737.81 | 143.76
|  | PZA | MO031 | AYUDANTE ESPECIALIZADO | JOR | 0.19484 | 747.63 | 145.67
|  | PZA | MO082 | CABO DE OFICIOS | JOR | 0.019484 | 1261.6 | 24.58
|  | PZA | MO085 | OFICIAL DE INSTALACIONES | JOR | 0.19484 | 1149.38 | 223.95
|  | PZA | MO094 | SOBRESTANTE | JOR | 0.019484 | 1251.93 | 24.39
|  | PZA | %MO1 | HERRAMIENTA MENOR | % | 14.32 | 1 | 14.32
|  | PZA | %MO2 | ANDAMIOS | % | 23.86 | 1 | 23.86
|  | PZA | %MO5 | EQUIPO DE SEGURIDAD | % | 9.55 | 1 | 9.55
12508-251 | Tee para ducto circular de 48"x20", en lámina cal. 20, Incluye: suministro, acarreos, elevaciones, instalación, mano de obra, andamios, equipo y herramienta. | PZA | 347-VER-1742 | INJERTO 90º 48x20 EN LAMINA CAL. 20 | PZA | 1 | 4522.03 | 4522.03
|  | PZA | MO021 | AYUDANTE GENERAL | JOR | 0.19484 | 737.81 | 143.76
|  | PZA | MO031 | AYUDANTE ESPECIALIZADO | JOR | 0.19484 | 747.63 | 145.67
|  | PZA | MO082 | CABO DE OFICIOS | JOR | 0.019484 | 1261.6 | 24.58
|  | PZA | MO085 | OFICIAL DE INSTALACIONES | JOR | 0.19484 | 1149.38 | 223.95
|  | PZA | MO094 | SOBRESTANTE | JOR | 0.019484 | 1251.93 | 24.39
|  | PZA | %MO1 | HERRAMIENTA MENOR | % | 14.32 | 1 | 14.32
|  | PZA | %MO2 | ANDAMIOS | % | 23.86 | 1 | 23.86
|  | PZA | %MO5 | EQUIPO DE SEGURIDAD | % | 9.55 | 1 | 9.55
12508-252 | Tee para ducto circular de 48"x22", en lámina cal. 20, Incluye: suministro, acarreos, elevaciones, instalación, mano de obra, andamios, equipo y herramienta. | PZA | 347-VER-1743 | INJERTO 90º 48x22 EN LAMINA CAL. 20 | PZA | 1 | 5939.48 | 5939.48
|  | PZA | MO021 | AYUDANTE GENERAL | JOR | 0.19484 | 737.81 | 143.76
|  | PZA | MO031 | AYUDANTE ESPECIALIZADO | JOR | 0.19484 | 747.63 | 145.67
|  | PZA | MO082 | CABO DE OFICIOS | JOR | 0.019484 | 1261.6 | 24.58
|  | PZA | MO085 | OFICIAL DE INSTALACIONES | JOR | 0.19484 | 1149.38 | 223.95
|  | PZA | MO094 | SOBRESTANTE | JOR | 0.019484 | 1251.93 | 24.39
|  | PZA | %MO1 | HERRAMIENTA MENOR | % | 14.32 | 1 | 14.32
|  | PZA | %MO2 | ANDAMIOS | % | 23.86 | 1 | 23.86
|  | PZA | %MO5 | EQUIPO DE SEGURIDAD | % | 9.55 | 1 | 9.55
12508-253 | Tee para ducto circular de 48"x24", en lámina cal. 20, Incluye: suministro, acarreos, elevaciones, instalación, mano de obra, andamios, equipo y herramienta. | PZA | 347-VER-1744 | INJERTO 90º 48x24 EN LAMINA CAL. 20 | PZA | 1 | 6399.82 | 6399.82
|  | PZA | MO021 | AYUDANTE GENERAL | JOR | 0.19484 | 737.81 | 143.76
|  | PZA | MO031 | AYUDANTE ESPECIALIZADO | JOR | 0.19484 | 747.63 | 145.67
|  | PZA | MO082 | CABO DE OFICIOS | JOR | 0.019484 | 1261.6 | 24.58
|  | PZA | MO085 | OFICIAL DE INSTALACIONES | JOR | 0.19484 | 1149.38 | 223.95
|  | PZA | MO094 | SOBRESTANTE | JOR | 0.019484 | 1251.93 | 24.39
|  | PZA | %MO1 | HERRAMIENTA MENOR | % | 14.32 | 1 | 14.32
|  | PZA | %MO2 | ANDAMIOS | % | 23.86 | 1 | 23.86
|  | PZA | %MO5 | EQUIPO DE SEGURIDAD | % | 9.55 | 1 | 9.55
12508-254 | Tee para ducto circular de 48"x26", en lámina cal. 20, Incluye: suministro, acarreos, elevaciones, instalación, mano de obra, andamios, equipo y herramienta. | PZA | 347-VER-1745 | INJERTO 90º 48x26 EN LAMINA CAL. 20 | PZA | 1 | 6874.68 | 6874.68
|  | PZA | MO021 | AYUDANTE GENERAL | JOR | 0.19484 | 737.81 | 143.76
|  | PZA | MO031 | AYUDANTE ESPECIALIZADO | JOR | 0.19484 | 747.63 | 145.67
|  | PZA | MO082 | CABO DE OFICIOS | JOR | 0.019484 | 1261.6 | 24.58
|  | PZA | MO085 | OFICIAL DE INSTALACIONES | JOR | 0.19484 | 1149.38 | 223.95
|  | PZA | MO094 | SOBRESTANTE | JOR | 0.019484 | 1251.93 | 24.39
|  | PZA | %MO1 | HERRAMIENTA MENOR | % | 14.32 | 1 | 14.32
|  | PZA | %MO2 | ANDAMIOS | % | 23.86 | 1 | 23.86
|  | PZA | %MO5 | EQUIPO DE SEGURIDAD | % | 9.55 | 1 | 9.55
12508-255 | Tee para ducto circular de 48"x28", en lámina cal. 20, Incluye: suministro, acarreos, elevaciones, instalación, mano de obra, andamios, equipo y herramienta. | PZA | 347-VER-1746 | INJERTO 90º 48x28 EN LAMINA CAL. 20 | PZA | 1 | 7363.94 | 7363.94
|  | PZA | MO021 | AYUDANTE GENERAL | JOR | 0.19484 | 737.81 | 143.76
|  | PZA | MO031 | AYUDANTE ESPECIALIZADO | JOR | 0.19484 | 747.63 | 145.67
|  | PZA | MO082 | CABO DE OFICIOS | JOR | 0.019484 | 1261.6 | 24.58
|  | PZA | MO085 | OFICIAL DE INSTALACIONES | JOR | 0.19484 | 1149.38 | 223.95
|  | PZA | MO094 | SOBRESTANTE | JOR | 0.019484 | 1251.93 | 24.39
|  | PZA | %MO1 | HERRAMIENTA MENOR | % | 14.32 | 1 | 14.32
|  | PZA | %MO2 | ANDAMIOS | % | 23.86 | 1 | 23.86
|  | PZA | %MO5 | EQUIPO DE SEGURIDAD | % | 9.55 | 1 | 9.55
12508-256 | Tee para ducto circular de 48"x30", en lámina cal. 20, Incluye: suministro, acarreos, elevaciones, instalación, mano de obra, andamios, equipo y herramienta. | PZA | 347-VER-1747 | INJERTO 90º 48x30 EN LAMINA CAL. 20 | PZA | 1 | 7871.76 | 7871.76
|  | PZA | MO021 | AYUDANTE GENERAL | JOR | 0.19484 | 737.81 | 143.76
|  | PZA | MO031 | AYUDANTE ESPECIALIZADO | JOR | 0.19484 | 747.63 | 145.67
|  | PZA | MO082 | CABO DE OFICIOS | JOR | 0.019484 | 1261.6 | 24.58
|  | PZA | MO085 | OFICIAL DE INSTALACIONES | JOR | 0.19484 | 1149.38 | 223.95
|  | PZA | MO094 | SOBRESTANTE | JOR | 0.019484 | 1251.93 | 24.39
|  | PZA | %MO1 | HERRAMIENTA MENOR | % | 14.32 | 1 | 14.32
|  | PZA | %MO2 | ANDAMIOS | % | 23.86 | 1 | 23.86
|  | PZA | %MO5 | EQUIPO DE SEGURIDAD | % | 9.55 | 1 | 9.55
12508-257 | Tee para ducto circular de 48"x32", en lámina cal. 20, Incluye: suministro, acarreos, elevaciones, instalación, mano de obra, andamios, equipo y herramienta. | PZA | 347-VER-1748 | INJERTO 90º 48x32 EN LAMINA CAL. 20 | PZA | 1 | 8405.03 | 8405.03
|  | PZA | MO021 | AYUDANTE GENERAL | JOR | 0.19484 | 737.81 | 143.76
|  | PZA | MO031 | AYUDANTE ESPECIALIZADO | JOR | 0.19484 | 747.63 | 145.67
|  | PZA | MO082 | CABO DE OFICIOS | JOR | 0.019484 | 1261.6 | 24.58
|  | PZA | MO085 | OFICIAL DE INSTALACIONES | JOR | 0.19484 | 1149.38 | 223.95
|  | PZA | MO094 | SOBRESTANTE | JOR | 0.019484 | 1251.93 | 24.39
|  | PZA | %MO1 | HERRAMIENTA MENOR | % | 14.32 | 1 | 14.32
|  | PZA | %MO2 | ANDAMIOS | % | 23.86 | 1 | 23.86
|  | PZA | %MO5 | EQUIPO DE SEGURIDAD | % | 9.55 | 1 | 9.55
12508-258 | Tee para ducto circular de 48"x34", en lámina cal. 20, Incluye: suministro, acarreos, elevaciones, instalación, mano de obra, andamios, equipo y herramienta. | PZA | 347-VER-1749 | INJERTO 90º 48x34 EN LAMINA CAL. 20 | PZA | 1 | 8956.99 | 8956.99
|  | PZA | MO021 | AYUDANTE GENERAL | JOR | 0.19484 | 737.81 | 143.76
|  | PZA | MO031 | AYUDANTE ESPECIALIZADO | JOR | 0.19484 | 747.63 | 145.67
|  | PZA | MO082 | CABO DE OFICIOS | JOR | 0.019484 | 1261.6 | 24.58
|  | PZA | MO085 | OFICIAL DE INSTALACIONES | JOR | 0.19484 | 1149.38 | 223.95
|  | PZA | MO094 | SOBRESTANTE | JOR | 0.019484 | 1251.93 | 24.39
|  | PZA | %MO1 | HERRAMIENTA MENOR | % | 14.32 | 1 | 14.32
|  | PZA | %MO2 | ANDAMIOS | % | 23.86 | 1 | 23.86
|  | PZA | %MO5 | EQUIPO DE SEGURIDAD | % | 9.55 | 1 | 9.55
12508-259 | Tee para ducto circular de 48"x36", en lámina cal. 20, Incluye: suministro, acarreos, elevaciones, instalación, mano de obra, andamios, equipo y herramienta. | PZA | 347-VER-1750 | INJERTO 90º 48x36 EN LAMINA CAL. 20 | PZA | 1 | 9540.85 | 9540.85
|  | PZA | MO021 | AYUDANTE GENERAL | JOR | 0.19484 | 737.81 | 143.76
|  | PZA | MO031 | AYUDANTE ESPECIALIZADO | JOR | 0.19484 | 747.63 | 145.67
|  | PZA | MO082 | CABO DE OFICIOS | JOR | 0.019484 | 1261.6 | 24.58
|  | PZA | MO085 | OFICIAL DE INSTALACIONES | JOR | 0.19484 | 1149.38 | 223.95
|  | PZA | MO094 | SOBRESTANTE | JOR | 0.019484 | 1251.93 | 24.39
|  | PZA | %MO1 | HERRAMIENTA MENOR | % | 14.32 | 1 | 14.32
|  | PZA | %MO2 | ANDAMIOS | % | 23.86 | 1 | 23.86
|  | PZA | %MO5 | EQUIPO DE SEGURIDAD | % | 9.55 | 1 | 9.55
12508-260 | Tee para ducto circular de 48"x38", en lámina cal. 20, Incluye: suministro, acarreos, elevaciones, instalación, mano de obra, andamios, equipo y herramienta. | PZA | 347-VER-1751 | INJERTO 90º 48x38 EN LAMINA CAL. 20 | PZA | 1 | 10169.25 | 10169.25
|  | PZA | MO021 | AYUDANTE GENERAL | JOR | 0.19484 | 737.81 | 143.76
|  | PZA | MO031 | AYUDANTE ESPECIALIZADO | JOR | 0.19484 | 747.63 | 145.67
|  | PZA | MO082 | CABO DE OFICIOS | JOR | 0.019484 | 1261.6 | 24.58
|  | PZA | MO085 | OFICIAL DE INSTALACIONES | JOR | 0.19484 | 1149.38 | 223.95
|  | PZA | MO094 | SOBRESTANTE | JOR | 0.019484 | 1251.93 | 24.39
|  | PZA | %MO1 | HERRAMIENTA MENOR | % | 14.32 | 1 | 14.32
|  | PZA | %MO2 | ANDAMIOS | % | 23.86 | 1 | 23.86
|  | PZA | %MO5 | EQUIPO DE SEGURIDAD | % | 9.55 | 1 | 9.55
12508-261 | Tee para ducto circular de 48"x40", en lámina cal. 20, Incluye: suministro, acarreos, elevaciones, instalación, mano de obra, andamios, equipo y herramienta. | PZA | 347-VER-1752 | INJERTO 90º 48x40 EN LAMINA CAL. 20 | PZA | 1 | 10830.34 | 10830.34
|  | PZA | MO021 | AYUDANTE GENERAL | JOR | 0.19484 | 737.81 | 143.76
|  | PZA | MO031 | AYUDANTE ESPECIALIZADO | JOR | 0.19484 | 747.63 | 145.67
|  | PZA | MO082 | CABO DE OFICIOS | JOR | 0.019484 | 1261.6 | 24.58
|  | PZA | MO085 | OFICIAL DE INSTALACIONES | JOR | 0.19484 | 1149.38 | 223.95
|  | PZA | MO094 | SOBRESTANTE | JOR | 0.019484 | 1251.93 | 24.39
|  | PZA | %MO1 | HERRAMIENTA MENOR | % | 14.32 | 1 | 14.32
|  | PZA | %MO2 | ANDAMIOS | % | 23.86 | 1 | 23.86
|  | PZA | %MO5 | EQUIPO DE SEGURIDAD | % | 9.55 | 1 | 9.55
12508-262 | Tee para ducto circular de 48"x42", en lámina cal. 20, Incluye: suministro, acarreos, elevaciones, instalación, mano de obra, andamios, equipo y herramienta. | PZA | 347-VER-1753 | INJERTO 90º 48x42 EN LAMINA CAL. 20 | PZA | 1 | 11561.01 | 11561.01
|  | PZA | MO021 | AYUDANTE GENERAL | JOR | 0.19484 | 737.81 | 143.76
|  | PZA | MO031 | AYUDANTE ESPECIALIZADO | JOR | 0.19484 | 747.63 | 145.67
|  | PZA | MO082 | CABO DE OFICIOS | JOR | 0.019484 | 1261.6 | 24.58
|  | PZA | MO085 | OFICIAL DE INSTALACIONES | JOR | 0.19484 | 1149.38 | 223.95
|  | PZA | MO094 | SOBRESTANTE | JOR | 0.019484 | 1251.93 | 24.39
|  | PZA | %MO1 | HERRAMIENTA MENOR | % | 14.32 | 1 | 14.32
|  | PZA | %MO2 | ANDAMIOS | % | 23.86 | 1 | 23.86
|  | PZA | %MO5 | EQUIPO DE SEGURIDAD | % | 9.55 | 1 | 9.55
12508-263 | Tee para ducto circular de 48"x44", en lámina cal. 20, Incluye: suministro, acarreos, elevaciones, instalación, mano de obra, andamios, equipo y herramienta. | PZA | 347-VER-1754 | INJERTO 90º 48x44 EN LAMINA CAL. 20 | PZA | 1 | 12375.77 | 12375.77
|  | PZA | MO021 | AYUDANTE GENERAL | JOR | 0.19484 | 737.81 | 143.76
|  | PZA | MO031 | AYUDANTE ESPECIALIZADO | JOR | 0.19484 | 747.63 | 145.67
|  | PZA | MO082 | CABO DE OFICIOS | JOR | 0.019484 | 1261.6 | 24.58
|  | PZA | MO085 | OFICIAL DE INSTALACIONES | JOR | 0.19484 | 1149.38 | 223.95
|  | PZA | MO094 | SOBRESTANTE | JOR | 0.019484 | 1251.93 | 24.39
|  | PZA | %MO1 | HERRAMIENTA MENOR | % | 14.32 | 1 | 14.32
|  | PZA | %MO2 | ANDAMIOS | % | 23.86 | 1 | 23.86
|  | PZA | %MO5 | EQUIPO DE SEGURIDAD | % | 9.55 | 1 | 9.55
12508-264 | Tee para ducto circular de 48"x46", en lámina cal. 20, Incluye: suministro, acarreos, elevaciones, instalación, mano de obra, andamios, equipo y herramienta. | PZA | 347-VER-1755 | INJERTO 90º 48x46 EN LAMINA CAL. 20 | PZA | 1 | 13339.89 | 13339.89
|  | PZA | MO021 | AYUDANTE GENERAL | JOR | 0.19484 | 737.81 | 143.76
|  | PZA | MO031 | AYUDANTE ESPECIALIZADO | JOR | 0.19484 | 747.63 | 145.67
|  | PZA | MO082 | CABO DE OFICIOS | JOR | 0.019484 | 1261.6 | 24.58
|  | PZA | MO085 | OFICIAL DE INSTALACIONES | JOR | 0.19484 | 1149.38 | 223.95
|  | PZA | MO094 | SOBRESTANTE | JOR | 0.019484 | 1251.93 | 24.39
|  | PZA | %MO1 | HERRAMIENTA MENOR | % | 14.32 | 1 | 14.32
|  | PZA | %MO2 | ANDAMIOS | % | 23.86 | 1 | 23.86
|  | PZA | %MO5 | EQUIPO DE SEGURIDAD | % | 9.55 | 1 | 9.55
12508-265 | Tee para ducto circular de 48"x48", en lámina cal. 20, Incluye: suministro, acarreos, elevaciones, instalación, mano de obra, andamios, equipo y herramienta. | PZA | 347-VER-1756 | INJERTO 90º 48x48 EN LAMINA CAL. 20 | PZA | 1 | 15071 | 15071
|  | PZA | MO021 | AYUDANTE GENERAL | JOR | 0.19484 | 737.81 | 143.76
|  | PZA | MO031 | AYUDANTE ESPECIALIZADO | JOR | 0.19484 | 747.63 | 145.67
|  | PZA | MO082 | CABO DE OFICIOS | JOR | 0.019484 | 1261.6 | 24.58
|  | PZA | MO085 | OFICIAL DE INSTALACIONES | JOR | 0.19484 | 1149.38 | 223.95
|  | PZA | MO094 | SOBRESTANTE | JOR | 0.019484 | 1251.93 | 24.39
|  | PZA | %MO1 | HERRAMIENTA MENOR | % | 14.32 | 1 | 14.32
|  | PZA | %MO2 | ANDAMIOS | % | 23.86 | 1 | 23.86
|  | PZA | %MO5 | EQUIPO DE SEGURIDAD | % | 9.55 | 1 | 9.55
12508-266 | Tee para ducto circular de 50"x14", en lámina cal. 20, Incluye: suministro, acarreos, elevaciones, instalación, mano de obra, andamios, equipo y herramienta. | PZA | 347-VER-1757 | INJERTO 90º 50x14 EN LAMINA CAL. 20 | PZA | 1 | 4376.04 | 4376.04
|  | PZA | MO021 | AYUDANTE GENERAL | JOR | 0.20983 | 737.81 | 154.82
|  | PZA | MO031 | AYUDANTE ESPECIALIZADO | JOR | 0.20983 | 747.63 | 156.88
|  | PZA | MO082 | CABO DE OFICIOS | JOR | 0.020983 | 1261.6 | 26.47
|  | PZA | MO085 | OFICIAL DE INSTALACIONES | JOR | 0.20983 | 1149.38 | 241.18
|  | PZA | MO094 | SOBRESTANTE | JOR | 0.020983 | 1251.93 | 26.27
|  | PZA | %MO1 | HERRAMIENTA MENOR | % | 15.43 | 1 | 15.43
|  | PZA | %MO2 | ANDAMIOS | % | 25.7 | 1 | 25.7
|  | PZA | %MO5 | EQUIPO DE SEGURIDAD | % | 10.28 | 1 | 10.28
12508-267 | Tee para ducto circular de 50"x16", en lámina cal. 20, Incluye: suministro, acarreos, elevaciones, instalación, mano de obra, andamios, equipo y herramienta. | PZA | 347-VER-1758 | INJERTO 90º 50x16 EN LAMINA CAL. 20 | PZA | 1 | 4807.16 | 4807.16
|  | PZA | MO021 | AYUDANTE GENERAL | JOR | 0.20983 | 737.81 | 154.82
|  | PZA | MO031 | AYUDANTE ESPECIALIZADO | JOR | 0.20983 | 747.63 | 156.88
|  | PZA | MO082 | CABO DE OFICIOS | JOR | 0.020983 | 1261.6 | 26.47
|  | PZA | MO085 | OFICIAL DE INSTALACIONES | JOR | 0.20983 | 1149.38 | 241.18
|  | PZA | MO094 | SOBRESTANTE | JOR | 0.020983 | 1251.93 | 26.27
|  | PZA | %MO1 | HERRAMIENTA MENOR | % | 15.43 | 1 | 15.43
|  | PZA | %MO2 | ANDAMIOS | % | 25.7 | 1 | 25.7
|  | PZA | %MO5 | EQUIPO DE SEGURIDAD | % | 10.28 | 1 | 10.28
12508-268 | Tee para ducto circular de 50"x18", en lámina cal. 20, Incluye: suministro, acarreos, elevaciones, instalación, mano de obra, andamios, equipo y herramienta. | PZA | 347-VER-1759 | INJERTO 90º 50x18 EN LAMINA CAL. 20 | PZA | 1 | 5245.15 | 5245.15
|  | PZA | MO021 | AYUDANTE GENERAL | JOR | 0.20983 | 737.81 | 154.82
|  | PZA | MO031 | AYUDANTE ESPECIALIZADO | JOR | 0.20983 | 747.63 | 156.88
|  | PZA | MO082 | CABO DE OFICIOS | JOR | 0.020983 | 1261.6 | 26.47
|  | PZA | MO085 | OFICIAL DE INSTALACIONES | JOR | 0.20983 | 1149.38 | 241.18
|  | PZA | MO094 | SOBRESTANTE | JOR | 0.020983 | 1251.93 | 26.27
|  | PZA | %MO1 | HERRAMIENTA MENOR | % | 15.43 | 1 | 15.43
|  | PZA | %MO2 | ANDAMIOS | % | 25.7 | 1 | 25.7
|  | PZA | %MO5 | EQUIPO DE SEGURIDAD | % | 10.28 | 1 | 10.28
12508-269 | Tee para ducto circular de 50"x20", en lámina cal. 20, Incluye: suministro, acarreos, elevaciones, instalación, mano de obra, andamios, equipo y herramienta. | PZA | 347-VER-1760 | INJERTO 90º 50x20 EN LAMINA CAL. 20 | PZA | 1 | 4686.73 | 4686.73
|  | PZA | MO021 | AYUDANTE GENERAL | JOR | 0.20983 | 737.81 | 154.82
|  | PZA | MO031 | AYUDANTE ESPECIALIZADO | JOR | 0.20983 | 747.63 | 156.88
|  | PZA | MO082 | CABO DE OFICIOS | JOR | 0.020983 | 1261.6 | 26.47
|  | PZA | MO085 | OFICIAL DE INSTALACIONES | JOR | 0.20983 | 1149.38 | 241.18
|  | PZA | MO094 | SOBRESTANTE | JOR | 0.020983 | 1251.93 | 26.27
|  | PZA | %MO1 | HERRAMIENTA MENOR | % | 15.43 | 1 | 15.43
|  | PZA | %MO2 | ANDAMIOS | % | 25.7 | 1 | 25.7
|  | PZA | %MO5 | EQUIPO DE SEGURIDAD | % | 10.28 | 1 | 10.28
12508-270 | Tee para ducto circular de 50"x22", en lámina cal. 20, Incluye: suministro, acarreos, elevaciones, instalación, mano de obra, andamios, equipo y herramienta. | PZA | 347-VER-1761 | INJERTO 90º 50x22 EN LAMINA CAL. 20 | PZA | 1 | 6155.32 | 6155.32
|  | PZA | MO021 | AYUDANTE GENERAL | JOR | 0.20983 | 737.81 | 154.82
|  | PZA | MO031 | AYUDANTE ESPECIALIZADO | JOR | 0.20983 | 747.63 | 156.88
|  | PZA | MO082 | CABO DE OFICIOS | JOR | 0.020983 | 1261.6 | 26.47
|  | PZA | MO085 | OFICIAL DE INSTALACIONES | JOR | 0.20983 | 1149.38 | 241.18
|  | PZA | MO094 | SOBRESTANTE | JOR | 0.020983 | 1251.93 | 26.27
|  | PZA | %MO1 | HERRAMIENTA MENOR | % | 15.43 | 1 | 15.43
|  | PZA | %MO2 | ANDAMIOS | % | 25.7 | 1 | 25.7
|  | PZA | %MO5 | EQUIPO DE SEGURIDAD | % | 10.28 | 1 | 10.28
12508-271 | Tee para ducto circular de 50"x24", en lámina cal. 20, Incluye: suministro, acarreos, elevaciones, instalación, mano de obra, andamios, equipo y herramienta. | PZA | 347-VER-1762 | INJERTO 90º 50x24 EN LAMINA CAL. 20 | PZA | 1 | 6622.51 | 6622.51
|  | PZA | MO021 | AYUDANTE GENERAL | JOR | 0.20983 | 737.81 | 154.82
|  | PZA | MO031 | AYUDANTE ESPECIALIZADO | JOR | 0.20983 | 747.63 | 156.88
|  | PZA | MO082 | CABO DE OFICIOS | JOR | 0.020983 | 1261.6 | 26.47
|  | PZA | MO085 | OFICIAL DE INSTALACIONES | JOR | 0.20983 | 1149.38 | 241.18
|  | PZA | MO094 | SOBRESTANTE | JOR | 0.020983 | 1251.93 | 26.27
|  | PZA | %MO1 | HERRAMIENTA MENOR | % | 15.43 | 1 | 15.43
|  | PZA | %MO2 | ANDAMIOS | % | 25.7 | 1 | 25.7
|  | PZA | %MO5 | EQUIPO DE SEGURIDAD | % | 10.28 | 1 | 10.28
12508-272 | Tee para ducto circular de 50"x26", en lámina cal. 20, Incluye: suministro, acarreos, elevaciones, instalación, mano de obra, andamios, equipo y herramienta. | PZA | 347-VER-1763 | INJERTO 90º 50x26 EN LAMINA CAL. 20 | PZA | 1 | 7108.68 | 7108.68
|  | PZA | MO021 | AYUDANTE GENERAL | JOR | 0.20983 | 737.81 | 154.82
|  | PZA | MO031 | AYUDANTE ESPECIALIZADO | JOR | 0.20983 | 747.63 | 156.88
|  | PZA | MO082 | CABO DE OFICIOS | JOR | 0.020983 | 1261.6 | 26.47
|  | PZA | MO085 | OFICIAL DE INSTALACIONES | JOR | 0.20983 | 1149.38 | 241.18
|  | PZA | MO094 | SOBRESTANTE | JOR | 0.020983 | 1251.93 | 26.27
|  | PZA | %MO1 | HERRAMIENTA MENOR | % | 15.43 | 1 | 15.43
|  | PZA | %MO2 | ANDAMIOS | % | 25.7 | 1 | 25.7
|  | PZA | %MO5 | EQUIPO DE SEGURIDAD | % | 10.28 | 1 | 10.28
12508-273 | Tee para ducto circular de 50"x28", en lámina cal. 20, Incluye: suministro, acarreos, elevaciones, instalación, mano de obra, andamios, equipo y herramienta. | PZA | 347-VER-1764 | INJERTO 90º 50x28 EN LAMINA CAL. 20 | PZA | 1 | 7604.94 | 7604.94
|  | PZA | MO021 | AYUDANTE GENERAL | JOR | 0.20983 | 737.81 | 154.82
|  | PZA | MO031 | AYUDANTE ESPECIALIZADO | JOR | 0.20983 | 747.63 | 156.88
|  | PZA | MO082 | CABO DE OFICIOS | JOR | 0.020983 | 1261.6 | 26.47
|  | PZA | MO085 | OFICIAL DE INSTALACIONES | JOR | 0.20983 | 1149.38 | 241.18
|  | PZA | MO094 | SOBRESTANTE | JOR | 0.020983 | 1251.93 | 26.27
|  | PZA | %MO1 | HERRAMIENTA MENOR | % | 15.43 | 1 | 15.43
|  | PZA | %MO2 | ANDAMIOS | % | 25.7 | 1 | 25.7
|  | PZA | %MO5 | EQUIPO DE SEGURIDAD | % | 10.28 | 1 | 10.28
12508-274 | Tee para ducto circular de 50"x30", en lámina cal. 20, Incluye: suministro, acarreos, elevaciones, instalación, mano de obra, andamios, equipo y herramienta. | PZA | 347-VER-1765 | INJERTO 90º 50x30 EN LAMINA CAL. 20 | PZA | 1 | 8124.2 | 8124.2
|  | PZA | MO021 | AYUDANTE GENERAL | JOR | 0.20983 | 737.81 | 154.82
|  | PZA | MO031 | AYUDANTE ESPECIALIZADO | JOR | 0.20983 | 747.63 | 156.88
|  | PZA | MO082 | CABO DE OFICIOS | JOR | 0.020983 | 1261.6 | 26.47
|  | PZA | MO085 | OFICIAL DE INSTALACIONES | JOR | 0.20983 | 1149.38 | 241.18
|  | PZA | MO094 | SOBRESTANTE | JOR | 0.020983 | 1251.93 | 26.27
|  | PZA | %MO1 | HERRAMIENTA MENOR | % | 15.43 | 1 | 15.43
|  | PZA | %MO2 | ANDAMIOS | % | 25.7 | 1 | 25.7
|  | PZA | %MO5 | EQUIPO DE SEGURIDAD | % | 10.28 | 1 | 10.28
12508-275 | Tee para ducto circular de 50"x32", en lámina cal. 20, Incluye: suministro, acarreos, elevaciones, instalación, mano de obra, andamios, equipo y herramienta. | PZA | 347-VER-1766 | INJERTO 90º 50x32 EN LAMINA CAL. 20 | PZA | 1 | 8657.06 | 8657.06
|  | PZA | MO021 | AYUDANTE GENERAL | JOR | 0.20983 | 737.81 | 154.82
|  | PZA | MO031 | AYUDANTE ESPECIALIZADO | JOR | 0.20983 | 747.63 | 156.88
|  | PZA | MO082 | CABO DE OFICIOS | JOR | 0.020983 | 1261.6 | 26.47
|  | PZA | MO085 | OFICIAL DE INSTALACIONES | JOR | 0.20983 | 1149.38 | 241.18
|  | PZA | MO094 | SOBRESTANTE | JOR | 0.020983 | 1251.93 | 26.27
|  | PZA | %MO1 | HERRAMIENTA MENOR | % | 15.43 | 1 | 15.43
|  | PZA | %MO2 | ANDAMIOS | % | 25.7 | 1 | 25.7
|  | PZA | %MO5 | EQUIPO DE SEGURIDAD | % | 10.28 | 1 | 10.28
12508-276 | Tee para ducto circular de 50"x34", en lámina cal. 20, Incluye: suministro, acarreos, elevaciones, instalación, mano de obra, andamios, equipo y herramienta. | PZA | 347-VER-1767 | INJERTO 90º 50x34 EN LAMINA CAL. 20 | PZA | 1 | 9212.12 | 9212.12
|  | PZA | MO021 | AYUDANTE GENERAL | JOR | 0.20983 | 737.81 | 154.82
|  | PZA | MO031 | AYUDANTE ESPECIALIZADO | JOR | 0.20983 | 747.63 | 156.88
|  | PZA | MO082 | CABO DE OFICIOS | JOR | 0.020983 | 1261.6 | 26.47
|  | PZA | MO085 | OFICIAL DE INSTALACIONES | JOR | 0.20983 | 1149.38 | 241.18
|  | PZA | MO094 | SOBRESTANTE | JOR | 0.020983 | 1251.93 | 26.27
|  | PZA | %MO1 | HERRAMIENTA MENOR | % | 15.43 | 1 | 15.43
|  | PZA | %MO2 | ANDAMIOS | % | 25.7 | 1 | 25.7
|  | PZA | %MO5 | EQUIPO DE SEGURIDAD | % | 10.28 | 1 | 10.28
12508-277 | Tee para ducto circular de 50"x36", en lámina cal. 20, Incluye: suministro, acarreos, elevaciones, instalación, mano de obra, andamios, equipo y herramienta. | PZA | 347-VER-1768 | INJERTO 90º 50x36 EN LAMINA CAL. 20 | PZA | 1 | 9804.05 | 9804.05
|  | PZA | MO021 | AYUDANTE GENERAL | JOR | 0.20983 | 737.81 | 154.82
|  | PZA | MO031 | AYUDANTE ESPECIALIZADO | JOR | 0.20983 | 747.63 | 156.88
|  | PZA | MO082 | CABO DE OFICIOS | JOR | 0.020983 | 1261.6 | 26.47
|  | PZA | MO085 | OFICIAL DE INSTALACIONES | JOR | 0.20983 | 1149.38 | 241.18
|  | PZA | MO094 | SOBRESTANTE | JOR | 0.020983 | 1251.93 | 26.27
|  | PZA | %MO1 | HERRAMIENTA MENOR | % | 15.43 | 1 | 15.43
|  | PZA | %MO2 | ANDAMIOS | % | 25.7 | 1 | 25.7
|  | PZA | %MO5 | EQUIPO DE SEGURIDAD | % | 10.28 | 1 | 10.28
12508-278 | Tee para ducto circular de 50"x38", en lámina cal. 20, Incluye: suministro, acarreos, elevaciones, instalación, mano de obra, andamios, equipo y herramienta. | PZA | 347-VER-1769 | INJERTO 90º 50x38 EN LAMINA CAL. 20 | PZA | 1 | 10421.68 | 10421.68
|  | PZA | MO021 | AYUDANTE GENERAL | JOR | 0.20983 | 737.81 | 154.82
|  | PZA | MO031 | AYUDANTE ESPECIALIZADO | JOR | 0.20983 | 747.63 | 156.88
|  | PZA | MO082 | CABO DE OFICIOS | JOR | 0.020983 | 1261.6 | 26.47
|  | PZA | MO085 | OFICIAL DE INSTALACIONES | JOR | 0.20983 | 1149.38 | 241.18
|  | PZA | MO094 | SOBRESTANTE | JOR | 0.020983 | 1251.93 | 26.27
|  | PZA | %MO1 | HERRAMIENTA MENOR | % | 15.43 | 1 | 15.43
|  | PZA | %MO2 | ANDAMIOS | % | 25.7 | 1 | 25.7
|  | PZA | %MO5 | EQUIPO DE SEGURIDAD | % | 10.28 | 1 | 10.28
12508-279 | Tee para ducto circular de 50"x40", en lámina cal. 20, Incluye: suministro, acarreos, elevaciones, instalación, mano de obra, andamios, equipo y herramienta. | PZA | 347-VER-1770 | INJERTO 90º 50x40 EN LAMINA CAL. 20 | PZA | 1 | 11079 | 11079
|  | PZA | MO021 | AYUDANTE GENERAL | JOR | 0.20983 | 737.81 | 154.82
|  | PZA | MO031 | AYUDANTE ESPECIALIZADO | JOR | 0.20983 | 747.63 | 156.88
|  | PZA | MO082 | CABO DE OFICIOS | JOR | 0.020983 | 1261.6 | 26.47
|  | PZA | MO085 | OFICIAL DE INSTALACIONES | JOR | 0.20983 | 1149.38 | 241.18
|  | PZA | MO094 | SOBRESTANTE | JOR | 0.020983 | 1251.93 | 26.27
|  | PZA | %MO1 | HERRAMIENTA MENOR | % | 15.43 | 1 | 15.43
|  | PZA | %MO2 | ANDAMIOS | % | 25.7 | 1 | 25.7
|  | PZA | %MO5 | EQUIPO DE SEGURIDAD | % | 10.28 | 1 | 10.28
12508-280 | Tee para ducto circular de 50"x42", en lámina cal. 20, Incluye: suministro, acarreos, elevaciones, instalación, mano de obra, andamios, equipo y herramienta. | PZA | 347-VER-1771 | INJERTO 90º 50x42 EN LAMINA CAL. 20 | PZA | 1 | 11776.84 | 11776.84
|  | PZA | MO021 | AYUDANTE GENERAL | JOR | 0.20983 | 737.81 | 154.82
|  | PZA | MO031 | AYUDANTE ESPECIALIZADO | JOR | 0.20983 | 747.63 | 156.88
|  | PZA | MO082 | CABO DE OFICIOS | JOR | 0.020983 | 1261.6 | 26.47
|  | PZA | MO085 | OFICIAL DE INSTALACIONES | JOR | 0.20983 | 1149.38 | 241.18
|  | PZA | MO094 | SOBRESTANTE | JOR | 0.020983 | 1251.93 | 26.27
|  | PZA | %MO1 | HERRAMIENTA MENOR | % | 15.43 | 1 | 15.43
|  | PZA | %MO2 | ANDAMIOS | % | 25.7 | 1 | 25.7
|  | PZA | %MO5 | EQUIPO DE SEGURIDAD | % | 10.28 | 1 | 10.28
12508-281 | Tee para ducto circular de 50"x44", en lámina cal. 20, Incluye: suministro, acarreos, elevaciones, instalación, mano de obra, andamios, equipo y herramienta. | PZA | 347-VER-1772 | INJERTO 90º 50x44 EN LAMINA CAL. 20 | PZA | 1 | 12543.83 | 12543.83
|  | PZA | MO021 | AYUDANTE GENERAL | JOR | 0.20983 | 737.81 | 154.82
|  | PZA | MO031 | AYUDANTE ESPECIALIZADO | JOR | 0.20983 | 747.63 | 156.88
|  | PZA | MO082 | CABO DE OFICIOS | JOR | 0.020983 | 1261.6 | 26.47
|  | PZA | MO085 | OFICIAL DE INSTALACIONES | JOR | 0.20983 | 1149.38 | 241.18
|  | PZA | MO094 | SOBRESTANTE | JOR | 0.020983 | 1251.93 | 26.27
|  | PZA | %MO1 | HERRAMIENTA MENOR | % | 15.43 | 1 | 15.43
|  | PZA | %MO2 | ANDAMIOS | % | 25.7 | 1 | 25.7
|  | PZA | %MO5 | EQUIPO DE SEGURIDAD | % | 10.28 | 1 | 10.28
12508-282 | Tee para ducto circular de 50"x46", en lámina cal. 20, Incluye: suministro, acarreos, elevaciones, instalación, mano de obra, andamios, equipo y herramienta. | PZA | 347-VER-1773 | INJERTO 90º 50x46 EN LAMINA CAL. 20 | PZA | 1 | 13402.18 | 13402.18
|  | PZA | MO021 | AYUDANTE GENERAL | JOR | 0.20983 | 737.81 | 154.82
|  | PZA | MO031 | AYUDANTE ESPECIALIZADO | JOR | 0.20983 | 747.63 | 156.88
|  | PZA | MO082 | CABO DE OFICIOS | JOR | 0.020983 | 1261.6 | 26.47
|  | PZA | MO085 | OFICIAL DE INSTALACIONES | JOR | 0.20983 | 1149.38 | 241.18
|  | PZA | MO094 | SOBRESTANTE | JOR | 0.020983 | 1251.93 | 26.27
|  | PZA | %MO1 | HERRAMIENTA MENOR | % | 15.43 | 1 | 15.43
|  | PZA | %MO2 | ANDAMIOS | % | 25.7 | 1 | 25.7
|  | PZA | %MO5 | EQUIPO DE SEGURIDAD | % | 10.28 | 1 | 10.28
12508-283 | Tee para ducto circular de 50"x48", en lámina cal. 20, Incluye: suministro, acarreos, elevaciones, instalación, mano de obra, andamios, equipo y herramienta. | PZA | 347-VER-1774 | INJERTO 90º 50x48 EN LAMINA CAL. 20 | PZA | 1 | 14428.61 | 14428.61
|  | PZA | MO021 | AYUDANTE GENERAL | JOR | 0.20983 | 737.81 | 154.82
|  | PZA | MO031 | AYUDANTE ESPECIALIZADO | JOR | 0.20983 | 747.63 | 156.88
|  | PZA | MO082 | CABO DE OFICIOS | JOR | 0.020983 | 1261.6 | 26.47
|  | PZA | MO085 | OFICIAL DE INSTALACIONES | JOR | 0.20983 | 1149.38 | 241.18
|  | PZA | MO094 | SOBRESTANTE | JOR | 0.020983 | 1251.93 | 26.27
|  | PZA | %MO1 | HERRAMIENTA MENOR | % | 15.43 | 1 | 15.43
|  | PZA | %MO2 | ANDAMIOS | % | 25.7 | 1 | 25.7
|  | PZA | %MO5 | EQUIPO DE SEGURIDAD | % | 10.28 | 1 | 10.28
12508-284 | Tee para ducto circular de 50"x50", en lámina cal. 20, Incluye: suministro, acarreos, elevaciones, instalación, mano de obra, andamios, equipo y herramienta. | PZA | 347-VER-1775 | INJERTO 90º 50x50 EN LAMINA CAL. 20 | PZA | 1 | 15538.73 | 15538.73
|  | PZA | MO021 | AYUDANTE GENERAL | JOR | 0.20983 | 737.81 | 154.82
|  | PZA | MO031 | AYUDANTE ESPECIALIZADO | JOR | 0.20983 | 747.63 | 156.88
|  | PZA | MO082 | CABO DE OFICIOS | JOR | 0.020983 | 1261.6 | 26.47
|  | PZA | MO085 | OFICIAL DE INSTALACIONES | JOR | 0.20983 | 1149.38 | 241.18
|  | PZA | MO094 | SOBRESTANTE | JOR | 0.020983 | 1251.93 | 26.27
|  | PZA | %MO1 | HERRAMIENTA MENOR | % | 15.43 | 1 | 15.43
|  | PZA | %MO2 | ANDAMIOS | % | 25.7 | 1 | 25.7
|  | PZA | %MO5 | EQUIPO DE SEGURIDAD | % | 10.28 | 1 | 10.28
12508-285 | Tee para ducto circular de 52"x16", en lámina cal. 20, Incluye: suministro, acarreos, elevaciones, instalación, mano de obra, andamios, equipo y herramienta. | PZA | 347-VER-1776 | INJERTO 90º 52x16 EN LAMINA CAL. 20 | PZA | 1 | 4982.37 | 4982.37
|  | PZA | MO021 | AYUDANTE GENERAL | JOR | 0.22732 | 737.81 | 167.72
|  | PZA | MO031 | AYUDANTE ESPECIALIZADO | JOR | 0.22732 | 747.63 | 169.95
|  | PZA | MO082 | CABO DE OFICIOS | JOR | 0.022732 | 1261.6 | 28.68
|  | PZA | MO085 | OFICIAL DE INSTALACIONES | JOR | 0.22732 | 1149.38 | 261.27
|  | PZA | MO094 | SOBRESTANTE | JOR | 0.022732 | 1251.93 | 28.46
|  | PZA | %MO1 | HERRAMIENTA MENOR | % | 16.71 | 1 | 16.71
|  | PZA | %MO2 | ANDAMIOS | % | 27.84 | 1 | 27.84
|  | PZA | %MO5 | EQUIPO DE SEGURIDAD | % | 11.14 | 1 | 11.14
12508-286 | Tee para ducto circular de 52"x18", en lámina cal. 20, Incluye: suministro, acarreos, elevaciones, instalación, mano de obra, andamios, equipo y herramienta. | PZA | 347-VER-1777 | INJERTO 90º 52x18 EN LAMINA CAL. 20 | PZA | 1 | 5431.66 | 5431.66
|  | PZA | MO021 | AYUDANTE GENERAL | JOR | 0.22732 | 737.81 | 167.72
|  | PZA | MO031 | AYUDANTE ESPECIALIZADO | JOR | 0.22732 | 747.63 | 169.95
|  | PZA | MO082 | CABO DE OFICIOS | JOR | 0.022732 | 1261.6 | 28.68
|  | PZA | MO085 | OFICIAL DE INSTALACIONES | JOR | 0.22732 | 1149.38 | 261.27
|  | PZA | MO094 | SOBRESTANTE | JOR | 0.022732 | 1251.93 | 28.46
|  | PZA | %MO1 | HERRAMIENTA MENOR | % | 16.71 | 1 | 16.71
|  | PZA | %MO2 | ANDAMIOS | % | 27.84 | 1 | 27.84
|  | PZA | %MO5 | EQUIPO DE SEGURIDAD | % | 11.14 | 1 | 11.14
12508-287 | Tee para ducto circular de 52"x20", en lámina cal. 20, Incluye: suministro, acarreos, elevaciones, instalación, mano de obra, andamios, equipo y herramienta. | PZA | 347-VER-1778 | INJERTO 90º 52x20 EN LAMINA CAL. 20 | PZA | 1 | 4850.89 | 4850.89
|  | PZA | MO021 | AYUDANTE GENERAL | JOR | 0.22732 | 737.81 | 167.72
|  | PZA | MO031 | AYUDANTE ESPECIALIZADO | JOR | 0.22732 | 747.63 | 169.95
|  | PZA | MO082 | CABO DE OFICIOS | JOR | 0.022732 | 1261.6 | 28.68
|  | PZA | MO085 | OFICIAL DE INSTALACIONES | JOR | 0.22732 | 1149.38 | 261.27
|  | PZA | MO094 | SOBRESTANTE | JOR | 0.022732 | 1251.93 | 28.46
|  | PZA | %MO1 | HERRAMIENTA MENOR | % | 16.71 | 1 | 16.71
|  | PZA | %MO2 | ANDAMIOS | % | 27.84 | 1 | 27.84
|  | PZA | %MO5 | EQUIPO DE SEGURIDAD | % | 11.14 | 1 | 11.14
12508-288 | Tee para ducto circular de 52"x22", en lámina cal. 20, Incluye: suministro, acarreos, elevaciones, instalación, mano de obra, andamios, equipo y herramienta. | PZA | 347-VER-1779 | INJERTO 90º 52x22 EN LAMINA CAL. 20 | PZA | 1 | 6366.85 | 6366.85
|  | PZA | MO021 | AYUDANTE GENERAL | JOR | 0.22732 | 737.81 | 167.72
|  | PZA | MO031 | AYUDANTE ESPECIALIZADO | JOR | 0.22732 | 747.63 | 169.95
|  | PZA | MO082 | CABO DE OFICIOS | JOR | 0.022732 | 1261.6 | 28.68
|  | PZA | MO085 | OFICIAL DE INSTALACIONES | JOR | 0.22732 | 1149.38 | 261.27
|  | PZA | MO094 | SOBRESTANTE | JOR | 0.022732 | 1251.93 | 28.46
|  | PZA | %MO1 | HERRAMIENTA MENOR | % | 16.71 | 1 | 16.71
|  | PZA | %MO2 | ANDAMIOS | % | 27.84 | 1 | 27.84
|  | PZA | %MO5 | EQUIPO DE SEGURIDAD | % | 11.14 | 1 | 11.14
12508-289 | Tee para ducto circular de 52"x24", en lámina cal. 20, Incluye: suministro, acarreos, elevaciones, instalación, mano de obra, andamios, equipo y herramienta. | PZA | 347-VER-1780 | INJERTO 90º 52x24 EN LAMINA CAL. 20 | PZA | 1 | 6848.98 | 6848.98
|  | PZA | MO021 | AYUDANTE GENERAL | JOR | 0.22732 | 737.81 | 167.72
|  | PZA | MO031 | AYUDANTE ESPECIALIZADO | JOR | 0.22732 | 747.63 | 169.95
|  | PZA | MO082 | CABO DE OFICIOS | JOR | 0.022732 | 1261.6 | 28.68
|  | PZA | MO085 | OFICIAL DE INSTALACIONES | JOR | 0.22732 | 1149.38 | 261.27
|  | PZA | MO094 | SOBRESTANTE | JOR | 0.022732 | 1251.93 | 28.46
|  | PZA | %MO1 | HERRAMIENTA MENOR | % | 16.71 | 1 | 16.71
|  | PZA | %MO2 | ANDAMIOS | % | 27.84 | 1 | 27.84
|  | PZA | %MO5 | EQUIPO DE SEGURIDAD | % | 11.14 | 1 | 11.14
12508-290 | Tee para ducto circular de 52"x26", en lámina cal. 20, Incluye: suministro, acarreos, elevaciones, instalación, mano de obra, andamios, equipo y herramienta. | PZA | 347-VER-1781 | INJERTO 90º 52x26 EN LAMINA CAL. 20 | PZA | 1 | 7342.14 | 7342.14
|  | PZA | MO021 | AYUDANTE GENERAL | JOR | 0.22732 | 737.81 | 167.72
|  | PZA | MO031 | AYUDANTE ESPECIALIZADO | JOR | 0.22732 | 747.63 | 169.95
|  | PZA | MO082 | CABO DE OFICIOS | JOR | 0.022732 | 1261.6 | 28.68
|  | PZA | MO085 | OFICIAL DE INSTALACIONES | JOR | 0.22732 | 1149.38 | 261.27
|  | PZA | MO094 | SOBRESTANTE | JOR | 0.022732 | 1251.93 | 28.46
|  | PZA | %MO1 | HERRAMIENTA MENOR | % | 16.71 | 1 | 16.71
|  | PZA | %MO2 | ANDAMIOS | % | 27.84 | 1 | 27.84
|  | PZA | %MO5 | EQUIPO DE SEGURIDAD | % | 11.14 | 1 | 11.14
12508-291 | Tee para ducto circular de 52"x28", en lámina cal. 20, Incluye: suministro, acarreos, elevaciones, instalación, mano de obra, andamios, equipo y herramienta. | PZA | 347-VER-1782 | INJERTO 90º 52x28 EN LAMINA CAL. 20 | PZA | 1 | 7849.97 | 7849.97
|  | PZA | MO021 | AYUDANTE GENERAL | JOR | 0.22732 | 737.81 | 167.72
|  | PZA | MO031 | AYUDANTE ESPECIALIZADO | JOR | 0.22732 | 747.63 | 169.95
|  | PZA | MO082 | CABO DE OFICIOS | JOR | 0.022732 | 1261.6 | 28.68
|  | PZA | MO085 | OFICIAL DE INSTALACIONES | JOR | 0.22732 | 1149.38 | 261.27
|  | PZA | MO094 | SOBRESTANTE | JOR | 0.022732 | 1251.93 | 28.46
|  | PZA | %MO1 | HERRAMIENTA MENOR | % | 16.71 | 1 | 16.71
|  | PZA | %MO2 | ANDAMIOS | % | 27.84 | 1 | 27.84
|  | PZA | %MO5 | EQUIPO DE SEGURIDAD | % | 11.14 | 1 | 11.14
12508-292 | Tee para ducto circular de 52"x30", en lámina cal. 20, Incluye: suministro, acarreos, elevaciones, instalación, mano de obra, andamios, equipo y herramienta. | PZA | 347-VER-1783 | INJERTO 90º 52x30 EN LAMINA CAL. 20 | PZA | 1 | 8375.69 | 8375.69
|  | PZA | MO021 | AYUDANTE GENERAL | JOR | 0.22732 | 737.81 | 167.72
|  | PZA | MO031 | AYUDANTE ESPECIALIZADO | JOR | 0.22732 | 747.63 | 169.95
|  | PZA | MO082 | CABO DE OFICIOS | JOR | 0.022732 | 1261.6 | 28.68
|  | PZA | MO085 | OFICIAL DE INSTALACIONES | JOR | 0.22732 | 1149.38 | 261.27
|  | PZA | MO094 | SOBRESTANTE | JOR | 0.022732 | 1251.93 | 28.46
|  | PZA | %MO1 | HERRAMIENTA MENOR | % | 16.71 | 1 | 16.71
|  | PZA | %MO2 | ANDAMIOS | % | 27.84 | 1 | 27.84
|  | PZA | %MO5 | EQUIPO DE SEGURIDAD | % | 11.14 | 1 | 11.14
12508-293 | Tee para ducto circular de 52"x32", en lámina cal. 20, Incluye: suministro, acarreos, elevaciones, instalación, mano de obra, andamios, equipo y herramienta. | PZA | 347-VER-1784 | INJERTO 90º 52x32 EN LAMINA CAL. 20 | PZA | 1 | 8916.36 | 8916.36
|  | PZA | MO021 | AYUDANTE GENERAL | JOR | 0.22732 | 737.81 | 167.72
|  | PZA | MO031 | AYUDANTE ESPECIALIZADO | JOR | 0.22732 | 747.63 | 169.95
|  | PZA | MO082 | CABO DE OFICIOS | JOR | 0.022732 | 1261.6 | 28.68
|  | PZA | MO085 | OFICIAL DE INSTALACIONES | JOR | 0.22732 | 1149.38 | 261.27
|  | PZA | MO094 | SOBRESTANTE | JOR | 0.022732 | 1251.93 | 28.46
|  | PZA | %MO1 | HERRAMIENTA MENOR | % | 16.71 | 1 | 16.71
|  | PZA | %MO2 | ANDAMIOS | % | 27.84 | 1 | 27.84
|  | PZA | %MO5 | EQUIPO DE SEGURIDAD | % | 11.14 | 1 | 11.14
12508-294 | Tee para ducto circular de 52"x34", en lámina cal. 20, Incluye: suministro, acarreos, elevaciones, instalación, mano de obra, andamios, equipo y herramienta. | PZA | 347-VER-1785 | INJERTO 90º 52x34 EN LAMINA CAL. 20 | PZA | 1 | 9482.45 | 9482.45
|  | PZA | MO021 | AYUDANTE GENERAL | JOR | 0.22732 | 737.81 | 167.72
|  | PZA | MO031 | AYUDANTE ESPECIALIZADO | JOR | 0.22732 | 747.63 | 169.95
|  | PZA | MO082 | CABO DE OFICIOS | JOR | 0.022732 | 1261.6 | 28.68
|  | PZA | MO085 | OFICIAL DE INSTALACIONES | JOR | 0.22732 | 1149.38 | 261.27
|  | PZA | MO094 | SOBRESTANTE | JOR | 0.022732 | 1251.93 | 28.46
|  | PZA | %MO1 | HERRAMIENTA MENOR | % | 16.71 | 1 | 16.71
|  | PZA | %MO2 | ANDAMIOS | % | 27.84 | 1 | 27.84
|  | PZA | %MO5 | EQUIPO DE SEGURIDAD | % | 11.14 | 1 | 11.14
12508-295 | Tee para ducto circular de 52"x36", en lámina cal. 20, Incluye: suministro, acarreos, elevaciones, instalación, mano de obra, andamios, equipo y herramienta. | PZA | 347-VER-1786 | INJERTO 90º 52x36 EN LAMINA CAL. 20 | PZA | 1 | 10071.02 | 10071.02
|  | PZA | MO021 | AYUDANTE GENERAL | JOR | 0.22732 | 737.81 | 167.72
|  | PZA | MO031 | AYUDANTE ESPECIALIZADO | JOR | 0.22732 | 747.63 | 169.95
|  | PZA | MO082 | CABO DE OFICIOS | JOR | 0.022732 | 1261.6 | 28.68
|  | PZA | MO085 | OFICIAL DE INSTALACIONES | JOR | 0.22732 | 1149.38 | 261.27
|  | PZA | MO094 | SOBRESTANTE | JOR | 0.022732 | 1251.93 | 28.46
|  | PZA | %MO1 | HERRAMIENTA MENOR | % | 16.71 | 1 | 16.71
|  | PZA | %MO2 | ANDAMIOS | % | 27.84 | 1 | 27.84
|  | PZA | %MO5 | EQUIPO DE SEGURIDAD | % | 11.14 | 1 | 11.14
12508-296 | Tee para ducto circular de 52"x38", en lámina cal. 20, Incluye: suministro, acarreos, elevaciones, instalación, mano de obra, andamios, equipo y herramienta. | PZA | 347-VER-1787 | INJERTO 90º 52x38 EN LAMINA CAL. 20 | PZA | 1 | 10684.35 | 10684.35
|  | PZA | MO021 | AYUDANTE GENERAL | JOR | 0.22732 | 737.81 | 167.72
|  | PZA | MO031 | AYUDANTE ESPECIALIZADO | JOR | 0.22732 | 747.63 | 169.95
|  | PZA | MO082 | CABO DE OFICIOS | JOR | 0.022732 | 1261.6 | 28.68
|  | PZA | MO085 | OFICIAL DE INSTALACIONES | JOR | 0.22732 | 1149.38 | 261.27
|  | PZA | MO094 | SOBRESTANTE | JOR | 0.022732 | 1251.93 | 28.46
|  | PZA | %MO1 | HERRAMIENTA MENOR | % | 16.71 | 1 | 16.71
|  | PZA | %MO2 | ANDAMIOS | % | 27.84 | 1 | 27.84
|  | PZA | %MO5 | EQUIPO DE SEGURIDAD | % | 11.14 | 1 | 11.14
12508-297 | Tee para ducto circular de 52"x40", en lámina cal. 20, Incluye: suministro, acarreos, elevaciones, instalación, mano de obra, andamios, equipo y herramienta. | PZA | 347-VER-1788 | INJERTO 90º 52x40 EN LAMINA CAL. 20 | PZA | 1 | 11338.17 | 11338.17
|  | PZA | MO021 | AYUDANTE GENERAL | JOR | 0.22732 | 737.81 | 167.72
|  | PZA | MO031 | AYUDANTE ESPECIALIZADO | JOR | 0.22732 | 747.63 | 169.95
|  | PZA | MO082 | CABO DE OFICIOS | JOR | 0.022732 | 1261.6 | 28.68
|  | PZA | MO085 | OFICIAL DE INSTALACIONES | JOR | 0.22732 | 1149.38 | 261.27
|  | PZA | MO094 | SOBRESTANTE | JOR | 0.022732 | 1251.93 | 28.46
|  | PZA | %MO1 | HERRAMIENTA MENOR | % | 16.71 | 1 | 16.71
|  | PZA | %MO2 | ANDAMIOS | % | 27.84 | 1 | 27.84
|  | PZA | %MO5 | EQUIPO DE SEGURIDAD | % | 11.14 | 1 | 11.14
12508-298 | Tee para ducto circular de 52"x42", en lámina cal. 20, Incluye: suministro, acarreos, elevaciones, instalación, mano de obra, andamios, equipo y herramienta. | PZA | 347-VER-1789 | INJERTO 90º 52x42 EN LAMINA CAL. 20 | PZA | 1 | 12028.73 | 12028.73
|  | PZA | MO021 | AYUDANTE GENERAL | JOR | 0.22732 | 737.81 | 167.72
|  | PZA | MO031 | AYUDANTE ESPECIALIZADO | JOR | 0.22732 | 747.63 | 169.95
|  | PZA | MO082 | CABO DE OFICIOS | JOR | 0.022732 | 1261.6 | 28.68
|  | PZA | MO085 | OFICIAL DE INSTALACIONES | JOR | 0.22732 | 1149.38 | 261.27
|  | PZA | MO094 | SOBRESTANTE | JOR | 0.022732 | 1251.93 | 28.46
|  | PZA | %MO1 | HERRAMIENTA MENOR | % | 16.71 | 1 | 16.71
|  | PZA | %MO2 | ANDAMIOS | % | 27.84 | 1 | 27.84
|  | PZA | %MO5 | EQUIPO DE SEGURIDAD | % | 11.14 | 1 | 11.14
12508-299 | Tee para ducto circular de 52"x44", en lámina cal. 20, Incluye: suministro, acarreos, elevaciones, instalación, mano de obra, andamios, equipo y herramienta. | PZA | 347-VER-1790 | INJERTO 90º 52x44 EN LAMINA CAL. 20 | PZA | 1 | 12766.79 | 12766.79
|  | PZA | MO021 | AYUDANTE GENERAL | JOR | 0.22732 | 737.81 | 167.72
|  | PZA | MO031 | AYUDANTE ESPECIALIZADO | JOR | 0.22732 | 747.63 | 169.95
|  | PZA | MO082 | CABO DE OFICIOS | JOR | 0.022732 | 1261.6 | 28.68
|  | PZA | MO085 | OFICIAL DE INSTALACIONES | JOR | 0.22732 | 1149.38 | 261.27
|  | PZA | MO094 | SOBRESTANTE | JOR | 0.022732 | 1251.93 | 28.46
|  | PZA | %MO1 | HERRAMIENTA MENOR | % | 16.71 | 1 | 16.71
|  | PZA | %MO2 | ANDAMIOS | % | 27.84 | 1 | 27.84
|  | PZA | %MO5 | EQUIPO DE SEGURIDAD | % | 11.14 | 1 | 11.14
12508-300 | Tee para ducto circular de 52"x46", en lámina cal. 20, Incluye: suministro, acarreos, elevaciones, instalación, mano de obra, andamios, equipo y herramienta. | PZA | 347-VER-1791 | INJERTO 90º 52x46 EN LAMINA CAL. 20 | PZA | 1 | 13569.58 | 13569.58
|  | PZA | MO021 | AYUDANTE GENERAL | JOR | 0.22732 | 737.81 | 167.72
|  | PZA | MO031 | AYUDANTE ESPECIALIZADO | JOR | 0.22732 | 747.63 | 169.95
|  | PZA | MO082 | CABO DE OFICIOS | JOR | 0.022732 | 1261.6 | 28.68
|  | PZA | MO085 | OFICIAL DE INSTALACIONES | JOR | 0.22732 | 1149.38 | 261.27
|  | PZA | MO094 | SOBRESTANTE | JOR | 0.022732 | 1251.93 | 28.46
|  | PZA | %MO1 | HERRAMIENTA MENOR | % | 16.71 | 1 | 16.71
|  | PZA | %MO2 | ANDAMIOS | % | 27.84 | 1 | 27.84
|  | PZA | %MO5 | EQUIPO DE SEGURIDAD | % | 11.14 | 1 | 11.14
12508-301 | Tee para ducto circular de 52"x48", en lámina cal. 20, Incluye: suministro, acarreos, elevaciones, instalación, mano de obra, andamios, equipo y herramienta. | PZA | 347-VER-1792 | INJERTO 90º 52x48 EN LAMINA CAL. 20 | PZA | 1 | 14475.97 | 14475.97
|  | PZA | MO021 | AYUDANTE GENERAL | JOR | 0.22732 | 737.81 | 167.72
|  | PZA | MO031 | AYUDANTE ESPECIALIZADO | JOR | 0.22732 | 747.63 | 169.95
|  | PZA | MO082 | CABO DE OFICIOS | JOR | 0.022732 | 1261.6 | 28.68
|  | PZA | MO085 | OFICIAL DE INSTALACIONES | JOR | 0.22732 | 1149.38 | 261.27
|  | PZA | MO094 | SOBRESTANTE | JOR | 0.022732 | 1251.93 | 28.46
|  | PZA | %MO1 | HERRAMIENTA MENOR | % | 16.71 | 1 | 16.71
|  | PZA | %MO2 | ANDAMIOS | % | 27.84 | 1 | 27.84
|  | PZA | %MO5 | EQUIPO DE SEGURIDAD | % | 11.14 | 1 | 11.14
12508-302 | Tee para ducto circular de 52"x50", en lámina cal. 20, Incluye: suministro, acarreos, elevaciones, instalación, mano de obra, andamios, equipo y herramienta. | PZA | 347-VER-1793 | INJERTO 90º 52x50 EN LAMINA CAL. 20 | PZA | 1 | 15538.73 | 15538.73
|  | PZA | MO021 | AYUDANTE GENERAL | JOR | 0.22732 | 737.81 | 167.72
|  | PZA | MO031 | AYUDANTE ESPECIALIZADO | JOR | 0.22732 | 747.63 | 169.95
|  | PZA | MO082 | CABO DE OFICIOS | JOR | 0.022732 | 1261.6 | 28.68
|  | PZA | MO085 | OFICIAL DE INSTALACIONES | JOR | 0.22732 | 1149.38 | 261.27
|  | PZA | MO094 | SOBRESTANTE | JOR | 0.022732 | 1251.93 | 28.46
|  | PZA | %MO1 | HERRAMIENTA MENOR | % | 16.71 | 1 | 16.71
|  | PZA | %MO2 | ANDAMIOS | % | 27.84 | 1 | 27.84
|  | PZA | %MO5 | EQUIPO DE SEGURIDAD | % | 11.14 | 1 | 11.14
12508-303 | Tee para ducto circular de 52"x52", en lámina cal. 20, Incluye: suministro, acarreos, elevaciones, instalación, mano de obra, andamios, equipo y herramienta. | PZA | 347-VER-1794 | INJERTO 90º 52x52 EN LAMINA CAL. 20 | PZA | 1 | 17478.41 | 17478.41
|  | PZA | MO021 | AYUDANTE GENERAL | JOR | 0.22732 | 737.81 | 167.72
|  | PZA | MO031 | AYUDANTE ESPECIALIZADO | JOR | 0.22732 | 747.63 | 169.95
|  | PZA | MO082 | CABO DE OFICIOS | JOR | 0.022732 | 1261.6 | 28.68
|  | PZA | MO085 | OFICIAL DE INSTALACIONES | JOR | 0.22732 | 1149.38 | 261.27
|  | PZA | MO094 | SOBRESTANTE | JOR | 0.022732 | 1251.93 | 28.46
|  | PZA | %MO1 | HERRAMIENTA MENOR | % | 16.71 | 1 | 16.71
|  | PZA | %MO2 | ANDAMIOS | % | 27.84 | 1 | 27.84
|  | PZA | %MO5 | EQUIPO DE SEGURIDAD | % | 11.14 | 1 | 11.14
12508-304 | Tee para ducto circular de 54"x18", en lámina cal. 20, Incluye: suministro, acarreos, elevaciones, instalación, mano de obra, andamios, equipo y herramienta. | PZA | 347-VER-1795 | INJERTO 90º 54x18 EN LAMINA CAL. 20 | PZA | 1 | 5621.92 | 5621.92
|  | PZA | MO021 | AYUDANTE GENERAL | JOR | 0.24798 | 737.81 | 182.96
|  | PZA | MO031 | AYUDANTE ESPECIALIZADO | JOR | 0.24798 | 747.63 | 185.4
|  | PZA | MO082 | CABO DE OFICIOS | JOR | 0.024798 | 1261.6 | 31.29
|  | PZA | MO085 | OFICIAL DE INSTALACIONES | JOR | 0.24798 | 1149.38 | 285.03
|  | PZA | MO094 | SOBRESTANTE | JOR | 0.024798 | 1251.93 | 31.05
|  | PZA | %MO1 | HERRAMIENTA MENOR | % | 18.22 | 1 | 18.22
|  | PZA | %MO2 | ANDAMIOS | % | 30.37 | 1 | 30.37
|  | PZA | %MO5 | EQUIPO DE SEGURIDAD | % | 12.15 | 1 | 12.15
12508-305 | Tee para ducto circular de 54"x20", en lámina cal. 20, Incluye: suministro, acarreos, elevaciones, instalación, mano de obra, andamios, equipo y herramienta. | PZA | 347-VER-1796 | INJERTO 90º 54x20 EN LAMINA CAL. 20 | PZA | 1 | 5015.33 | 5015.33
|  | PZA | MO021 | AYUDANTE GENERAL | JOR | 0.24798 | 737.81 | 182.96
|  | PZA | MO031 | AYUDANTE ESPECIALIZADO | JOR | 0.24798 | 747.63 | 185.4
|  | PZA | MO082 | CABO DE OFICIOS | JOR | 0.024798 | 1261.6 | 31.29
|  | PZA | MO085 | OFICIAL DE INSTALACIONES | JOR | 0.24798 | 1149.38 | 285.03
|  | PZA | MO094 | SOBRESTANTE | JOR | 0.024798 | 1251.93 | 31.05
|  | PZA | %MO1 | HERRAMIENTA MENOR | % | 18.22 | 1 | 18.22
|  | PZA | %MO2 | ANDAMIOS | % | 30.37 | 1 | 30.37
|  | PZA | %MO5 | EQUIPO DE SEGURIDAD | % | 12.15 | 1 | 12.15
12508-306 | Tee para ducto circular de 54"x22", en lámina cal. 20, Incluye: suministro, acarreos, elevaciones, instalación, mano de obra, andamios, equipo y herramienta. | PZA | 347-VER-1797 | INJERTO 90º 54x22 EN LAMINA CAL. 20 | PZA | 1 | 6578.78 | 6578.78
|  | PZA | MO021 | AYUDANTE GENERAL | JOR | 0.24798 | 737.81 | 182.96
|  | PZA | MO031 | AYUDANTE ESPECIALIZADO | JOR | 0.24798 | 747.63 | 185.4
|  | PZA | MO082 | CABO DE OFICIOS | JOR | 0.024798 | 1261.6 | 31.29
|  | PZA | MO085 | OFICIAL DE INSTALACIONES | JOR | 0.24798 | 1149.38 | 285.03
|  | PZA | MO094 | SOBRESTANTE | JOR | 0.024798 | 1251.93 | 31.05
|  | PZA | %MO1 | HERRAMIENTA MENOR | % | 18.22 | 1 | 18.22
|  | PZA | %MO2 | ANDAMIOS | % | 30.37 | 1 | 30.37
|  | PZA | %MO5 | EQUIPO DE SEGURIDAD | % | 12.15 | 1 | 12.15
12508-307 | Tee para ducto circular de 54"x24", en lámina cal. 20, Incluye: suministro, acarreos, elevaciones, instalación, mano de obra, andamios, equipo y herramienta. | PZA | 347-VER-1798 | INJERTO 90º 54x24 EN LAMINA CAL. 20 | PZA | 1 | 7071.94 | 7071.94
|  | PZA | MO021 | AYUDANTE GENERAL | JOR | 0.24798 | 737.81 | 182.96
|  | PZA | MO031 | AYUDANTE ESPECIALIZADO | JOR | 0.24798 | 747.63 | 185.4
|  | PZA | MO082 | CABO DE OFICIOS | JOR | 0.024798 | 1261.6 | 31.29
|  | PZA | MO085 | OFICIAL DE INSTALACIONES | JOR | 0.24798 | 1149.38 | 285.03
|  | PZA | MO094 | SOBRESTANTE | JOR | 0.024798 | 1251.93 | 31.05
|  | PZA | %MO1 | HERRAMIENTA MENOR | % | 18.22 | 1 | 18.22
|  | PZA | %MO2 | ANDAMIOS | % | 30.37 | 1 | 30.37
|  | PZA | %MO5 | EQUIPO DE SEGURIDAD | % | 12.15 | 1 | 12.15
12508-308 | Tee para ducto circular de 54"x26", en lámina cal. 20, Incluye: suministro, acarreos, elevaciones, instalación, mano de obra, andamios, equipo y herramienta. | PZA | 347-VER-1799 | INJERTO 90º 54x26 EN LAMINA CAL. 20 | PZA | 1 | 7579.5 | 7579.5
|  | PZA | MO021 | AYUDANTE GENERAL | JOR | 0.24798 | 737.81 | 182.96
|  | PZA | MO031 | AYUDANTE ESPECIALIZADO | JOR | 0.24798 | 747.63 | 185.4
|  | PZA | MO082 | CABO DE OFICIOS | JOR | 0.024798 | 1261.6 | 31.29
|  | PZA | MO085 | OFICIAL DE INSTALACIONES | JOR | 0.24798 | 1149.38 | 285.03
|  | PZA | MO094 | SOBRESTANTE | JOR | 0.024798 | 1251.93 | 31.05
|  | PZA | %MO1 | HERRAMIENTA MENOR | % | 18.22 | 1 | 18.22
|  | PZA | %MO2 | ANDAMIOS | % | 30.37 | 1 | 30.37
|  | PZA | %MO5 | EQUIPO DE SEGURIDAD | % | 12.15 | 1 | 12.15
12508-309 | Tee para ducto circular de 54"x28", en lámina cal. 20, Incluye: suministro, acarreos, elevaciones, instalación, mano de obra, andamios, equipo y herramienta. | PZA | 347-VER-1800 | INJERTO 90º 54x28 EN LAMINA CAL. 20 | PZA | 1 | 8098.23 | 8098.23
|  | PZA | MO021 | AYUDANTE GENERAL | JOR | 0.24798 | 737.81 | 182.96
|  | PZA | MO031 | AYUDANTE ESPECIALIZADO | JOR | 0.24798 | 747.63 | 185.4
|  | PZA | MO082 | CABO DE OFICIOS | JOR | 0.024798 | 1261.6 | 31.29
|  | PZA | MO085 | OFICIAL DE INSTALACIONES | JOR | 0.24798 | 1149.38 | 285.03
|  | PZA | MO094 | SOBRESTANTE | JOR | 0.024798 | 1251.93 | 31.05
|  | PZA | %MO1 | HERRAMIENTA MENOR | % | 18.22 | 1 | 18.22
|  | PZA | %MO2 | ANDAMIOS | % | 30.37 | 1 | 30.37
|  | PZA | %MO5 | EQUIPO DE SEGURIDAD | % | 12.15 | 1 | 12.15
12508-310 | Tee para ducto circular de 54"x30", en lámina cal. 20, Incluye: suministro, acarreos, elevaciones, instalación, mano de obra, andamios, equipo y herramienta. | PZA | 347-VER-1801 | INJERTO 90º 54x30 EN LAMINA CAL. 20 | PZA | 1 | 8623.96 | 8623.96
|  | PZA | MO021 | AYUDANTE GENERAL | JOR | 0.24798 | 737.81 | 182.96
|  | PZA | MO031 | AYUDANTE ESPECIALIZADO | JOR | 0.24798 | 747.63 | 185.4
|  | PZA | MO082 | CABO DE OFICIOS | JOR | 0.024798 | 1261.6 | 31.29
|  | PZA | MO085 | OFICIAL DE INSTALACIONES | JOR | 0.24798 | 1149.38 | 285.03
|  | PZA | MO094 | SOBRESTANTE | JOR | 0.024798 | 1251.93 | 31.05
|  | PZA | %MO1 | HERRAMIENTA MENOR | % | 18.22 | 1 | 18.22
|  | PZA | %MO2 | ANDAMIOS | % | 30.37 | 1 | 30.37
|  | PZA | %MO5 | EQUIPO DE SEGURIDAD | % | 12.15 | 1 | 12.15
12508-311 | Tee para ducto circular de 54"x32", en lámina cal. 20, Incluye: suministro, acarreos, elevaciones, instalación, mano de obra, andamios, equipo y herramienta. | PZA | 347-VER-1802 | INJERTO 90º 54x32 EN LAMINA CAL. 20 | PZA | 1 | 9183.46 | 9183.46
|  | PZA | MO021 | AYUDANTE GENERAL | JOR | 0.24798 | 737.81 | 182.96
|  | PZA | MO031 | AYUDANTE ESPECIALIZADO | JOR | 0.24798 | 747.63 | 185.4
|  | PZA | MO082 | CABO DE OFICIOS | JOR | 0.024798 | 1261.6 | 31.29
|  | PZA | MO085 | OFICIAL DE INSTALACIONES | JOR | 0.24798 | 1149.38 | 285.03
|  | PZA | MO094 | SOBRESTANTE | JOR | 0.024798 | 1251.93 | 31.05
|  | PZA | %MO1 | HERRAMIENTA MENOR | % | 18.22 | 1 | 18.22
|  | PZA | %MO2 | ANDAMIOS | % | 30.37 | 1 | 30.37
|  | PZA | %MO5 | EQUIPO DE SEGURIDAD | % | 12.15 | 1 | 12.15
12508-312 | Tee para ducto circular de 54"x34", en lámina cal. 20, Incluye: suministro, acarreos, elevaciones, instalación, mano de obra, andamios, equipo y herramienta. | PZA | 347-VER-1803 | INJERTO 90º 54x34 EN LAMINA CAL. 20 | PZA | 1 | 9752.65 | 9752.65
|  | PZA | MO021 | AYUDANTE GENERAL | JOR | 0.24798 | 737.81 | 182.96
|  | PZA | MO031 | AYUDANTE ESPECIALIZADO | JOR | 0.24798 | 747.63 | 185.4
|  | PZA | MO082 | CABO DE OFICIOS | JOR | 0.024798 | 1261.6 | 31.29
|  | PZA | MO085 | OFICIAL DE INSTALACIONES | JOR | 0.24798 | 1149.38 | 285.03
|  | PZA | MO094 | SOBRESTANTE | JOR | 0.024798 | 1251.93 | 31.05
|  | PZA | %MO1 | HERRAMIENTA MENOR | % | 18.22 | 1 | 18.22
|  | PZA | %MO2 | ANDAMIOS | % | 30.37 | 1 | 30.37
|  | PZA | %MO5 | EQUIPO DE SEGURIDAD | % | 12.15 | 1 | 12.15
12508-313 | Tee para ducto circular de 54"x36", en lámina cal. 20, Incluye: suministro, acarreos, elevaciones, instalación, mano de obra, andamios, equipo y herramienta. | PZA | 347-VER-1804 | INJERTO 90º 54x36 EN LAMINA CAL. 20 | PZA | 1 | 10348.21 | 10348.21
|  | PZA | MO021 | AYUDANTE GENERAL | JOR | 0.24798 | 737.81 | 182.96
|  | PZA | MO031 | AYUDANTE ESPECIALIZADO | JOR | 0.24798 | 747.63 | 185.4
|  | PZA | MO082 | CABO DE OFICIOS | JOR | 0.024798 | 1261.6 | 31.29
|  | PZA | MO085 | OFICIAL DE INSTALACIONES | JOR | 0.24798 | 1149.38 | 285.03
|  | PZA | MO094 | SOBRESTANTE | JOR | 0.024798 | 1251.93 | 31.05
|  | PZA | %MO1 | HERRAMIENTA MENOR | % | 18.22 | 1 | 18.22
|  | PZA | %MO2 | ANDAMIOS | % | 30.37 | 1 | 30.37
|  | PZA | %MO5 | EQUIPO DE SEGURIDAD | % | 12.15 | 1 | 12.15
12508-314 | Tee para ducto circular de 54"x38", en lámina cal. 20, Incluye: suministro, acarreos, elevaciones, instalación, mano de obra, andamios, equipo y herramienta. | PZA | 347-VER-1805 | INJERTO 90º 54x38 EN LAMINA CAL. 20 | PZA | 1 | 10965.97 | 10965.97
|  | PZA | MO021 | AYUDANTE GENERAL | JOR | 0.24798 | 737.81 | 182.96
|  | PZA | MO031 | AYUDANTE ESPECIALIZADO | JOR | 0.24798 | 747.63 | 185.4
|  | PZA | MO082 | CABO DE OFICIOS | JOR | 0.024798 | 1261.6 | 31.29
|  | PZA | MO085 | OFICIAL DE INSTALACIONES | JOR | 0.24798 | 1149.38 | 285.03
|  | PZA | MO094 | SOBRESTANTE | JOR | 0.024798 | 1251.93 | 31.05
|  | PZA | %MO1 | HERRAMIENTA MENOR | % | 18.22 | 1 | 18.22
|  | PZA | %MO2 | ANDAMIOS | % | 30.37 | 1 | 30.37
|  | PZA | %MO5 | EQUIPO DE SEGURIDAD | % | 12.15 | 1 | 12.15
12508-315 | Tee para ducto circular de 54"x40", en lámina cal. 20, Incluye: suministro, acarreos, elevaciones, instalación, mano de obra, andamios, equipo y herramienta. | PZA | 347-VER-1806 | INJERTO 90º 54x40 EN LAMINA CAL. 20 | PZA | 1 | 11615.9 | 11615.9
|  | PZA | MO021 | AYUDANTE GENERAL | JOR | 0.24798 | 737.81 | 182.96
|  | PZA | MO031 | AYUDANTE ESPECIALIZADO | JOR | 0.24798 | 747.63 | 185.4
|  | PZA | MO082 | CABO DE OFICIOS | JOR | 0.024798 | 1261.6 | 31.29
|  | PZA | MO085 | OFICIAL DE INSTALACIONES | JOR | 0.24798 | 1149.38 | 285.03
|  | PZA | MO094 | SOBRESTANTE | JOR | 0.024798 | 1251.93 | 31.05
|  | PZA | %MO1 | HERRAMIENTA MENOR | % | 18.22 | 1 | 18.22
|  | PZA | %MO2 | ANDAMIOS | % | 30.37 | 1 | 30.37
|  | PZA | %MO5 | EQUIPO DE SEGURIDAD | % | 12.15 | 1 | 12.15
12508-316 | Tee para ducto circular de 54"x42", en lámina cal. 20, Incluye: suministro, acarreos, elevaciones, instalación, mano de obra, andamios, equipo y herramienta. | PZA | 347-VER-1807 | INJERTO 90º 54x42 EN LAMINA CAL. 20 | PZA | 1 | 12294.89 | 12294.89
|  | PZA | MO021 | AYUDANTE GENERAL | JOR | 0.24798 | 737.81 | 182.96
|  | PZA | MO031 | AYUDANTE ESPECIALIZADO | JOR | 0.24798 | 747.63 | 185.4
|  | PZA | MO082 | CABO DE OFICIOS | JOR | 0.024798 | 1261.6 | 31.29
|  | PZA | MO085 | OFICIAL DE INSTALACIONES | JOR | 0.24798 | 1149.38 | 285.03
|  | PZA | MO094 | SOBRESTANTE | JOR | 0.024798 | 1251.93 | 31.05
|  | PZA | %MO1 | HERRAMIENTA MENOR | % | 18.22 | 1 | 18.22
|  | PZA | %MO2 | ANDAMIOS | % | 30.37 | 1 | 30.37
|  | PZA | %MO5 | EQUIPO DE SEGURIDAD | % | 12.15 | 1 | 12.15
12508-317 | Tee para ducto circular de 54"x44", en lámina cal. 20, Incluye: suministro, acarreos, elevaciones, instalación, mano de obra, andamios, equipo y herramienta. | PZA | 347-VER-1808 | INJERTO 90º 54x44 EN LAMINA CAL. 20 | PZA | 1 | 13021.92 | 13021.92
|  | PZA | MO021 | AYUDANTE GENERAL | JOR | 0.24798 | 737.81 | 182.96
|  | PZA | MO031 | AYUDANTE ESPECIALIZADO | JOR | 0.24798 | 747.63 | 185.4
|  | PZA | MO082 | CABO DE OFICIOS | JOR | 0.024798 | 1261.6 | 31.29
|  | PZA | MO085 | OFICIAL DE INSTALACIONES | JOR | 0.24798 | 1149.38 | 285.03
|  | PZA | MO094 | SOBRESTANTE | JOR | 0.024798 | 1251.93 | 31.05
|  | PZA | %MO1 | HERRAMIENTA MENOR | % | 18.22 | 1 | 18.22
|  | PZA | %MO2 | ANDAMIOS | % | 30.37 | 1 | 30.37
|  | PZA | %MO5 | EQUIPO DE SEGURIDAD | % | 12.15 | 1 | 12.15
12508-318 | Tee para ducto circular de 54"x46", en lámina cal. 20, Incluye: suministro, acarreos, elevaciones, instalación, mano de obra, andamios, equipo y herramienta. | PZA | 347-VER-1809 | INJERTO 90º 54x46 EN LAMINA CAL. 20 | PZA | 1 | 13796.58 | 13796.58
|  | PZA | MO021 | AYUDANTE GENERAL | JOR | 0.24798 | 737.81 | 182.96
|  | PZA | MO031 | AYUDANTE ESPECIALIZADO | JOR | 0.24798 | 747.63 | 185.4
|  | PZA | MO082 | CABO DE OFICIOS | JOR | 0.024798 | 1261.6 | 31.29
|  | PZA | MO085 | OFICIAL DE INSTALACIONES | JOR | 0.24798 | 1149.38 | 285.03
|  | PZA | MO094 | SOBRESTANTE | JOR | 0.024798 | 1251.93 | 31.05
|  | PZA | %MO1 | HERRAMIENTA MENOR | % | 18.22 | 1 | 18.22
|  | PZA | %MO2 | ANDAMIOS | % | 30.37 | 1 | 30.37
|  | PZA | %MO5 | EQUIPO DE SEGURIDAD | % | 12.15 | 1 | 12.15
12508-319 | Tee para ducto circular de 54"x48", en lámina cal. 20, Incluye: suministro, acarreos, elevaciones, instalación, mano de obra, andamios, equipo y herramienta. | PZA | 347-VER-1810 | INJERTO 90º 54x48 EN LAMINA CAL. 20 | PZA | 1 | 14643.64 | 14643.64
|  | PZA | MO021 | AYUDANTE GENERAL | JOR | 0.24798 | 737.81 | 182.96
|  | PZA | MO031 | AYUDANTE ESPECIALIZADO | JOR | 0.24798 | 747.63 | 185.4
|  | PZA | MO082 | CABO DE OFICIOS | JOR | 0.024798 | 1261.6 | 31.29
|  | PZA | MO085 | OFICIAL DE INSTALACIONES | JOR | 0.24798 | 1149.38 | 285.03
|  | PZA | MO094 | SOBRESTANTE | JOR | 0.024798 | 1251.93 | 31.05
|  | PZA | %MO1 | HERRAMIENTA MENOR | % | 18.22 | 1 | 18.22
|  | PZA | %MO2 | ANDAMIOS | % | 30.37 | 1 | 30.37
|  | PZA | %MO5 | EQUIPO DE SEGURIDAD | % | 12.15 | 1 | 12.15
12508-320 | Tee para ducto circular de 54"x50", en lámina cal. 20, Incluye: suministro, acarreos, elevaciones, instalación, mano de obra, andamios, equipo y herramienta. | PZA | 347-VER-1811 | INJERTO 90º 54x50 EN LAMINA CAL. 20 | PZA | 1 | 15590 | 15590
|  | PZA | MO021 | AYUDANTE GENERAL | JOR | 0.24798 | 737.81 | 182.96
|  | PZA | MO031 | AYUDANTE ESPECIALIZADO | JOR | 0.24798 | 747.63 | 185.4
|  | PZA | MO082 | CABO DE OFICIOS | JOR | 0.024798 | 1261.6 | 31.29
|  | PZA | MO085 | OFICIAL DE INSTALACIONES | JOR | 0.24798 | 1149.38 | 285.03
|  | PZA | MO094 | SOBRESTANTE | JOR | 0.024798 | 1251.93 | 31.05
|  | PZA | %MO1 | HERRAMIENTA MENOR | % | 18.22 | 1 | 18.22
|  | PZA | %MO2 | ANDAMIOS | % | 30.37 | 1 | 30.37
|  | PZA | %MO5 | EQUIPO DE SEGURIDAD | % | 12.15 | 1 | 12.15
12508-321 | Tee para ducto circular de 54"x52", en lámina cal. 20, Incluye: suministro, acarreos, elevaciones, instalación, mano de obra, andamios, equipo y herramienta. | PZA | 347-VER-1812 | INJERTO 90º 54x52 EN LAMINA CAL. 20 | PZA | 1 | 16714.65 | 16714.65
|  | PZA | MO021 | AYUDANTE GENERAL | JOR | 0.24798 | 737.81 | 182.96
|  | PZA | MO031 | AYUDANTE ESPECIALIZADO | JOR | 0.24798 | 747.63 | 185.4
|  | PZA | MO082 | CABO DE OFICIOS | JOR | 0.024798 | 1261.6 | 31.29
|  | PZA | MO085 | OFICIAL DE INSTALACIONES | JOR | 0.24798 | 1149.38 | 285.03
|  | PZA | MO094 | SOBRESTANTE | JOR | 0.024798 | 1251.93 | 31.05
|  | PZA | %MO1 | HERRAMIENTA MENOR | % | 18.22 | 1 | 18.22
|  | PZA | %MO2 | ANDAMIOS | % | 30.37 | 1 | 30.37
|  | PZA | %MO5 | EQUIPO DE SEGURIDAD | % | 12.15 | 1 | 12.15
12508-322 | Tee para ducto circular de 54"x54", en lámina cal. 20, Incluye: suministro, acarreos, elevaciones, instalación, mano de obra, andamios, equipo y herramienta. | PZA | 347-VER-1813 | INJERTO 90º 54x54 EN LAMINA CAL. 20 | PZA | 1 | 18749.73 | 18749.73
|  | PZA | MO021 | AYUDANTE GENERAL | JOR | 0.24798 | 737.81 | 182.96
|  | PZA | MO031 | AYUDANTE ESPECIALIZADO | JOR | 0.24798 | 747.63 | 185.4
|  | PZA | MO082 | CABO DE OFICIOS | JOR | 0.024798 | 1261.6 | 31.29
|  | PZA | MO085 | OFICIAL DE INSTALACIONES | JOR | 0.24798 | 1149.38 | 285.03
|  | PZA | MO094 | SOBRESTANTE | JOR | 0.024798 | 1251.93 | 31.05
|  | PZA | %MO1 | HERRAMIENTA MENOR | % | 18.22 | 1 | 18.22
|  | PZA | %MO2 | ANDAMIOS | % | 30.37 | 1 | 30.37
|  | PZA | %MO5 | EQUIPO DE SEGURIDAD | % | 12.15 | 1 | 12.15
12508-323 | Tee para ducto circular de 56"x20", en lámina cal. 20, Incluye: suministro, acarreos, elevaciones, instalación, mano de obra, andamios, equipo y herramienta. | PZA | 347-VER-1814 | INJERTO 90º 56x20 EN LAMINA CAL. 20 | PZA | 1 | 5179.63 | 5179.63
|  | PZA | MO021 | AYUDANTE GENERAL | JOR | 0.27278 | 737.81 | 201.26
|  | PZA | MO031 | AYUDANTE ESPECIALIZADO | JOR | 0.27278 | 747.63 | 203.94
|  | PZA | MO082 | CABO DE OFICIOS | JOR | 0.027278 | 1261.6 | 34.41
|  | PZA | MO085 | OFICIAL DE INSTALACIONES | JOR | 0.27278 | 1149.38 | 313.53
|  | PZA | MO094 | SOBRESTANTE | JOR | 0.027278 | 1251.93 | 34.15
|  | PZA | %MO1 | HERRAMIENTA MENOR | % | 20.05 | 1 | 20.05
|  | PZA | %MO2 | ANDAMIOS | % | 33.41 | 1 | 33.41
|  | PZA | %MO5 | EQUIPO DE SEGURIDAD | % | 13.36 | 1 | 13.36
12508-324 | Tee para ducto circular de 56"x22", en lámina cal. 20, Incluye: suministro, acarreos, elevaciones, instalación, mano de obra, andamios, equipo y herramienta. | PZA | 347-VER-1815 | INJERTO 90º 56x22 EN LAMINA CAL. 20 | PZA | 1 | 6794.22 | 6794.22
|  | PZA | MO021 | AYUDANTE GENERAL | JOR | 0.27278 | 737.81 | 201.26
|  | PZA | MO031 | AYUDANTE ESPECIALIZADO | JOR | 0.27278 | 747.63 | 203.94
|  | PZA | MO082 | CABO DE OFICIOS | JOR | 0.027278 | 1261.6 | 34.41
|  | PZA | MO085 | OFICIAL DE INSTALACIONES | JOR | 0.27278 | 1149.38 | 313.53
|  | PZA | MO094 | SOBRESTANTE | JOR | 0.027278 | 1251.93 | 34.15
|  | PZA | %MO1 | HERRAMIENTA MENOR | % | 20.05 | 1 | 20.05
|  | PZA | %MO2 | ANDAMIOS | % | 33.41 | 1 | 33.41
|  | PZA | %MO5 | EQUIPO DE SEGURIDAD | % | 13.36 | 1 | 13.36
12508-325 | Tee para ducto circular de 56"x24", en lámina cal. 20, Incluye: suministro, acarreos, elevaciones, instalación, mano de obra, andamios, equipo y herramienta. | PZA | 347-VER-1816 | INJERTO 90º 56x24 EN LAMINA CAL. 20 | PZA | 1 | 7298.27 | 7298.27
|  | PZA | MO021 | AYUDANTE GENERAL | JOR | 0.27278 | 737.81 | 201.26
|  | PZA | MO031 | AYUDANTE ESPECIALIZADO | JOR | 0.27278 | 747.63 | 203.94
|  | PZA | MO082 | CABO DE OFICIOS | JOR | 0.027278 | 1261.6 | 34.41
|  | PZA | MO085 | OFICIAL DE INSTALACIONES | JOR | 0.27278 | 1149.38 | 313.53
|  | PZA | MO094 | SOBRESTANTE | JOR | 0.027278 | 1251.93 | 34.15
|  | PZA | %MO1 | HERRAMIENTA MENOR | % | 20.05 | 1 | 20.05
|  | PZA | %MO2 | ANDAMIOS | % | 33.41 | 1 | 33.41
|  | PZA | %MO5 | EQUIPO DE SEGURIDAD | % | 13.36 | 1 | 13.36
12508-326 | Tee para ducto circular de 56"x26", en lámina cal. 20, Incluye: suministro, acarreos, elevaciones, instalación, mano de obra, andamios, equipo y herramienta. | PZA | 347-VER-1817 | INJERTO 90º 56x26 EN LAMINA CAL. 20 | PZA | 1 | 7816.87 | 7816.87
|  | PZA | MO021 | AYUDANTE GENERAL | JOR | 0.27278 | 737.81 | 201.26
|  | PZA | MO031 | AYUDANTE ESPECIALIZADO | JOR | 0.27278 | 747.63 | 203.94
|  | PZA | MO082 | CABO DE OFICIOS | JOR | 0.027278 | 1261.6 | 34.41
|  | PZA | MO085 | OFICIAL DE INSTALACIONES | JOR | 0.27278 | 1149.38 | 313.53
|  | PZA | MO094 | SOBRESTANTE | JOR | 0.027278 | 1251.93 | 34.15
|  | PZA | %MO1 | HERRAMIENTA MENOR | % | 20.05 | 1 | 20.05
|  | PZA | %MO2 | ANDAMIOS | % | 33.41 | 1 | 33.41
|  | PZA | %MO5 | EQUIPO DE SEGURIDAD | % | 13.36 | 1 | 13.36
12508-327 | Tee para ducto circular de 56"x28", en lámina cal. 20, Incluye: suministro, acarreos, elevaciones, instalación, mano de obra, andamios, equipo y herramienta. | PZA | 347-VER-1818 | INJERTO 90º 56x28 EN LAMINA CAL. 20 | PZA | 1 | 8346.76 | 8346.76
|  | PZA | MO021 | AYUDANTE GENERAL | JOR | 0.27278 | 737.81 | 201.26
|  | PZA | MO031 | AYUDANTE ESPECIALIZADO | JOR | 0.27278 | 747.63 | 203.94
|  | PZA | MO082 | CABO DE OFICIOS | JOR | 0.027278 | 1261.6 | 34.41
|  | PZA | MO085 | OFICIAL DE INSTALACIONES | JOR | 0.27278 | 1149.38 | 313.53
|  | PZA | MO094 | SOBRESTANTE | JOR | 0.027278 | 1251.93 | 34.15
|  | PZA | %MO1 | HERRAMIENTA MENOR | % | 20.05 | 1 | 20.05
|  | PZA | %MO2 | ANDAMIOS | % | 33.41 | 1 | 33.41
|  | PZA | %MO5 | EQUIPO DE SEGURIDAD | % | 13.36 | 1 | 13.36
12508-328 | Tee para ducto circular de 56"x30", en lámina cal. 20, Incluye: suministro, acarreos, elevaciones, instalación, mano de obra, andamios, equipo y herramienta. | PZA | 347-VER-1819 | INJERTO 90º 56x30 EN LAMINA CAL. 20 | PZA | 1 | 8890.79 | 8890.79
|  | PZA | MO021 | AYUDANTE GENERAL | JOR | 0.27278 | 737.81 | 201.26
|  | PZA | MO031 | AYUDANTE ESPECIALIZADO | JOR | 0.27278 | 747.63 | 203.94
|  | PZA | MO082 | CABO DE OFICIOS | JOR | 0.027278 | 1261.6 | 34.41
|  | PZA | MO085 | OFICIAL DE INSTALACIONES | JOR | 0.27278 | 1149.38 | 313.53
|  | PZA | MO094 | SOBRESTANTE | JOR | 0.027278 | 1251.93 | 34.15
|  | PZA | %MO1 | HERRAMIENTA MENOR | % | 20.05 | 1 | 20.05
|  | PZA | %MO2 | ANDAMIOS | % | 33.41 | 1 | 33.41
|  | PZA | %MO5 | EQUIPO DE SEGURIDAD | % | 13.36 | 1 | 13.36
12508-329 | Tee para ducto circular de 56"x32", en lámina cal. 20, Incluye: suministro, acarreos, elevaciones, instalación, mano de obra, andamios, equipo y herramienta. | PZA | 347-VER-1820 | INJERTO 90º 56x32 EN LAMINA CAL. 20 | PZA | 1 | 9453.66 | 9453.66
|  | PZA | MO021 | AYUDANTE GENERAL | JOR | 0.27278 | 737.81 | 201.26
|  | PZA | MO031 | AYUDANTE ESPECIALIZADO | JOR | 0.27278 | 747.63 | 203.94
|  | PZA | MO082 | CABO DE OFICIOS | JOR | 0.027278 | 1261.6 | 34.41
|  | PZA | MO085 | OFICIAL DE INSTALACIONES | JOR | 0.27278 | 1149.38 | 313.53
|  | PZA | MO094 | SOBRESTANTE | JOR | 0.027278 | 1251.93 | 34.15
|  | PZA | %MO1 | HERRAMIENTA MENOR | % | 20.05 | 1 | 20.05
|  | PZA | %MO2 | ANDAMIOS | % | 33.41 | 1 | 33.41
|  | PZA | %MO5 | EQUIPO DE SEGURIDAD | % | 13.36 | 1 | 13.36
12508-330 | Tee para ducto circular de 56"x34", en lámina cal. 20, Incluye: suministro, acarreos, elevaciones, instalación, mano de obra, andamios, equipo y herramienta. | PZA | 347-VER-1821 | INJERTO 90º 56x34 EN LAMINA CAL. 20 | PZA | 1 | 10031.06 | 10031.06
|  | PZA | MO021 | AYUDANTE GENERAL | JOR | 0.27278 | 737.81 | 201.26
|  | PZA | MO031 | AYUDANTE ESPECIALIZADO | JOR | 0.27278 | 747.63 | 203.94
|  | PZA | MO082 | CABO DE OFICIOS | JOR | 0.027278 | 1261.6 | 34.41
|  | PZA | MO085 | OFICIAL DE INSTALACIONES | JOR | 0.27278 | 1149.38 | 313.53
|  | PZA | MO094 | SOBRESTANTE | JOR | 0.027278 | 1251.93 | 34.15
|  | PZA | %MO1 | HERRAMIENTA MENOR | % | 20.05 | 1 | 20.05
|  | PZA | %MO2 | ANDAMIOS | % | 33.41 | 1 | 33.41
|  | PZA | %MO5 | EQUIPO DE SEGURIDAD | % | 13.36 | 1 | 13.36
12508-331 | Tee para ducto circular de 56"x36", en lámina cal. 20, Incluye: suministro, acarreos, elevaciones, instalación, mano de obra, andamios, equipo y herramienta. | PZA | 347-VER-1822 | INJERTO 90º 56x36 EN LAMINA CAL. 20 | PZA | 1 | 10629.44 | 10629.44
|  | PZA | MO021 | AYUDANTE GENERAL | JOR | 0.27278 | 737.81 | 201.26
|  | PZA | MO031 | AYUDANTE ESPECIALIZADO | JOR | 0.27278 | 747.63 | 203.94
|  | PZA | MO082 | CABO DE OFICIOS | JOR | 0.027278 | 1261.6 | 34.41
|  | PZA | MO085 | OFICIAL DE INSTALACIONES | JOR | 0.27278 | 1149.38 | 313.53
|  | PZA | MO094 | SOBRESTANTE | JOR | 0.027278 | 1251.93 | 34.15
|  | PZA | %MO1 | HERRAMIENTA MENOR | % | 20.05 | 1 | 20.05
|  | PZA | %MO2 | ANDAMIOS | % | 33.41 | 1 | 33.41
|  | PZA | %MO5 | EQUIPO DE SEGURIDAD | % | 13.36 | 1 | 13.36
12508-332 | Tee para ducto circular de 56"x38", en lámina cal. 20, Incluye: suministro, acarreos, elevaciones, instalación, mano de obra, andamios, equipo y herramienta. | PZA | 347-VER-1823 | INJERTO 90º 56x38 EN LAMINA CAL. 20 | PZA | 1 | 11254.34 | 11254.34
|  | PZA | MO021 | AYUDANTE GENERAL | JOR | 0.27278 | 737.81 | 201.26
|  | PZA | MO031 | AYUDANTE ESPECIALIZADO | JOR | 0.27278 | 747.63 | 203.94
|  | PZA | MO082 | CABO DE OFICIOS | JOR | 0.027278 | 1261.6 | 34.41
|  | PZA | MO085 | OFICIAL DE INSTALACIONES | JOR | 0.27278 | 1149.38 | 313.53
|  | PZA | MO094 | SOBRESTANTE | JOR | 0.027278 | 1251.93 | 34.15
|  | PZA | %MO1 | HERRAMIENTA MENOR | % | 20.05 | 1 | 20.05
|  | PZA | %MO2 | ANDAMIOS | % | 33.41 | 1 | 33.41
|  | PZA | %MO5 | EQUIPO DE SEGURIDAD | % | 13.36 | 1 | 13.36
12508-333 | Tee para ducto circular de 56"x40", en lámina cal. 20, Incluye: suministro, acarreos, elevaciones, instalación, mano de obra, andamios, equipo y herramienta. | PZA | 347-VER-1824 | INJERTO 90º 56x40 EN LAMINA CAL. 20 | PZA | 1 | 11900.77 | 11900.77
|  | PZA | MO021 | AYUDANTE GENERAL | JOR | 0.27278 | 737.81 | 201.26
|  | PZA | MO031 | AYUDANTE ESPECIALIZADO | JOR | 0.27278 | 747.63 | 203.94
|  | PZA | MO082 | CABO DE OFICIOS | JOR | 0.027278 | 1261.6 | 34.41
|  | PZA | MO085 | OFICIAL DE INSTALACIONES | JOR | 0.27278 | 1149.38 | 313.53
|  | PZA | MO094 | SOBRESTANTE | JOR | 0.027278 | 1251.93 | 34.15
|  | PZA | %MO1 | HERRAMIENTA MENOR | % | 20.05 | 1 | 20.05
|  | PZA | %MO2 | ANDAMIOS | % | 33.41 | 1 | 33.41
|  | PZA | %MO5 | EQUIPO DE SEGURIDAD | % | 13.36 | 1 | 13.36
12508-334 | Tee para ducto circular de 56"x42", en lámina cal. 20, Incluye: suministro, acarreos, elevaciones, instalación, mano de obra, andamios, equipo y herramienta. | PZA | 347-VER-1825 | INJERTO 90º 56x42 EN LAMINA CAL. 20 | PZA | 1 | 12580.02 | 12580.02
|  | PZA | MO021 | AYUDANTE GENERAL | JOR | 0.27278 | 737.81 | 201.26
|  | PZA | MO031 | AYUDANTE ESPECIALIZADO | JOR | 0.27278 | 747.63 | 203.94
|  | PZA | MO082 | CABO DE OFICIOS | JOR | 0.027278 | 1261.6 | 34.41
|  | PZA | MO085 | OFICIAL DE INSTALACIONES | JOR | 0.27278 | 1149.38 | 313.53
|  | PZA | MO094 | SOBRESTANTE | JOR | 0.027278 | 1251.93 | 34.15
|  | PZA | %MO1 | HERRAMIENTA MENOR | % | 20.05 | 1 | 20.05
|  | PZA | %MO2 | ANDAMIOS | % | 33.41 | 1 | 33.41
|  | PZA | %MO5 | EQUIPO DE SEGURIDAD | % | 13.36 | 1 | 13.36
12508-335 | Tee para ducto circular de 56"x44", en lámina cal. 20, Incluye: suministro, acarreos, elevaciones, instalación, mano de obra, andamios, equipo y herramienta. | PZA | 347-VER-1826 | INJERTO 90º 56x44 EN LAMINA CAL. 20 | PZA | 1 | 13295.88 | 13295.88
|  | PZA | MO021 | AYUDANTE GENERAL | JOR | 0.27278 | 737.81 | 201.26
|  | PZA | MO031 | AYUDANTE ESPECIALIZADO | JOR | 0.27278 | 747.63 | 203.94
|  | PZA | MO082 | CABO DE OFICIOS | JOR | 0.027278 | 1261.6 | 34.41
|  | PZA | MO085 | OFICIAL DE INSTALACIONES | JOR | 0.27278 | 1149.38 | 313.53
|  | PZA | MO094 | SOBRESTANTE | JOR | 0.027278 | 1251.93 | 34.15
|  | PZA | %MO1 | HERRAMIENTA MENOR | % | 20.05 | 1 | 20.05
|  | PZA | %MO2 | ANDAMIOS | % | 33.41 | 1 | 33.41
|  | PZA | %MO5 | EQUIPO DE SEGURIDAD | % | 13.36 | 1 | 13.36
12508-336 | Tee para ducto circular de 56"x46", en lámina cal. 20, Incluye: suministro, acarreos, elevaciones, instalación, mano de obra, andamios, equipo y herramienta. | PZA | 347-VER-1827 | INJERTO 90º 56x46 EN LAMINA CAL. 20 | PZA | 1 | 14059.65 | 14059.65
|  | PZA | MO021 | AYUDANTE GENERAL | JOR | 0.27278 | 737.81 | 201.26
|  | PZA | MO031 | AYUDANTE ESPECIALIZADO | JOR | 0.27278 | 747.63 | 203.94
|  | PZA | MO082 | CABO DE OFICIOS | JOR | 0.027278 | 1261.6 | 34.41
|  | PZA | MO085 | OFICIAL DE INSTALACIONES | JOR | 0.27278 | 1149.38 | 313.53
|  | PZA | MO094 | SOBRESTANTE | JOR | 0.027278 | 1251.93 | 34.15
|  | PZA | %MO1 | HERRAMIENTA MENOR | % | 20.05 | 1 | 20.05
|  | PZA | %MO2 | ANDAMIOS | % | 33.41 | 1 | 33.41
|  | PZA | %MO5 | EQUIPO DE SEGURIDAD | % | 13.36 | 1 | 13.36
12508-337 | Tee para ducto circular de 56"x48", en lámina cal. 20, Incluye: suministro, acarreos, elevaciones, instalación, mano de obra, andamios, equipo y herramienta. | PZA | 347-VER-1828 | INJERTO 90º 56x48 EN LAMINA CAL. 20 | PZA | 1 | 14870.37 | 14870.37
|  | PZA | MO021 | AYUDANTE GENERAL | JOR | 0.27278 | 737.81 | 201.26
|  | PZA | MO031 | AYUDANTE ESPECIALIZADO | JOR | 0.27278 | 747.63 | 203.94
|  | PZA | MO082 | CABO DE OFICIOS | JOR | 0.027278 | 1261.6 | 34.41
|  | PZA | MO085 | OFICIAL DE INSTALACIONES | JOR | 0.27278 | 1149.38 | 313.53
|  | PZA | MO094 | SOBRESTANTE | JOR | 0.027278 | 1251.93 | 34.15
|  | PZA | %MO1 | HERRAMIENTA MENOR | % | 20.05 | 1 | 20.05
|  | PZA | %MO2 | ANDAMIOS | % | 33.41 | 1 | 33.41
|  | PZA | %MO5 | EQUIPO DE SEGURIDAD | % | 13.36 | 1 | 13.36
12508-338 | Tee para ducto circular de 56"x50", en lámina cal. 20, Incluye: suministro, acarreos, elevaciones, instalación, mano de obra, andamios, equipo y herramienta. | PZA | 347-VER-1829 | INJERTO 90º 56x50 EN LAMINA CAL. 20 | PZA | 1 | 15754.16 | 15754.16
|  | PZA | MO021 | AYUDANTE GENERAL | JOR | 0.27278 | 737.81 | 201.26
|  | PZA | MO031 | AYUDANTE ESPECIALIZADO | JOR | 0.27278 | 747.63 | 203.94
|  | PZA | MO082 | CABO DE OFICIOS | JOR | 0.027278 | 1261.6 | 34.41
|  | PZA | MO085 | OFICIAL DE INSTALACIONES | JOR | 0.27278 | 1149.38 | 313.53
|  | PZA | MO094 | SOBRESTANTE | JOR | 0.027278 | 1251.93 | 34.15
|  | PZA | %MO1 | HERRAMIENTA MENOR | % | 20.05 | 1 | 20.05
|  | PZA | %MO2 | ANDAMIOS | % | 33.41 | 1 | 33.41
|  | PZA | %MO5 | EQUIPO DE SEGURIDAD | % | 13.36 | 1 | 13.36
12508-339 | Tee para ducto circular de 56"x52", en lámina cal. 20, Incluye: suministro, acarreos, elevaciones, instalación, mano de obra, andamios, equipo y herramienta. | PZA | 347-VER-1830 | INJERTO 90º 56x52 EN LAMINA CAL. 20 | PZA | 1 | 16744.38 | 16744.38
|  | PZA | MO021 | AYUDANTE GENERAL | JOR | 0.27278 | 737.81 | 201.26
|  | PZA | MO031 | AYUDANTE ESPECIALIZADO | JOR | 0.27278 | 747.63 | 203.94
|  | PZA | MO082 | CABO DE OFICIOS | JOR | 0.027278 | 1261.6 | 34.41
|  | PZA | MO085 | OFICIAL DE INSTALACIONES | JOR | 0.27278 | 1149.38 | 313.53
|  | PZA | MO094 | SOBRESTANTE | JOR | 0.027278 | 1251.93 | 34.15
|  | PZA | %MO1 | HERRAMIENTA MENOR | % | 20.05 | 1 | 20.05
|  | PZA | %MO2 | ANDAMIOS | % | 33.41 | 1 | 33.41
|  | PZA | %MO5 | EQUIPO DE SEGURIDAD | % | 13.36 | 1 | 13.36
12508-340 | Tee para ducto circular de 56"x54", en lámina cal. 20, Incluye: suministro, acarreos, elevaciones, instalación, mano de obra, andamios, equipo y herramienta. | PZA | 347-VER-1831 | INJERTO 90º 56x54 EN LAMINA CAL. 20 | PZA | 1 | 17924.21 | 17924.21
|  | PZA | MO021 | AYUDANTE GENERAL | JOR | 0.27278 | 737.81 | 201.26
|  | PZA | MO031 | AYUDANTE ESPECIALIZADO | JOR | 0.27278 | 747.63 | 203.94
|  | PZA | MO082 | CABO DE OFICIOS | JOR | 0.027278 | 1261.6 | 34.41
|  | PZA | MO085 | OFICIAL DE INSTALACIONES | JOR | 0.27278 | 1149.38 | 313.53
|  | PZA | MO094 | SOBRESTANTE | JOR | 0.027278 | 1251.93 | 34.15
|  | PZA | %MO1 | HERRAMIENTA MENOR | % | 20.05 | 1 | 20.05
|  | PZA | %MO2 | ANDAMIOS | % | 33.41 | 1 | 33.41
|  | PZA | %MO5 | EQUIPO DE SEGURIDAD | % | 13.36 | 1 | 13.36
12508-341 | Tee para ducto circular de 58"x22", en lámina cal. 20, Incluye: suministro, acarreos, elevaciones, instalación, mano de obra, andamios, equipo y herramienta. | PZA | 347-VER-1832 | INJERTO 90º 58x22 EN LAMINA CAL. 20 | PZA | 1 | 7009.64 | 7009.64
|  | PZA | MO021 | AYUDANTE GENERAL | JOR | 0.31175 | 737.81 | 230.01
|  | PZA | MO031 | AYUDANTE ESPECIALIZADO | JOR | 0.31175 | 747.63 | 233.07
|  | PZA | MO082 | CABO DE OFICIOS | JOR | 0.031175 | 1261.6 | 39.33
|  | PZA | MO085 | OFICIAL DE INSTALACIONES | JOR | 0.31175 | 1149.38 | 358.32
|  | PZA | MO094 | SOBRESTANTE | JOR | 0.031175 | 1251.93 | 39.03
|  | PZA | %MO1 | HERRAMIENTA MENOR | % | 22.91 | 1 | 22.91
|  | PZA | %MO2 | ANDAMIOS | % | 38.18 | 1 | 38.18
|  | PZA | %MO5 | EQUIPO DE SEGURIDAD | % | 15.27 | 1 | 15.27
12508-342 | Tee para ducto circular de 58"x24", en lámina cal. 20, Incluye: suministro, acarreos, elevaciones, instalación, mano de obra, andamios, equipo y herramienta. | PZA | 347-VER-1833 | INJERTO 90º 58x24 EN LAMINA CAL. 20 | PZA | 1 | 7528.51 | 7528.51
|  | PZA | MO021 | AYUDANTE GENERAL | JOR | 0.31175 | 737.81 | 230.01
|  | PZA | MO031 | AYUDANTE ESPECIALIZADO | JOR | 0.31175 | 747.63 | 233.07
|  | PZA | MO082 | CABO DE OFICIOS | JOR | 0.031175 | 1261.6 | 39.33
|  | PZA | MO085 | OFICIAL DE INSTALACIONES | JOR | 0.31175 | 1149.38 | 358.32
|  | PZA | MO094 | SOBRESTANTE | JOR | 0.031175 | 1251.93 | 39.03
|  | PZA | %MO1 | HERRAMIENTA MENOR | % | 22.91 | 1 | 22.91
|  | PZA | %MO2 | ANDAMIOS | % | 38.18 | 1 | 38.18
|  | PZA | %MO5 | EQUIPO DE SEGURIDAD | % | 15.27 | 1 | 15.27
12508-343 | Tee para ducto circular de 58"x26", en lámina cal. 20, Incluye: suministro, acarreos, elevaciones, instalación, mano de obra, andamios, equipo y herramienta. | PZA | 347-VER-1834 | INJERTO 90º 58x26 EN LAMINA CAL. 20 | PZA | 1 | 8058 | 8058
|  | PZA | MO021 | AYUDANTE GENERAL | JOR | 0.31175 | 737.81 | 230.01
|  | PZA | MO031 | AYUDANTE ESPECIALIZADO | JOR | 0.31175 | 747.63 | 233.07
|  | PZA | MO082 | CABO DE OFICIOS | JOR | 0.031175 | 1261.6 | 39.33
|  | PZA | MO085 | OFICIAL DE INSTALACIONES | JOR | 0.31175 | 1149.38 | 358.32
|  | PZA | MO094 | SOBRESTANTE | JOR | 0.031175 | 1251.93 | 39.03
|  | PZA | %MO1 | HERRAMIENTA MENOR | % | 22.91 | 1 | 22.91
|  | PZA | %MO2 | ANDAMIOS | % | 38.18 | 1 | 38.18
|  | PZA | %MO5 | EQUIPO DE SEGURIDAD | % | 15.27 | 1 | 15.27
12508-344 | Tee para ducto circular de 58"x28", en lámina cal. 20, Incluye: suministro, acarreos, elevaciones, instalación, mano de obra, andamios, equipo y herramienta. | PZA | 347-VER-1835 | INJERTO 90º 58x28 EN LAMINA CAL. 20 | PZA | 1 | 8598.67 | 8598.67
|  | PZA | MO021 | AYUDANTE GENERAL | JOR | 0.31175 | 737.81 | 230.01
|  | PZA | MO031 | AYUDANTE ESPECIALIZADO | JOR | 0.31175 | 747.63 | 233.07
|  | PZA | MO082 | CABO DE OFICIOS | JOR | 0.031175 | 1261.6 | 39.33
|  | PZA | MO085 | OFICIAL DE INSTALACIONES | JOR | 0.31175 | 1149.38 | 358.32
|  | PZA | MO094 | SOBRESTANTE | JOR | 0.031175 | 1251.93 | 39.03
|  | PZA | %MO1 | HERRAMIENTA MENOR | % | 22.91 | 1 | 22.91
|  | PZA | %MO2 | ANDAMIOS | % | 38.18 | 1 | 38.18
|  | PZA | %MO5 | EQUIPO DE SEGURIDAD | % | 15.27 | 1 | 15.27
12508-345 | Tee para ducto circular de 58"x30", en lámina cal. 20, Incluye: suministro, acarreos, elevaciones, instalación, mano de obra, andamios, equipo y herramienta. | PZA | 347-VER-1836 | INJERTO 90º 58x30 EN LAMINA CAL. 20 | PZA | 1 | 9153.59 | 9153.59
|  | PZA | MO021 | AYUDANTE GENERAL | JOR | 0.31175 | 737.81 | 230.01
|  | PZA | MO031 | AYUDANTE ESPECIALIZADO | JOR | 0.31175 | 747.63 | 233.07
|  | PZA | MO082 | CABO DE OFICIOS | JOR | 0.031175 | 1261.6 | 39.33
|  | PZA | MO085 | OFICIAL DE INSTALACIONES | JOR | 0.31175 | 1149.38 | 358.32
|  | PZA | MO094 | SOBRESTANTE | JOR | 0.031175 | 1251.93 | 39.03
|  | PZA | %MO1 | HERRAMIENTA MENOR | % | 22.91 | 1 | 22.91
|  | PZA | %MO2 | ANDAMIOS | % | 38.18 | 1 | 38.18
|  | PZA | %MO5 | EQUIPO DE SEGURIDAD | % | 15.27 | 1 | 15.27
12508-346 | Tee para ducto circular de 58"x32", en lámina cal. 20, Incluye: suministro, acarreos, elevaciones, instalación, mano de obra, andamios, equipo y herramienta. | PZA | 347-VER-1837 | INJERTO 90º 58x32 EN LAMINA CAL. 20 | PZA | 1 | 9723.86 | 9723.86
|  | PZA | MO021 | AYUDANTE GENERAL | JOR | 0.31175 | 737.81 | 230.01
|  | PZA | MO031 | AYUDANTE ESPECIALIZADO | JOR | 0.31175 | 747.63 | 233.07
|  | PZA | MO082 | CABO DE OFICIOS | JOR | 0.031175 | 1261.6 | 39.33
|  | PZA | MO085 | OFICIAL DE INSTALACIONES | JOR | 0.31175 | 1149.38 | 358.32
|  | PZA | MO094 | SOBRESTANTE | JOR | 0.031175 | 1251.93 | 39.03
|  | PZA | %MO1 | HERRAMIENTA MENOR | % | 22.91 | 1 | 22.91
|  | PZA | %MO2 | ANDAMIOS | % | 38.18 | 1 | 38.18
|  | PZA | %MO5 | EQUIPO DE SEGURIDAD | % | 15.27 | 1 | 15.27
12508-347 | Tee para ducto circular de 58"x34", en lámina cal. 20, Incluye: suministro, acarreos, elevaciones, instalación, mano de obra, andamios, equipo y herramienta. | PZA | 347-VER-1838 | INJERTO 90º 58x34 EN LAMINA CAL. 20 | PZA | 1 | 10311.62 | 10311.62
|  | PZA | MO021 | AYUDANTE GENERAL | JOR | 0.31175 | 737.81 | 230.01
|  | PZA | MO031 | AYUDANTE ESPECIALIZADO | JOR | 0.31175 | 747.63 | 233.07
|  | PZA | MO082 | CABO DE OFICIOS | JOR | 0.031175 | 1261.6 | 39.33
|  | PZA | MO085 | OFICIAL DE INSTALACIONES | JOR | 0.31175 | 1149.38 | 358.32
|  | PZA | MO094 | SOBRESTANTE | JOR | 0.031175 | 1251.93 | 39.03
|  | PZA | %MO1 | HERRAMIENTA MENOR | % | 22.91 | 1 | 22.91
|  | PZA | %MO2 | ANDAMIOS | % | 38.18 | 1 | 38.18
|  | PZA | %MO5 | EQUIPO DE SEGURIDAD | % | 15.27 | 1 | 15.27
12508-348 | Tee para ducto circular de 58"x36", en lámina cal. 20, Incluye: suministro, acarreos, elevaciones, instalación, mano de obra, andamios, equipo y herramienta. | PZA | 347-VER-1839 | INJERTO 90º 58x36 EN LAMINA CAL. 20 | PZA | 1 | 10918.2 | 10918.2
|  | PZA | MO021 | AYUDANTE GENERAL | JOR | 0.31175 | 737.81 | 230.01
|  | PZA | MO031 | AYUDANTE ESPECIALIZADO | JOR | 0.31175 | 747.63 | 233.07
|  | PZA | MO082 | CABO DE OFICIOS | JOR | 0.031175 | 1261.6 | 39.33
|  | PZA | MO085 | OFICIAL DE INSTALACIONES | JOR | 0.31175 | 1149.38 | 358.32
|  | PZA | MO094 | SOBRESTANTE | JOR | 0.031175 | 1251.93 | 39.03
|  | PZA | %MO1 | HERRAMIENTA MENOR | % | 22.91 | 1 | 22.91
|  | PZA | %MO2 | ANDAMIOS | % | 38.18 | 1 | 38.18
|  | PZA | %MO5 | EQUIPO DE SEGURIDAD | % | 15.27 | 1 | 15.27
12508-349 | Tee para ducto circular de 58"x38", en lámina cal. 20, Incluye: suministro, acarreos, elevaciones, instalación, mano de obra, andamios, equipo y herramienta. | PZA | 347-VER-1840 | INJERTO 90º 58x38 EN LAMINA CAL. 20 | PZA | 1 | 11546.33 | 11546.33
|  | PZA | MO021 | AYUDANTE GENERAL | JOR | 0.31175 | 737.81 | 230.01
|  | PZA | MO031 | AYUDANTE ESPECIALIZADO | JOR | 0.31175 | 747.63 | 233.07
|  | PZA | MO082 | CABO DE OFICIOS | JOR | 0.031175 | 1261.6 | 39.33
|  | PZA | MO085 | OFICIAL DE INSTALACIONES | JOR | 0.31175 | 1149.38 | 358.32
|  | PZA | MO094 | SOBRESTANTE | JOR | 0.031175 | 1251.93 | 39.03
|  | PZA | %MO1 | HERRAMIENTA MENOR | % | 22.91 | 1 | 22.91
|  | PZA | %MO2 | ANDAMIOS | % | 38.18 | 1 | 38.18
|  | PZA | %MO5 | EQUIPO DE SEGURIDAD | % | 15.27 | 1 | 15.27
12508-350 | Tee para ducto circular de 58"x40", en lámina cal. 20, Incluye: suministro, acarreos, elevaciones, instalación, mano de obra, andamios, equipo y herramienta. | PZA | 347-VER-1841 | INJERTO 90º 58x40 EN LAMINA CAL. 20 | PZA | 1 | 12185.63 | 12185.63
|  | PZA | MO021 | AYUDANTE GENERAL | JOR | 0.31175 | 737.81 | 230.01
|  | PZA | MO031 | AYUDANTE ESPECIALIZADO | JOR | 0.31175 | 747.63 | 233.07
|  | PZA | MO082 | CABO DE OFICIOS | JOR | 0.031175 | 1261.6 | 39.33
|  | PZA | MO085 | OFICIAL DE INSTALACIONES | JOR | 0.31175 | 1149.38 | 358.32
|  | PZA | MO094 | SOBRESTANTE | JOR | 0.031175 | 1251.93 | 39.03
|  | PZA | %MO1 | HERRAMIENTA MENOR | % | 22.91 | 1 | 22.91
|  | PZA | %MO2 | ANDAMIOS | % | 38.18 | 1 | 38.18
|  | PZA | %MO5 | EQUIPO DE SEGURIDAD | % | 15.27 | 1 | 15.27
12508-351 | Tee para ducto circular de 58"x42", en lámina cal. 20, Incluye: suministro, acarreos, elevaciones, instalación, mano de obra, andamios, equipo y herramienta. | PZA | 347-VER-1842 | INJERTO 90º 58x42 EN LAMINA CAL. 20 | PZA | 1 | 12865.16 | 12865.16
|  | PZA | MO021 | AYUDANTE GENERAL | JOR | 0.31175 | 737.81 | 230.01
|  | PZA | MO031 | AYUDANTE ESPECIALIZADO | JOR | 0.31175 | 747.63 | 233.07
|  | PZA | MO082 | CABO DE OFICIOS | JOR | 0.031175 | 1261.6 | 39.33
|  | PZA | MO085 | OFICIAL DE INSTALACIONES | JOR | 0.31175 | 1149.38 | 358.32
|  | PZA | MO094 | SOBRESTANTE | JOR | 0.031175 | 1251.93 | 39.03
|  | PZA | %MO1 | HERRAMIENTA MENOR | % | 22.91 | 1 | 22.91
|  | PZA | %MO2 | ANDAMIOS | % | 38.18 | 1 | 38.18
|  | PZA | %MO5 | EQUIPO DE SEGURIDAD | % | 15.27 | 1 | 15.27
12508-352 | Tee para ducto circular de 58"x44", en lámina cal. 20, Incluye: suministro, acarreos, elevaciones, instalación, mano de obra, andamios, equipo y herramienta. | PZA | 347-VER-1843 | INJERTO 90º 58x44 EN LAMINA CAL. 20 | PZA | 1 | 13588.42 | 13588.42
|  | PZA | MO021 | AYUDANTE GENERAL | JOR | 0.31175 | 737.81 | 230.01
|  | PZA | MO031 | AYUDANTE ESPECIALIZADO | JOR | 0.31175 | 747.63 | 233.07
|  | PZA | MO082 | CABO DE OFICIOS | JOR | 0.031175 | 1261.6 | 39.33
|  | PZA | MO085 | OFICIAL DE INSTALACIONES | JOR | 0.31175 | 1149.38 | 358.32
|  | PZA | MO094 | SOBRESTANTE | JOR | 0.031175 | 1251.93 | 39.03
|  | PZA | %MO1 | HERRAMIENTA MENOR | % | 22.91 | 1 | 22.91
|  | PZA | %MO2 | ANDAMIOS | % | 38.18 | 1 | 38.18
|  | PZA | %MO5 | EQUIPO DE SEGURIDAD | % | 15.27 | 1 | 15.27
12508-353 | Tee para ducto circular de 58"x46", en lámina cal. 20, Incluye: suministro, acarreos, elevaciones, instalación, mano de obra, andamios, equipo y herramienta. | PZA | 347-VER-1844 | INJERTO 90º 58x46 EN LAMINA CAL. 20 | PZA | 1 | 14337.11 | 14337.11
|  | PZA | MO021 | AYUDANTE GENERAL | JOR | 0.31175 | 737.81 | 230.01
|  | PZA | MO031 | AYUDANTE ESPECIALIZADO | JOR | 0.31175 | 747.63 | 233.07
|  | PZA | MO082 | CABO DE OFICIOS | JOR | 0.031175 | 1261.6 | 39.33
|  | PZA | MO085 | OFICIAL DE INSTALACIONES | JOR | 0.31175 | 1149.38 | 358.32
|  | PZA | MO094 | SOBRESTANTE | JOR | 0.031175 | 1251.93 | 39.03
|  | PZA | %MO1 | HERRAMIENTA MENOR | % | 22.91 | 1 | 22.91
|  | PZA | %MO2 | ANDAMIOS | % | 38.18 | 1 | 38.18
|  | PZA | %MO5 | EQUIPO DE SEGURIDAD | % | 15.27 | 1 | 15.27
12508-354 | Tee para ducto circular de 58"x48", en lámina cal. 20, Incluye: suministro, acarreos, elevaciones, instalación, mano de obra, andamios, equipo y herramienta. | PZA | 347-VER-1845 | INJERTO 90º 58x48 EN LAMINA CAL. 20 | PZA | 1 | 15133.17 | 15133.17
|  | PZA | MO021 | AYUDANTE GENERAL | JOR | 0.31175 | 737.81 | 230.01
|  | PZA | MO031 | AYUDANTE ESPECIALIZADO | JOR | 0.31175 | 747.63 | 233.07
|  | PZA | MO082 | CABO DE OFICIOS | JOR | 0.031175 | 1261.6 | 39.33
|  | PZA | MO085 | OFICIAL DE INSTALACIONES | JOR | 0.31175 | 1149.38 | 358.32
|  | PZA | MO094 | SOBRESTANTE | JOR | 0.031175 | 1251.93 | 39.03
|  | PZA | %MO1 | HERRAMIENTA MENOR | % | 22.91 | 1 | 22.91
|  | PZA | %MO2 | ANDAMIOS | % | 38.18 | 1 | 38.18
|  | PZA | %MO5 | EQUIPO DE SEGURIDAD | % | 15.27 | 1 | 15.27
12508-355 | Tee para ducto circular de 58"x50", en lámina cal. 20, Incluye: suministro, acarreos, elevaciones, instalación, mano de obra, andamios, equipo y herramienta. | PZA | 347-VER-1846 | INJERTO 90º 58x50 EN LAMINA CAL. 20 | PZA | 1 | 15984.39 | 15984.39
|  | PZA | MO021 | AYUDANTE GENERAL | JOR | 0.31175 | 737.81 | 230.01
|  | PZA | MO031 | AYUDANTE ESPECIALIZADO | JOR | 0.31175 | 747.63 | 233.07
|  | PZA | MO082 | CABO DE OFICIOS | JOR | 0.031175 | 1261.6 | 39.33
|  | PZA | MO085 | OFICIAL DE INSTALACIONES | JOR | 0.31175 | 1149.38 | 358.32
|  | PZA | MO094 | SOBRESTANTE | JOR | 0.031175 | 1251.93 | 39.03
|  | PZA | %MO1 | HERRAMIENTA MENOR | % | 22.91 | 1 | 22.91
|  | PZA | %MO2 | ANDAMIOS | % | 38.18 | 1 | 38.18
|  | PZA | %MO5 | EQUIPO DE SEGURIDAD | % | 15.27 | 1 | 15.27
12508-356 | Tee para ducto circular de 58"x52", en lámina cal. 20, Incluye: suministro, acarreos, elevaciones, instalación, mano de obra, andamios, equipo y herramienta. | PZA | 347-VER-1847 | INJERTO 90º 58x52 EN LAMINA CAL. 20 | PZA | 1 | 16912.46 | 16912.46
|  | PZA | MO021 | AYUDANTE GENERAL | JOR | 0.31175 | 737.81 | 230.01
|  | PZA | MO031 | AYUDANTE ESPECIALIZADO | JOR | 0.31175 | 747.63 | 233.07
|  | PZA | MO082 | CABO DE OFICIOS | JOR | 0.031175 | 1261.6 | 39.33
|  | PZA | MO085 | OFICIAL DE INSTALACIONES | JOR | 0.31175 | 1149.38 | 358.32
|  | PZA | MO094 | SOBRESTANTE | JOR | 0.031175 | 1251.93 | 39.03
|  | PZA | %MO1 | HERRAMIENTA MENOR | % | 22.91 | 1 | 22.91
|  | PZA | %MO2 | ANDAMIOS | % | 38.18 | 1 | 38.18
|  | PZA | %MO5 | EQUIPO DE SEGURIDAD | % | 15.27 | 1 | 15.27
12508-357 | Tee para ducto circular de 58"x54", en lámina cal. 20, Incluye: suministro, acarreos, elevaciones, instalación, mano de obra, andamios, equipo y herramienta. | PZA | 347-VER-1848 | INJERTO 90º 58x54 EN LAMINA CAL. 20 | PZA | 1 | 17950.04 | 17950.04
|  | PZA | MO021 | AYUDANTE GENERAL | JOR | 0.31175 | 737.81 | 230.01
|  | PZA | MO031 | AYUDANTE ESPECIALIZADO | JOR | 0.31175 | 747.63 | 233.07
|  | PZA | MO082 | CABO DE OFICIOS | JOR | 0.031175 | 1261.6 | 39.33
|  | PZA | MO085 | OFICIAL DE INSTALACIONES | JOR | 0.31175 | 1149.38 | 358.32
|  | PZA | MO094 | SOBRESTANTE | JOR | 0.031175 | 1251.93 | 39.03
|  | PZA | %MO1 | HERRAMIENTA MENOR | % | 22.91 | 1 | 22.91
|  | PZA | %MO2 | ANDAMIOS | % | 38.18 | 1 | 38.18
|  | PZA | %MO5 | EQUIPO DE SEGURIDAD | % | 15.27 | 1 | 15.27
12508-358 | Tee para ducto circular de 60"x24", en lámina cal. 20, Incluye: suministro, acarreos, elevaciones, instalación, mano de obra, andamios, equipo y herramienta. | PZA | 347-VER-1849 | INJERTO 90º 60x24 EN LAMINA CAL. 20 | PZA | 1 | 7754.84 | 7754.84
|  | PZA | MO021 | AYUDANTE GENERAL | JOR | 0.36371 | 737.81 | 268.35
|  | PZA | MO031 | AYUDANTE ESPECIALIZADO | JOR | 0.36371 | 747.63 | 271.92
|  | PZA | MO082 | CABO DE OFICIOS | JOR | 0.036371 | 1261.6 | 45.89
|  | PZA | MO085 | OFICIAL DE INSTALACIONES | JOR | 0.36371 | 1149.38 | 418.04
|  | PZA | MO094 | SOBRESTANTE | JOR | 0.036371 | 1251.93 | 45.53
|  | PZA | %MO1 | HERRAMIENTA MENOR | % | 26.73 | 1 | 26.73
|  | PZA | %MO2 | ANDAMIOS | % | 44.55 | 1 | 44.55
|  | PZA | %MO5 | EQUIPO DE SEGURIDAD | % | 17.82 | 1 | 17.82
12508-359 | Tee para ducto circular de 60"x26", en lámina cal. 20, Incluye: suministro, acarreos, elevaciones, instalación, mano de obra, andamios, equipo y herramienta. | PZA | 347-VER-1850 | INJERTO 90º 60x26 EN LAMINA CAL. 20 | PZA | 1 | 8298.99 | 8298.99
|  | PZA | MO021 | AYUDANTE GENERAL | JOR | 0.36371 | 737.81 | 268.35
|  | PZA | MO031 | AYUDANTE ESPECIALIZADO | JOR | 0.36371 | 747.63 | 271.92
|  | PZA | MO082 | CABO DE OFICIOS | JOR | 0.036371 | 1261.6 | 45.89
|  | PZA | MO085 | OFICIAL DE INSTALACIONES | JOR | 0.36371 | 1149.38 | 418.04
|  | PZA | MO094 | SOBRESTANTE | JOR | 0.036371 | 1251.93 | 45.53
|  | PZA | %MO1 | HERRAMIENTA MENOR | % | 26.73 | 1 | 26.73
|  | PZA | %MO2 | ANDAMIOS | % | 44.55 | 1 | 44.55
|  | PZA | %MO5 | EQUIPO DE SEGURIDAD | % | 17.82 | 1 | 17.82
12508-360 | Tee para ducto circular de 60"x28", en lámina cal. 20, Incluye: suministro, acarreos, elevaciones, instalación, mano de obra, andamios, equipo y herramienta. | PZA | 347-VER-1851 | INJERTO 90º 60x28 EN LAMINA CAL. 20 | PZA | 1 | 8850.56 | 8850.56
|  | PZA | MO021 | AYUDANTE GENERAL | JOR | 0.36371 | 737.81 | 268.35
|  | PZA | MO031 | AYUDANTE ESPECIALIZADO | JOR | 0.36371 | 747.63 | 271.92
|  | PZA | MO082 | CABO DE OFICIOS | JOR | 0.036371 | 1261.6 | 45.89
|  | PZA | MO085 | OFICIAL DE INSTALACIONES | JOR | 0.36371 | 1149.38 | 418.04
|  | PZA | MO094 | SOBRESTANTE | JOR | 0.036371 | 1251.93 | 45.53
|  | PZA | %MO1 | HERRAMIENTA MENOR | % | 26.73 | 1 | 26.73
|  | PZA | %MO2 | ANDAMIOS | % | 44.55 | 1 | 44.55
|  | PZA | %MO5 | EQUIPO DE SEGURIDAD | % | 17.82 | 1 | 17.82
12508-361 | Tee para ducto circular de 60"x30", en lámina cal. 20, Incluye: suministro, acarreos, elevaciones, instalación, mano de obra, andamios, equipo y herramienta. | PZA | 347-VER-1852 | INJERTO 90º 60x30 EN LAMINA CAL. 20 | PZA | 1 | 9417.06 | 9417.06
|  | PZA | MO021 | AYUDANTE GENERAL | JOR | 0.36371 | 737.81 | 268.35
|  | PZA | MO031 | AYUDANTE ESPECIALIZADO | JOR | 0.36371 | 747.63 | 271.92
|  | PZA | MO082 | CABO DE OFICIOS | JOR | 0.036371 | 1261.6 | 45.89
|  | PZA | MO085 | OFICIAL DE INSTALACIONES | JOR | 0.36371 | 1149.38 | 418.04
|  | PZA | MO094 | SOBRESTANTE | JOR | 0.036371 | 1251.93 | 45.53
|  | PZA | %MO1 | HERRAMIENTA MENOR | % | 26.73 | 1 | 26.73
|  | PZA | %MO2 | ANDAMIOS | % | 44.55 | 1 | 44.55
|  | PZA | %MO5 | EQUIPO DE SEGURIDAD | % | 17.82 | 1 | 17.82
12508-362 | Tee para ducto circular de 60"x32", en lámina cal. 20, Incluye: suministro, acarreos, elevaciones, instalación, mano de obra, andamios, equipo y herramienta. | PZA | 347-VER-1853 | INJERTO 90º 60x32 EN LAMINA CAL. 20 | PZA | 1 | 9997.69 | 9997.69
|  | PZA | MO021 | AYUDANTE GENERAL | JOR | 0.36371 | 737.81 | 268.35
|  | PZA | MO031 | AYUDANTE ESPECIALIZADO | JOR | 0.36371 | 747.63 | 271.92
|  | PZA | MO082 | CABO DE OFICIOS | JOR | 0.036371 | 1261.6 | 45.89
|  | PZA | MO085 | OFICIAL DE INSTALACIONES | JOR | 0.36371 | 1149.38 | 418.04
|  | PZA | MO094 | SOBRESTANTE | JOR | 0.036371 | 1251.93 | 45.53
|  | PZA | %MO1 | HERRAMIENTA MENOR | % | 26.73 | 1 | 26.73
|  | PZA | %MO2 | ANDAMIOS | % | 44.55 | 1 | 44.55
|  | PZA | %MO5 | EQUIPO DE SEGURIDAD | % | 17.82 | 1 | 17.82
12508-363 | Tee para ducto circular de 60"x34", en lámina cal. 20, Incluye: suministro, acarreos, elevaciones, instalación, mano de obra, andamios, equipo y herramienta. | PZA | 347-VER-1854 | INJERTO 90º 60x34 EN LAMINA CAL. 20 | PZA | 1 | 10596.48 | 10596.48
|  | PZA | MO021 | AYUDANTE GENERAL | JOR | 0.36371 | 737.81 | 268.35
|  | PZA | MO031 | AYUDANTE ESPECIALIZADO | JOR | 0.36371 | 747.63 | 271.92
|  | PZA | MO082 | CABO DE OFICIOS | JOR | 0.036371 | 1261.6 | 45.89
|  | PZA | MO085 | OFICIAL DE INSTALACIONES | JOR | 0.36371 | 1149.38 | 418.04
|  | PZA | MO094 | SOBRESTANTE | JOR | 0.036371 | 1251.93 | 45.53
|  | PZA | %MO1 | HERRAMIENTA MENOR | % | 26.73 | 1 | 26.73
|  | PZA | %MO2 | ANDAMIOS | % | 44.55 | 1 | 44.55
|  | PZA | %MO5 | EQUIPO DE SEGURIDAD | % | 17.82 | 1 | 17.82
12508-364 | Tee para ducto circular de 60"x36", en lámina cal. 20, Incluye: suministro, acarreos, elevaciones, instalación, mano de obra, andamios, equipo y herramienta. | PZA | 347-VER-1855 | INJERTO 90º 60x36 EN LAMINA CAL. 20 | PZA | 1 | 11206.83 | 11206.83
|  | PZA | MO021 | AYUDANTE GENERAL | JOR | 0.36371 | 737.81 | 268.35
|  | PZA | MO031 | AYUDANTE ESPECIALIZADO | JOR | 0.36371 | 747.63 | 271.92
|  | PZA | MO082 | CABO DE OFICIOS | JOR | 0.036371 | 1261.6 | 45.89
|  | PZA | MO085 | OFICIAL DE INSTALACIONES | JOR | 0.36371 | 1149.38 | 418.04
|  | PZA | MO094 | SOBRESTANTE | JOR | 0.036371 | 1251.93 | 45.53
|  | PZA | %MO1 | HERRAMIENTA MENOR | % | 26.73 | 1 | 26.73
|  | PZA | %MO2 | ANDAMIOS | % | 44.55 | 1 | 44.55
|  | PZA | %MO5 | EQUIPO DE SEGURIDAD | % | 17.82 | 1 | 17.82
12508-365 | Tee para ducto circular de 60"x38", en lámina cal. 20, Incluye: suministro, acarreos, elevaciones, instalación, mano de obra, andamios, equipo y herramienta. | PZA | 347-VER-1856 | INJERTO 90º 60x38 EN LAMINA CAL. 20 | PZA | 1 | 11842.36 | 11842.36
|  | PZA | MO021 | AYUDANTE GENERAL | JOR | 0.36371 | 737.81 | 268.35
|  | PZA | MO031 | AYUDANTE ESPECIALIZADO | JOR | 0.36371 | 747.63 | 271.92
|  | PZA | MO082 | CABO DE OFICIOS | JOR | 0.036371 | 1261.6 | 45.89
|  | PZA | MO085 | OFICIAL DE INSTALACIONES | JOR | 0.36371 | 1149.38 | 418.04
|  | PZA | MO094 | SOBRESTANTE | JOR | 0.036371 | 1251.93 | 45.53
|  | PZA | %MO1 | HERRAMIENTA MENOR | % | 26.73 | 1 | 26.73
|  | PZA | %MO2 | ANDAMIOS | % | 44.55 | 1 | 44.55
|  | PZA | %MO5 | EQUIPO DE SEGURIDAD | % | 17.82 | 1 | 17.82
12508-366 | Tee para ducto circular de 60"x40", en lámina cal. 20, Incluye: suministro, acarreos, elevaciones, instalación, mano de obra, andamios, equipo y herramienta. | PZA | 347-VER-1857 | INJERTO 90º 60x40 EN LAMINA CAL. 20 | PZA | 1 | 12496.33 | 12496.33
|  | PZA | MO021 | AYUDANTE GENERAL | JOR | 0.36371 | 737.81 | 268.35
|  | PZA | MO031 | AYUDANTE ESPECIALIZADO | JOR | 0.36371 | 747.63 | 271.92
|  | PZA | MO082 | CABO DE OFICIOS | JOR | 0.036371 | 1261.6 | 45.89
|  | PZA | MO085 | OFICIAL DE INSTALACIONES | JOR | 0.36371 | 1149.38 | 418.04
|  | PZA | MO094 | SOBRESTANTE | JOR | 0.036371 | 1251.93 | 45.53
|  | PZA | %MO1 | HERRAMIENTA MENOR | % | 26.73 | 1 | 26.73
|  | PZA | %MO2 | ANDAMIOS | % | 44.55 | 1 | 44.55
|  | PZA | %MO5 | EQUIPO DE SEGURIDAD | % | 17.82 | 1 | 17.82
12508-367 | Tee para ducto circular de 60"x42", en lámina cal. 20, Incluye: suministro, acarreos, elevaciones, instalación, mano de obra, andamios, equipo y herramienta. | PZA | 347-VER-1858 | INJERTO 90º 60x42 EN LAMINA CAL. 20 | PZA | 1 | 13179.22 | 13179.22
|  | PZA | MO021 | AYUDANTE GENERAL | JOR | 0.36371 | 737.81 | 268.35
|  | PZA | MO031 | AYUDANTE ESPECIALIZADO | JOR | 0.36371 | 747.63 | 271.92
|  | PZA | MO082 | CABO DE OFICIOS | JOR | 0.036371 | 1261.6 | 45.89
|  | PZA | MO085 | OFICIAL DE INSTALACIONES | JOR | 0.36371 | 1149.38 | 418.04
|  | PZA | MO094 | SOBRESTANTE | JOR | 0.036371 | 1251.93 | 45.53
|  | PZA | %MO1 | HERRAMIENTA MENOR | % | 26.73 | 1 | 26.73
|  | PZA | %MO2 | ANDAMIOS | % | 44.55 | 1 | 44.55
|  | PZA | %MO5 | EQUIPO DE SEGURIDAD | % | 17.82 | 1 | 17.82
12508-368 | Tee para ducto circular de 60"x44", en lámina cal. 20, Incluye: suministro, acarreos, elevaciones, instalación, mano de obra, andamios, equipo y herramienta. | PZA | 347-VER-1859 | INJERTO 90º 60x44 EN LAMINA CAL. 20 | PZA | 1 | 13891.45 | 13891.45
|  | PZA | MO021 | AYUDANTE GENERAL | JOR | 0.36371 | 737.81 | 268.35
|  | PZA | MO031 | AYUDANTE ESPECIALIZADO | JOR | 0.36371 | 747.63 | 271.92
|  | PZA | MO082 | CABO DE OFICIOS | JOR | 0.036371 | 1261.6 | 45.89
|  | PZA | MO085 | OFICIAL DE INSTALACIONES | JOR | 0.36371 | 1149.38 | 418.04
|  | PZA | MO094 | SOBRESTANTE | JOR | 0.036371 | 1251.93 | 45.53
|  | PZA | %MO1 | HERRAMIENTA MENOR | % | 26.73 | 1 | 26.73
|  | PZA | %MO2 | ANDAMIOS | % | 44.55 | 1 | 44.55
|  | PZA | %MO5 | EQUIPO DE SEGURIDAD | % | 17.82 | 1 | 17.82
12508-369 | Tee para ducto circular de 60"x46", en lámina cal. 20, Incluye: suministro, acarreos, elevaciones, instalación, mano de obra, andamios, equipo y herramienta. | PZA | 347-VER-1860 | INJERTO 90º 60x46 EN LAMINA CAL. 20 | PZA | 1 | 14632.87 | 14632.87
|  | PZA | MO021 | AYUDANTE GENERAL | JOR | 0.36371 | 737.81 | 268.35
|  | PZA | MO031 | AYUDANTE ESPECIALIZADO | JOR | 0.36371 | 747.63 | 271.92
|  | PZA | MO082 | CABO DE OFICIOS | JOR | 0.036371 | 1261.6 | 45.89
|  | PZA | MO085 | OFICIAL DE INSTALACIONES | JOR | 0.36371 | 1149.38 | 418.04
|  | PZA | MO094 | SOBRESTANTE | JOR | 0.036371 | 1251.93 | 45.53
|  | PZA | %MO1 | HERRAMIENTA MENOR | % | 26.73 | 1 | 26.73
|  | PZA | %MO2 | ANDAMIOS | % | 44.55 | 1 | 44.55
|  | PZA | %MO5 | EQUIPO DE SEGURIDAD | % | 17.82 | 1 | 17.82
12508-370 | Tee para ducto circular de 60"x48", en lámina cal. 20, Incluye: suministro, acarreos, elevaciones, instalación, mano de obra, andamios, equipo y herramienta. | PZA | 347-VER-1861 | INJERTO 90º 60x48 EN LAMINA CAL. 20 | PZA | 1 | 15418.56 | 15418.56
|  | PZA | MO021 | AYUDANTE GENERAL | JOR | 0.36371 | 737.81 | 268.35
|  | PZA | MO031 | AYUDANTE ESPECIALIZADO | JOR | 0.36371 | 747.63 | 271.92
|  | PZA | MO082 | CABO DE OFICIOS | JOR | 0.036371 | 1261.6 | 45.89
|  | PZA | MO085 | OFICIAL DE INSTALACIONES | JOR | 0.36371 | 1149.38 | 418.04
|  | PZA | MO094 | SOBRESTANTE | JOR | 0.036371 | 1251.93 | 45.53
|  | PZA | %MO1 | HERRAMIENTA MENOR | % | 26.73 | 1 | 26.73
|  | PZA | %MO2 | ANDAMIOS | % | 44.55 | 1 | 44.55
|  | PZA | %MO5 | EQUIPO DE SEGURIDAD | % | 17.82 | 1 | 17.82
12508-371 | Tee para ducto circular de 60"x50", en lámina cal. 20, Incluye: suministro, acarreos, elevaciones, instalación, mano de obra, andamios, equipo y herramienta. | PZA | 347-VER-1862 | INJERTO 90º 60x50 EN LAMINA CAL. 20 | PZA | 1 | 16247.45 | 16247.45
|  | PZA | MO021 | AYUDANTE GENERAL | JOR | 0.36371 | 737.81 | 268.35
|  | PZA | MO031 | AYUDANTE ESPECIALIZADO | JOR | 0.36371 | 747.63 | 271.92
|  | PZA | MO082 | CABO DE OFICIOS | JOR | 0.036371 | 1261.6 | 45.89
|  | PZA | MO085 | OFICIAL DE INSTALACIONES | JOR | 0.36371 | 1149.38 | 418.04
|  | PZA | MO094 | SOBRESTANTE | JOR | 0.036371 | 1251.93 | 45.53
|  | PZA | %MO1 | HERRAMIENTA MENOR | % | 26.73 | 1 | 26.73
|  | PZA | %MO2 | ANDAMIOS | % | 44.55 | 1 | 44.55
|  | PZA | %MO5 | EQUIPO DE SEGURIDAD | % | 17.82 | 1 | 17.82
12508-372 | Tee para ducto circular de 60"x52", en lámina cal. 20, Incluye: suministro, acarreos, elevaciones, instalación, mano de obra, andamios, equipo y herramienta. | PZA | 347-VER-1863 | INJERTO 90º 60x52 EN LAMINA CAL. 20 | PZA | 1 | 17138.91 | 17138.91
|  | PZA | MO021 | AYUDANTE GENERAL | JOR | 0.36371 | 737.81 | 268.35
|  | PZA | MO031 | AYUDANTE ESPECIALIZADO | JOR | 0.36371 | 747.63 | 271.92
|  | PZA | MO082 | CABO DE OFICIOS | JOR | 0.036371 | 1261.6 | 45.89
|  | PZA | MO085 | OFICIAL DE INSTALACIONES | JOR | 0.36371 | 1149.38 | 418.04
|  | PZA | MO094 | SOBRESTANTE | JOR | 0.036371 | 1251.93 | 45.53
|  | PZA | %MO1 | HERRAMIENTA MENOR | % | 26.73 | 1 | 26.73
|  | PZA | %MO2 | ANDAMIOS | % | 44.55 | 1 | 44.55
|  | PZA | %MO5 | EQUIPO DE SEGURIDAD | % | 17.82 | 1 | 17.82
12508-373 | Tee para ducto circular de 60"x54", en lámina cal. 20, Incluye: suministro, acarreos, elevaciones, instalación, mano de obra, andamios, equipo y herramienta. | PZA | 347-VER-1864 | INJERTO 90º 60x54 EN LAMINA CAL. 20 | PZA | 1 | 18106.94 | 18106.94
|  | PZA | MO021 | AYUDANTE GENERAL | JOR | 0.36371 | 737.81 | 268.35
|  | PZA | MO031 | AYUDANTE ESPECIALIZADO | JOR | 0.36371 | 747.63 | 271.92
|  | PZA | MO082 | CABO DE OFICIOS | JOR | 0.036371 | 1261.6 | 45.89
|  | PZA | MO085 | OFICIAL DE INSTALACIONES | JOR | 0.36371 | 1149.38 | 418.04
|  | PZA | MO094 | SOBRESTANTE | JOR | 0.036371 | 1251.93 | 45.53
|  | PZA | %MO1 | HERRAMIENTA MENOR | % | 26.73 | 1 | 26.73
|  | PZA | %MO2 | ANDAMIOS | % | 44.55 | 1 | 44.55
|  | PZA | %MO5 | EQUIPO DE SEGURIDAD | % | 17.82 | 1 | 17.82
12509-001 | Cruz para ducto circular de 6"x4", de lámina galvanizada Cal. 26, Incluye: suministro, acarreos, elevaciones, instalación, mano de obra, andamios, equipo y herramienta. | PZA | 347-VER-0330 | CRUZ CIRCUILAR 90º 6x4 EN LAMINA CAL. 26 | PZA | 1 | 197.14 | 197.14
|  | PZA | MO031 | AYUDANTE ESPECIALIZADO | JOR | 0.036371 | 747.63 | 27.19
|  | PZA | MO085 | OFICIAL DE INSTALACIONES | JOR | 0.036371 | 1149.38 | 41.8
|  | PZA | MO094 | SOBRESTANTE | JOR | 0.0036371 | 1251.93 | 4.55
|  | PZA | %MO1 | HERRAMIENTA MENOR | % | 1.89 | 1 | 1.89
|  | PZA | %MO2 | ANDAMIOS | % | 3.15 | 1 | 3.15
|  | PZA | %MO5 | EQUIPO DE SEGURIDAD | % | 1.26 | 1 | 1.26
12509-002 | Cruz para ducto circular de 6"x6", de lámina galvanizada Cal. 26, Incluye: suministro, acarreos, elevaciones, instalación, mano de obra, andamios, equipo y herramienta. | PZA | 347-VER-0331 | CRUZ CIRCUILAR 90º 6x6 EN LAMINA CAL. 26 | PZA | 1 | 321.74 | 321.74
|  | PZA | MO031 | AYUDANTE ESPECIALIZADO | JOR | 0.036371 | 747.63 | 27.19
|  | PZA | MO085 | OFICIAL DE INSTALACIONES | JOR | 0.036371 | 1149.38 | 41.8
|  | PZA | MO094 | SOBRESTANTE | JOR | 0.0036371 | 1251.93 | 4.55
|  | PZA | %MO1 | HERRAMIENTA MENOR | % | 1.89 | 1 | 1.89
|  | PZA | %MO2 | ANDAMIOS | % | 3.15 | 1 | 3.15
|  | PZA | %MO5 | EQUIPO DE SEGURIDAD | % | 1.26 | 1 | 1.26
12509-003 | Cruz para ducto circular de 8"x4", de lámina galvanizada Cal. 26, Incluye: suministro, acarreos, elevaciones, instalación, mano de obra, andamios, equipo y herramienta. | PZA | 347-VER-0332 | CRUZ CIRCUILAR 90º 8x4 EN LAMINA CAL. 26 | PZA | 1 | 241.15 | 241.15
|  | PZA | MO031 | AYUDANTE ESPECIALIZADO | JOR | 0.037625 | 747.63 | 28.13
|  | PZA | MO085 | OFICIAL DE INSTALACIONES | JOR | 0.037625 | 1149.38 | 43.25
|  | PZA | MO094 | SOBRESTANTE | JOR | 0.0037625 | 1251.93 | 4.71
|  | PZA | %MO1 | HERRAMIENTA MENOR | % | 1.96 | 1 | 1.96
|  | PZA | %MO2 | ANDAMIOS | % | 3.27 | 1 | 3.27
|  | PZA | %MO5 | EQUIPO DE SEGURIDAD | % | 1.3 | 1 | 1.3
12509-004 | Cruz para ducto circular de 8"x6", de lámina galvanizada Cal. 26, Incluye: suministro, acarreos, elevaciones, instalación, mano de obra, andamios, equipo y herramienta. | PZA | 347-VER-0333 | CRUZ CIRCUILAR 90º 8x6 EN LAMINA CAL. 26 | PZA | 1 | 328.74 | 328.74
|  | PZA | MO031 | AYUDANTE ESPECIALIZADO | JOR | 0.037625 | 747.63 | 28.13
|  | PZA | MO085 | OFICIAL DE INSTALACIONES | JOR | 0.037625 | 1149.38 | 43.25
|  | PZA | MO094 | SOBRESTANTE | JOR | 0.0037625 | 1251.93 | 4.71
|  | PZA | %MO1 | HERRAMIENTA MENOR | % | 1.96 | 1 | 1.96
|  | PZA | %MO2 | ANDAMIOS | % | 3.27 | 1 | 3.27
|  | PZA | %MO5 | EQUIPO DE SEGURIDAD | % | 1.3 | 1 | 1.3
12509-005 | Cruz para ducto circular de 8"x8", de lámina galvanizada Cal. 26, Incluye: suministro, acarreos, elevaciones, instalación, mano de obra, andamios, equipo y herramienta. | PZA | 347-VER-0334 | CRUZ CIRCUILAR 90º 8x8 EN LAMINA CAL. 26 | PZA | 1 | 493.31 | 493.31
|  | PZA | MO031 | AYUDANTE ESPECIALIZADO | JOR | 0.037625 | 747.63 | 28.13
|  | PZA | MO085 | OFICIAL DE INSTALACIONES | JOR | 0.037625 | 1149.38 | 43.25
|  | PZA | MO094 | SOBRESTANTE | JOR | 0.0037625 | 1251.93 | 4.71
|  | PZA | %MO1 | HERRAMIENTA MENOR | % | 1.96 | 1 | 1.96
|  | PZA | %MO2 | ANDAMIOS | % | 3.27 | 1 | 3.27
|  | PZA | %MO5 | EQUIPO DE SEGURIDAD | % | 1.3 | 1 | 1.3
12509-006 | Cruz para ducto circular de 10"x4", de lámina galvanizada Cal. 26, Incluye: suministro, acarreos, elevaciones, instalación, mano de obra, andamios, equipo y herramienta. | PZA | 347-VER-0335 | CRUZ CIRCUILAR 90º 10x4 EN LAMINA CAL. 26 | PZA | 1 | 281.51 | 281.51
|  | PZA | MO031 | AYUDANTE ESPECIALIZADO | JOR | 0.038969 | 747.63 | 29.13
|  | PZA | MO085 | OFICIAL DE INSTALACIONES | JOR | 0.038969 | 1149.38 | 44.79
|  | PZA | MO094 | SOBRESTANTE | JOR | 0.0038969 | 1251.93 | 4.88
|  | PZA | %MO1 | HERRAMIENTA MENOR | % | 2.03 | 1 | 2.03
|  | PZA | %MO2 | ANDAMIOS | % | 3.38 | 1 | 3.38
|  | PZA | %MO5 | EQUIPO DE SEGURIDAD | % | 1.35 | 1 | 1.35
12509-007 | Cruz para ducto circular de 10"x6", de lámina galvanizada Cal. 26, Incluye: suministro, acarreos, elevaciones, instalación, mano de obra, andamios, equipo y herramienta. | PZA | 347-VER-0336 | CRUZ CIRCUILAR 90º 10x6 EN LAMINA CAL. 26 | PZA | 1 | 369.24 | 369.24
|  | PZA | MO031 | AYUDANTE ESPECIALIZADO | JOR | 0.038969 | 747.63 | 29.13
|  | PZA | MO085 | OFICIAL DE INSTALACIONES | JOR | 0.038969 | 1149.38 | 44.79
|  | PZA | MO094 | SOBRESTANTE | JOR | 0.0038969 | 1251.93 | 4.88
|  | PZA | %MO1 | HERRAMIENTA MENOR | % | 2.03 | 1 | 2.03
|  | PZA | %MO2 | ANDAMIOS | % | 3.38 | 1 | 3.38
|  | PZA | %MO5 | EQUIPO DE SEGURIDAD | % | 1.35 | 1 | 1.35
12509-008 | Cruz para ducto circular de 10"x8", de lámina galvanizada Cal. 26, Incluye: suministro, acarreos, elevaciones, instalación, mano de obra, andamios, equipo y herramienta. | PZA | 347-VER-0337 | CRUZ CIRCUILAR 90º 10x8 EN LAMINA CAL. 26 | PZA | 1 | 482.14 | 482.14
|  | PZA | MO031 | AYUDANTE ESPECIALIZADO | JOR | 0.038969 | 747.63 | 29.13
|  | PZA | MO085 | OFICIAL DE INSTALACIONES | JOR | 0.038969 | 1149.38 | 44.79
|  | PZA | MO094 | SOBRESTANTE | JOR | 0.0038969 | 1251.93 | 4.88
|  | PZA | %MO1 | HERRAMIENTA MENOR | % | 2.03 | 1 | 2.03
|  | PZA | %MO2 | ANDAMIOS | % | 3.38 | 1 | 3.38
|  | PZA | %MO5 | EQUIPO DE SEGURIDAD | % | 1.35 | 1 | 1.35
12509-009 | Cruz para ducto circular de 10"x10", de lámina galvanizada Cal. 26, Incluye: suministro, acarreos, elevaciones, instalación, mano de obra, andamios, equipo y herramienta. | PZA | 347-VER-0338 | CRUZ CIRCUILAR 90º 10x10 EN LAMINA CAL. 26 | PZA | 1 | 697.7 | 697.7
|  | PZA | MO031 | AYUDANTE ESPECIALIZADO | JOR | 0.038969 | 747.63 | 29.13
|  | PZA | MO085 | OFICIAL DE INSTALACIONES | JOR | 0.038969 | 1149.38 | 44.79
|  | PZA | MO094 | SOBRESTANTE | JOR | 0.0038969 | 1251.93 | 4.88
|  | PZA | %MO1 | HERRAMIENTA MENOR | % | 2.03 | 1 | 2.03
|  | PZA | %MO2 | ANDAMIOS | % | 3.38 | 1 | 3.38
|  | PZA | %MO5 | EQUIPO DE SEGURIDAD | % | 1.35 | 1 | 1.35
12509-010 | Cruz para ducto circular de 12"x4", de lámina galvanizada Cal. 26, Incluye: suministro, acarreos, elevaciones, instalación, mano de obra, andamios, equipo y herramienta. | PZA | 347-VER-0339 | CRUZ CIRCUILAR 90º 12x4 EN LAMINA CAL. 26 | PZA | 1 | 318.11 | 318.11
|  | PZA | MO031 | AYUDANTE ESPECIALIZADO | JOR | 0.041966 | 747.63 | 31.38
|  | PZA | MO085 | OFICIAL DE INSTALACIONES | JOR | 0.041966 | 1149.38 | 48.24
|  | PZA | MO094 | SOBRESTANTE | JOR | 0.0041966 | 1251.93 | 5.25
|  | PZA | %MO1 | HERRAMIENTA MENOR | % | 2.18 | 1 | 2.18
|  | PZA | %MO2 | ANDAMIOS | % | 3.64 | 1 | 3.64
|  | PZA | %MO5 | EQUIPO DE SEGURIDAD | % | 1.46 | 1 | 1.46
12509-011 | Cruz para ducto circular de 12"x6", de lámina galvanizada Cal. 26, Incluye: suministro, acarreos, elevaciones, instalación, mano de obra, andamios, equipo y herramienta. | PZA | 347-VER-0340 | CRUZ CIRCUILAR 90º 12x6 EN LAMINA CAL. 26 | PZA | 1 | 412.84 | 412.84
|  | PZA | MO031 | AYUDANTE ESPECIALIZADO | JOR | 0.041966 | 747.63 | 31.38
|  | PZA | MO085 | OFICIAL DE INSTALACIONES | JOR | 0.041966 | 1149.38 | 48.24
|  | PZA | MO094 | SOBRESTANTE | JOR | 0.0041966 | 1251.93 | 5.25
|  | PZA | %MO1 | HERRAMIENTA MENOR | % | 2.18 | 1 | 2.18
|  | PZA | %MO2 | ANDAMIOS | % | 3.64 | 1 | 3.64
|  | PZA | %MO5 | EQUIPO DE SEGURIDAD | % | 1.46 | 1 | 1.46
12509-012 | Cruz para ducto circular de 12"x8", de lámina galvanizada Cal. 26, Incluye: suministro, acarreos, elevaciones, instalación, mano de obra, andamios, equipo y herramienta. | PZA | 347-VER-0341 | CRUZ CIRCUILAR 90º 12x8 EN LAMINA CAL. 26 | PZA | 1 | 496.94 | 496.94
|  | PZA | MO031 | AYUDANTE ESPECIALIZADO | JOR | 0.041966 | 747.63 | 31.38
|  | PZA | MO085 | OFICIAL DE INSTALACIONES | JOR | 0.041966 | 1149.38 | 48.24
|  | PZA | MO094 | SOBRESTANTE | JOR | 0.0041966 | 1251.93 | 5.25
|  | PZA | %MO1 | HERRAMIENTA MENOR | % | 2.18 | 1 | 2.18
|  | PZA | %MO2 | ANDAMIOS | % | 3.64 | 1 | 3.64
|  | PZA | %MO5 | EQUIPO DE SEGURIDAD | % | 1.46 | 1 | 1.46
12509-013 | Cruz para ducto circular de 12"x10", de lámina galvanizada Cal. 26, Incluye: suministro, acarreos, elevaciones, instalación, mano de obra, andamios, equipo y herramienta. | PZA | 347-VER-0342 | CRUZ CIRCUILAR 90º 12x10 EN LAMINA CAL. 26 | PZA | 1 | 665.01 | 665.01
|  | PZA | MO031 | AYUDANTE ESPECIALIZADO | JOR | 0.041966 | 747.63 | 31.38
|  | PZA | MO085 | OFICIAL DE INSTALACIONES | JOR | 0.041966 | 1149.38 | 48.24
|  | PZA | MO094 | SOBRESTANTE | JOR | 0.0041966 | 1251.93 | 5.25
|  | PZA | %MO1 | HERRAMIENTA MENOR | % | 2.18 | 1 | 2.18
|  | PZA | %MO2 | ANDAMIOS | % | 3.64 | 1 | 3.64
|  | PZA | %MO5 | EQUIPO DE SEGURIDAD | % | 1.46 | 1 | 1.46
12509-014 | Cruz para ducto circular de 12"x12", de lámina galvanizada Cal. 26, Incluye: suministro, acarreos, elevaciones, instalación, mano de obra, andamios, equipo y herramienta. | PZA | 347-VER-0343 | CRUZ CIRCUILAR 90º 12x12 EN LAMINA CAL. 26 | PZA | 1 | 935.07 | 935.07
|  | PZA | MO031 | AYUDANTE ESPECIALIZADO | JOR | 0.041966 | 747.63 | 31.38
|  | PZA | MO085 | OFICIAL DE INSTALACIONES | JOR | 0.041966 | 1149.38 | 48.24
|  | PZA | MO094 | SOBRESTANTE | JOR | 0.0041966 | 1251.93 | 5.25
|  | PZA | %MO1 | HERRAMIENTA MENOR | % | 2.18 | 1 | 2.18
|  | PZA | %MO2 | ANDAMIOS | % | 3.64 | 1 | 3.64
|  | PZA | %MO5 | EQUIPO DE SEGURIDAD | % | 1.46 | 1 | 1.46
12509-015 | Cruz para ducto circular de 14"x4", de lámina galvanizada Cal. 26, Incluye: suministro, acarreos, elevaciones, instalación, mano de obra, andamios, equipo y herramienta. | PZA | 347-VER-0344 | CRUZ CIRCUILAR 90º 14x4 EN LAMINA CAL. 26 | PZA | 1 | 358.48 | 358.48
|  | PZA | MO031 | AYUDANTE ESPECIALIZADO | JOR | 0.045463 | 747.63 | 33.99
|  | PZA | MO085 | OFICIAL DE INSTALACIONES | JOR | 0.045463 | 1149.38 | 52.25
|  | PZA | MO094 | SOBRESTANTE | JOR | 0.0045463 | 1251.93 | 5.69
|  | PZA | %MO1 | HERRAMIENTA MENOR | % | 2.37 | 1 | 2.37
|  | PZA | %MO2 | ANDAMIOS | % | 3.94 | 1 | 3.94
|  | PZA | %MO5 | EQUIPO DE SEGURIDAD | % | 1.58 | 1 | 1.58
12509-016 | Cruz para ducto circular de 14"x6", de lámina galvanizada Cal. 26, Incluye: suministro, acarreos, elevaciones, instalación, mano de obra, andamios, equipo y herramienta. | PZA | 347-VER-0345 | CRUZ CIRCUILAR 90º 14x6 EN LAMINA CAL. 26 | PZA | 1 | 460.07 | 460.07
|  | PZA | MO031 | AYUDANTE ESPECIALIZADO | JOR | 0.045463 | 747.63 | 33.99
|  | PZA | MO085 | OFICIAL DE INSTALACIONES | JOR | 0.045463 | 1149.38 | 52.25
|  | PZA | MO094 | SOBRESTANTE | JOR | 0.0045463 | 1251.93 | 5.69
|  | PZA | %MO1 | HERRAMIENTA MENOR | % | 2.37 | 1 | 2.37
|  | PZA | %MO2 | ANDAMIOS | % | 3.94 | 1 | 3.94
|  | PZA | %MO5 | EQUIPO DE SEGURIDAD | % | 1.58 | 1 | 1.58
12509-017 | Cruz para ducto circular de 14"x8", de lámina galvanizada Cal. 26, Incluye: suministro, acarreos, elevaciones, instalación, mano de obra, andamios, equipo y herramienta. | PZA | 347-VER-0346 | CRUZ CIRCUILAR 90º 14x8 EN LAMINA CAL. 26 | PZA | 1 | 573.78 | 573.78
|  | PZA | MO031 | AYUDANTE ESPECIALIZADO | JOR | 0.045463 | 747.63 | 33.99
|  | PZA | MO085 | OFICIAL DE INSTALACIONES | JOR | 0.045463 | 1149.38 | 52.25
|  | PZA | MO094 | SOBRESTANTE | JOR | 0.0045463 | 1251.93 | 5.69
|  | PZA | %MO1 | HERRAMIENTA MENOR | % | 2.37 | 1 | 2.37
|  | PZA | %MO2 | ANDAMIOS | % | 3.94 | 1 | 3.94
|  | PZA | %MO5 | EQUIPO DE SEGURIDAD | % | 1.58 | 1 | 1.58
12509-018 | Cruz para ducto circular de 14"x10", de lámina galvanizada Cal. 26, Incluye: suministro, acarreos, elevaciones, instalación, mano de obra, andamios, equipo y herramienta. | PZA | 347-VER-0347 | CRUZ CIRCUILAR 90º 14x10 EN LAMINA CAL. 26 | PZA | 1 | 708.87 | 708.87
|  | PZA | MO031 | AYUDANTE ESPECIALIZADO | JOR | 0.045463 | 747.63 | 33.99
|  | PZA | MO085 | OFICIAL DE INSTALACIONES | JOR | 0.045463 | 1149.38 | 52.25
|  | PZA | MO094 | SOBRESTANTE | JOR | 0.0045463 | 1251.93 | 5.69
|  | PZA | %MO1 | HERRAMIENTA MENOR | % | 2.37 | 1 | 2.37
|  | PZA | %MO2 | ANDAMIOS | % | 3.94 | 1 | 3.94
|  | PZA | %MO5 | EQUIPO DE SEGURIDAD | % | 1.58 | 1 | 1.58
12509-019 | Cruz para ducto circular de 14"x12", de lámina galvanizada Cal. 26, Incluye: suministro, acarreos, elevaciones, instalación, mano de obra, andamios, equipo y herramienta. | PZA | 347-VER-0348 | CRUZ CIRCUILAR 90º 14x12 EN LAMINA CAL. 26 | PZA | 1 | 876.54 | 876.54
|  | PZA | MO031 | AYUDANTE ESPECIALIZADO | JOR | 0.045463 | 747.63 | 33.99
|  | PZA | MO085 | OFICIAL DE INSTALACIONES | JOR | 0.045463 | 1149.38 | 52.25
|  | PZA | MO094 | SOBRESTANTE | JOR | 0.0045463 | 1251.93 | 5.69
|  | PZA | %MO1 | HERRAMIENTA MENOR | % | 2.37 | 1 | 2.37
|  | PZA | %MO2 | ANDAMIOS | % | 3.94 | 1 | 3.94
|  | PZA | %MO5 | EQUIPO DE SEGURIDAD | % | 1.58 | 1 | 1.58
12509-020 | Cruz para ducto circular de 14"x14", de lámina galvanizada Cal. 26, Incluye: suministro, acarreos, elevaciones, instalación, mano de obra, andamios, equipo y herramienta. | PZA | 347-VER-0349 | CRUZ CIRCUILAR 90º 14x14 EN LAMINA CAL. 26 | PZA | 1 | 1205.66 | 1205.66
|  | PZA | MO031 | AYUDANTE ESPECIALIZADO | JOR | 0.045463 | 747.63 | 33.99
|  | PZA | MO085 | OFICIAL DE INSTALACIONES | JOR | 0.045463 | 1149.38 | 52.25
|  | PZA | MO094 | SOBRESTANTE | JOR | 0.0045463 | 1251.93 | 5.69
|  | PZA | %MO1 | HERRAMIENTA MENOR | % | 2.37 | 1 | 2.37
|  | PZA | %MO2 | ANDAMIOS | % | 3.94 | 1 | 3.94
|  | PZA | %MO5 | EQUIPO DE SEGURIDAD | % | 1.58 | 1 | 1.58
12509-021 | Cruz para ducto circular de 16"x4", de lámina galvanizada Cal. 26, Incluye: suministro, acarreos, elevaciones, instalación, mano de obra, andamios, equipo y herramienta. | PZA | 347-VER-0350 | CRUZ CIRCUILAR 90º 16x4 EN LAMINA CAL. 26 | PZA | 1 | 401.81 | 401.81
|  | PZA | MO031 | AYUDANTE ESPECIALIZADO | JOR | 0.049596 | 747.63 | 37.08
|  | PZA | MO085 | OFICIAL DE INSTALACIONES | JOR | 0.049596 | 1149.38 | 57.01
|  | PZA | MO094 | SOBRESTANTE | JOR | 0.0049596 | 1251.93 | 6.21
|  | PZA | %MO1 | HERRAMIENTA MENOR | % | 2.58 | 1 | 2.58
|  | PZA | %MO2 | ANDAMIOS | % | 4.3 | 1 | 4.3
|  | PZA | %MO5 | EQUIPO DE SEGURIDAD | % | 1.72 | 1 | 1.72
12509-022 | Cruz para ducto circular de 16"x6", de lámina galvanizada Cal. 26, Incluye: suministro, acarreos, elevaciones, instalación, mano de obra, andamios, equipo y herramienta. | PZA | 347-VER-0351 | CRUZ CIRCUILAR 90º 16x6 EN LAMINA CAL. 26 | PZA | 1 | 507.97 | 507.97
|  | PZA | MO031 | AYUDANTE ESPECIALIZADO | JOR | 0.049596 | 747.63 | 37.08
|  | PZA | MO085 | OFICIAL DE INSTALACIONES | JOR | 0.049596 | 1149.38 | 57.01
|  | PZA | MO094 | SOBRESTANTE | JOR | 0.0049596 | 1251.93 | 6.21
|  | PZA | %MO1 | HERRAMIENTA MENOR | % | 2.58 | 1 | 2.58
|  | PZA | %MO2 | ANDAMIOS | % | 4.3 | 1 | 4.3
|  | PZA | %MO5 | EQUIPO DE SEGURIDAD | % | 1.72 | 1 | 1.72
12509-023 | Cruz para ducto circular de 16"x8", de lámina galvanizada Cal. 26, Incluye: suministro, acarreos, elevaciones, instalación, mano de obra, andamios, equipo y herramienta. | PZA | 347-VER-0352 | CRUZ CIRCUILAR 90º 16x8 EN LAMINA CAL. 26 | PZA | 1 | 624.91 | 624.91
|  | PZA | MO031 | AYUDANTE ESPECIALIZADO | JOR | 0.049596 | 747.63 | 37.08
|  | PZA | MO085 | OFICIAL DE INSTALACIONES | JOR | 0.049596 | 1149.38 | 57.01
|  | PZA | MO094 | SOBRESTANTE | JOR | 0.0049596 | 1251.93 | 6.21
|  | PZA | %MO1 | HERRAMIENTA MENOR | % | 2.58 | 1 | 2.58
|  | PZA | %MO2 | ANDAMIOS | % | 4.3 | 1 | 4.3
|  | PZA | %MO5 | EQUIPO DE SEGURIDAD | % | 1.72 | 1 | 1.72
12509-024 | Cruz para ducto circular de 16"x10", de lámina galvanizada Cal. 26, Incluye: suministro, acarreos, elevaciones, instalación, mano de obra, andamios, equipo y herramienta. | PZA | 347-VER-0353 | CRUZ CIRCUILAR 90º 16x10 EN LAMINA CAL. 26 | PZA | 1 | 756.23 | 756.23
|  | PZA | MO031 | AYUDANTE ESPECIALIZADO | JOR | 0.049596 | 747.63 | 37.08
|  | PZA | MO085 | OFICIAL DE INSTALACIONES | JOR | 0.049596 | 1149.38 | 57.01
|  | PZA | MO094 | SOBRESTANTE | JOR | 0.0049596 | 1251.93 | 6.21
|  | PZA | %MO1 | HERRAMIENTA MENOR | % | 2.58 | 1 | 2.58
|  | PZA | %MO2 | ANDAMIOS | % | 4.3 | 1 | 4.3
|  | PZA | %MO5 | EQUIPO DE SEGURIDAD | % | 1.72 | 1 | 1.72
12509-025 | Cruz para ducto circular de 16"x12", de lámina galvanizada Cal. 26, Incluye: suministro, acarreos, elevaciones, instalación, mano de obra, andamios, equipo y herramienta. | PZA | 347-VER-0354 | CRUZ CIRCUILAR 90º 16x12 EN LAMINA CAL. 26 | PZA | 1 | 916.64 | 916.64
|  | PZA | MO031 | AYUDANTE ESPECIALIZADO | JOR | 0.049596 | 747.63 | 37.08
|  | PZA | MO085 | OFICIAL DE INSTALACIONES | JOR | 0.049596 | 1149.38 | 57.01
|  | PZA | MO094 | SOBRESTANTE | JOR | 0.0049596 | 1251.93 | 6.21
|  | PZA | %MO1 | HERRAMIENTA MENOR | % | 2.58 | 1 | 2.58
|  | PZA | %MO2 | ANDAMIOS | % | 4.3 | 1 | 4.3
|  | PZA | %MO5 | EQUIPO DE SEGURIDAD | % | 1.72 | 1 | 1.72
12509-026 | Cruz para ducto circular de 16"x14", de lámina galvanizada Cal. 26, Incluye: suministro, acarreos, elevaciones, instalación, mano de obra, andamios, equipo y herramienta. | PZA | 347-VER-0355 | CRUZ CIRCUILAR 90º 16x14 EN LAMINA CAL. 26 | PZA | 1 | 1117.8 | 1117.8
|  | PZA | MO031 | AYUDANTE ESPECIALIZADO | JOR | 0.049596 | 747.63 | 37.08
|  | PZA | MO085 | OFICIAL DE INSTALACIONES | JOR | 0.049596 | 1149.38 | 57.01
|  | PZA | MO094 | SOBRESTANTE | JOR | 0.0049596 | 1251.93 | 6.21
|  | PZA | %MO1 | HERRAMIENTA MENOR | % | 2.58 | 1 | 2.58
|  | PZA | %MO2 | ANDAMIOS | % | 4.3 | 1 | 4.3
|  | PZA | %MO5 | EQUIPO DE SEGURIDAD | % | 1.72 | 1 | 1.72
12509-027 | Cruz para ducto circular de 16"x16", de lámina galvanizada Cal. 26, Incluye: suministro, acarreos, elevaciones, instalación, mano de obra, andamios, equipo y herramienta. | PZA | 347-VER-0356 | CRUZ CIRCUILAR 90º 16x16 EN LAMINA CAL. 26 | PZA | 1 | 1508.7 | 1508.7
|  | PZA | MO031 | AYUDANTE ESPECIALIZADO | JOR | 0.049596 | 747.63 | 37.08
|  | PZA | MO085 | OFICIAL DE INSTALACIONES | JOR | 0.049596 | 1149.38 | 57.01
|  | PZA | MO094 | SOBRESTANTE | JOR | 0.0049596 | 1251.93 | 6.21
|  | PZA | %MO1 | HERRAMIENTA MENOR | % | 2.58 | 1 | 2.58
|  | PZA | %MO2 | ANDAMIOS | % | 4.3 | 1 | 4.3
|  | PZA | %MO5 | EQUIPO DE SEGURIDAD | % | 1.72 | 1 | 1.72
12509-028 | Cruz para ducto circular de 18"x4", de lámina galvanizada Cal. 26, Incluye: suministro, acarreos, elevaciones, instalación, mano de obra, andamios, equipo y herramienta. | PZA | 347-VER-0357 | CRUZ CIRCUILAR 90º 18x4 EN LAMINA CAL. 26 | PZA | 1 | 442.31 | 442.31
|  | PZA | MO031 | AYUDANTE ESPECIALIZADO | JOR | 0.057427 | 747.63 | 42.93
|  | PZA | MO085 | OFICIAL DE INSTALACIONES | JOR | 0.057427 | 1149.38 | 66.01
|  | PZA | MO094 | SOBRESTANTE | JOR | 0.0057427 | 1251.93 | 7.19
|  | PZA | %MO1 | HERRAMIENTA MENOR | % | 2.99 | 1 | 2.99
|  | PZA | %MO2 | ANDAMIOS | % | 4.98 | 1 | 4.98
|  | PZA | %MO5 | EQUIPO DE SEGURIDAD | % | 1.99 | 1 | 1.99
12509-029 | Cruz para ducto circular de 18"x6", de lámina galvanizada Cal. 26, Incluye: suministro, acarreos, elevaciones, instalación, mano de obra, andamios, equipo y herramienta. | PZA | 347-VER-0358 | CRUZ CIRCUILAR 90º 18x6 EN LAMINA CAL. 26 | PZA | 1 | 555.34 | 555.34
|  | PZA | MO031 | AYUDANTE ESPECIALIZADO | JOR | 0.057427 | 747.63 | 42.93
|  | PZA | MO085 | OFICIAL DE INSTALACIONES | JOR | 0.057427 | 1149.38 | 66.01
|  | PZA | MO094 | SOBRESTANTE | JOR | 0.0057427 | 1251.93 | 7.19
|  | PZA | %MO1 | HERRAMIENTA MENOR | % | 2.99 | 1 | 2.99
|  | PZA | %MO2 | ANDAMIOS | % | 4.98 | 1 | 4.98
|  | PZA | %MO5 | EQUIPO DE SEGURIDAD | % | 1.99 | 1 | 1.99
12509-030 | Cruz para ducto circular de 18"x8", de lámina galvanizada Cal. 26, Incluye: suministro, acarreos, elevaciones, instalación, mano de obra, andamios, equipo y herramienta. | PZA | 347-VER-0359 | CRUZ CIRCUILAR 90º 18x8 EN LAMINA CAL. 26 | PZA | 1 | 679.41 | 679.41
|  | PZA | MO031 | AYUDANTE ESPECIALIZADO | JOR | 0.057427 | 747.63 | 42.93
|  | PZA | MO085 | OFICIAL DE INSTALACIONES | JOR | 0.057427 | 1149.38 | 66.01
|  | PZA | MO094 | SOBRESTANTE | JOR | 0.0057427 | 1251.93 | 7.19
|  | PZA | %MO1 | HERRAMIENTA MENOR | % | 2.99 | 1 | 2.99
|  | PZA | %MO2 | ANDAMIOS | % | 4.98 | 1 | 4.98
|  | PZA | %MO5 | EQUIPO DE SEGURIDAD | % | 1.99 | 1 | 1.99
12509-031 | Cruz para ducto circular de 18"x10", de lámina galvanizada Cal. 26, Incluye: suministro, acarreos, elevaciones, instalación, mano de obra, andamios, equipo y herramienta. | PZA | 347-VER-0360 | CRUZ CIRCUILAR 90º 18x10 EN LAMINA CAL. 26 | PZA | 1 | 814.5 | 814.5
|  | PZA | MO031 | AYUDANTE ESPECIALIZADO | JOR | 0.057427 | 747.63 | 42.93
|  | PZA | MO085 | OFICIAL DE INSTALACIONES | JOR | 0.057427 | 1149.38 | 66.01
|  | PZA | MO094 | SOBRESTANTE | JOR | 0.0057427 | 1251.93 | 7.19
|  | PZA | %MO1 | HERRAMIENTA MENOR | % | 2.99 | 1 | 2.99
|  | PZA | %MO2 | ANDAMIOS | % | 4.98 | 1 | 4.98
|  | PZA | %MO5 | EQUIPO DE SEGURIDAD | % | 1.99 | 1 | 1.99
12509-032 | Cruz para ducto circular de 18"x12", de lámina galvanizada Cal. 26, Incluye: suministro, acarreos, elevaciones, instalación, mano de obra, andamios, equipo y herramienta. | PZA | 347-VER-0361 | CRUZ CIRCUILAR 90º 18x12 EN LAMINA CAL. 26 | PZA | 1 | 968.04 | 968.04
|  | PZA | MO031 | AYUDANTE ESPECIALIZADO | JOR | 0.057427 | 747.63 | 42.93
|  | PZA | MO085 | OFICIAL DE INSTALACIONES | JOR | 0.057427 | 1149.38 | 66.01
|  | PZA | MO094 | SOBRESTANTE | JOR | 0.0057427 | 1251.93 | 7.19
|  | PZA | %MO1 | HERRAMIENTA MENOR | % | 2.99 | 1 | 2.99
|  | PZA | %MO2 | ANDAMIOS | % | 4.98 | 1 | 4.98
|  | PZA | %MO5 | EQUIPO DE SEGURIDAD | % | 1.99 | 1 | 1.99
12509-033 | Cruz para ducto circular de 18"x14", de lámina galvanizada Cal. 26, Incluye: suministro, acarreos, elevaciones, instalación, mano de obra, andamios, equipo y herramienta. | PZA | 347-VER-0362 | CRUZ CIRCUILAR 90º 18x14 EN LAMINA CAL. 26 | PZA | 1 | 1154.53 | 1154.53
|  | PZA | MO031 | AYUDANTE ESPECIALIZADO | JOR | 0.057427 | 747.63 | 42.93
|  | PZA | MO085 | OFICIAL DE INSTALACIONES | JOR | 0.057427 | 1149.38 | 66.01
|  | PZA | MO094 | SOBRESTANTE | JOR | 0.0057427 | 1251.93 | 7.19
|  | PZA | %MO1 | HERRAMIENTA MENOR | % | 2.99 | 1 | 2.99
|  | PZA | %MO2 | ANDAMIOS | % | 4.98 | 1 | 4.98
|  | PZA | %MO5 | EQUIPO DE SEGURIDAD | % | 1.99 | 1 | 1.99
12509-034 | Cruz para ducto circular de 18"x16", de lámina galvanizada Cal. 26, Incluye: suministro, acarreos, elevaciones, instalación, mano de obra, andamios, equipo y herramienta. | PZA | 347-VER-0363 | CRUZ CIRCUILAR 90º 18x16 EN LAMINA CAL. 26 | PZA | 1 | 1388.13 | 1388.13
|  | PZA | MO031 | AYUDANTE ESPECIALIZADO | JOR | 0.057427 | 747.63 | 42.93
|  | PZA | MO085 | OFICIAL DE INSTALACIONES | JOR | 0.057427 | 1149.38 | 66.01
|  | PZA | MO094 | SOBRESTANTE | JOR | 0.0057427 | 1251.93 | 7.19
|  | PZA | %MO1 | HERRAMIENTA MENOR | % | 2.99 | 1 | 2.99
|  | PZA | %MO2 | ANDAMIOS | % | 4.98 | 1 | 4.98
|  | PZA | %MO5 | EQUIPO DE SEGURIDAD | % | 1.99 | 1 | 1.99
12509-035 | Cruz para ducto circular de 18"x18", de lámina galvanizada Cal. 26, Incluye: suministro, acarreos, elevaciones, instalación, mano de obra, andamios, equipo y herramienta. | PZA | 347-VER-0364 | CRUZ CIRCUILAR 90º 18x18 EN LAMINA CAL. 26 | PZA | 1 | 1844.82 | 1844.82
|  | PZA | MO031 | AYUDANTE ESPECIALIZADO | JOR | 0.057427 | 747.63 | 42.93
|  | PZA | MO085 | OFICIAL DE INSTALACIONES | JOR | 0.057427 | 1149.38 | 66.01
|  | PZA | MO094 | SOBRESTANTE | JOR | 0.0057427 | 1251.93 | 7.19
|  | PZA | %MO1 | HERRAMIENTA MENOR | % | 2.99 | 1 | 2.99
|  | PZA | %MO2 | ANDAMIOS | % | 4.98 | 1 | 4.98
|  | PZA | %MO5 | EQUIPO DE SEGURIDAD | % | 1.99 | 1 | 1.99
12509-036 | Cruz para ducto circular de 20"x4", de lámina galvanizada Cal. 26, Incluye: suministro, acarreos, elevaciones, instalación, mano de obra, andamios, equipo y herramienta. | PZA | 347-VER-0365 | CRUZ CIRCUILAR 90º 20x4 EN LAMINA CAL. 26 | PZA | 1 | 482.14 | 482.14
|  | PZA | MO031 | AYUDANTE ESPECIALIZADO | JOR | 0.060618 | 747.63 | 45.32
|  | PZA | MO085 | OFICIAL DE INSTALACIONES | JOR | 0.060618 | 1149.38 | 69.67
|  | PZA | MO094 | SOBRESTANTE | JOR | 0.0060618 | 1251.93 | 7.59
|  | PZA | %MO1 | HERRAMIENTA MENOR | % | 3.15 | 1 | 3.15
|  | PZA | %MO2 | ANDAMIOS | % | 5.26 | 1 | 5.26
|  | PZA | %MO5 | EQUIPO DE SEGURIDAD | % | 2.1 | 1 | 2.1
12509-037 | Cruz para ducto circular de 20"x6", de lámina galvanizada Cal. 26, Incluye: suministro, acarreos, elevaciones, instalación, mano de obra, andamios, equipo y herramienta. | PZA | 347-VER-0366 | CRUZ CIRCUILAR 90º 20x6 EN LAMINA CAL. 26 | PZA | 1 | 602.71 | 602.71
|  | PZA | MO031 | AYUDANTE ESPECIALIZADO | JOR | 0.060618 | 747.63 | 45.32
|  | PZA | MO085 | OFICIAL DE INSTALACIONES | JOR | 0.060618 | 1149.38 | 69.67
|  | PZA | MO094 | SOBRESTANTE | JOR | 0.0060618 | 1251.93 | 7.59
|  | PZA | %MO1 | HERRAMIENTA MENOR | % | 3.15 | 1 | 3.15
|  | PZA | %MO2 | ANDAMIOS | % | 5.26 | 1 | 5.26
|  | PZA | %MO5 | EQUIPO DE SEGURIDAD | % | 2.1 | 1 | 2.1
12509-038 | Cruz para ducto circular de 20"x8", de lámina galvanizada Cal. 26, Incluye: suministro, acarreos, elevaciones, instalación, mano de obra, andamios, equipo y herramienta. | PZA | 347-VER-0367 | CRUZ CIRCUILAR 90º 20x8 EN LAMINA CAL. 26 | PZA | 1 | 730.67 | 730.67
|  | PZA | MO031 | AYUDANTE ESPECIALIZADO | JOR | 0.060618 | 747.63 | 45.32
|  | PZA | MO085 | OFICIAL DE INSTALACIONES | JOR | 0.060618 | 1149.38 | 69.67
|  | PZA | MO094 | SOBRESTANTE | JOR | 0.0060618 | 1251.93 | 7.59
|  | PZA | %MO1 | HERRAMIENTA MENOR | % | 3.15 | 1 | 3.15
|  | PZA | %MO2 | ANDAMIOS | % | 5.26 | 1 | 5.26
|  | PZA | %MO5 | EQUIPO DE SEGURIDAD | % | 2.1 | 1 | 2.1
12509-039 | Cruz para ducto circular de 20"x10", de lámina galvanizada Cal. 26, Incluye: suministro, acarreos, elevaciones, instalación, mano de obra, andamios, equipo y herramienta. | PZA | 347-VER-0368 | CRUZ CIRCUILAR 90º 20x10 EN LAMINA CAL. 26 | PZA | 1 | 869.4 | 869.4
|  | PZA | MO031 | AYUDANTE ESPECIALIZADO | JOR | 0.060618 | 747.63 | 45.32
|  | PZA | MO085 | OFICIAL DE INSTALACIONES | JOR | 0.060618 | 1149.38 | 69.67
|  | PZA | MO094 | SOBRESTANTE | JOR | 0.0060618 | 1251.93 | 7.59
|  | PZA | %MO1 | HERRAMIENTA MENOR | % | 3.15 | 1 | 3.15
|  | PZA | %MO2 | ANDAMIOS | % | 5.26 | 1 | 5.26
|  | PZA | %MO5 | EQUIPO DE SEGURIDAD | % | 2.1 | 1 | 2.1
12509-040 | Cruz para ducto circular de 20"x12", de lámina galvanizada Cal. 26, Incluye: suministro, acarreos, elevaciones, instalación, mano de obra, andamios, equipo y herramienta. | PZA | 347-VER-0369 | CRUZ CIRCUILAR 90º 20x12 EN LAMINA CAL. 26 | PZA | 1 | 1026.57 | 1026.57
|  | PZA | MO031 | AYUDANTE ESPECIALIZADO | JOR | 0.060618 | 747.63 | 45.32
|  | PZA | MO085 | OFICIAL DE INSTALACIONES | JOR | 0.060618 | 1149.38 | 69.67
|  | PZA | MO094 | SOBRESTANTE | JOR | 0.0060618 | 1251.93 | 7.59
|  | PZA | %MO1 | HERRAMIENTA MENOR | % | 3.15 | 1 | 3.15
|  | PZA | %MO2 | ANDAMIOS | % | 5.26 | 1 | 5.26
|  | PZA | %MO5 | EQUIPO DE SEGURIDAD | % | 2.1 | 1 | 2.1
12509-041 | Cruz para ducto circular de 20"x14", de lámina galvanizada Cal. 26, Incluye: suministro, acarreos, elevaciones, instalación, mano de obra, andamios, equipo y herramienta. | PZA | 347-VER-0370 | CRUZ CIRCUILAR 90º 20x14 EN LAMINA CAL. 26 | PZA | 1 | 1209.3 | 1209.3
|  | PZA | MO031 | AYUDANTE ESPECIALIZADO | JOR | 0.060618 | 747.63 | 45.32
|  | PZA | MO085 | OFICIAL DE INSTALACIONES | JOR | 0.060618 | 1149.38 | 69.67
|  | PZA | MO094 | SOBRESTANTE | JOR | 0.0060618 | 1251.93 | 7.59
|  | PZA | %MO1 | HERRAMIENTA MENOR | % | 3.15 | 1 | 3.15
|  | PZA | %MO2 | ANDAMIOS | % | 5.26 | 1 | 5.26
|  | PZA | %MO5 | EQUIPO DE SEGURIDAD | % | 2.1 | 1 | 2.1
12509-042 | Cruz para ducto circular de 20"x16", de lámina galvanizada Cal. 26, Incluye: suministro, acarreos, elevaciones, instalación, mano de obra, andamios, equipo y herramienta. | PZA | 347-VER-0371 | CRUZ CIRCUILAR 90º 20x16 EN LAMINA CAL. 26 | PZA | 1 | 1420.83 | 1420.83
|  | PZA | MO031 | AYUDANTE ESPECIALIZADO | JOR | 0.060618 | 747.63 | 45.32
|  | PZA | MO085 | OFICIAL DE INSTALACIONES | JOR | 0.060618 | 1149.38 | 69.67
|  | PZA | MO094 | SOBRESTANTE | JOR | 0.0060618 | 1251.93 | 7.59
|  | PZA | %MO1 | HERRAMIENTA MENOR | % | 3.15 | 1 | 3.15
|  | PZA | %MO2 | ANDAMIOS | % | 5.26 | 1 | 5.26
|  | PZA | %MO5 | EQUIPO DE SEGURIDAD | % | 2.1 | 1 | 2.1
12509-043 | Cruz para ducto circular de 20"x18", de lámina galvanizada Cal. 26, Incluye: suministro, acarreos, elevaciones, instalación, mano de obra, andamios, equipo y herramienta. | PZA | 347-VER-0372 | CRUZ CIRCUILAR 90º 20x18 EN LAMINA CAL. 26 | PZA | 1 | 1691.42 | 1691.42
|  | PZA | MO031 | AYUDANTE ESPECIALIZADO | JOR | 0.060618 | 747.63 | 45.32
|  | PZA | MO085 | OFICIAL DE INSTALACIONES | JOR | 0.060618 | 1149.38 | 69.67
|  | PZA | MO094 | SOBRESTANTE | JOR | 0.0060618 | 1251.93 | 7.59
|  | PZA | %MO1 | HERRAMIENTA MENOR | % | 3.15 | 1 | 3.15
|  | PZA | %MO2 | ANDAMIOS | % | 5.26 | 1 | 5.26
|  | PZA | %MO5 | EQUIPO DE SEGURIDAD | % | 2.1 | 1 | 2.1
12509-044 | Cruz para ducto circular de 20"x20", de lámina galvanizada Cal. 26, Incluye: suministro, acarreos, elevaciones, instalación, mano de obra, andamios, equipo y herramienta. | PZA | 347-VER-0373 | CRUZ CIRCUILAR 90º 20x20 EN LAMINA CAL. 26 | PZA | 1 | 2213.39 | 2213.39
|  | PZA | MO031 | AYUDANTE ESPECIALIZADO | JOR | 0.060618 | 747.63 | 45.32
|  | PZA | MO085 | OFICIAL DE INSTALACIONES | JOR | 0.060618 | 1149.38 | 69.67
|  | PZA | MO094 | SOBRESTANTE | JOR | 0.0060618 | 1251.93 | 7.59
|  | PZA | %MO1 | HERRAMIENTA MENOR | % | 3.15 | 1 | 3.15
|  | PZA | %MO2 | ANDAMIOS | % | 5.26 | 1 | 5.26
|  | PZA | %MO5 | EQUIPO DE SEGURIDAD | % | 2.1 | 1 | 2.1
12509-045 | Cruz para ducto circular de 22"x4", de lámina galvanizada Cal. 24, Incluye: suministro, acarreos, elevaciones, instalación, mano de obra, andamios, equipo y herramienta. | PZA | 347-VER-0374 | CRUZ CIRCUILAR 90º 22x4 EN LAMINA CAL. 24 | PZA | 1 | 595.71 | 595.71
|  | PZA | MO031 | AYUDANTE ESPECIALIZADO | JOR | 0.072741 | 747.63 | 54.38
|  | PZA | MO085 | OFICIAL DE INSTALACIONES | JOR | 0.072741 | 1149.38 | 83.61
|  | PZA | MO094 | SOBRESTANTE | JOR | 0.0072741 | 1251.93 | 9.11
|  | PZA | %MO1 | HERRAMIENTA MENOR | % | 3.78 | 1 | 3.78
|  | PZA | %MO2 | ANDAMIOS | % | 6.31 | 1 | 6.31
|  | PZA | %MO5 | EQUIPO DE SEGURIDAD | % | 2.52 | 1 | 2.52
12509-046 | Cruz para ducto circular de 22"x6", de lámina galvanizada Cal. 24, Incluye: suministro, acarreos, elevaciones, instalación, mano de obra, andamios, equipo y herramienta. | PZA | 347-VER-0375 | CRUZ CIRCUILAR 90º 22x6 EN LAMINA CAL. 24 | PZA | 1 | 741.57 | 741.57
|  | PZA | MO031 | AYUDANTE ESPECIALIZADO | JOR | 0.072741 | 747.63 | 54.38
|  | PZA | MO085 | OFICIAL DE INSTALACIONES | JOR | 0.072741 | 1149.38 | 83.61
|  | PZA | MO094 | SOBRESTANTE | JOR | 0.0072741 | 1251.93 | 9.11
|  | PZA | %MO1 | HERRAMIENTA MENOR | % | 3.78 | 1 | 3.78
|  | PZA | %MO2 | ANDAMIOS | % | 6.31 | 1 | 6.31
|  | PZA | %MO5 | EQUIPO DE SEGURIDAD | % | 2.52 | 1 | 2.52
12509-047 | Cruz para ducto circular de 22"x8", de lámina galvanizada Cal. 24, Incluye: suministro, acarreos, elevaciones, instalación, mano de obra, andamios, equipo y herramienta. | PZA | 347-VER-0376 | CRUZ CIRCUILAR 90º 22x8 EN LAMINA CAL. 24 | PZA | 1 | 894.97 | 894.97
|  | PZA | MO031 | AYUDANTE ESPECIALIZADO | JOR | 0.072741 | 747.63 | 54.38
|  | PZA | MO085 | OFICIAL DE INSTALACIONES | JOR | 0.072741 | 1149.38 | 83.61
|  | PZA | MO094 | SOBRESTANTE | JOR | 0.0072741 | 1251.93 | 9.11
|  | PZA | %MO1 | HERRAMIENTA MENOR | % | 3.78 | 1 | 3.78
|  | PZA | %MO2 | ANDAMIOS | % | 6.31 | 1 | 6.31
|  | PZA | %MO5 | EQUIPO DE SEGURIDAD | % | 2.52 | 1 | 2.52
12509-048 | Cruz para ducto circular de 22"x10", de lámina galvanizada Cal. 24, Incluye: suministro, acarreos, elevaciones, instalación, mano de obra, andamios, equipo y herramienta. | PZA | 347-VER-0377 | CRUZ CIRCUILAR 90º 22x10 EN LAMINA CAL. 24 | PZA | 1 | 1059.4 | 1059.4
|  | PZA | MO031 | AYUDANTE ESPECIALIZADO | JOR | 0.072741 | 747.63 | 54.38
|  | PZA | MO085 | OFICIAL DE INSTALACIONES | JOR | 0.072741 | 1149.38 | 83.61
|  | PZA | MO094 | SOBRESTANTE | JOR | 0.0072741 | 1251.93 | 9.11
|  | PZA | %MO1 | HERRAMIENTA MENOR | % | 3.78 | 1 | 3.78
|  | PZA | %MO2 | ANDAMIOS | % | 6.31 | 1 | 6.31
|  | PZA | %MO5 | EQUIPO DE SEGURIDAD | % | 2.52 | 1 | 2.52
12509-049 | Cruz para ducto circular de 22"x12", de lámina galvanizada Cal. 24, Incluye: suministro, acarreos, elevaciones, instalación, mano de obra, andamios, equipo y herramienta. | PZA | 347-VER-0378 | CRUZ CIRCUILAR 90º 22x12 EN LAMINA CAL. 24 | PZA | 1 | 1241.6 | 1241.6
|  | PZA | MO031 | AYUDANTE ESPECIALIZADO | JOR | 0.072741 | 747.63 | 54.38
|  | PZA | MO085 | OFICIAL DE INSTALACIONES | JOR | 0.072741 | 1149.38 | 83.61
|  | PZA | MO094 | SOBRESTANTE | JOR | 0.0072741 | 1251.93 | 9.11
|  | PZA | %MO1 | HERRAMIENTA MENOR | % | 3.78 | 1 | 3.78
|  | PZA | %MO2 | ANDAMIOS | % | 6.31 | 1 | 6.31
|  | PZA | %MO5 | EQUIPO DE SEGURIDAD | % | 2.52 | 1 | 2.52
12509-050 | Cruz para ducto circular de 22"x14", de lámina galvanizada Cal. 24, Incluye: suministro, acarreos, elevaciones, instalación, mano de obra, andamios, equipo y herramienta. | PZA | 347-VER-0379 | CRUZ CIRCUILAR 90º 22x14 EN LAMINA CAL. 24 | PZA | 1 | 1442.89 | 1442.89
|  | PZA | MO031 | AYUDANTE ESPECIALIZADO | JOR | 0.072741 | 747.63 | 54.38
|  | PZA | MO085 | OFICIAL DE INSTALACIONES | JOR | 0.072741 | 1149.38 | 83.61
|  | PZA | MO094 | SOBRESTANTE | JOR | 0.0072741 | 1251.93 | 9.11
|  | PZA | %MO1 | HERRAMIENTA MENOR | % | 3.78 | 1 | 3.78
|  | PZA | %MO2 | ANDAMIOS | % | 6.31 | 1 | 6.31
|  | PZA | %MO5 | EQUIPO DE SEGURIDAD | % | 2.52 | 1 | 2.52
12509-051 | Cruz para ducto circular de 22"x16", de lámina galvanizada Cal. 24, Incluye: suministro, acarreos, elevaciones, instalación, mano de obra, andamios, equipo y herramienta. | PZA | 347-VER-0380 | CRUZ CIRCUILAR 90º 22x16 EN LAMINA CAL. 24 | PZA | 1 | 1676.62 | 1676.62
|  | PZA | MO031 | AYUDANTE ESPECIALIZADO | JOR | 0.072741 | 747.63 | 54.38
|  | PZA | MO085 | OFICIAL DE INSTALACIONES | JOR | 0.072741 | 1149.38 | 83.61
|  | PZA | MO094 | SOBRESTANTE | JOR | 0.0072741 | 1251.93 | 9.11
|  | PZA | %MO1 | HERRAMIENTA MENOR | % | 3.78 | 1 | 3.78
|  | PZA | %MO2 | ANDAMIOS | % | 6.31 | 1 | 6.31
|  | PZA | %MO5 | EQUIPO DE SEGURIDAD | % | 2.52 | 1 | 2.52
12509-052 | Cruz para ducto circular de 22"x18", de lámina galvanizada Cal. 24, Incluye: suministro, acarreos, elevaciones, instalación, mano de obra, andamios, equipo y herramienta. | PZA | 347-VER-0381 | CRUZ CIRCUILAR 90º 22x18 EN LAMINA CAL. 24 | PZA | 1 | 1950.45 | 1950.45
|  | PZA | MO031 | AYUDANTE ESPECIALIZADO | JOR | 0.072741 | 747.63 | 54.38
|  | PZA | MO085 | OFICIAL DE INSTALACIONES | JOR | 0.072741 | 1149.38 | 83.61
|  | PZA | MO094 | SOBRESTANTE | JOR | 0.0072741 | 1251.93 | 9.11
|  | PZA | %MO1 | HERRAMIENTA MENOR | % | 3.78 | 1 | 3.78
|  | PZA | %MO2 | ANDAMIOS | % | 6.31 | 1 | 6.31
|  | PZA | %MO5 | EQUIPO DE SEGURIDAD | % | 2.52 | 1 | 2.52
12509-053 | Cruz para ducto circular de 22"x20", de lámina galvanizada Cal. 24, Incluye: suministro, acarreos, elevaciones, instalación, mano de obra, andamios, equipo y herramienta. | PZA | 347-VER-0382 | CRUZ CIRCUILAR 90º 22x20 EN LAMINA CAL. 24 | PZA | 1 | 2297.49 | 2297.49
|  | PZA | MO031 | AYUDANTE ESPECIALIZADO | JOR | 0.072741 | 747.63 | 54.38
|  | PZA | MO085 | OFICIAL DE INSTALACIONES | JOR | 0.072741 | 1149.38 | 83.61
|  | PZA | MO094 | SOBRESTANTE | JOR | 0.0072741 | 1251.93 | 9.11
|  | PZA | %MO1 | HERRAMIENTA MENOR | % | 3.78 | 1 | 3.78
|  | PZA | %MO2 | ANDAMIOS | % | 6.31 | 1 | 6.31
|  | PZA | %MO5 | EQUIPO DE SEGURIDAD | % | 2.52 | 1 | 2.52
12509-054 | Cruz para ducto circular de 22"x22", de lámina galvanizada Cal. 24, Incluye: suministro, acarreos, elevaciones, instalación, mano de obra, andamios, equipo y herramienta. | PZA | 347-VER-0383 | CRUZ CIRCUILAR 90º 22x22 EN LAMINA CAL. 24 | PZA | 1 | 2969.74 | 2969.74
|  | PZA | MO031 | AYUDANTE ESPECIALIZADO | JOR | 0.072741 | 747.63 | 54.38
|  | PZA | MO085 | OFICIAL DE INSTALACIONES | JOR | 0.072741 | 1149.38 | 83.61
|  | PZA | MO094 | SOBRESTANTE | JOR | 0.0072741 | 1251.93 | 9.11
|  | PZA | %MO1 | HERRAMIENTA MENOR | % | 3.78 | 1 | 3.78
|  | PZA | %MO2 | ANDAMIOS | % | 6.31 | 1 | 6.31
|  | PZA | %MO5 | EQUIPO DE SEGURIDAD | % | 2.52 | 1 | 2.52
12509-055 | Cruz para ducto circular de 24"x4", de lámina galvanizada Cal. 24, Incluye: suministro, acarreos, elevaciones, instalación, mano de obra, andamios, equipo y herramienta. | PZA | 347-VER-0384 | CRUZ CIRCUILAR 90º 24x4 EN LAMINA CAL. 24 | PZA | 1 | 639.04 | 639.04
|  | PZA | MO031 | AYUDANTE ESPECIALIZADO | JOR | 0.077937 | 747.63 | 58.27
|  | PZA | MO085 | OFICIAL DE INSTALACIONES | JOR | 0.077937 | 1149.38 | 89.58
|  | PZA | MO094 | SOBRESTANTE | JOR | 0.0077937 | 1251.93 | 9.76
|  | PZA | %MO1 | HERRAMIENTA MENOR | % | 4.05 | 1 | 4.05
|  | PZA | %MO2 | ANDAMIOS | % | 6.77 | 1 | 6.77
|  | PZA | %MO5 | EQUIPO DE SEGURIDAD | % | 2.7 | 1 | 2.7
12509-056 | Cruz para ducto circular de 24"x6", de lámina galvanizada Cal. 24, Incluye: suministro, acarreos, elevaciones, instalación, mano de obra, andamios, equipo y herramienta. | PZA | 347-VER-0385 | CRUZ CIRCUILAR 90º 24x6 EN LAMINA CAL. 24 | PZA | 1 | 796.33 | 796.33
|  | PZA | MO031 | AYUDANTE ESPECIALIZADO | JOR | 0.077937 | 747.63 | 58.27
|  | PZA | MO085 | OFICIAL DE INSTALACIONES | JOR | 0.077937 | 1149.38 | 89.58
|  | PZA | MO094 | SOBRESTANTE | JOR | 0.0077937 | 1251.93 | 9.76
|  | PZA | %MO1 | HERRAMIENTA MENOR | % | 4.05 | 1 | 4.05
|  | PZA | %MO2 | ANDAMIOS | % | 6.77 | 1 | 6.77
|  | PZA | %MO5 | EQUIPO DE SEGURIDAD | % | 2.7 | 1 | 2.7
12509-057 | Cruz para ducto circular de 24"x8", de lámina galvanizada Cal. 24, Incluye: suministro, acarreos, elevaciones, instalación, mano de obra, andamios, equipo y herramienta. | PZA | 347-VER-0386 | CRUZ CIRCUILAR 90º 24x8 EN LAMINA CAL. 24 | PZA | 1 | 957 | 957
|  | PZA | MO031 | AYUDANTE ESPECIALIZADO | JOR | 0.077937 | 747.63 | 58.27
|  | PZA | MO085 | OFICIAL DE INSTALACIONES | JOR | 0.077937 | 1149.38 | 89.58
|  | PZA | MO094 | SOBRESTANTE | JOR | 0.0077937 | 1251.93 | 9.76
|  | PZA | %MO1 | HERRAMIENTA MENOR | % | 4.05 | 1 | 4.05
|  | PZA | %MO2 | ANDAMIOS | % | 6.77 | 1 | 6.77
|  | PZA | %MO5 | EQUIPO DE SEGURIDAD | % | 2.7 | 1 | 2.7
12509-058 | Cruz para ducto circular de 24"x10", de lámina galvanizada Cal. 24, Incluye: suministro, acarreos, elevaciones, instalación, mano de obra, andamios, equipo y herramienta. | PZA | 347-VER-0387 | CRUZ CIRCUILAR 90º 24x10 EN LAMINA CAL. 24 | PZA | 1 | 1128.7 | 1128.7
|  | PZA | MO031 | AYUDANTE ESPECIALIZADO | JOR | 0.077937 | 747.63 | 58.27
|  | PZA | MO085 | OFICIAL DE INSTALACIONES | JOR | 0.077937 | 1149.38 | 89.58
|  | PZA | MO094 | SOBRESTANTE | JOR | 0.0077937 | 1251.93 | 9.76
|  | PZA | %MO1 | HERRAMIENTA MENOR | % | 4.05 | 1 | 4.05
|  | PZA | %MO2 | ANDAMIOS | % | 6.77 | 1 | 6.77
|  | PZA | %MO5 | EQUIPO DE SEGURIDAD | % | 2.7 | 1 | 2.7
12509-059 | Cruz para ducto circular de 24"x12", de lámina galvanizada Cal. 24, Incluye: suministro, acarreos, elevaciones, instalación, mano de obra, andamios, equipo y herramienta. | PZA | 347-VER-0388 | CRUZ CIRCUILAR 90º 24x12 EN LAMINA CAL. 24 | PZA | 1 | 1314.93 | 1314.93
|  | PZA | MO031 | AYUDANTE ESPECIALIZADO | JOR | 0.077937 | 747.63 | 58.27
|  | PZA | MO085 | OFICIAL DE INSTALACIONES | JOR | 0.077937 | 1149.38 | 89.58
|  | PZA | MO094 | SOBRESTANTE | JOR | 0.0077937 | 1251.93 | 9.76
|  | PZA | %MO1 | HERRAMIENTA MENOR | % | 4.05 | 1 | 4.05
|  | PZA | %MO2 | ANDAMIOS | % | 6.77 | 1 | 6.77
|  | PZA | %MO5 | EQUIPO DE SEGURIDAD | % | 2.7 | 1 | 2.7
12509-060 | Cruz para ducto circular de 24"x14", de lámina galvanizada Cal. 24, Incluye: suministro, acarreos, elevaciones, instalación, mano de obra, andamios, equipo y herramienta. | PZA | 347-VER-0389 | CRUZ CIRCUILAR 90º 24x14 EN LAMINA CAL. 24 | PZA | 1 | 1515.7 | 1515.7
|  | PZA | MO031 | AYUDANTE ESPECIALIZADO | JOR | 0.077937 | 747.63 | 58.27
|  | PZA | MO085 | OFICIAL DE INSTALACIONES | JOR | 0.077937 | 1149.38 | 89.58
|  | PZA | MO094 | SOBRESTANTE | JOR | 0.0077937 | 1251.93 | 9.76
|  | PZA | %MO1 | HERRAMIENTA MENOR | % | 4.05 | 1 | 4.05
|  | PZA | %MO2 | ANDAMIOS | % | 6.77 | 1 | 6.77
|  | PZA | %MO5 | EQUIPO DE SEGURIDAD | % | 2.7 | 1 | 2.7
12509-061 | Cruz para ducto circular de 24"x16", de lámina galvanizada Cal. 24, Incluye: suministro, acarreos, elevaciones, instalación, mano de obra, andamios, equipo y herramienta. | PZA | 347-VER-0390 | CRUZ CIRCUILAR 90º 24x16 EN LAMINA CAL. 24 | PZA | 1 | 1749.56 | 1749.56
|  | PZA | MO031 | AYUDANTE ESPECIALIZADO | JOR | 0.077937 | 747.63 | 58.27
|  | PZA | MO085 | OFICIAL DE INSTALACIONES | JOR | 0.077937 | 1149.38 | 89.58
|  | PZA | MO094 | SOBRESTANTE | JOR | 0.0077937 | 1251.93 | 9.76
|  | PZA | %MO1 | HERRAMIENTA MENOR | % | 4.05 | 1 | 4.05
|  | PZA | %MO2 | ANDAMIOS | % | 6.77 | 1 | 6.77
|  | PZA | %MO5 | EQUIPO DE SEGURIDAD | % | 2.7 | 1 | 2.7
12509-062 | Cruz para ducto circular de 24"x18", de lámina galvanizada Cal. 24, Incluye: suministro, acarreos, elevaciones, instalación, mano de obra, andamios, equipo y herramienta. | PZA | 347-VER-0391 | CRUZ CIRCUILAR 90º 24x18 EN LAMINA CAL. 24 | PZA | 1 | 2009.12 | 2009.12
|  | PZA | MO031 | AYUDANTE ESPECIALIZADO | JOR | 0.077937 | 747.63 | 58.27
|  | PZA | MO085 | OFICIAL DE INSTALACIONES | JOR | 0.077937 | 1149.38 | 89.58
|  | PZA | MO094 | SOBRESTANTE | JOR | 0.0077937 | 1251.93 | 9.76
|  | PZA | %MO1 | HERRAMIENTA MENOR | % | 4.05 | 1 | 4.05
|  | PZA | %MO2 | ANDAMIOS | % | 6.77 | 1 | 6.77
|  | PZA | %MO5 | EQUIPO DE SEGURIDAD | % | 2.7 | 1 | 2.7
12509-063 | Cruz para ducto circular de 24"x20", de lámina galvanizada Cal. 24, Incluye: suministro, acarreos, elevaciones, instalación, mano de obra, andamios, equipo y herramienta. | PZA | 347-VER-0392 | CRUZ CIRCUILAR 90º 24x20 EN LAMINA CAL. 24 | PZA | 1 | 2319.69 | 2319.69
|  | PZA | MO031 | AYUDANTE ESPECIALIZADO | JOR | 0.077937 | 747.63 | 58.27
|  | PZA | MO085 | OFICIAL DE INSTALACIONES | JOR | 0.077937 | 1149.38 | 89.58
|  | PZA | MO094 | SOBRESTANTE | JOR | 0.0077937 | 1251.93 | 9.76
|  | PZA | %MO1 | HERRAMIENTA MENOR | % | 4.05 | 1 | 4.05
|  | PZA | %MO2 | ANDAMIOS | % | 6.77 | 1 | 6.77
|  | PZA | %MO5 | EQUIPO DE SEGURIDAD | % | 2.7 | 1 | 2.7
12509-064 | Cruz para ducto circular de 24"x22", de lámina galvanizada Cal. 24, Incluye: suministro, acarreos, elevaciones, instalación, mano de obra, andamios, equipo y herramienta. | PZA | 347-VER-0393 | CRUZ CIRCUILAR 90º 24x22 EN LAMINA CAL. 24 | PZA | 1 | 2706.68 | 2706.68
|  | PZA | MO031 | AYUDANTE ESPECIALIZADO | JOR | 0.077937 | 747.63 | 58.27
|  | PZA | MO085 | OFICIAL DE INSTALACIONES | JOR | 0.077937 | 1149.38 | 89.58
|  | PZA | MO094 | SOBRESTANTE | JOR | 0.0077937 | 1251.93 | 9.76
|  | PZA | %MO1 | HERRAMIENTA MENOR | % | 4.05 | 1 | 4.05
|  | PZA | %MO2 | ANDAMIOS | % | 6.77 | 1 | 6.77
|  | PZA | %MO5 | EQUIPO DE SEGURIDAD | % | 2.7 | 1 | 2.7
12509-065 | Cruz para ducto circular de 24"x24", de lámina galvanizada Cal. 24, Incluye: suministro, acarreos, elevaciones, instalación, mano de obra, andamios, equipo y herramienta. | PZA | 347-VER-0394 | CRUZ CIRCUILAR 90º 24x24 EN LAMINA CAL. 24 | PZA | 1 | 3466.82 | 3466.82
|  | PZA | MO031 | AYUDANTE ESPECIALIZADO | JOR | 0.077937 | 747.63 | 58.27
|  | PZA | MO085 | OFICIAL DE INSTALACIONES | JOR | 0.077937 | 1149.38 | 89.58
|  | PZA | MO094 | SOBRESTANTE | JOR | 0.0077937 | 1251.93 | 9.76
|  | PZA | %MO1 | HERRAMIENTA MENOR | % | 4.05 | 1 | 4.05
|  | PZA | %MO2 | ANDAMIOS | % | 6.77 | 1 | 6.77
|  | PZA | %MO5 | EQUIPO DE SEGURIDAD | % | 2.7 | 1 | 2.7
12509-066 | Cruz para ducto circular de 26"x4", de lámina galvanizada Cal. 24, Incluye: suministro, acarreos, elevaciones, instalación, mano de obra, andamios, equipo y herramienta. | PZA | 347-VER-0395 | CRUZ CIRCUILAR 90º 26x4 EN LAMINA CAL. 24 | PZA | 1 | 686.93 | 686.93
|  | PZA | MO031 | AYUDANTE ESPECIALIZADO | JOR | 0.090927 | 747.63 | 67.98
|  | PZA | MO085 | OFICIAL DE INSTALACIONES | JOR | 0.090927 | 1149.38 | 104.51
|  | PZA | MO094 | SOBRESTANTE | JOR | 0.0090927 | 1251.93 | 11.38
|  | PZA | %MO1 | HERRAMIENTA MENOR | % | 4.73 | 1 | 4.73
|  | PZA | %MO2 | ANDAMIOS | % | 7.88 | 1 | 7.88
|  | PZA | %MO5 | EQUIPO DE SEGURIDAD | % | 3.15 | 1 | 3.15
12509-067 | Cruz para ducto circular de 26"x6", de lámina galvanizada Cal. 24, Incluye: suministro, acarreos, elevaciones, instalación, mano de obra, andamios, equipo y herramienta. | PZA | 347-VER-0396 | CRUZ CIRCUILAR 90º 26x6 EN LAMINA CAL. 24 | PZA | 1 | 851.24 | 851.24
|  | PZA | MO031 | AYUDANTE ESPECIALIZADO | JOR | 0.090927 | 747.63 | 67.98
|  | PZA | MO085 | OFICIAL DE INSTALACIONES | JOR | 0.090927 | 1149.38 | 104.51
|  | PZA | MO094 | SOBRESTANTE | JOR | 0.0090927 | 1251.93 | 11.38
|  | PZA | %MO1 | HERRAMIENTA MENOR | % | 4.73 | 1 | 4.73
|  | PZA | %MO2 | ANDAMIOS | % | 7.88 | 1 | 7.88
|  | PZA | %MO5 | EQUIPO DE SEGURIDAD | % | 3.15 | 1 | 3.15
12509-068 | Cruz para ducto circular de 26"x8", de lámina galvanizada Cal. 24, Incluye: suministro, acarreos, elevaciones, instalación, mano de obra, andamios, equipo y herramienta. | PZA | 347-VER-0397 | CRUZ CIRCUILAR 90º 26x8 EN LAMINA CAL. 24 | PZA | 1 | 1019.17 | 1019.17
|  | PZA | MO031 | AYUDANTE ESPECIALIZADO | JOR | 0.090927 | 747.63 | 67.98
|  | PZA | MO085 | OFICIAL DE INSTALACIONES | JOR | 0.090927 | 1149.38 | 104.51
|  | PZA | MO094 | SOBRESTANTE | JOR | 0.0090927 | 1251.93 | 11.38
|  | PZA | %MO1 | HERRAMIENTA MENOR | % | 4.73 | 1 | 4.73
|  | PZA | %MO2 | ANDAMIOS | % | 7.88 | 1 | 7.88
|  | PZA | %MO5 | EQUIPO DE SEGURIDAD | % | 3.15 | 1 | 3.15
12509-069 | Cruz para ducto circular de 26"x10", de lámina galvanizada Cal. 24, Incluye: suministro, acarreos, elevaciones, instalación, mano de obra, andamios, equipo y herramienta. | PZA | 347-VER-0398 | CRUZ CIRCUILAR 90º 26x10 EN LAMINA CAL. 24 | PZA | 1 | 1201.5 | 1201.5
|  | PZA | MO031 | AYUDANTE ESPECIALIZADO | JOR | 0.090927 | 747.63 | 67.98
|  | PZA | MO085 | OFICIAL DE INSTALACIONES | JOR | 0.090927 | 1149.38 | 104.51
|  | PZA | MO094 | SOBRESTANTE | JOR | 0.0090927 | 1251.93 | 11.38
|  | PZA | %MO1 | HERRAMIENTA MENOR | % | 4.73 | 1 | 4.73
|  | PZA | %MO2 | ANDAMIOS | % | 7.88 | 1 | 7.88
|  | PZA | %MO5 | EQUIPO DE SEGURIDAD | % | 3.15 | 1 | 3.15
12509-070 | Cruz para ducto circular de 26"x12", de lámina galvanizada Cal. 24, Incluye: suministro, acarreos, elevaciones, instalación, mano de obra, andamios, equipo y herramienta. | PZA | 347-VER-0399 | CRUZ CIRCUILAR 90º 26x12 EN LAMINA CAL. 24 | PZA | 1 | 1391.9 | 1391.9
|  | PZA | MO031 | AYUDANTE ESPECIALIZADO | JOR | 0.090927 | 747.63 | 67.98
|  | PZA | MO085 | OFICIAL DE INSTALACIONES | JOR | 0.090927 | 1149.38 | 104.51
|  | PZA | MO094 | SOBRESTANTE | JOR | 0.0090927 | 1251.93 | 11.38
|  | PZA | %MO1 | HERRAMIENTA MENOR | % | 4.73 | 1 | 4.73
|  | PZA | %MO2 | ANDAMIOS | % | 7.88 | 1 | 7.88
|  | PZA | %MO5 | EQUIPO DE SEGURIDAD | % | 3.15 | 1 | 3.15
12509-071 | Cruz para ducto circular de 26"x14", de lámina galvanizada Cal. 24, Incluye: suministro, acarreos, elevaciones, instalación, mano de obra, andamios, equipo y herramienta. | PZA | 347-VER-0400 | CRUZ CIRCUILAR 90º 26x14 EN LAMINA CAL. 24 | PZA | 1 | 1600.2 | 1600.2
|  | PZA | MO031 | AYUDANTE ESPECIALIZADO | JOR | 0.090927 | 747.63 | 67.98
|  | PZA | MO085 | OFICIAL DE INSTALACIONES | JOR | 0.090927 | 1149.38 | 104.51
|  | PZA | MO094 | SOBRESTANTE | JOR | 0.0090927 | 1251.93 | 11.38
|  | PZA | %MO1 | HERRAMIENTA MENOR | % | 4.73 | 1 | 4.73
|  | PZA | %MO2 | ANDAMIOS | % | 7.88 | 1 | 7.88
|  | PZA | %MO5 | EQUIPO DE SEGURIDAD | % | 3.15 | 1 | 3.15
12509-072 | Cruz para ducto circular de 26"x16", de lámina galvanizada Cal. 24, Incluye: suministro, acarreos, elevaciones, instalación, mano de obra, andamios, equipo y herramienta. | PZA | 347-VER-0401 | CRUZ CIRCUILAR 90º 26x16 EN LAMINA CAL. 24 | PZA | 1 | 1829.89 | 1829.89
|  | PZA | MO031 | AYUDANTE ESPECIALIZADO | JOR | 0.090927 | 747.63 | 67.98
|  | PZA | MO085 | OFICIAL DE INSTALACIONES | JOR | 0.090927 | 1149.38 | 104.51
|  | PZA | MO094 | SOBRESTANTE | JOR | 0.0090927 | 1251.93 | 11.38
|  | PZA | %MO1 | HERRAMIENTA MENOR | % | 4.73 | 1 | 4.73
|  | PZA | %MO2 | ANDAMIOS | % | 7.88 | 1 | 7.88
|  | PZA | %MO5 | EQUIPO DE SEGURIDAD | % | 3.15 | 1 | 3.15
12509-073 | Cruz para ducto circular de 26"x18", de lámina galvanizada Cal. 24, Incluye: suministro, acarreos, elevaciones, instalación, mano de obra, andamios, equipo y herramienta. | PZA | 347-VER-0402 | CRUZ CIRCUILAR 90º 26x18 EN LAMINA CAL. 24 | PZA | 1 | 2085.68 | 2085.68
|  | PZA | MO031 | AYUDANTE ESPECIALIZADO | JOR | 0.090927 | 747.63 | 67.98
|  | PZA | MO085 | OFICIAL DE INSTALACIONES | JOR | 0.090927 | 1149.38 | 104.51
|  | PZA | MO094 | SOBRESTANTE | JOR | 0.0090927 | 1251.93 | 11.38
|  | PZA | %MO1 | HERRAMIENTA MENOR | % | 4.73 | 1 | 4.73
|  | PZA | %MO2 | ANDAMIOS | % | 7.88 | 1 | 7.88
|  | PZA | %MO5 | EQUIPO DE SEGURIDAD | % | 3.15 | 1 | 3.15
12509-074 | Cruz para ducto circular de 26"x20", de lámina galvanizada Cal. 24, Incluye: suministro, acarreos, elevaciones, instalación, mano de obra, andamios, equipo y herramienta. | PZA | 347-VER-0403 | CRUZ CIRCUILAR 90º 26x20 EN LAMINA CAL. 24 | PZA | 1 | 2378.09 | 2378.09
|  | PZA | MO031 | AYUDANTE ESPECIALIZADO | JOR | 0.090927 | 747.63 | 67.98
|  | PZA | MO085 | OFICIAL DE INSTALACIONES | JOR | 0.090927 | 1149.38 | 104.51
|  | PZA | MO094 | SOBRESTANTE | JOR | 0.0090927 | 1251.93 | 11.38
|  | PZA | %MO1 | HERRAMIENTA MENOR | % | 4.73 | 1 | 4.73
|  | PZA | %MO2 | ANDAMIOS | % | 7.88 | 1 | 7.88
|  | PZA | %MO5 | EQUIPO DE SEGURIDAD | % | 3.15 | 1 | 3.15
12509-075 | Cruz para ducto circular de 26"x22", de lámina galvanizada Cal. 24, Incluye: suministro, acarreos, elevaciones, instalación, mano de obra, andamios, equipo y herramienta. | PZA | 347-VER-0404 | CRUZ CIRCUILAR 90º 26x22 EN LAMINA CAL. 24 | PZA | 1 | 2721.09 | 2721.09
|  | PZA | MO031 | AYUDANTE ESPECIALIZADO | JOR | 0.090927 | 747.63 | 67.98
|  | PZA | MO085 | OFICIAL DE INSTALACIONES | JOR | 0.090927 | 1149.38 | 104.51
|  | PZA | MO094 | SOBRESTANTE | JOR | 0.0090927 | 1251.93 | 11.38
|  | PZA | %MO1 | HERRAMIENTA MENOR | % | 4.73 | 1 | 4.73
|  | PZA | %MO2 | ANDAMIOS | % | 7.88 | 1 | 7.88
|  | PZA | %MO5 | EQUIPO DE SEGURIDAD | % | 3.15 | 1 | 3.15
12509-076 | Cruz para ducto circular de 26"x24", de lámina galvanizada Cal. 24, Incluye: suministro, acarreos, elevaciones, instalación, mano de obra, andamios, equipo y herramienta. | PZA | 347-VER-0405 | CRUZ CIRCUILAR 90º 26x24 EN LAMINA CAL. 24 | PZA | 1 | 3152.75 | 3152.75
|  | PZA | MO031 | AYUDANTE ESPECIALIZADO | JOR | 0.090927 | 747.63 | 67.98
|  | PZA | MO085 | OFICIAL DE INSTALACIONES | JOR | 0.090927 | 1149.38 | 104.51
|  | PZA | MO094 | SOBRESTANTE | JOR | 0.0090927 | 1251.93 | 11.38
|  | PZA | %MO1 | HERRAMIENTA MENOR | % | 4.73 | 1 | 4.73
|  | PZA | %MO2 | ANDAMIOS | % | 7.88 | 1 | 7.88
|  | PZA | %MO5 | EQUIPO DE SEGURIDAD | % | 3.15 | 1 | 3.15
12509-077 | Cruz para ducto circular de 26"x26", de lámina galvanizada Cal. 24, Incluye: suministro, acarreos, elevaciones, instalación, mano de obra, andamios, equipo y herramienta. | PZA | 347-VER-0406 | CRUZ CIRCUILAR 90º 26x26 EN LAMINA CAL. 24 | PZA | 1 | 4000.08 | 4000.08
|  | PZA | MO031 | AYUDANTE ESPECIALIZADO | JOR | 0.090927 | 747.63 | 67.98
|  | PZA | MO085 | OFICIAL DE INSTALACIONES | JOR | 0.090927 | 1149.38 | 104.51
|  | PZA | MO094 | SOBRESTANTE | JOR | 0.0090927 | 1251.93 | 11.38
|  | PZA | %MO1 | HERRAMIENTA MENOR | % | 4.73 | 1 | 4.73
|  | PZA | %MO2 | ANDAMIOS | % | 7.88 | 1 | 7.88
|  | PZA | %MO5 | EQUIPO DE SEGURIDAD | % | 3.15 | 1 | 3.15
12509-078 | Cruz para ducto circular de 28"x4", de lámina galvanizada Cal. 24, Incluye: suministro, acarreos, elevaciones, instalación, mano de obra, andamios, equipo y herramienta. | PZA | 347-VER-0407 | CRUZ CIRCUILAR 90º 28x4 EN LAMINA CAL. 24 | PZA | 1 | 734.17 | 734.17
|  | PZA | MO031 | AYUDANTE ESPECIALIZADO | JOR | 0.10911 | 747.63 | 81.58
|  | PZA | MO085 | OFICIAL DE INSTALACIONES | JOR | 0.10911 | 1149.38 | 125.41
|  | PZA | MO094 | SOBRESTANTE | JOR | 0.010911 | 1251.93 | 13.66
|  | PZA | %MO1 | HERRAMIENTA MENOR | % | 5.68 | 1 | 5.68
|  | PZA | %MO2 | ANDAMIOS | % | 9.46 | 1 | 9.46
|  | PZA | %MO5 | EQUIPO DE SEGURIDAD | % | 3.78 | 1 | 3.78
12509-079 | Cruz para ducto circular de 28"x6", de lámina galvanizada Cal. 24, Incluye: suministro, acarreos, elevaciones, instalación, mano de obra, andamios, equipo y herramienta. | PZA | 347-VER-0408 | CRUZ CIRCUILAR 90º 28x6 EN LAMINA CAL. 24 | PZA | 1 | 906.14 | 906.14
|  | PZA | MO031 | AYUDANTE ESPECIALIZADO | JOR | 0.10911 | 747.63 | 81.58
|  | PZA | MO085 | OFICIAL DE INSTALACIONES | JOR | 0.10911 | 1149.38 | 125.41
|  | PZA | MO094 | SOBRESTANTE | JOR | 0.010911 | 1251.93 | 13.66
|  | PZA | %MO1 | HERRAMIENTA MENOR | % | 5.68 | 1 | 5.68
|  | PZA | %MO2 | ANDAMIOS | % | 9.46 | 1 | 9.46
|  | PZA | %MO5 | EQUIPO DE SEGURIDAD | % | 3.78 | 1 | 3.78
12509-080 | Cruz para ducto circular de 28"x8", de lámina galvanizada Cal. 24, Incluye: suministro, acarreos, elevaciones, instalación, mano de obra, andamios, equipo y herramienta. | PZA | 347-VER-0409 | CRUZ CIRCUILAR 90º 28x8 EN LAMINA CAL. 24 | PZA | 1 | 1084.84 | 1084.84
|  | PZA | MO031 | AYUDANTE ESPECIALIZADO | JOR | 0.10911 | 747.63 | 81.58
|  | PZA | MO085 | OFICIAL DE INSTALACIONES | JOR | 0.10911 | 1149.38 | 125.41
|  | PZA | MO094 | SOBRESTANTE | JOR | 0.010911 | 1251.93 | 13.66
|  | PZA | %MO1 | HERRAMIENTA MENOR | % | 5.68 | 1 | 5.68
|  | PZA | %MO2 | ANDAMIOS | % | 9.46 | 1 | 9.46
|  | PZA | %MO5 | EQUIPO DE SEGURIDAD | % | 3.78 | 1 | 3.78
12509-081 | Cruz para ducto circular de 28"x10", de lámina galvanizada Cal. 24, Incluye: suministro, acarreos, elevaciones, instalación, mano de obra, andamios, equipo y herramienta. | PZA | 347-VER-0410 | CRUZ CIRCUILAR 90º 28x10 EN LAMINA CAL. 24 | PZA | 1 | 1271.06 | 1271.06
|  | PZA | MO031 | AYUDANTE ESPECIALIZADO | JOR | 0.10911 | 747.63 | 81.58
|  | PZA | MO085 | OFICIAL DE INSTALACIONES | JOR | 0.10911 | 1149.38 | 125.41
|  | PZA | MO094 | SOBRESTANTE | JOR | 0.010911 | 1251.93 | 13.66
|  | PZA | %MO1 | HERRAMIENTA MENOR | % | 5.68 | 1 | 5.68
|  | PZA | %MO2 | ANDAMIOS | % | 9.46 | 1 | 9.46
|  | PZA | %MO5 | EQUIPO DE SEGURIDAD | % | 3.78 | 1 | 3.78
12509-082 | Cruz para ducto circular de 28"x12", de lámina galvanizada Cal. 24, Incluye: suministro, acarreos, elevaciones, instalación, mano de obra, andamios, equipo y herramienta. | PZA | 347-VER-0411 | CRUZ CIRCUILAR 90º 28x12 EN LAMINA CAL. 24 | PZA | 1 | 1468.46 | 1468.46
|  | PZA | MO031 | AYUDANTE ESPECIALIZADO | JOR | 0.10911 | 747.63 | 81.58
|  | PZA | MO085 | OFICIAL DE INSTALACIONES | JOR | 0.10911 | 1149.38 | 125.41
|  | PZA | MO094 | SOBRESTANTE | JOR | 0.010911 | 1251.93 | 13.66
|  | PZA | %MO1 | HERRAMIENTA MENOR | % | 5.68 | 1 | 5.68
|  | PZA | %MO2 | ANDAMIOS | % | 9.46 | 1 | 9.46
|  | PZA | %MO5 | EQUIPO DE SEGURIDAD | % | 3.78 | 1 | 3.78
12509-083 | Cruz para ducto circular de 28"x14", de lámina galvanizada Cal. 24, Incluye: suministro, acarreos, elevaciones, instalación, mano de obra, andamios, equipo y herramienta. | PZA | 347-VER-0412 | CRUZ CIRCUILAR 90º 28x14 EN LAMINA CAL. 24 | PZA | 1 | 1684.02 | 1684.02
|  | PZA | MO031 | AYUDANTE ESPECIALIZADO | JOR | 0.10911 | 747.63 | 81.58
|  | PZA | MO085 | OFICIAL DE INSTALACIONES | JOR | 0.10911 | 1149.38 | 125.41
|  | PZA | MO094 | SOBRESTANTE | JOR | 0.010911 | 1251.93 | 13.66
|  | PZA | %MO1 | HERRAMIENTA MENOR | % | 5.68 | 1 | 5.68
|  | PZA | %MO2 | ANDAMIOS | % | 9.46 | 1 | 9.46
|  | PZA | %MO5 | EQUIPO DE SEGURIDAD | % | 3.78 | 1 | 3.78
12509-084 | Cruz para ducto circular de 28"x16", de lámina galvanizada Cal. 24, Incluye: suministro, acarreos, elevaciones, instalación, mano de obra, andamios, equipo y herramienta. | PZA | 347-VER-0413 | CRUZ CIRCUILAR 90º 28x16 EN LAMINA CAL. 24 | PZA | 1 | 1914.67 | 1914.67
|  | PZA | MO031 | AYUDANTE ESPECIALIZADO | JOR | 0.10911 | 747.63 | 81.58
|  | PZA | MO085 | OFICIAL DE INSTALACIONES | JOR | 0.10911 | 1149.38 | 125.41
|  | PZA | MO094 | SOBRESTANTE | JOR | 0.010911 | 1251.93 | 13.66
|  | PZA | %MO1 | HERRAMIENTA MENOR | % | 5.68 | 1 | 5.68
|  | PZA | %MO2 | ANDAMIOS | % | 9.46 | 1 | 9.46
|  | PZA | %MO5 | EQUIPO DE SEGURIDAD | % | 3.78 | 1 | 3.78
12509-085 | Cruz para ducto circular de 28"x18", de lámina galvanizada Cal. 24, Incluye: suministro, acarreos, elevaciones, instalación, mano de obra, andamios, equipo y herramienta. | PZA | 347-VER-0414 | CRUZ CIRCUILAR 90º 28x18 EN LAMINA CAL. 24 | PZA | 1 | 2170.19 | 2170.19
|  | PZA | MO031 | AYUDANTE ESPECIALIZADO | JOR | 0.10911 | 747.63 | 81.58
|  | PZA | MO085 | OFICIAL DE INSTALACIONES | JOR | 0.10911 | 1149.38 | 125.41
|  | PZA | MO094 | SOBRESTANTE | JOR | 0.010911 | 1251.93 | 13.66
|  | PZA | %MO1 | HERRAMIENTA MENOR | % | 5.68 | 1 | 5.68
|  | PZA | %MO2 | ANDAMIOS | % | 9.46 | 1 | 9.46
|  | PZA | %MO5 | EQUIPO DE SEGURIDAD | % | 3.78 | 1 | 3.78
12509-086 | Cruz para ducto circular de 28"x20", de lámina galvanizada Cal. 24, Incluye: suministro, acarreos, elevaciones, instalación, mano de obra, andamios, equipo y herramienta. | PZA | 347-VER-0415 | CRUZ CIRCUILAR 90º 28x20 EN LAMINA CAL. 24 | PZA | 1 | 2454.52 | 2454.52
|  | PZA | MO031 | AYUDANTE ESPECIALIZADO | JOR | 0.10911 | 747.63 | 81.58
|  | PZA | MO085 | OFICIAL DE INSTALACIONES | JOR | 0.10911 | 1149.38 | 125.41
|  | PZA | MO094 | SOBRESTANTE | JOR | 0.010911 | 1251.93 | 13.66
|  | PZA | %MO1 | HERRAMIENTA MENOR | % | 5.68 | 1 | 5.68
|  | PZA | %MO2 | ANDAMIOS | % | 9.46 | 1 | 9.46
|  | PZA | %MO5 | EQUIPO DE SEGURIDAD | % | 3.78 | 1 | 3.78
12509-087 | Cruz para ducto circular de 28"x22", de lámina galvanizada Cal. 24, Incluye: suministro, acarreos, elevaciones, instalación, mano de obra, andamios, equipo y herramienta. | PZA | 347-VER-0416 | CRUZ CIRCUILAR 90º 28x22 EN LAMINA CAL. 24 | PZA | 1 | 2772.49 | 2772.49
|  | PZA | MO031 | AYUDANTE ESPECIALIZADO | JOR | 0.10911 | 747.63 | 81.58
|  | PZA | MO085 | OFICIAL DE INSTALACIONES | JOR | 0.10911 | 1149.38 | 125.41
|  | PZA | MO094 | SOBRESTANTE | JOR | 0.010911 | 1251.93 | 13.66
|  | PZA | %MO1 | HERRAMIENTA MENOR | % | 5.68 | 1 | 5.68
|  | PZA | %MO2 | ANDAMIOS | % | 9.46 | 1 | 9.46
|  | PZA | %MO5 | EQUIPO DE SEGURIDAD | % | 3.78 | 1 | 3.78
12509-088 | Cruz para ducto circular de 28"x24", de lámina galvanizada Cal. 24, Incluye: suministro, acarreos, elevaciones, instalación, mano de obra, andamios, equipo y herramienta. | PZA | 347-VER-0417 | CRUZ CIRCUILAR 90º 28x24 EN LAMINA CAL. 24 | PZA | 1 | 3155.98 | 3155.98
|  | PZA | MO031 | AYUDANTE ESPECIALIZADO | JOR | 0.10911 | 747.63 | 81.58
|  | PZA | MO085 | OFICIAL DE INSTALACIONES | JOR | 0.10911 | 1149.38 | 125.41
|  | PZA | MO094 | SOBRESTANTE | JOR | 0.010911 | 1251.93 | 13.66
|  | PZA | %MO1 | HERRAMIENTA MENOR | % | 5.68 | 1 | 5.68
|  | PZA | %MO2 | ANDAMIOS | % | 9.46 | 1 | 9.46
|  | PZA | %MO5 | EQUIPO DE SEGURIDAD | % | 3.78 | 1 | 3.78
12509-089 | Cruz para ducto circular de 28"x26", de lámina galvanizada Cal. 24, Incluye: suministro, acarreos, elevaciones, instalación, mano de obra, andamios, equipo y herramienta. | PZA | 347-VER-0418 | CRUZ CIRCUILAR 90º 28x26 EN LAMINA CAL. 24 | PZA | 1 | 3634.61 | 3634.61
|  | PZA | MO031 | AYUDANTE ESPECIALIZADO | JOR | 0.10911 | 747.63 | 81.58
|  | PZA | MO085 | OFICIAL DE INSTALACIONES | JOR | 0.10911 | 1149.38 | 125.41
|  | PZA | MO094 | SOBRESTANTE | JOR | 0.010911 | 1251.93 | 13.66
|  | PZA | %MO1 | HERRAMIENTA MENOR | % | 5.68 | 1 | 5.68
|  | PZA | %MO2 | ANDAMIOS | % | 9.46 | 1 | 9.46
|  | PZA | %MO5 | EQUIPO DE SEGURIDAD | % | 3.78 | 1 | 3.78
12509-090 | Cruz para ducto circular de 28"x28", de lámina galvanizada Cal. 24, Incluye: suministro, acarreos, elevaciones, instalación, mano de obra, andamios, equipo y herramienta. | PZA | 347-VER-0419 | CRUZ CIRCUILAR 90º 28x28 EN LAMINA CAL. 24 | PZA | 1 | 4569.4 | 4569.4
|  | PZA | MO031 | AYUDANTE ESPECIALIZADO | JOR | 0.10911 | 747.63 | 81.58
|  | PZA | MO085 | OFICIAL DE INSTALACIONES | JOR | 0.10911 | 1149.38 | 125.41
|  | PZA | MO094 | SOBRESTANTE | JOR | 0.010911 | 1251.93 | 13.66
|  | PZA | %MO1 | HERRAMIENTA MENOR | % | 5.68 | 1 | 5.68
|  | PZA | %MO2 | ANDAMIOS | % | 9.46 | 1 | 9.46
|  | PZA | %MO5 | EQUIPO DE SEGURIDAD | % | 3.78 | 1 | 3.78
12509-091 | Cruz para ducto circular de 30"x4", de lámina galvanizada Cal. 24, Incluye: suministro, acarreos, elevaciones, instalación, mano de obra, andamios, equipo y herramienta. | PZA | 347-VER-0420 | CRUZ CIRCUILAR 90º 30x4 EN LAMINA CAL. 24 | PZA | 1 | 782.08 | 782.08
|  | PZA | MO031 | AYUDANTE ESPECIALIZADO | JOR | 0.11366 | 747.63 | 84.97
|  | PZA | MO085 | OFICIAL DE INSTALACIONES | JOR | 0.11366 | 1149.38 | 130.64
|  | PZA | MO094 | SOBRESTANTE | JOR | 0.011366 | 1251.93 | 14.23
|  | PZA | %MO1 | HERRAMIENTA MENOR | % | 5.91 | 1 | 5.91
|  | PZA | %MO2 | ANDAMIOS | % | 9.87 | 1 | 9.87
|  | PZA | %MO5 | EQUIPO DE SEGURIDAD | % | 3.94 | 1 | 3.94
12509-092 | Cruz para ducto circular de 30"x6", de lámina galvanizada Cal. 24, Incluye: suministro, acarreos, elevaciones, instalación, mano de obra, andamios, equipo y herramienta. | PZA | 347-VER-0421 | CRUZ CIRCUILAR 90º 30x6 EN LAMINA CAL. 24 | PZA | 1 | 960.9 | 960.9
|  | PZA | MO031 | AYUDANTE ESPECIALIZADO | JOR | 0.11366 | 747.63 | 84.97
|  | PZA | MO085 | OFICIAL DE INSTALACIONES | JOR | 0.11366 | 1149.38 | 130.64
|  | PZA | MO094 | SOBRESTANTE | JOR | 0.011366 | 1251.93 | 14.23
|  | PZA | %MO1 | HERRAMIENTA MENOR | % | 5.91 | 1 | 5.91
|  | PZA | %MO2 | ANDAMIOS | % | 9.87 | 1 | 9.87
|  | PZA | %MO5 | EQUIPO DE SEGURIDAD | % | 3.94 | 1 | 3.94
12509-093 | Cruz para ducto circular de 30"x8", de lámina galvanizada Cal. 24, Incluye: suministro, acarreos, elevaciones, instalación, mano de obra, andamios, equipo y herramienta. | PZA | 347-VER-0422 | CRUZ CIRCUILAR 90º 30x8 EN LAMINA CAL. 24 | PZA | 1 | 1147.27 | 1147.27
|  | PZA | MO031 | AYUDANTE ESPECIALIZADO | JOR | 0.11366 | 747.63 | 84.97
|  | PZA | MO085 | OFICIAL DE INSTALACIONES | JOR | 0.11366 | 1149.38 | 130.64
|  | PZA | MO094 | SOBRESTANTE | JOR | 0.011366 | 1251.93 | 14.23
|  | PZA | %MO1 | HERRAMIENTA MENOR | % | 5.91 | 1 | 5.91
|  | PZA | %MO2 | ANDAMIOS | % | 9.87 | 1 | 9.87
|  | PZA | %MO5 | EQUIPO DE SEGURIDAD | % | 3.94 | 1 | 3.94
12509-094 | Cruz para ducto circular de 30"x10", de lámina galvanizada Cal. 24, Incluye: suministro, acarreos, elevaciones, instalación, mano de obra, andamios, equipo y herramienta. | PZA | 347-VER-0423 | CRUZ CIRCUILAR 90º 30x10 EN LAMINA CAL. 24 | PZA | 1 | 1344.13 | 1344.13
|  | PZA | MO031 | AYUDANTE ESPECIALIZADO | JOR | 0.11366 | 747.63 | 84.97
|  | PZA | MO085 | OFICIAL DE INSTALACIONES | JOR | 0.11366 | 1149.38 | 130.64
|  | PZA | MO094 | SOBRESTANTE | JOR | 0.011366 | 1251.93 | 14.23
|  | PZA | %MO1 | HERRAMIENTA MENOR | % | 5.91 | 1 | 5.91
|  | PZA | %MO2 | ANDAMIOS | % | 9.87 | 1 | 9.87
|  | PZA | %MO5 | EQUIPO DE SEGURIDAD | % | 3.94 | 1 | 3.94
12509-095 | Cruz para ducto circular de 30"x12", de lámina galvanizada Cal. 24, Incluye: suministro, acarreos, elevaciones, instalación, mano de obra, andamios, equipo y herramienta. | PZA | 347-VER-0424 | CRUZ CIRCUILAR 90º 30x12 EN LAMINA CAL. 24 | PZA | 1 | 1548.93 | 1548.93
|  | PZA | MO031 | AYUDANTE ESPECIALIZADO | JOR | 0.11366 | 747.63 | 84.97
|  | PZA | MO085 | OFICIAL DE INSTALACIONES | JOR | 0.11366 | 1149.38 | 130.64
|  | PZA | MO094 | SOBRESTANTE | JOR | 0.011366 | 1251.93 | 14.23
|  | PZA | %MO1 | HERRAMIENTA MENOR | % | 5.91 | 1 | 5.91
|  | PZA | %MO2 | ANDAMIOS | % | 9.87 | 1 | 9.87
|  | PZA | %MO5 | EQUIPO DE SEGURIDAD | % | 3.94 | 1 | 3.94
12509-096 | Cruz para ducto circular de 30"x14", de lámina galvanizada Cal. 24, Incluye: suministro, acarreos, elevaciones, instalación, mano de obra, andamios, equipo y herramienta. | PZA | 347-VER-0425 | CRUZ CIRCUILAR 90º 30x14 EN LAMINA CAL. 24 | PZA | 1 | 1768 | 1768
|  | PZA | MO031 | AYUDANTE ESPECIALIZADO | JOR | 0.11366 | 747.63 | 84.97
|  | PZA | MO085 | OFICIAL DE INSTALACIONES | JOR | 0.11366 | 1149.38 | 130.64
|  | PZA | MO094 | SOBRESTANTE | JOR | 0.011366 | 1251.93 | 14.23
|  | PZA | %MO1 | HERRAMIENTA MENOR | % | 5.91 | 1 | 5.91
|  | PZA | %MO2 | ANDAMIOS | % | 9.87 | 1 | 9.87
|  | PZA | %MO5 | EQUIPO DE SEGURIDAD | % | 3.94 | 1 | 3.94
12509-097 | Cruz para ducto circular de 30"x16", de lámina galvanizada Cal. 24, Incluye: suministro, acarreos, elevaciones, instalación, mano de obra, andamios, equipo y herramienta. | PZA | 347-VER-0426 | CRUZ CIRCUILAR 90º 30x16 EN LAMINA CAL. 24 | PZA | 1 | 2001.58 | 2001.58
|  | PZA | MO031 | AYUDANTE ESPECIALIZADO | JOR | 0.11366 | 747.63 | 84.97
|  | PZA | MO085 | OFICIAL DE INSTALACIONES | JOR | 0.11366 | 1149.38 | 130.64
|  | PZA | MO094 | SOBRESTANTE | JOR | 0.011366 | 1251.93 | 14.23
|  | PZA | %MO1 | HERRAMIENTA MENOR | % | 5.91 | 1 | 5.91
|  | PZA | %MO2 | ANDAMIOS | % | 9.87 | 1 | 9.87
|  | PZA | %MO5 | EQUIPO DE SEGURIDAD | % | 3.94 | 1 | 3.94
12509-098 | Cruz para ducto circular de 30"x18", de lámina galvanizada Cal. 24, Incluye: suministro, acarreos, elevaciones, instalación, mano de obra, andamios, equipo y herramienta. | PZA | 347-VER-0427 | CRUZ CIRCUILAR 90º 30x18 EN LAMINA CAL. 24 | PZA | 1 | 2257.53 | 2257.53
|  | PZA | MO031 | AYUDANTE ESPECIALIZADO | JOR | 0.11366 | 747.63 | 84.97
|  | PZA | MO085 | OFICIAL DE INSTALACIONES | JOR | 0.11366 | 1149.38 | 130.64
|  | PZA | MO094 | SOBRESTANTE | JOR | 0.011366 | 1251.93 | 14.23
|  | PZA | %MO1 | HERRAMIENTA MENOR | % | 5.91 | 1 | 5.91
|  | PZA | %MO2 | ANDAMIOS | % | 9.87 | 1 | 9.87
|  | PZA | %MO5 | EQUIPO DE SEGURIDAD | % | 3.94 | 1 | 3.94
12509-099 | Cruz para ducto circular de 30"x20", de lámina galvanizada Cal. 24, Incluye: suministro, acarreos, elevaciones, instalación, mano de obra, andamios, equipo y herramienta. | PZA | 347-VER-0428 | CRUZ CIRCUILAR 90º 30x20 EN LAMINA CAL. 24 | PZA | 1 | 2538.48 | 2538.48
|  | PZA | MO031 | AYUDANTE ESPECIALIZADO | JOR | 0.11366 | 747.63 | 84.97
|  | PZA | MO085 | OFICIAL DE INSTALACIONES | JOR | 0.11366 | 1149.38 | 130.64
|  | PZA | MO094 | SOBRESTANTE | JOR | 0.011366 | 1251.93 | 14.23
|  | PZA | %MO1 | HERRAMIENTA MENOR | % | 5.91 | 1 | 5.91
|  | PZA | %MO2 | ANDAMIOS | % | 9.87 | 1 | 9.87
|  | PZA | %MO5 | EQUIPO DE SEGURIDAD | % | 3.94 | 1 | 3.94
12509-100 | Cruz para ducto circular de 30"x22", de lámina galvanizada Cal. 24, Incluye: suministro, acarreos, elevaciones, instalación, mano de obra, andamios, equipo y herramienta. | PZA | 347-VER-0429 | CRUZ CIRCUILAR 90º 30x22 EN LAMINA CAL. 24 | PZA | 1 | 2853.08 | 2853.08
|  | PZA | MO031 | AYUDANTE ESPECIALIZADO | JOR | 0.11366 | 747.63 | 84.97
|  | PZA | MO085 | OFICIAL DE INSTALACIONES | JOR | 0.11366 | 1149.38 | 130.64
|  | PZA | MO094 | SOBRESTANTE | JOR | 0.011366 | 1251.93 | 14.23
|  | PZA | %MO1 | HERRAMIENTA MENOR | % | 5.91 | 1 | 5.91
|  | PZA | %MO2 | ANDAMIOS | % | 9.87 | 1 | 9.87
|  | PZA | %MO5 | EQUIPO DE SEGURIDAD | % | 3.94 | 1 | 3.94
12509-101 | Cruz para ducto circular de 30"x24", de lámina galvanizada Cal. 24, Incluye: suministro, acarreos, elevaciones, instalación, mano de obra, andamios, equipo y herramienta. | PZA | 347-VER-0430 | CRUZ CIRCUILAR 90º 30x24 EN LAMINA CAL. 24 | PZA | 1 | 3207.24 | 3207.24
|  | PZA | MO031 | AYUDANTE ESPECIALIZADO | JOR | 0.11366 | 747.63 | 84.97
|  | PZA | MO085 | OFICIAL DE INSTALACIONES | JOR | 0.11366 | 1149.38 | 130.64
|  | PZA | MO094 | SOBRESTANTE | JOR | 0.011366 | 1251.93 | 14.23
|  | PZA | %MO1 | HERRAMIENTA MENOR | % | 5.91 | 1 | 5.91
|  | PZA | %MO2 | ANDAMIOS | % | 9.87 | 1 | 9.87
|  | PZA | %MO5 | EQUIPO DE SEGURIDAD | % | 3.94 | 1 | 3.94
12509-102 | Cruz para ducto circular de 30"x26", de lámina galvanizada Cal. 24, Incluye: suministro, acarreos, elevaciones, instalación, mano de obra, andamios, equipo y herramienta. | PZA | 347-VER-0431 | CRUZ CIRCUILAR 90º 30x26 EN LAMINA CAL. 24 | PZA | 1 | 3623.71 | 3623.71
|  | PZA | MO031 | AYUDANTE ESPECIALIZADO | JOR | 0.11366 | 747.63 | 84.97
|  | PZA | MO085 | OFICIAL DE INSTALACIONES | JOR | 0.11366 | 1149.38 | 130.64
|  | PZA | MO094 | SOBRESTANTE | JOR | 0.011366 | 1251.93 | 14.23
|  | PZA | %MO1 | HERRAMIENTA MENOR | % | 5.91 | 1 | 5.91
|  | PZA | %MO2 | ANDAMIOS | % | 9.87 | 1 | 9.87
|  | PZA | %MO5 | EQUIPO DE SEGURIDAD | % | 3.94 | 1 | 3.94
12509-103 | Cruz para ducto circular de 30"x28", de lámina galvanizada Cal. 24, Incluye: suministro, acarreos, elevaciones, instalación, mano de obra, andamios, equipo y herramienta. | PZA | 347-VER-0432 | CRUZ CIRCUILAR 90º 30x28 EN LAMINA CAL. 24 | PZA | 1 | 4146.08 | 4146.08
|  | PZA | MO031 | AYUDANTE ESPECIALIZADO | JOR | 0.11366 | 747.63 | 84.97
|  | PZA | MO085 | OFICIAL DE INSTALACIONES | JOR | 0.11366 | 1149.38 | 130.64
|  | PZA | MO094 | SOBRESTANTE | JOR | 0.011366 | 1251.93 | 14.23
|  | PZA | %MO1 | HERRAMIENTA MENOR | % | 5.91 | 1 | 5.91
|  | PZA | %MO2 | ANDAMIOS | % | 9.87 | 1 | 9.87
|  | PZA | %MO5 | EQUIPO DE SEGURIDAD | % | 3.94 | 1 | 3.94
12509-104 | Cruz para ducto circular de 30"x30", de lámina galvanizada Cal. 24, Incluye: suministro, acarreos, elevaciones, instalación, mano de obra, andamios, equipo y herramienta. | PZA | 347-VER-0433 | CRUZ CIRCUILAR 90º 30x30 EN LAMINA CAL. 24 | PZA | 1 | 5175.99 | 5175.99
|  | PZA | MO031 | AYUDANTE ESPECIALIZADO | JOR | 0.11366 | 747.63 | 84.97
|  | PZA | MO085 | OFICIAL DE INSTALACIONES | JOR | 0.11366 | 1149.38 | 130.64
|  | PZA | MO094 | SOBRESTANTE | JOR | 0.011366 | 1251.93 | 14.23
|  | PZA | %MO1 | HERRAMIENTA MENOR | % | 5.91 | 1 | 5.91
|  | PZA | %MO2 | ANDAMIOS | % | 9.87 | 1 | 9.87
|  | PZA | %MO5 | EQUIPO DE SEGURIDAD | % | 3.94 | 1 | 3.94
12509-105 | Cruz para ducto circular de 32"x4", de lámina galvanizada Cal. 22, Incluye: suministro, acarreos, elevaciones, instalación, mano de obra, andamios, equipo y herramienta. | PZA | 347-VER-0434 | CRUZ CIRCUILAR 90º 32x4 EN LAMINA CAL. 22 | PZA | 1 | 1110.26 | 1110.26
|  | PZA | MO021 | AYUDANTE GENERAL | JOR | 0.12399 | 737.81 | 91.48
|  | PZA | MO031 | AYUDANTE ESPECIALIZADO | JOR | 0.12399 | 747.63 | 92.7
|  | PZA | MO082 | CABO DE OFICIOS | JOR | 0.012399 | 1261.6 | 15.64
|  | PZA | MO085 | OFICIAL DE INSTALACIONES | JOR | 0.12399 | 1149.38 | 142.51
|  | PZA | MO094 | SOBRESTANTE | JOR | 0.012399 | 1251.93 | 15.52
|  | PZA | %MO1 | HERRAMIENTA MENOR | % | 9.11 | 1 | 9.11
|  | PZA | %MO2 | ANDAMIOS | % | 15.19 | 1 | 15.19
|  | PZA | %MO5 | EQUIPO DE SEGURIDAD | % | 6.07 | 1 | 6.07
12509-106 | Cruz para ducto circular de 32"x6", de lámina galvanizada Cal. 22, Incluye: suministro, acarreos, elevaciones, instalación, mano de obra, andamios, equipo y herramienta. | PZA | 347-VER-0435 | CRUZ CIRCUILAR 90º 32x6 EN LAMINA CAL. 22 | PZA | 1 | 1366.33 | 1366.33
|  | PZA | MO021 | AYUDANTE GENERAL | JOR | 0.12399 | 737.81 | 91.48
|  | PZA | MO031 | AYUDANTE ESPECIALIZADO | JOR | 0.12399 | 747.63 | 92.7
|  | PZA | MO082 | CABO DE OFICIOS | JOR | 0.012399 | 1261.6 | 15.64
|  | PZA | MO085 | OFICIAL DE INSTALACIONES | JOR | 0.12399 | 1149.38 | 142.51
|  | PZA | MO094 | SOBRESTANTE | JOR | 0.012399 | 1251.93 | 15.52
|  | PZA | %MO1 | HERRAMIENTA MENOR | % | 9.11 | 1 | 9.11
|  | PZA | %MO2 | ANDAMIOS | % | 15.19 | 1 | 15.19
|  | PZA | %MO5 | EQUIPO DE SEGURIDAD | % | 6.07 | 1 | 6.07
12509-107 | Cruz para ducto circular de 32"x8", de lámina galvanizada Cal. 22, Incluye: suministro, acarreos, elevaciones, instalación, mano de obra, andamios, equipo y herramienta. | PZA | 347-VER-0436 | CRUZ CIRCUILAR 90º 32x8 EN LAMINA CAL. 22 | PZA | 1 | 1629.67 | 1629.67
|  | PZA | MO021 | AYUDANTE GENERAL | JOR | 0.12399 | 737.81 | 91.48
|  | PZA | MO031 | AYUDANTE ESPECIALIZADO | JOR | 0.12399 | 747.63 | 92.7
|  | PZA | MO082 | CABO DE OFICIOS | JOR | 0.012399 | 1261.6 | 15.64
|  | PZA | MO085 | OFICIAL DE INSTALACIONES | JOR | 0.12399 | 1149.38 | 142.51
|  | PZA | MO094 | SOBRESTANTE | JOR | 0.012399 | 1251.93 | 15.52
|  | PZA | %MO1 | HERRAMIENTA MENOR | % | 9.11 | 1 | 9.11
|  | PZA | %MO2 | ANDAMIOS | % | 15.19 | 1 | 15.19
|  | PZA | %MO5 | EQUIPO DE SEGURIDAD | % | 6.07 | 1 | 6.07
12509-108 | Cruz para ducto circular de 32"x10", de lámina galvanizada Cal. 22, Incluye: suministro, acarreos, elevaciones, instalación, mano de obra, andamios, equipo y herramienta. | PZA | 347-VER-0437 | CRUZ CIRCUILAR 90º 32x10 EN LAMINA CAL. 22 | PZA | 1 | 1903.5 | 1903.5
|  | PZA | MO021 | AYUDANTE GENERAL | JOR | 0.12399 | 737.81 | 91.48
|  | PZA | MO031 | AYUDANTE ESPECIALIZADO | JOR | 0.12399 | 747.63 | 92.7
|  | PZA | MO082 | CABO DE OFICIOS | JOR | 0.012399 | 1261.6 | 15.64
|  | PZA | MO085 | OFICIAL DE INSTALACIONES | JOR | 0.12399 | 1149.38 | 142.51
|  | PZA | MO094 | SOBRESTANTE | JOR | 0.012399 | 1251.93 | 15.52
|  | PZA | %MO1 | HERRAMIENTA MENOR | % | 9.11 | 1 | 9.11
|  | PZA | %MO2 | ANDAMIOS | % | 15.19 | 1 | 15.19
|  | PZA | %MO5 | EQUIPO DE SEGURIDAD | % | 6.07 | 1 | 6.07
12509-109 | Cruz para ducto circular de 32"x12", de lámina galvanizada Cal. 22, Incluye: suministro, acarreos, elevaciones, instalación, mano de obra, andamios, equipo y herramienta. | PZA | 347-VER-0438 | CRUZ CIRCUILAR 90º 32x12 EN LAMINA CAL. 22 | PZA | 1 | 2188.23 | 2188.23
|  | PZA | MO021 | AYUDANTE GENERAL | JOR | 0.12399 | 737.81 | 91.48
|  | PZA | MO031 | AYUDANTE ESPECIALIZADO | JOR | 0.12399 | 747.63 | 92.7
|  | PZA | MO082 | CABO DE OFICIOS | JOR | 0.012399 | 1261.6 | 15.64
|  | PZA | MO085 | OFICIAL DE INSTALACIONES | JOR | 0.12399 | 1149.38 | 142.51
|  | PZA | MO094 | SOBRESTANTE | JOR | 0.012399 | 1251.93 | 15.52
|  | PZA | %MO1 | HERRAMIENTA MENOR | % | 9.11 | 1 | 9.11
|  | PZA | %MO2 | ANDAMIOS | % | 15.19 | 1 | 15.19
|  | PZA | %MO5 | EQUIPO DE SEGURIDAD | % | 6.07 | 1 | 6.07
12509-110 | Cruz para ducto circular de 32"x14", de lámina galvanizada Cal. 22, Incluye: suministro, acarreos, elevaciones, instalación, mano de obra, andamios, equipo y herramienta. | PZA | 347-VER-0439 | CRUZ CIRCUILAR 90º 32x14 EN LAMINA CAL. 22 | PZA | 1 | 2491.38 | 2491.38
|  | PZA | MO021 | AYUDANTE GENERAL | JOR | 0.12399 | 737.81 | 91.48
|  | PZA | MO031 | AYUDANTE ESPECIALIZADO | JOR | 0.12399 | 747.63 | 92.7
|  | PZA | MO082 | CABO DE OFICIOS | JOR | 0.012399 | 1261.6 | 15.64
|  | PZA | MO085 | OFICIAL DE INSTALACIONES | JOR | 0.12399 | 1149.38 | 142.51
|  | PZA | MO094 | SOBRESTANTE | JOR | 0.012399 | 1251.93 | 15.52
|  | PZA | %MO1 | HERRAMIENTA MENOR | % | 9.11 | 1 | 9.11
|  | PZA | %MO2 | ANDAMIOS | % | 15.19 | 1 | 15.19
|  | PZA | %MO5 | EQUIPO DE SEGURIDAD | % | 6.07 | 1 | 6.07
12509-111 | Cruz para ducto circular de 32"x16", de lámina galvanizada Cal. 22, Incluye: suministro, acarreos, elevaciones, instalación, mano de obra, andamios, equipo y herramienta. | PZA | 347-VER-0440 | CRUZ CIRCUILAR 90º 32x16 EN LAMINA CAL. 22 | PZA | 1 | 2812.71 | 2812.71
|  | PZA | MO021 | AYUDANTE GENERAL | JOR | 0.12399 | 737.81 | 91.48
|  | PZA | MO031 | AYUDANTE ESPECIALIZADO | JOR | 0.12399 | 747.63 | 92.7
|  | PZA | MO082 | CABO DE OFICIOS | JOR | 0.012399 | 1261.6 | 15.64
|  | PZA | MO085 | OFICIAL DE INSTALACIONES | JOR | 0.12399 | 1149.38 | 142.51
|  | PZA | MO094 | SOBRESTANTE | JOR | 0.012399 | 1251.93 | 15.52
|  | PZA | %MO1 | HERRAMIENTA MENOR | % | 9.11 | 1 | 9.11
|  | PZA | %MO2 | ANDAMIOS | % | 15.19 | 1 | 15.19
|  | PZA | %MO5 | EQUIPO DE SEGURIDAD | % | 6.07 | 1 | 6.07
12509-112 | Cruz para ducto circular de 32"x18", de lámina galvanizada Cal. 22, Incluye: suministro, acarreos, elevaciones, instalación, mano de obra, andamios, equipo y herramienta. | PZA | 347-VER-0441 | CRUZ CIRCUILAR 90º 32x18 EN LAMINA CAL. 22 | PZA | 1 | 3155.98 | 3155.98
|  | PZA | MO021 | AYUDANTE GENERAL | JOR | 0.12399 | 737.81 | 91.48
|  | PZA | MO031 | AYUDANTE ESPECIALIZADO | JOR | 0.12399 | 747.63 | 92.7
|  | PZA | MO082 | CABO DE OFICIOS | JOR | 0.012399 | 1261.6 | 15.64
|  | PZA | MO085 | OFICIAL DE INSTALACIONES | JOR | 0.12399 | 1149.38 | 142.51
|  | PZA | MO094 | SOBRESTANTE | JOR | 0.012399 | 1251.93 | 15.52
|  | PZA | %MO1 | HERRAMIENTA MENOR | % | 9.11 | 1 | 9.11
|  | PZA | %MO2 | ANDAMIOS | % | 15.19 | 1 | 15.19
|  | PZA | %MO5 | EQUIPO DE SEGURIDAD | % | 6.07 | 1 | 6.07
12509-113 | Cruz para ducto circular de 32"x20", de lámina galvanizada Cal. 22, Incluye: suministro, acarreos, elevaciones, instalación, mano de obra, andamios, equipo y herramienta. | PZA | 347-VER-0442 | CRUZ CIRCUILAR 90º 32x20 EN LAMINA CAL. 22 | PZA | 1 | 3535.97 | 3535.97
|  | PZA | MO021 | AYUDANTE GENERAL | JOR | 0.12399 | 737.81 | 91.48
|  | PZA | MO031 | AYUDANTE ESPECIALIZADO | JOR | 0.12399 | 747.63 | 92.7
|  | PZA | MO082 | CABO DE OFICIOS | JOR | 0.012399 | 1261.6 | 15.64
|  | PZA | MO085 | OFICIAL DE INSTALACIONES | JOR | 0.12399 | 1149.38 | 142.51
|  | PZA | MO094 | SOBRESTANTE | JOR | 0.012399 | 1251.93 | 15.52
|  | PZA | %MO1 | HERRAMIENTA MENOR | % | 9.11 | 1 | 9.11
|  | PZA | %MO2 | ANDAMIOS | % | 15.19 | 1 | 15.19
|  | PZA | %MO5 | EQUIPO DE SEGURIDAD | % | 6.07 | 1 | 6.07
12509-114 | Cruz para ducto circular de 32"x22", de lámina galvanizada Cal. 22, Incluye: suministro, acarreos, elevaciones, instalación, mano de obra, andamios, equipo y herramienta. | PZA | 347-VER-0443 | CRUZ CIRCUILAR 90º 32x22 EN LAMINA CAL. 22 | PZA | 1 | 3948.81 | 3948.81
|  | PZA | MO021 | AYUDANTE GENERAL | JOR | 0.12399 | 737.81 | 91.48
|  | PZA | MO031 | AYUDANTE ESPECIALIZADO | JOR | 0.12399 | 747.63 | 92.7
|  | PZA | MO082 | CABO DE OFICIOS | JOR | 0.012399 | 1261.6 | 15.64
|  | PZA | MO085 | OFICIAL DE INSTALACIONES | JOR | 0.12399 | 1149.38 | 142.51
|  | PZA | MO094 | SOBRESTANTE | JOR | 0.012399 | 1251.93 | 15.52
|  | PZA | %MO1 | HERRAMIENTA MENOR | % | 9.11 | 1 | 9.11
|  | PZA | %MO2 | ANDAMIOS | % | 15.19 | 1 | 15.19
|  | PZA | %MO5 | EQUIPO DE SEGURIDAD | % | 6.07 | 1 | 6.07
12509-115 | Cruz para ducto circular de 32"x24", de lámina galvanizada Cal. 22, Incluye: suministro, acarreos, elevaciones, instalación, mano de obra, andamios, equipo y herramienta. | PZA | 347-VER-0444 | CRUZ CIRCUILAR 90º 32x24 EN LAMINA CAL. 22 | PZA | 1 | 4409.14 | 4409.14
|  | PZA | MO021 | AYUDANTE GENERAL | JOR | 0.12399 | 737.81 | 91.48
|  | PZA | MO031 | AYUDANTE ESPECIALIZADO | JOR | 0.12399 | 747.63 | 92.7
|  | PZA | MO082 | CABO DE OFICIOS | JOR | 0.012399 | 1261.6 | 15.64
|  | PZA | MO085 | OFICIAL DE INSTALACIONES | JOR | 0.12399 | 1149.38 | 142.51
|  | PZA | MO094 | SOBRESTANTE | JOR | 0.012399 | 1251.93 | 15.52
|  | PZA | %MO1 | HERRAMIENTA MENOR | % | 9.11 | 1 | 9.11
|  | PZA | %MO2 | ANDAMIOS | % | 15.19 | 1 | 15.19
|  | PZA | %MO5 | EQUIPO DE SEGURIDAD | % | 6.07 | 1 | 6.07
12509-116 | Cruz para ducto circular de 32"x26", de lámina galvanizada Cal. 22, Incluye: suministro, acarreos, elevaciones, instalación, mano de obra, andamios, equipo y herramienta. | PZA | 347-VER-0445 | CRUZ CIRCUILAR 90º 32x26 EN LAMINA CAL. 22 | PZA | 1 | 4931.36 | 4931.36
|  | PZA | MO021 | AYUDANTE GENERAL | JOR | 0.12399 | 737.81 | 91.48
|  | PZA | MO031 | AYUDANTE ESPECIALIZADO | JOR | 0.12399 | 747.63 | 92.7
|  | PZA | MO082 | CABO DE OFICIOS | JOR | 0.012399 | 1261.6 | 15.64
|  | PZA | MO085 | OFICIAL DE INSTALACIONES | JOR | 0.12399 | 1149.38 | 142.51
|  | PZA | MO094 | SOBRESTANTE | JOR | 0.012399 | 1251.93 | 15.52
|  | PZA | %MO1 | HERRAMIENTA MENOR | % | 9.11 | 1 | 9.11
|  | PZA | %MO2 | ANDAMIOS | % | 15.19 | 1 | 15.19
|  | PZA | %MO5 | EQUIPO DE SEGURIDAD | % | 6.07 | 1 | 6.07
12509-117 | Cruz para ducto circular de 32"x28", de lámina galvanizada Cal. 22, Incluye: suministro, acarreos, elevaciones, instalación, mano de obra, andamios, equipo y herramienta. | PZA | 347-VER-0446 | CRUZ CIRCUILAR 90º 32x28 EN LAMINA CAL. 22 | PZA | 1 | 5544.69 | 5544.69
|  | PZA | MO021 | AYUDANTE GENERAL | JOR | 0.12399 | 737.81 | 91.48
|  | PZA | MO031 | AYUDANTE ESPECIALIZADO | JOR | 0.12399 | 747.63 | 92.7
|  | PZA | MO082 | CABO DE OFICIOS | JOR | 0.012399 | 1261.6 | 15.64
|  | PZA | MO085 | OFICIAL DE INSTALACIONES | JOR | 0.12399 | 1149.38 | 142.51
|  | PZA | MO094 | SOBRESTANTE | JOR | 0.012399 | 1251.93 | 15.52
|  | PZA | %MO1 | HERRAMIENTA MENOR | % | 9.11 | 1 | 9.11
|  | PZA | %MO2 | ANDAMIOS | % | 15.19 | 1 | 15.19
|  | PZA | %MO5 | EQUIPO DE SEGURIDAD | % | 6.07 | 1 | 6.07
12509-118 | Cruz para ducto circular de 32"x30", de lámina galvanizada Cal. 22, Incluye: suministro, acarreos, elevaciones, instalación, mano de obra, andamios, equipo y herramienta. | PZA | 347-VER-0447 | CRUZ CIRCUILAR 90º 32x30 EN LAMINA CAL. 22 | PZA | 1 | 6315.72 | 6315.72
|  | PZA | MO021 | AYUDANTE GENERAL | JOR | 0.12399 | 737.81 | 91.48
|  | PZA | MO031 | AYUDANTE ESPECIALIZADO | JOR | 0.12399 | 747.63 | 92.7
|  | PZA | MO082 | CABO DE OFICIOS | JOR | 0.012399 | 1261.6 | 15.64
|  | PZA | MO085 | OFICIAL DE INSTALACIONES | JOR | 0.12399 | 1149.38 | 142.51
|  | PZA | MO094 | SOBRESTANTE | JOR | 0.012399 | 1251.93 | 15.52
|  | PZA | %MO1 | HERRAMIENTA MENOR | % | 9.11 | 1 | 9.11
|  | PZA | %MO2 | ANDAMIOS | % | 15.19 | 1 | 15.19
|  | PZA | %MO5 | EQUIPO DE SEGURIDAD | % | 6.07 | 1 | 6.07
12509-119 | Cruz para ducto circular de 32"x32", de lámina galvanizada Cal. 22, Incluye: suministro, acarreos, elevaciones, instalación, mano de obra, andamios, equipo y herramienta. | PZA | 347-VER-0448 | CRUZ CIRCUILAR 90º 32x32 EN LAMINA CAL. 22 | PZA | 1 | 7820.77 | 7820.77
|  | PZA | MO021 | AYUDANTE GENERAL | JOR | 0.12399 | 737.81 | 91.48
|  | PZA | MO031 | AYUDANTE ESPECIALIZADO | JOR | 0.12399 | 747.63 | 92.7
|  | PZA | MO082 | CABO DE OFICIOS | JOR | 0.012399 | 1261.6 | 15.64
|  | PZA | MO085 | OFICIAL DE INSTALACIONES | JOR | 0.12399 | 1149.38 | 142.51
|  | PZA | MO094 | SOBRESTANTE | JOR | 0.012399 | 1251.93 | 15.52
|  | PZA | %MO1 | HERRAMIENTA MENOR | % | 9.11 | 1 | 9.11
|  | PZA | %MO2 | ANDAMIOS | % | 15.19 | 1 | 15.19
|  | PZA | %MO5 | EQUIPO DE SEGURIDAD | % | 6.07 | 1 | 6.07
12509-120 | Cruz para ducto circular de 34"x4" , de lámina galvanizada Cal. 22, Incluye: suministro, acarreos, elevaciones, instalación, mano de obra, andamios, equipo y herramienta. | PZA | 347-VER-0449 | CRUZ CIRCUILAR 90º 34x4 EN LAMINA CAL. 22 | PZA | 1 | 1175.93 | 1175.93
|  | PZA | MO021 | AYUDANTE GENERAL | JOR | 0.13639 | 737.81 | 100.63
|  | PZA | MO031 | AYUDANTE ESPECIALIZADO | JOR | 0.13639 | 747.63 | 101.97
|  | PZA | MO082 | CABO DE OFICIOS | JOR | 0.013639 | 1261.6 | 17.21
|  | PZA | MO085 | OFICIAL DE INSTALACIONES | JOR | 0.13639 | 1149.38 | 156.76
|  | PZA | MO094 | SOBRESTANTE | JOR | 0.013639 | 1251.93 | 17.08
|  | PZA | %MO1 | HERRAMIENTA MENOR | % | 10.02 | 1 | 10.02
|  | PZA | %MO2 | ANDAMIOS | % | 16.71 | 1 | 16.71
|  | PZA | %MO5 | EQUIPO DE SEGURIDAD | % | 6.68 | 1 | 6.68
12509-121 | Cruz para ducto circular de 34"x6" , de lámina galvanizada Cal. 22, Incluye: suministro, acarreos, elevaciones, instalación, mano de obra, andamios, equipo y herramienta. | PZA | 347-VER-0450 | CRUZ CIRCUILAR 90º 34x6 EN LAMINA CAL. 22 | PZA | 1 | 1442.89 | 1442.89
|  | PZA | MO021 | AYUDANTE GENERAL | JOR | 0.13639 | 737.81 | 100.63
|  | PZA | MO031 | AYUDANTE ESPECIALIZADO | JOR | 0.13639 | 747.63 | 101.97
|  | PZA | MO082 | CABO DE OFICIOS | JOR | 0.013639 | 1261.6 | 17.21
|  | PZA | MO085 | OFICIAL DE INSTALACIONES | JOR | 0.13639 | 1149.38 | 156.76
|  | PZA | MO094 | SOBRESTANTE | JOR | 0.013639 | 1251.93 | 17.08
|  | PZA | %MO1 | HERRAMIENTA MENOR | % | 10.02 | 1 | 10.02
|  | PZA | %MO2 | ANDAMIOS | % | 16.71 | 1 | 16.71
|  | PZA | %MO5 | EQUIPO DE SEGURIDAD | % | 6.68 | 1 | 6.68
12509-122 | Cruz para ducto circular de 34"x8" , de lámina galvanizada Cal. 22, Incluye: suministro, acarreos, elevaciones, instalación, mano de obra, andamios, equipo y herramienta. | PZA | 347-VER-0451 | CRUZ CIRCUILAR 90º 34x8 EN LAMINA CAL. 22 | PZA | 1 | 1716.72 | 1716.72
|  | PZA | MO021 | AYUDANTE GENERAL | JOR | 0.13639 | 737.81 | 100.63
|  | PZA | MO031 | AYUDANTE ESPECIALIZADO | JOR | 0.13639 | 747.63 | 101.97
|  | PZA | MO082 | CABO DE OFICIOS | JOR | 0.013639 | 1261.6 | 17.21
|  | PZA | MO085 | OFICIAL DE INSTALACIONES | JOR | 0.13639 | 1149.38 | 156.76
|  | PZA | MO094 | SOBRESTANTE | JOR | 0.013639 | 1251.93 | 17.08
|  | PZA | %MO1 | HERRAMIENTA MENOR | % | 10.02 | 1 | 10.02
|  | PZA | %MO2 | ANDAMIOS | % | 16.71 | 1 | 16.71
|  | PZA | %MO5 | EQUIPO DE SEGURIDAD | % | 6.68 | 1 | 6.68
12509-123 | Cruz para ducto circular de 34"x10" , de lámina galvanizada Cal. 22, Incluye: suministro, acarreos, elevaciones, instalación, mano de obra, andamios, equipo y herramienta. | PZA | 347-VER-0452 | CRUZ CIRCUILAR 90º 34x10 EN LAMINA CAL. 22 | PZA | 1 | 2001.58 | 2001.58
|  | PZA | MO021 | AYUDANTE GENERAL | JOR | 0.13639 | 737.81 | 100.63
|  | PZA | MO031 | AYUDANTE ESPECIALIZADO | JOR | 0.13639 | 747.63 | 101.97
|  | PZA | MO082 | CABO DE OFICIOS | JOR | 0.013639 | 1261.6 | 17.21
|  | PZA | MO085 | OFICIAL DE INSTALACIONES | JOR | 0.13639 | 1149.38 | 156.76
|  | PZA | MO094 | SOBRESTANTE | JOR | 0.013639 | 1251.93 | 17.08
|  | PZA | %MO1 | HERRAMIENTA MENOR | % | 10.02 | 1 | 10.02
|  | PZA | %MO2 | ANDAMIOS | % | 16.71 | 1 | 16.71
|  | PZA | %MO5 | EQUIPO DE SEGURIDAD | % | 6.68 | 1 | 6.68
12509-124 | Cruz para ducto circular de 34"x12" , de lámina galvanizada Cal. 22, Incluye: suministro, acarreos, elevaciones, instalación, mano de obra, andamios, equipo y herramienta. | PZA | 347-VER-0453 | CRUZ CIRCUILAR 90º 34x12 EN LAMINA CAL. 22 | PZA | 1 | 2293.72 | 2293.72
|  | PZA | MO021 | AYUDANTE GENERAL | JOR | 0.13639 | 737.81 | 100.63
|  | PZA | MO031 | AYUDANTE ESPECIALIZADO | JOR | 0.13639 | 747.63 | 101.97
|  | PZA | MO082 | CABO DE OFICIOS | JOR | 0.013639 | 1261.6 | 17.21
|  | PZA | MO085 | OFICIAL DE INSTALACIONES | JOR | 0.13639 | 1149.38 | 156.76
|  | PZA | MO094 | SOBRESTANTE | JOR | 0.013639 | 1251.93 | 17.08
|  | PZA | %MO1 | HERRAMIENTA MENOR | % | 10.02 | 1 | 10.02
|  | PZA | %MO2 | ANDAMIOS | % | 16.71 | 1 | 16.71
|  | PZA | %MO5 | EQUIPO DE SEGURIDAD | % | 6.68 | 1 | 6.68
12509-125 | Cruz para ducto circular de 34"x14" , de lámina galvanizada Cal. 22, Incluye: suministro, acarreos, elevaciones, instalación, mano de obra, andamios, equipo y herramienta. | PZA | 347-VER-0454 | CRUZ CIRCUILAR 90º 34x14 EN LAMINA CAL. 22 | PZA | 1 | 2608.18 | 2608.18
|  | PZA | MO021 | AYUDANTE GENERAL | JOR | 0.13639 | 737.81 | 100.63
|  | PZA | MO031 | AYUDANTE ESPECIALIZADO | JOR | 0.13639 | 747.63 | 101.97
|  | PZA | MO082 | CABO DE OFICIOS | JOR | 0.013639 | 1261.6 | 17.21
|  | PZA | MO085 | OFICIAL DE INSTALACIONES | JOR | 0.13639 | 1149.38 | 156.76
|  | PZA | MO094 | SOBRESTANTE | JOR | 0.013639 | 1251.93 | 17.08
|  | PZA | %MO1 | HERRAMIENTA MENOR | % | 10.02 | 1 | 10.02
|  | PZA | %MO2 | ANDAMIOS | % | 16.71 | 1 | 16.71
|  | PZA | %MO5 | EQUIPO DE SEGURIDAD | % | 6.68 | 1 | 6.68
12509-126 | Cruz para ducto circular de 34"x16" , de lámina galvanizada Cal. 22, Incluye: suministro, acarreos, elevaciones, instalación, mano de obra, andamios, equipo y herramienta. | PZA | 347-VER-0455 | CRUZ CIRCUILAR 90º 34x16 EN LAMINA CAL. 22 | PZA | 1 | 2936.78 | 2936.78
|  | PZA | MO021 | AYUDANTE GENERAL | JOR | 0.13639 | 737.81 | 100.63
|  | PZA | MO031 | AYUDANTE ESPECIALIZADO | JOR | 0.13639 | 747.63 | 101.97
|  | PZA | MO082 | CABO DE OFICIOS | JOR | 0.013639 | 1261.6 | 17.21
|  | PZA | MO085 | OFICIAL DE INSTALACIONES | JOR | 0.13639 | 1149.38 | 156.76
|  | PZA | MO094 | SOBRESTANTE | JOR | 0.013639 | 1251.93 | 17.08
|  | PZA | %MO1 | HERRAMIENTA MENOR | % | 10.02 | 1 | 10.02
|  | PZA | %MO2 | ANDAMIOS | % | 16.71 | 1 | 16.71
|  | PZA | %MO5 | EQUIPO DE SEGURIDAD | % | 6.68 | 1 | 6.68
12509-127 | Cruz para ducto circular de 34"x18" , de lámina galvanizada Cal. 22, Incluye: suministro, acarreos, elevaciones, instalación, mano de obra, andamios, equipo y herramienta. | PZA | 347-VER-0456 | CRUZ CIRCUILAR 90º 34x18 EN LAMINA CAL. 22 | PZA | 1 | 3287.31 | 3287.31
|  | PZA | MO021 | AYUDANTE GENERAL | JOR | 0.13639 | 737.81 | 100.63
|  | PZA | MO031 | AYUDANTE ESPECIALIZADO | JOR | 0.13639 | 747.63 | 101.97
|  | PZA | MO082 | CABO DE OFICIOS | JOR | 0.013639 | 1261.6 | 17.21
|  | PZA | MO085 | OFICIAL DE INSTALACIONES | JOR | 0.13639 | 1149.38 | 156.76
|  | PZA | MO094 | SOBRESTANTE | JOR | 0.013639 | 1251.93 | 17.08
|  | PZA | %MO1 | HERRAMIENTA MENOR | % | 10.02 | 1 | 10.02
|  | PZA | %MO2 | ANDAMIOS | % | 16.71 | 1 | 16.71
|  | PZA | %MO5 | EQUIPO DE SEGURIDAD | % | 6.68 | 1 | 6.68
12509-128 | Cruz para ducto circular de 34"x20" , de lámina galvanizada Cal. 22, Incluye: suministro, acarreos, elevaciones, instalación, mano de obra, andamios, equipo y herramienta. | PZA | 347-VER-0457 | CRUZ CIRCUILAR 90º 34x20 EN LAMINA CAL. 22 | PZA | 1 | 3667.44 | 3667.44
|  | PZA | MO021 | AYUDANTE GENERAL | JOR | 0.13639 | 737.81 | 100.63
|  | PZA | MO031 | AYUDANTE ESPECIALIZADO | JOR | 0.13639 | 747.63 | 101.97
|  | PZA | MO082 | CABO DE OFICIOS | JOR | 0.013639 | 1261.6 | 17.21
|  | PZA | MO085 | OFICIAL DE INSTALACIONES | JOR | 0.13639 | 1149.38 | 156.76
|  | PZA | MO094 | SOBRESTANTE | JOR | 0.013639 | 1251.93 | 17.08
|  | PZA | %MO1 | HERRAMIENTA MENOR | % | 10.02 | 1 | 10.02
|  | PZA | %MO2 | ANDAMIOS | % | 16.71 | 1 | 16.71
|  | PZA | %MO5 | EQUIPO DE SEGURIDAD | % | 6.68 | 1 | 6.68
12509-129 | Cruz para ducto circular de 34"x22" , de lámina galvanizada Cal. 22, Incluye: suministro, acarreos, elevaciones, instalación, mano de obra, andamios, equipo y herramienta. | PZA | 347-VER-0458 | CRUZ CIRCUILAR 90º 34x22 EN LAMINA CAL. 22 | PZA | 1 | 4076.64 | 4076.64
|  | PZA | MO021 | AYUDANTE GENERAL | JOR | 0.13639 | 737.81 | 100.63
|  | PZA | MO031 | AYUDANTE ESPECIALIZADO | JOR | 0.13639 | 747.63 | 101.97
|  | PZA | MO082 | CABO DE OFICIOS | JOR | 0.013639 | 1261.6 | 17.21
|  | PZA | MO085 | OFICIAL DE INSTALACIONES | JOR | 0.13639 | 1149.38 | 156.76
|  | PZA | MO094 | SOBRESTANTE | JOR | 0.013639 | 1251.93 | 17.08
|  | PZA | %MO1 | HERRAMIENTA MENOR | % | 10.02 | 1 | 10.02
|  | PZA | %MO2 | ANDAMIOS | % | 16.71 | 1 | 16.71
|  | PZA | %MO5 | EQUIPO DE SEGURIDAD | % | 6.68 | 1 | 6.68
12509-130 | Cruz para ducto circular de 34"x24" , de lámina galvanizada Cal. 22, Incluye: suministro, acarreos, elevaciones, instalación, mano de obra, andamios, equipo y herramienta. | PZA | 347-VER-0459 | CRUZ CIRCUILAR 90º 34x24 EN LAMINA CAL. 22 | PZA | 1 | 4529.29 | 4529.29
|  | PZA | MO021 | AYUDANTE GENERAL | JOR | 0.13639 | 737.81 | 100.63
|  | PZA | MO031 | AYUDANTE ESPECIALIZADO | JOR | 0.13639 | 747.63 | 101.97
|  | PZA | MO082 | CABO DE OFICIOS | JOR | 0.013639 | 1261.6 | 17.21
|  | PZA | MO085 | OFICIAL DE INSTALACIONES | JOR | 0.13639 | 1149.38 | 156.76
|  | PZA | MO094 | SOBRESTANTE | JOR | 0.013639 | 1251.93 | 17.08
|  | PZA | %MO1 | HERRAMIENTA MENOR | % | 10.02 | 1 | 10.02
|  | PZA | %MO2 | ANDAMIOS | % | 16.71 | 1 | 16.71
|  | PZA | %MO5 | EQUIPO DE SEGURIDAD | % | 6.68 | 1 | 6.68
12509-131 | Cruz para ducto circular de 34"x26" , de lámina galvanizada Cal. 22, Incluye: suministro, acarreos, elevaciones, instalación, mano de obra, andamios, equipo y herramienta. | PZA | 347-VER-0460 | CRUZ CIRCUILAR 90º 34x26 EN LAMINA CAL. 22 | PZA | 1 | 5029.86 | 5029.86
|  | PZA | MO021 | AYUDANTE GENERAL | JOR | 0.13639 | 737.81 | 100.63
|  | PZA | MO031 | AYUDANTE ESPECIALIZADO | JOR | 0.13639 | 747.63 | 101.97
|  | PZA | MO082 | CABO DE OFICIOS | JOR | 0.013639 | 1261.6 | 17.21
|  | PZA | MO085 | OFICIAL DE INSTALACIONES | JOR | 0.13639 | 1149.38 | 156.76
|  | PZA | MO094 | SOBRESTANTE | JOR | 0.013639 | 1251.93 | 17.08
|  | PZA | %MO1 | HERRAMIENTA MENOR | % | 10.02 | 1 | 10.02
|  | PZA | %MO2 | ANDAMIOS | % | 16.71 | 1 | 16.71
|  | PZA | %MO5 | EQUIPO DE SEGURIDAD | % | 6.68 | 1 | 6.68
12509-132 | Cruz para ducto circular de 34"x28" , de lámina galvanizada Cal. 22, Incluye: suministro, acarreos, elevaciones, instalación, mano de obra, andamios, equipo y herramienta. | PZA | 347-VER-0461 | CRUZ CIRCUILAR 90º 34x28 EN LAMINA CAL. 22 | PZA | 1 | 5599.72 | 5599.72
|  | PZA | MO021 | AYUDANTE GENERAL | JOR | 0.13639 | 737.81 | 100.63
|  | PZA | MO031 | AYUDANTE ESPECIALIZADO | JOR | 0.13639 | 747.63 | 101.97
|  | PZA | MO082 | CABO DE OFICIOS | JOR | 0.013639 | 1261.6 | 17.21
|  | PZA | MO085 | OFICIAL DE INSTALACIONES | JOR | 0.13639 | 1149.38 | 156.76
|  | PZA | MO094 | SOBRESTANTE | JOR | 0.013639 | 1251.93 | 17.08
|  | PZA | %MO1 | HERRAMIENTA MENOR | % | 10.02 | 1 | 10.02
|  | PZA | %MO2 | ANDAMIOS | % | 16.71 | 1 | 16.71
|  | PZA | %MO5 | EQUIPO DE SEGURIDAD | % | 6.68 | 1 | 6.68
12509-133 | Cruz para ducto circular de 34"x30" , de lámina galvanizada Cal. 22, Incluye: suministro, acarreos, elevaciones, instalación, mano de obra, andamios, equipo y herramienta. | PZA | 347-VER-0462 | CRUZ CIRCUILAR 90º 34x30 EN LAMINA CAL. 22 | PZA | 1 | 6268.22 | 6268.22
|  | PZA | MO021 | AYUDANTE GENERAL | JOR | 0.13639 | 737.81 | 100.63
|  | PZA | MO031 | AYUDANTE ESPECIALIZADO | JOR | 0.13639 | 747.63 | 101.97
|  | PZA | MO082 | CABO DE OFICIOS | JOR | 0.013639 | 1261.6 | 17.21
|  | PZA | MO085 | OFICIAL DE INSTALACIONES | JOR | 0.13639 | 1149.38 | 156.76
|  | PZA | MO094 | SOBRESTANTE | JOR | 0.013639 | 1251.93 | 17.08
|  | PZA | %MO1 | HERRAMIENTA MENOR | % | 10.02 | 1 | 10.02
|  | PZA | %MO2 | ANDAMIOS | % | 16.71 | 1 | 16.71
|  | PZA | %MO5 | EQUIPO DE SEGURIDAD | % | 6.68 | 1 | 6.68
12509-134 | Cruz para ducto circular de 34"x32" , de lámina galvanizada Cal. 22, Incluye: suministro, acarreos, elevaciones, instalación, mano de obra, andamios, equipo y herramienta. | PZA | 347-VER-0463 | CRUZ CIRCUILAR 90º 34x32 EN LAMINA CAL. 22 | PZA | 1 | 7086.61 | 7086.61
|  | PZA | MO021 | AYUDANTE GENERAL | JOR | 0.13639 | 737.81 | 100.63
|  | PZA | MO031 | AYUDANTE ESPECIALIZADO | JOR | 0.13639 | 747.63 | 101.97
|  | PZA | MO082 | CABO DE OFICIOS | JOR | 0.013639 | 1261.6 | 17.21
|  | PZA | MO085 | OFICIAL DE INSTALACIONES | JOR | 0.13639 | 1149.38 | 156.76
|  | PZA | MO094 | SOBRESTANTE | JOR | 0.013639 | 1251.93 | 17.08
|  | PZA | %MO1 | HERRAMIENTA MENOR | % | 10.02 | 1 | 10.02
|  | PZA | %MO2 | ANDAMIOS | % | 16.71 | 1 | 16.71
|  | PZA | %MO5 | EQUIPO DE SEGURIDAD | % | 6.68 | 1 | 6.68
12509-135 | Cruz para ducto circular de 34"x34" , de lámina galvanizada Cal. 22, Incluye: suministro, acarreos, elevaciones, instalación, mano de obra, andamios, equipo y herramienta. | PZA | 347-VER-0464 | CRUZ CIRCUILAR 90º 34x34 EN LAMINA CAL. 22 | PZA | 1 | 8737.53 | 8737.53
|  | PZA | MO021 | AYUDANTE GENERAL | JOR | 0.13639 | 737.81 | 100.63
|  | PZA | MO031 | AYUDANTE ESPECIALIZADO | JOR | 0.13639 | 747.63 | 101.97
|  | PZA | MO082 | CABO DE OFICIOS | JOR | 0.013639 | 1261.6 | 17.21
|  | PZA | MO085 | OFICIAL DE INSTALACIONES | JOR | 0.13639 | 1149.38 | 156.76
|  | PZA | MO094 | SOBRESTANTE | JOR | 0.013639 | 1251.93 | 17.08
|  | PZA | %MO1 | HERRAMIENTA MENOR | % | 10.02 | 1 | 10.02
|  | PZA | %MO2 | ANDAMIOS | % | 16.71 | 1 | 16.71
|  | PZA | %MO5 | EQUIPO DE SEGURIDAD | % | 6.68 | 1 | 6.68
12509-136 | Cruz para ducto circular de 36"x4", de lámina galvanizada Cal. 22, Incluye: suministro, acarreos, elevaciones, instalación, mano de obra, andamios, equipo y herramienta. | PZA | 347-VER-0465 | CRUZ CIRCUILAR 90º 36x4 EN LAMINA CAL. 22 | PZA | 1 | 1238.24 | 1238.24
|  | PZA | MO021 | AYUDANTE GENERAL | JOR | 0.15154 | 737.81 | 111.81
|  | PZA | MO031 | AYUDANTE ESPECIALIZADO | JOR | 0.15154 | 747.63 | 113.3
|  | PZA | MO082 | CABO DE OFICIOS | JOR | 0.015154 | 1261.6 | 19.12
|  | PZA | MO085 | OFICIAL DE INSTALACIONES | JOR | 0.15154 | 1149.38 | 174.18
|  | PZA | MO094 | SOBRESTANTE | JOR | 0.015154 | 1251.93 | 18.97
|  | PZA | %MO1 | HERRAMIENTA MENOR | % | 11.14 | 1 | 11.14
|  | PZA | %MO2 | ANDAMIOS | % | 18.56 | 1 | 18.56
|  | PZA | %MO5 | EQUIPO DE SEGURIDAD | % | 7.42 | 1 | 7.42
12509-137 | Cruz para ducto circular de 36"x6", de lámina galvanizada Cal. 22, Incluye: suministro, acarreos, elevaciones, instalación, mano de obra, andamios, equipo y herramienta. | PZA | 347-VER-0466 | CRUZ CIRCUILAR 90º 36x6 EN LAMINA CAL. 22 | PZA | 1 | 1515.7 | 1515.7
|  | PZA | MO021 | AYUDANTE GENERAL | JOR | 0.15154 | 737.81 | 111.81
|  | PZA | MO031 | AYUDANTE ESPECIALIZADO | JOR | 0.15154 | 747.63 | 113.3
|  | PZA | MO082 | CABO DE OFICIOS | JOR | 0.015154 | 1261.6 | 19.12
|  | PZA | MO085 | OFICIAL DE INSTALACIONES | JOR | 0.15154 | 1149.38 | 174.18
|  | PZA | MO094 | SOBRESTANTE | JOR | 0.015154 | 1251.93 | 18.97
|  | PZA | %MO1 | HERRAMIENTA MENOR | % | 11.14 | 1 | 11.14
|  | PZA | %MO2 | ANDAMIOS | % | 18.56 | 1 | 18.56
|  | PZA | %MO5 | EQUIPO DE SEGURIDAD | % | 7.42 | 1 | 7.42
12509-138 | Cruz para ducto circular de 36"x8", de lámina galvanizada Cal. 22, Incluye: suministro, acarreos, elevaciones, instalación, mano de obra, andamios, equipo y herramienta. | PZA | 347-VER-0467 | CRUZ CIRCUILAR 90º 36x8 EN LAMINA CAL. 22 | PZA | 1 | 1804.45 | 1804.45
|  | PZA | MO021 | AYUDANTE GENERAL | JOR | 0.15154 | 737.81 | 111.81
|  | PZA | MO031 | AYUDANTE ESPECIALIZADO | JOR | 0.15154 | 747.63 | 113.3
|  | PZA | MO082 | CABO DE OFICIOS | JOR | 0.015154 | 1261.6 | 19.12
|  | PZA | MO085 | OFICIAL DE INSTALACIONES | JOR | 0.15154 | 1149.38 | 174.18
|  | PZA | MO094 | SOBRESTANTE | JOR | 0.015154 | 1251.93 | 18.97
|  | PZA | %MO1 | HERRAMIENTA MENOR | % | 11.14 | 1 | 11.14
|  | PZA | %MO2 | ANDAMIOS | % | 18.56 | 1 | 18.56
|  | PZA | %MO5 | EQUIPO DE SEGURIDAD | % | 7.42 | 1 | 7.42
12509-139 | Cruz para ducto circular de 36"x10", de lámina galvanizada Cal. 22, Incluye: suministro, acarreos, elevaciones, instalación, mano de obra, andamios, equipo y herramienta. | PZA | 347-VER-0468 | CRUZ CIRCUILAR 90º 36x10 EN LAMINA CAL. 22 | PZA | 1 | 2096.99 | 2096.99
|  | PZA | MO021 | AYUDANTE GENERAL | JOR | 0.15154 | 737.81 | 111.81
|  | PZA | MO031 | AYUDANTE ESPECIALIZADO | JOR | 0.15154 | 747.63 | 113.3
|  | PZA | MO082 | CABO DE OFICIOS | JOR | 0.015154 | 1261.6 | 19.12
|  | PZA | MO085 | OFICIAL DE INSTALACIONES | JOR | 0.15154 | 1149.38 | 174.18
|  | PZA | MO094 | SOBRESTANTE | JOR | 0.015154 | 1251.93 | 18.97
|  | PZA | %MO1 | HERRAMIENTA MENOR | % | 11.14 | 1 | 11.14
|  | PZA | %MO2 | ANDAMIOS | % | 18.56 | 1 | 18.56
|  | PZA | %MO5 | EQUIPO DE SEGURIDAD | % | 7.42 | 1 | 7.42
12509-140 | Cruz para ducto circular de 36"x12", de lámina galvanizada Cal. 22, Incluye: suministro, acarreos, elevaciones, instalación, mano de obra, andamios, equipo y herramienta. | PZA | 347-VER-0469 | CRUZ CIRCUILAR 90º 36x12 EN LAMINA CAL. 22 | PZA | 1 | 2403.65 | 2403.65
|  | PZA | MO021 | AYUDANTE GENERAL | JOR | 0.15154 | 737.81 | 111.81
|  | PZA | MO031 | AYUDANTE ESPECIALIZADO | JOR | 0.15154 | 747.63 | 113.3
|  | PZA | MO082 | CABO DE OFICIOS | JOR | 0.015154 | 1261.6 | 19.12
|  | PZA | MO085 | OFICIAL DE INSTALACIONES | JOR | 0.15154 | 1149.38 | 174.18
|  | PZA | MO094 | SOBRESTANTE | JOR | 0.015154 | 1251.93 | 18.97
|  | PZA | %MO1 | HERRAMIENTA MENOR | % | 11.14 | 1 | 11.14
|  | PZA | %MO2 | ANDAMIOS | % | 18.56 | 1 | 18.56
|  | PZA | %MO5 | EQUIPO DE SEGURIDAD | % | 7.42 | 1 | 7.42
12509-141 | Cruz para ducto circular de 36"x14", de lámina galvanizada Cal. 22, Incluye: suministro, acarreos, elevaciones, instalación, mano de obra, andamios, equipo y herramienta. | PZA | 347-VER-0470 | CRUZ CIRCUILAR 90º 36x14 EN LAMINA CAL. 22 | PZA | 1 | 2725.25 | 2725.25
|  | PZA | MO021 | AYUDANTE GENERAL | JOR | 0.15154 | 737.81 | 111.81
|  | PZA | MO031 | AYUDANTE ESPECIALIZADO | JOR | 0.15154 | 747.63 | 113.3
|  | PZA | MO082 | CABO DE OFICIOS | JOR | 0.015154 | 1261.6 | 19.12
|  | PZA | MO085 | OFICIAL DE INSTALACIONES | JOR | 0.15154 | 1149.38 | 174.18
|  | PZA | MO094 | SOBRESTANTE | JOR | 0.015154 | 1251.93 | 18.97
|  | PZA | %MO1 | HERRAMIENTA MENOR | % | 11.14 | 1 | 11.14
|  | PZA | %MO2 | ANDAMIOS | % | 18.56 | 1 | 18.56
|  | PZA | %MO5 | EQUIPO DE SEGURIDAD | % | 7.42 | 1 | 7.42
12509-142 | Cruz para ducto circular de 36"x16", de lámina galvanizada Cal. 22, Incluye: suministro, acarreos, elevaciones, instalación, mano de obra, andamios, equipo y herramienta. | PZA | 347-VER-0471 | CRUZ CIRCUILAR 90º 36x16 EN LAMINA CAL. 22 | PZA | 1 | 3061.24 | 3061.24
|  | PZA | MO021 | AYUDANTE GENERAL | JOR | 0.15154 | 737.81 | 111.81
|  | PZA | MO031 | AYUDANTE ESPECIALIZADO | JOR | 0.15154 | 747.63 | 113.3
|  | PZA | MO082 | CABO DE OFICIOS | JOR | 0.015154 | 1261.6 | 19.12
|  | PZA | MO085 | OFICIAL DE INSTALACIONES | JOR | 0.15154 | 1149.38 | 174.18
|  | PZA | MO094 | SOBRESTANTE | JOR | 0.015154 | 1251.93 | 18.97
|  | PZA | %MO1 | HERRAMIENTA MENOR | % | 11.14 | 1 | 11.14
|  | PZA | %MO2 | ANDAMIOS | % | 18.56 | 1 | 18.56
|  | PZA | %MO5 | EQUIPO DE SEGURIDAD | % | 7.42 | 1 | 7.42
12509-143 | Cruz para ducto circular de 36"x18", de lámina galvanizada Cal. 22, Incluye: suministro, acarreos, elevaciones, instalación, mano de obra, andamios, equipo y herramienta. | PZA | 347-VER-0472 | CRUZ CIRCUILAR 90º 36x18 EN LAMINA CAL. 22 | PZA | 1 | 3419.31 | 3419.31
|  | PZA | MO021 | AYUDANTE GENERAL | JOR | 0.15154 | 737.81 | 111.81
|  | PZA | MO031 | AYUDANTE ESPECIALIZADO | JOR | 0.15154 | 747.63 | 113.3
|  | PZA | MO082 | CABO DE OFICIOS | JOR | 0.015154 | 1261.6 | 19.12
|  | PZA | MO085 | OFICIAL DE INSTALACIONES | JOR | 0.15154 | 1149.38 | 174.18
|  | PZA | MO094 | SOBRESTANTE | JOR | 0.015154 | 1251.93 | 18.97
|  | PZA | %MO1 | HERRAMIENTA MENOR | % | 11.14 | 1 | 11.14
|  | PZA | %MO2 | ANDAMIOS | % | 18.56 | 1 | 18.56
|  | PZA | %MO5 | EQUIPO DE SEGURIDAD | % | 7.42 | 1 | 7.42
12509-144 | Cruz para ducto circular de 36"x20", de lámina galvanizada Cal. 22, Incluye: suministro, acarreos, elevaciones, instalación, mano de obra, andamios, equipo y herramienta. | PZA | 347-VER-0473 | CRUZ CIRCUILAR 90º 36x20 EN LAMINA CAL. 22 | PZA | 1 | 3802.54 | 3802.54
|  | PZA | MO021 | AYUDANTE GENERAL | JOR | 0.15154 | 737.81 | 111.81
|  | PZA | MO031 | AYUDANTE ESPECIALIZADO | JOR | 0.15154 | 747.63 | 113.3
|  | PZA | MO082 | CABO DE OFICIOS | JOR | 0.015154 | 1261.6 | 19.12
|  | PZA | MO085 | OFICIAL DE INSTALACIONES | JOR | 0.15154 | 1149.38 | 174.18
|  | PZA | MO094 | SOBRESTANTE | JOR | 0.015154 | 1251.93 | 18.97
|  | PZA | %MO1 | HERRAMIENTA MENOR | % | 11.14 | 1 | 11.14
|  | PZA | %MO2 | ANDAMIOS | % | 18.56 | 1 | 18.56
|  | PZA | %MO5 | EQUIPO DE SEGURIDAD | % | 7.42 | 1 | 7.42
12509-145 | Cruz para ducto circular de 36"x22", de lámina galvanizada Cal. 22, Incluye: suministro, acarreos, elevaciones, instalación, mano de obra, andamios, equipo y herramienta. | PZA | 347-VER-0474 | CRUZ CIRCUILAR 90º 36x22 EN LAMINA CAL. 22 | PZA | 1 | 4215.1 | 4215.1
|  | PZA | MO021 | AYUDANTE GENERAL | JOR | 0.15154 | 737.81 | 111.81
|  | PZA | MO031 | AYUDANTE ESPECIALIZADO | JOR | 0.15154 | 747.63 | 113.3
|  | PZA | MO082 | CABO DE OFICIOS | JOR | 0.015154 | 1261.6 | 19.12
|  | PZA | MO085 | OFICIAL DE INSTALACIONES | JOR | 0.15154 | 1149.38 | 174.18
|  | PZA | MO094 | SOBRESTANTE | JOR | 0.015154 | 1251.93 | 18.97
|  | PZA | %MO1 | HERRAMIENTA MENOR | % | 11.14 | 1 | 11.14
|  | PZA | %MO2 | ANDAMIOS | % | 18.56 | 1 | 18.56
|  | PZA | %MO5 | EQUIPO DE SEGURIDAD | % | 7.42 | 1 | 7.42
12509-146 | Cruz para ducto circular de 36"x24", de lámina galvanizada Cal. 22, Incluye: suministro, acarreos, elevaciones, instalación, mano de obra, andamios, equipo y herramienta. | PZA | 347-VER-0475 | CRUZ CIRCUILAR 90º 36x24 EN LAMINA CAL. 22 | PZA | 1 | 4660.63 | 4660.63
|  | PZA | MO021 | AYUDANTE GENERAL | JOR | 0.15154 | 737.81 | 111.81
|  | PZA | MO031 | AYUDANTE ESPECIALIZADO | JOR | 0.15154 | 747.63 | 113.3
|  | PZA | MO082 | CABO DE OFICIOS | JOR | 0.015154 | 1261.6 | 19.12
|  | PZA | MO085 | OFICIAL DE INSTALACIONES | JOR | 0.15154 | 1149.38 | 174.18
|  | PZA | MO094 | SOBRESTANTE | JOR | 0.015154 | 1251.93 | 18.97
|  | PZA | %MO1 | HERRAMIENTA MENOR | % | 11.14 | 1 | 11.14
|  | PZA | %MO2 | ANDAMIOS | % | 18.56 | 1 | 18.56
|  | PZA | %MO5 | EQUIPO DE SEGURIDAD | % | 7.42 | 1 | 7.42
12509-147 | Cruz para ducto circular de 36"x26", de lámina galvanizada Cal. 22, Incluye: suministro, acarreos, elevaciones, instalación, mano de obra, andamios, equipo y herramienta. | PZA | 347-VER-0476 | CRUZ CIRCUILAR 90º 36x26 EN LAMINA CAL. 22 | PZA | 1 | 5150.69 | 5150.69
|  | PZA | MO021 | AYUDANTE GENERAL | JOR | 0.15154 | 737.81 | 111.81
|  | PZA | MO031 | AYUDANTE ESPECIALIZADO | JOR | 0.15154 | 747.63 | 113.3
|  | PZA | MO082 | CABO DE OFICIOS | JOR | 0.015154 | 1261.6 | 19.12
|  | PZA | MO085 | OFICIAL DE INSTALACIONES | JOR | 0.15154 | 1149.38 | 174.18
|  | PZA | MO094 | SOBRESTANTE | JOR | 0.015154 | 1251.93 | 18.97
|  | PZA | %MO1 | HERRAMIENTA MENOR | % | 11.14 | 1 | 11.14
|  | PZA | %MO2 | ANDAMIOS | % | 18.56 | 1 | 18.56
|  | PZA | %MO5 | EQUIPO DE SEGURIDAD | % | 7.42 | 1 | 7.42
12509-148 | Cruz para ducto circular de 36"x28", de lámina galvanizada Cal. 22, Incluye: suministro, acarreos, elevaciones, instalación, mano de obra, andamios, equipo y herramienta. | PZA | 347-VER-0477 | CRUZ CIRCUILAR 90º 36x28 EN LAMINA CAL. 22 | PZA | 1 | 5694.58 | 5694.58
|  | PZA | MO021 | AYUDANTE GENERAL | JOR | 0.15154 | 737.81 | 111.81
|  | PZA | MO031 | AYUDANTE ESPECIALIZADO | JOR | 0.15154 | 747.63 | 113.3
|  | PZA | MO082 | CABO DE OFICIOS | JOR | 0.015154 | 1261.6 | 19.12
|  | PZA | MO085 | OFICIAL DE INSTALACIONES | JOR | 0.15154 | 1149.38 | 174.18
|  | PZA | MO094 | SOBRESTANTE | JOR | 0.015154 | 1251.93 | 18.97
|  | PZA | %MO1 | HERRAMIENTA MENOR | % | 11.14 | 1 | 11.14
|  | PZA | %MO2 | ANDAMIOS | % | 18.56 | 1 | 18.56
|  | PZA | %MO5 | EQUIPO DE SEGURIDAD | % | 7.42 | 1 | 7.42
12509-149 | Cruz para ducto circular de 36"x30", de lámina galvanizada Cal. 22, Incluye: suministro, acarreos, elevaciones, instalación, mano de obra, andamios, equipo y herramienta. | PZA | 347-VER-0478 | CRUZ CIRCUILAR 90º 36x30 EN LAMINA CAL. 22 | PZA | 1 | 6311.95 | 6311.95
|  | PZA | MO021 | AYUDANTE GENERAL | JOR | 0.15154 | 737.81 | 111.81
|  | PZA | MO031 | AYUDANTE ESPECIALIZADO | JOR | 0.15154 | 747.63 | 113.3
|  | PZA | MO082 | CABO DE OFICIOS | JOR | 0.015154 | 1261.6 | 19.12
|  | PZA | MO085 | OFICIAL DE INSTALACIONES | JOR | 0.15154 | 1149.38 | 174.18
|  | PZA | MO094 | SOBRESTANTE | JOR | 0.015154 | 1251.93 | 18.97
|  | PZA | %MO1 | HERRAMIENTA MENOR | % | 11.14 | 1 | 11.14
|  | PZA | %MO2 | ANDAMIOS | % | 18.56 | 1 | 18.56
|  | PZA | %MO5 | EQUIPO DE SEGURIDAD | % | 7.42 | 1 | 7.42
12509-150 | Cruz para ducto circular de 36"x32", de lámina galvanizada Cal. 22, Incluye: suministro, acarreos, elevaciones, instalación, mano de obra, andamios, equipo y herramienta. | PZA | 347-VER-0479 | CRUZ CIRCUILAR 90º 36x32 EN LAMINA CAL. 22 | PZA | 1 | 7027.95 | 7027.95
|  | PZA | MO021 | AYUDANTE GENERAL | JOR | 0.15154 | 737.81 | 111.81
|  | PZA | MO031 | AYUDANTE ESPECIALIZADO | JOR | 0.15154 | 747.63 | 113.3
|  | PZA | MO082 | CABO DE OFICIOS | JOR | 0.015154 | 1261.6 | 19.12
|  | PZA | MO085 | OFICIAL DE INSTALACIONES | JOR | 0.15154 | 1149.38 | 174.18
|  | PZA | MO094 | SOBRESTANTE | JOR | 0.015154 | 1251.93 | 18.97
|  | PZA | %MO1 | HERRAMIENTA MENOR | % | 11.14 | 1 | 11.14
|  | PZA | %MO2 | ANDAMIOS | % | 18.56 | 1 | 18.56
|  | PZA | %MO5 | EQUIPO DE SEGURIDAD | % | 7.42 | 1 | 7.42
12509-151 | Cruz para ducto circular de 36"x34", de lámina galvanizada Cal. 22, Incluye: suministro, acarreos, elevaciones, instalación, mano de obra, andamios, equipo y herramienta. | PZA | 347-VER-0480 | CRUZ CIRCUILAR 90º 36x34 EN LAMINA CAL. 22 | PZA | 1 | 7923.18 | 7923.18
|  | PZA | MO021 | AYUDANTE GENERAL | JOR | 0.15154 | 737.81 | 111.81
|  | PZA | MO031 | AYUDANTE ESPECIALIZADO | JOR | 0.15154 | 747.63 | 113.3
|  | PZA | MO082 | CABO DE OFICIOS | JOR | 0.015154 | 1261.6 | 19.12
|  | PZA | MO085 | OFICIAL DE INSTALACIONES | JOR | 0.15154 | 1149.38 | 174.18
|  | PZA | MO094 | SOBRESTANTE | JOR | 0.015154 | 1251.93 | 18.97
|  | PZA | %MO1 | HERRAMIENTA MENOR | % | 11.14 | 1 | 11.14
|  | PZA | %MO2 | ANDAMIOS | % | 18.56 | 1 | 18.56
|  | PZA | %MO5 | EQUIPO DE SEGURIDAD | % | 7.42 | 1 | 7.42
12509-152 | Cruz para ducto circular de 36"x36", de lámina galvanizada Cal. 22, Incluye: suministro, acarreos, elevaciones, instalación, mano de obra, andamios, equipo y herramienta. | PZA | 347-VER-0481 | CRUZ CIRCUILAR 90º 36x36 EN LAMINA CAL. 22 | PZA | 1 | 9705.82 | 9705.82
|  | PZA | MO021 | AYUDANTE GENERAL | JOR | 0.15154 | 737.81 | 111.81
|  | PZA | MO031 | AYUDANTE ESPECIALIZADO | JOR | 0.15154 | 747.63 | 113.3
|  | PZA | MO082 | CABO DE OFICIOS | JOR | 0.015154 | 1261.6 | 19.12
|  | PZA | MO085 | OFICIAL DE INSTALACIONES | JOR | 0.15154 | 1149.38 | 174.18
|  | PZA | MO094 | SOBRESTANTE | JOR | 0.015154 | 1251.93 | 18.97
|  | PZA | %MO1 | HERRAMIENTA MENOR | % | 11.14 | 1 | 11.14
|  | PZA | %MO2 | ANDAMIOS | % | 18.56 | 1 | 18.56
|  | PZA | %MO5 | EQUIPO DE SEGURIDAD | % | 7.42 | 1 | 7.42
12509-153 | Cruz para ducto circular de 38"x4", de lámina galvanizada Cal. 22, Incluye: suministro, acarreos, elevaciones, instalación, mano de obra, andamios, equipo y herramienta. | PZA | 347-VER-0482 | CRUZ CIRCUILAR 90º 38x4 EN LAMINA CAL. 22 | PZA | 1 | 1567.1 | 1567.1
|  | PZA | MO021 | AYUDANTE GENERAL | JOR | 0.17049 | 737.81 | 125.79
|  | PZA | MO031 | AYUDANTE ESPECIALIZADO | JOR | 0.17049 | 747.63 | 127.46
|  | PZA | MO082 | CABO DE OFICIOS | JOR | 0.017049 | 1261.6 | 21.51
|  | PZA | MO085 | OFICIAL DE INSTALACIONES | JOR | 0.17049 | 1149.38 | 195.96
|  | PZA | MO094 | SOBRESTANTE | JOR | 0.017049 | 1251.93 | 21.34
|  | PZA | %MO1 | HERRAMIENTA MENOR | % | 12.52 | 1 | 12.52
|  | PZA | %MO2 | ANDAMIOS | % | 20.88 | 1 | 20.88
|  | PZA | %MO5 | EQUIPO DE SEGURIDAD | % | 8.35 | 1 | 8.35
12509-154 | Cruz para ducto circular de 38"x6", de lámina galvanizada Cal. 22, Incluye: suministro, acarreos, elevaciones, instalación, mano de obra, andamios, equipo y herramienta. | PZA | 347-VER-0483 | CRUZ CIRCUILAR 90º 38x6 EN LAMINA CAL. 22 | PZA | 1 | 1874.16 | 1874.16
|  | PZA | MO021 | AYUDANTE GENERAL | JOR | 0.17049 | 737.81 | 125.79
|  | PZA | MO031 | AYUDANTE ESPECIALIZADO | JOR | 0.17049 | 747.63 | 127.46
|  | PZA | MO082 | CABO DE OFICIOS | JOR | 0.017049 | 1261.6 | 21.51
|  | PZA | MO085 | OFICIAL DE INSTALACIONES | JOR | 0.17049 | 1149.38 | 195.96
|  | PZA | MO094 | SOBRESTANTE | JOR | 0.017049 | 1251.93 | 21.34
|  | PZA | %MO1 | HERRAMIENTA MENOR | % | 12.52 | 1 | 12.52
|  | PZA | %MO2 | ANDAMIOS | % | 20.88 | 1 | 20.88
|  | PZA | %MO5 | EQUIPO DE SEGURIDAD | % | 8.35 | 1 | 8.35
12509-155 | Cruz para ducto circular de 38"x8", de lámina galvanizada Cal. 22, Incluye: suministro, acarreos, elevaciones, instalación, mano de obra, andamios, equipo y herramienta. | PZA | 347-VER-0484 | CRUZ CIRCUILAR 90º 38x8 EN LAMINA CAL. 22 | PZA | 1 | 2184.19 | 2184.19
|  | PZA | MO021 | AYUDANTE GENERAL | JOR | 0.17049 | 737.81 | 125.79
|  | PZA | MO031 | AYUDANTE ESPECIALIZADO | JOR | 0.17049 | 747.63 | 127.46
|  | PZA | MO082 | CABO DE OFICIOS | JOR | 0.017049 | 1261.6 | 21.51
|  | PZA | MO085 | OFICIAL DE INSTALACIONES | JOR | 0.17049 | 1149.38 | 195.96
|  | PZA | MO094 | SOBRESTANTE | JOR | 0.017049 | 1251.93 | 21.34
|  | PZA | %MO1 | HERRAMIENTA MENOR | % | 12.52 | 1 | 12.52
|  | PZA | %MO2 | ANDAMIOS | % | 20.88 | 1 | 20.88
|  | PZA | %MO5 | EQUIPO DE SEGURIDAD | % | 8.35 | 1 | 8.35
12509-156 | Cruz para ducto circular de 38"x10", de lámina galvanizada Cal. 22, Incluye: suministro, acarreos, elevaciones, instalación, mano de obra, andamios, equipo y herramienta. | PZA | 347-VER-0485 | CRUZ CIRCUILAR 90º 38x10 EN LAMINA CAL. 22 | PZA | 1 | 2502.43 | 2502.43
|  | PZA | MO021 | AYUDANTE GENERAL | JOR | 0.17049 | 737.81 | 125.79
|  | PZA | MO031 | AYUDANTE ESPECIALIZADO | JOR | 0.17049 | 747.63 | 127.46
|  | PZA | MO082 | CABO DE OFICIOS | JOR | 0.017049 | 1261.6 | 21.51
|  | PZA | MO085 | OFICIAL DE INSTALACIONES | JOR | 0.17049 | 1149.38 | 195.96
|  | PZA | MO094 | SOBRESTANTE | JOR | 0.017049 | 1251.93 | 21.34
|  | PZA | %MO1 | HERRAMIENTA MENOR | % | 12.52 | 1 | 12.52
|  | PZA | %MO2 | ANDAMIOS | % | 20.88 | 1 | 20.88
|  | PZA | %MO5 | EQUIPO DE SEGURIDAD | % | 8.35 | 1 | 8.35
12509-157 | Cruz para ducto circular de 38"x12", de lámina galvanizada Cal. 22, Incluye: suministro, acarreos, elevaciones, instalación, mano de obra, andamios, equipo y herramienta. | PZA | 347-VER-0486 | CRUZ CIRCUILAR 90º 38x12 EN LAMINA CAL. 22 | PZA | 1 | 2831.02 | 2831.02
|  | PZA | MO021 | AYUDANTE GENERAL | JOR | 0.17049 | 737.81 | 125.79
|  | PZA | MO031 | AYUDANTE ESPECIALIZADO | JOR | 0.17049 | 747.63 | 127.46
|  | PZA | MO082 | CABO DE OFICIOS | JOR | 0.017049 | 1261.6 | 21.51
|  | PZA | MO085 | OFICIAL DE INSTALACIONES | JOR | 0.17049 | 1149.38 | 195.96
|  | PZA | MO094 | SOBRESTANTE | JOR | 0.017049 | 1251.93 | 21.34
|  | PZA | %MO1 | HERRAMIENTA MENOR | % | 12.52 | 1 | 12.52
|  | PZA | %MO2 | ANDAMIOS | % | 20.88 | 1 | 20.88
|  | PZA | %MO5 | EQUIPO DE SEGURIDAD | % | 8.35 | 1 | 8.35
12509-158 | Cruz para ducto circular de 38"x14", de lámina galvanizada Cal. 22, Incluye: suministro, acarreos, elevaciones, instalación, mano de obra, andamios, equipo y herramienta. | PZA | 347-VER-0487 | CRUZ CIRCUILAR 90º 38x14 EN LAMINA CAL. 22 | PZA | 1 | 3174.01 | 3174.01
|  | PZA | MO021 | AYUDANTE GENERAL | JOR | 0.17049 | 737.81 | 125.79
|  | PZA | MO031 | AYUDANTE ESPECIALIZADO | JOR | 0.17049 | 747.63 | 127.46
|  | PZA | MO082 | CABO DE OFICIOS | JOR | 0.017049 | 1261.6 | 21.51
|  | PZA | MO085 | OFICIAL DE INSTALACIONES | JOR | 0.17049 | 1149.38 | 195.96
|  | PZA | MO094 | SOBRESTANTE | JOR | 0.017049 | 1251.93 | 21.34
|  | PZA | %MO1 | HERRAMIENTA MENOR | % | 12.52 | 1 | 12.52
|  | PZA | %MO2 | ANDAMIOS | % | 20.88 | 1 | 20.88
|  | PZA | %MO5 | EQUIPO DE SEGURIDAD | % | 8.35 | 1 | 8.35
12509-159 | Cruz para ducto circular de 38"x16", de lámina galvanizada Cal. 22, Incluye: suministro, acarreos, elevaciones, instalación, mano de obra, andamios, equipo y herramienta. | PZA | 347-VER-0488 | CRUZ CIRCUILAR 90º 38x16 EN LAMINA CAL. 22 | PZA | 1 | 3532.34 | 3532.34
|  | PZA | MO021 | AYUDANTE GENERAL | JOR | 0.17049 | 737.81 | 125.79
|  | PZA | MO031 | AYUDANTE ESPECIALIZADO | JOR | 0.17049 | 747.63 | 127.46
|  | PZA | MO082 | CABO DE OFICIOS | JOR | 0.017049 | 1261.6 | 21.51
|  | PZA | MO085 | OFICIAL DE INSTALACIONES | JOR | 0.17049 | 1149.38 | 195.96
|  | PZA | MO094 | SOBRESTANTE | JOR | 0.017049 | 1251.93 | 21.34
|  | PZA | %MO1 | HERRAMIENTA MENOR | % | 12.52 | 1 | 12.52
|  | PZA | %MO2 | ANDAMIOS | % | 20.88 | 1 | 20.88
|  | PZA | %MO5 | EQUIPO DE SEGURIDAD | % | 8.35 | 1 | 8.35
12509-160 | Cruz para ducto circular de 38"x18", de lámina galvanizada Cal. 22, Incluye: suministro, acarreos, elevaciones, instalación, mano de obra, andamios, equipo y herramienta. | PZA | 347-VER-0489 | CRUZ CIRCUILAR 90º 38x18 EN LAMINA CAL. 22 | PZA | 1 | 3908.44 | 3908.44
|  | PZA | MO021 | AYUDANTE GENERAL | JOR | 0.17049 | 737.81 | 125.79
|  | PZA | MO031 | AYUDANTE ESPECIALIZADO | JOR | 0.17049 | 747.63 | 127.46
|  | PZA | MO082 | CABO DE OFICIOS | JOR | 0.017049 | 1261.6 | 21.51
|  | PZA | MO085 | OFICIAL DE INSTALACIONES | JOR | 0.17049 | 1149.38 | 195.96
|  | PZA | MO094 | SOBRESTANTE | JOR | 0.017049 | 1251.93 | 21.34
|  | PZA | %MO1 | HERRAMIENTA MENOR | % | 12.52 | 1 | 12.52
|  | PZA | %MO2 | ANDAMIOS | % | 20.88 | 1 | 20.88
|  | PZA | %MO5 | EQUIPO DE SEGURIDAD | % | 8.35 | 1 | 8.35
12509-161 | Cruz para ducto circular de 38"x20", de lámina galvanizada Cal. 22, Incluye: suministro, acarreos, elevaciones, instalación, mano de obra, andamios, equipo y herramienta. | PZA | 347-VER-0490 | CRUZ CIRCUILAR 90º 38x20 EN LAMINA CAL. 22 | PZA | 1 | 4310.1 | 4310.1
|  | PZA | MO021 | AYUDANTE GENERAL | JOR | 0.17049 | 737.81 | 125.79
|  | PZA | MO031 | AYUDANTE ESPECIALIZADO | JOR | 0.17049 | 747.63 | 127.46
|  | PZA | MO082 | CABO DE OFICIOS | JOR | 0.017049 | 1261.6 | 21.51
|  | PZA | MO085 | OFICIAL DE INSTALACIONES | JOR | 0.17049 | 1149.38 | 195.96
|  | PZA | MO094 | SOBRESTANTE | JOR | 0.017049 | 1251.93 | 21.34
|  | PZA | %MO1 | HERRAMIENTA MENOR | % | 12.52 | 1 | 12.52
|  | PZA | %MO2 | ANDAMIOS | % | 20.88 | 1 | 20.88
|  | PZA | %MO5 | EQUIPO DE SEGURIDAD | % | 8.35 | 1 | 8.35
12509-162 | Cruz para ducto circular de 38"x22", de lámina galvanizada Cal. 22, Incluye: suministro, acarreos, elevaciones, instalación, mano de obra, andamios, equipo y herramienta. | PZA | 347-VER-0491 | CRUZ CIRCUILAR 90º 38x22 EN LAMINA CAL. 22 | PZA | 1 | 4737.6 | 4737.6
|  | PZA | MO021 | AYUDANTE GENERAL | JOR | 0.17049 | 737.81 | 125.79
|  | PZA | MO031 | AYUDANTE ESPECIALIZADO | JOR | 0.17049 | 747.63 | 127.46
|  | PZA | MO082 | CABO DE OFICIOS | JOR | 0.017049 | 1261.6 | 21.51
|  | PZA | MO085 | OFICIAL DE INSTALACIONES | JOR | 0.17049 | 1149.38 | 195.96
|  | PZA | MO094 | SOBRESTANTE | JOR | 0.017049 | 1251.93 | 21.34
|  | PZA | %MO1 | HERRAMIENTA MENOR | % | 12.52 | 1 | 12.52
|  | PZA | %MO2 | ANDAMIOS | % | 20.88 | 1 | 20.88
|  | PZA | %MO5 | EQUIPO DE SEGURIDAD | % | 8.35 | 1 | 8.35
12509-163 | Cruz para ducto circular de 38"x24", de lámina galvanizada Cal. 22, Incluye: suministro, acarreos, elevaciones, instalación, mano de obra, andamios, equipo y herramienta. | PZA | 347-VER-0492 | CRUZ CIRCUILAR 90º 38x24 EN LAMINA CAL. 22 | PZA | 1 | 5197.66 | 5197.66
|  | PZA | MO021 | AYUDANTE GENERAL | JOR | 0.17049 | 737.81 | 125.79
|  | PZA | MO031 | AYUDANTE ESPECIALIZADO | JOR | 0.17049 | 747.63 | 127.46
|  | PZA | MO082 | CABO DE OFICIOS | JOR | 0.017049 | 1261.6 | 21.51
|  | PZA | MO085 | OFICIAL DE INSTALACIONES | JOR | 0.17049 | 1149.38 | 195.96
|  | PZA | MO094 | SOBRESTANTE | JOR | 0.017049 | 1251.93 | 21.34
|  | PZA | %MO1 | HERRAMIENTA MENOR | % | 12.52 | 1 | 12.52
|  | PZA | %MO2 | ANDAMIOS | % | 20.88 | 1 | 20.88
|  | PZA | %MO5 | EQUIPO DE SEGURIDAD | % | 8.35 | 1 | 8.35
12509-164 | Cruz para ducto circular de 38"x26", de lámina galvanizada Cal. 22, Incluye: suministro, acarreos, elevaciones, instalación, mano de obra, andamios, equipo y herramienta. | PZA | 347-VER-0493 | CRUZ CIRCUILAR 90º 38x26 EN LAMINA CAL. 22 | PZA | 1 | 5691.09 | 5691.09
|  | PZA | MO021 | AYUDANTE GENERAL | JOR | 0.17049 | 737.81 | 125.79
|  | PZA | MO031 | AYUDANTE ESPECIALIZADO | JOR | 0.17049 | 747.63 | 127.46
|  | PZA | MO082 | CABO DE OFICIOS | JOR | 0.017049 | 1261.6 | 21.51
|  | PZA | MO085 | OFICIAL DE INSTALACIONES | JOR | 0.17049 | 1149.38 | 195.96
|  | PZA | MO094 | SOBRESTANTE | JOR | 0.017049 | 1251.93 | 21.34
|  | PZA | %MO1 | HERRAMIENTA MENOR | % | 12.52 | 1 | 12.52
|  | PZA | %MO2 | ANDAMIOS | % | 20.88 | 1 | 20.88
|  | PZA | %MO5 | EQUIPO DE SEGURIDAD | % | 8.35 | 1 | 8.35
12509-165 | Cruz para ducto circular de 38"x28", de lámina galvanizada Cal. 22, Incluye: suministro, acarreos, elevaciones, instalación, mano de obra, andamios, equipo y herramienta. | PZA | 347-VER-0494 | CRUZ CIRCUILAR 90º 38x28 EN LAMINA CAL. 22 | PZA | 1 | 6235.25 | 6235.25
|  | PZA | MO021 | AYUDANTE GENERAL | JOR | 0.17049 | 737.81 | 125.79
|  | PZA | MO031 | AYUDANTE ESPECIALIZADO | JOR | 0.17049 | 747.63 | 127.46
|  | PZA | MO082 | CABO DE OFICIOS | JOR | 0.017049 | 1261.6 | 21.51
|  | PZA | MO085 | OFICIAL DE INSTALACIONES | JOR | 0.17049 | 1149.38 | 195.96
|  | PZA | MO094 | SOBRESTANTE | JOR | 0.017049 | 1251.93 | 21.34
|  | PZA | %MO1 | HERRAMIENTA MENOR | % | 12.52 | 1 | 12.52
|  | PZA | %MO2 | ANDAMIOS | % | 20.88 | 1 | 20.88
|  | PZA | %MO5 | EQUIPO DE SEGURIDAD | % | 8.35 | 1 | 8.35
12509-166 | Cruz para ducto circular de 38"x30", de lámina galvanizada Cal. 22, Incluye: suministro, acarreos, elevaciones, instalación, mano de obra, andamios, equipo y herramienta. | PZA | 347-VER-0495 | CRUZ CIRCUILAR 90º 38x30 EN LAMINA CAL. 22 | PZA | 1 | 6837.95 | 6837.95
|  | PZA | MO021 | AYUDANTE GENERAL | JOR | 0.17049 | 737.81 | 125.79
|  | PZA | MO031 | AYUDANTE ESPECIALIZADO | JOR | 0.17049 | 747.63 | 127.46
|  | PZA | MO082 | CABO DE OFICIOS | JOR | 0.017049 | 1261.6 | 21.51
|  | PZA | MO085 | OFICIAL DE INSTALACIONES | JOR | 0.17049 | 1149.38 | 195.96
|  | PZA | MO094 | SOBRESTANTE | JOR | 0.017049 | 1251.93 | 21.34
|  | PZA | %MO1 | HERRAMIENTA MENOR | % | 12.52 | 1 | 12.52
|  | PZA | %MO2 | ANDAMIOS | % | 20.88 | 1 | 20.88
|  | PZA | %MO5 | EQUIPO DE SEGURIDAD | % | 8.35 | 1 | 8.35
12509-167 | Cruz para ducto circular de 38"x32", de lámina galvanizada Cal. 22, Incluye: suministro, acarreos, elevaciones, instalación, mano de obra, andamios, equipo y herramienta. | PZA | 347-VER-0496 | CRUZ CIRCUILAR 90º 38x32 EN LAMINA CAL. 22 | PZA | 1 | 7509.94 | 7509.94
|  | PZA | MO021 | AYUDANTE GENERAL | JOR | 0.17049 | 737.81 | 125.79
|  | PZA | MO031 | AYUDANTE ESPECIALIZADO | JOR | 0.17049 | 747.63 | 127.46
|  | PZA | MO082 | CABO DE OFICIOS | JOR | 0.017049 | 1261.6 | 21.51
|  | PZA | MO085 | OFICIAL DE INSTALACIONES | JOR | 0.17049 | 1149.38 | 195.96
|  | PZA | MO094 | SOBRESTANTE | JOR | 0.017049 | 1251.93 | 21.34
|  | PZA | %MO1 | HERRAMIENTA MENOR | % | 12.52 | 1 | 12.52
|  | PZA | %MO2 | ANDAMIOS | % | 20.88 | 1 | 20.88
|  | PZA | %MO5 | EQUIPO DE SEGURIDAD | % | 8.35 | 1 | 8.35
12509-168 | Cruz para ducto circular de 38"x34", de lámina galvanizada Cal. 22, Incluye: suministro, acarreos, elevaciones, instalación, mano de obra, andamios, equipo y herramienta. | PZA | 347-VER-0497 | CRUZ CIRCUILAR 90º 38x34 EN LAMINA CAL. 22 | PZA | 1 | 8295.91 | 8295.91
|  | PZA | MO021 | AYUDANTE GENERAL | JOR | 0.17049 | 737.81 | 125.79
|  | PZA | MO031 | AYUDANTE ESPECIALIZADO | JOR | 0.17049 | 747.63 | 127.46
|  | PZA | MO082 | CABO DE OFICIOS | JOR | 0.017049 | 1261.6 | 21.51
|  | PZA | MO085 | OFICIAL DE INSTALACIONES | JOR | 0.17049 | 1149.38 | 195.96
|  | PZA | MO094 | SOBRESTANTE | JOR | 0.017049 | 1251.93 | 21.34
|  | PZA | %MO1 | HERRAMIENTA MENOR | % | 12.52 | 1 | 12.52
|  | PZA | %MO2 | ANDAMIOS | % | 20.88 | 1 | 20.88
|  | PZA | %MO5 | EQUIPO DE SEGURIDAD | % | 8.35 | 1 | 8.35
12509-169 | Cruz para ducto circular de 38"x36", de lámina galvanizada Cal. 22, Incluye: suministro, acarreos, elevaciones, instalación, mano de obra, andamios, equipo y herramienta. | PZA | 347-VER-0498 | CRUZ CIRCUILAR 90º 38x36 EN LAMINA CAL. 22 | PZA | 1 | 9248.86 | 9248.86
|  | PZA | MO021 | AYUDANTE GENERAL | JOR | 0.17049 | 737.81 | 125.79
|  | PZA | MO031 | AYUDANTE ESPECIALIZADO | JOR | 0.17049 | 747.63 | 127.46
|  | PZA | MO082 | CABO DE OFICIOS | JOR | 0.017049 | 1261.6 | 21.51
|  | PZA | MO085 | OFICIAL DE INSTALACIONES | JOR | 0.17049 | 1149.38 | 195.96
|  | PZA | MO094 | SOBRESTANTE | JOR | 0.017049 | 1251.93 | 21.34
|  | PZA | %MO1 | HERRAMIENTA MENOR | % | 12.52 | 1 | 12.52
|  | PZA | %MO2 | ANDAMIOS | % | 20.88 | 1 | 20.88
|  | PZA | %MO5 | EQUIPO DE SEGURIDAD | % | 8.35 | 1 | 8.35
12509-170 | Cruz para ducto circular de 38"x38", de lámina galvanizada Cal. 22, Incluye: suministro, acarreos, elevaciones, instalación, mano de obra, andamios, equipo y herramienta. | PZA | 347-VER-0499 | CRUZ CIRCUILAR 90º 38x38 EN LAMINA CAL. 22 | PZA | 1 | 11206.83 | 11206.83
|  | PZA | MO021 | AYUDANTE GENERAL | JOR | 0.17049 | 737.81 | 125.79
|  | PZA | MO031 | AYUDANTE ESPECIALIZADO | JOR | 0.17049 | 747.63 | 127.46
|  | PZA | MO082 | CABO DE OFICIOS | JOR | 0.017049 | 1261.6 | 21.51
|  | PZA | MO085 | OFICIAL DE INSTALACIONES | JOR | 0.17049 | 1149.38 | 195.96
|  | PZA | MO094 | SOBRESTANTE | JOR | 0.017049 | 1251.93 | 21.34
|  | PZA | %MO1 | HERRAMIENTA MENOR | % | 12.52 | 1 | 12.52
|  | PZA | %MO2 | ANDAMIOS | % | 20.88 | 1 | 20.88
|  | PZA | %MO5 | EQUIPO DE SEGURIDAD | % | 8.35 | 1 | 8.35
12509-171 | Cruz para ducto circular de 40"x4", de lámina galvanizada Cal. 22, Incluye: suministro, acarreos, elevaciones, instalación, mano de obra, andamios, equipo y herramienta. | PZA | 347-VER-0500 | CRUZ CIRCUILAR 90º 40x4 EN LAMINA CAL. 22 | PZA | 1 | 1643.93 | 1643.93
|  | PZA | MO021 | AYUDANTE GENERAL | JOR | 0.18185 | 737.81 | 134.17
|  | PZA | MO031 | AYUDANTE ESPECIALIZADO | JOR | 0.18185 | 747.63 | 135.96
|  | PZA | MO082 | CABO DE OFICIOS | JOR | 0.018185 | 1261.6 | 22.94
|  | PZA | MO085 | OFICIAL DE INSTALACIONES | JOR | 0.18185 | 1149.38 | 209.02
|  | PZA | MO094 | SOBRESTANTE | JOR | 0.018185 | 1251.93 | 22.77
|  | PZA | %MO1 | HERRAMIENTA MENOR | % | 13.35 | 1 | 13.35
|  | PZA | %MO2 | ANDAMIOS | % | 22.26 | 1 | 22.26
|  | PZA | %MO5 | EQUIPO DE SEGURIDAD | % | 8.91 | 1 | 8.91
12509-172 | Cruz para ducto circular de 40"x6", de lámina galvanizada Cal. 22, Incluye: suministro, acarreos, elevaciones, instalación, mano de obra, andamios, equipo y herramienta. | PZA | 347-VER-0501 | CRUZ CIRCUILAR 90º 40x6 EN LAMINA CAL. 22 | PZA | 1 | 1961.36 | 1961.36
|  | PZA | MO021 | AYUDANTE GENERAL | JOR | 0.18185 | 737.81 | 134.17
|  | PZA | MO031 | AYUDANTE ESPECIALIZADO | JOR | 0.18185 | 747.63 | 135.96
|  | PZA | MO082 | CABO DE OFICIOS | JOR | 0.018185 | 1261.6 | 22.94
|  | PZA | MO085 | OFICIAL DE INSTALACIONES | JOR | 0.18185 | 1149.38 | 209.02
|  | PZA | MO094 | SOBRESTANTE | JOR | 0.018185 | 1251.93 | 22.77
|  | PZA | %MO1 | HERRAMIENTA MENOR | % | 13.35 | 1 | 13.35
|  | PZA | %MO2 | ANDAMIOS | % | 22.26 | 1 | 22.26
|  | PZA | %MO5 | EQUIPO DE SEGURIDAD | % | 8.91 | 1 | 8.91
12509-173 | Cruz para ducto circular de 40"x8", de lámina galvanizada Cal. 22, Incluye: suministro, acarreos, elevaciones, instalación, mano de obra, andamios, equipo y herramienta. | PZA | 347-VER-0502 | CRUZ CIRCUILAR 90º 40x8 EN LAMINA CAL. 22 | PZA | 1 | 2283.22 | 2283.22
|  | PZA | MO021 | AYUDANTE GENERAL | JOR | 0.18185 | 737.81 | 134.17
|  | PZA | MO031 | AYUDANTE ESPECIALIZADO | JOR | 0.18185 | 747.63 | 135.96
|  | PZA | MO082 | CABO DE OFICIOS | JOR | 0.018185 | 1261.6 | 22.94
|  | PZA | MO085 | OFICIAL DE INSTALACIONES | JOR | 0.18185 | 1149.38 | 209.02
|  | PZA | MO094 | SOBRESTANTE | JOR | 0.018185 | 1251.93 | 22.77
|  | PZA | %MO1 | HERRAMIENTA MENOR | % | 13.35 | 1 | 13.35
|  | PZA | %MO2 | ANDAMIOS | % | 22.26 | 1 | 22.26
|  | PZA | %MO5 | EQUIPO DE SEGURIDAD | % | 8.91 | 1 | 8.91
12509-174 | Cruz para ducto circular de 40"x10", de lámina galvanizada Cal. 22, Incluye: suministro, acarreos, elevaciones, instalación, mano de obra, andamios, equipo y herramienta. | PZA | 347-VER-0503 | CRUZ CIRCUILAR 90º 40x10 EN LAMINA CAL. 22 | PZA | 1 | 2615.58 | 2615.58
|  | PZA | MO021 | AYUDANTE GENERAL | JOR | 0.18185 | 737.81 | 134.17
|  | PZA | MO031 | AYUDANTE ESPECIALIZADO | JOR | 0.18185 | 747.63 | 135.96
|  | PZA | MO082 | CABO DE OFICIOS | JOR | 0.018185 | 1261.6 | 22.94
|  | PZA | MO085 | OFICIAL DE INSTALACIONES | JOR | 0.18185 | 1149.38 | 209.02
|  | PZA | MO094 | SOBRESTANTE | JOR | 0.018185 | 1251.93 | 22.77
|  | PZA | %MO1 | HERRAMIENTA MENOR | % | 13.35 | 1 | 13.35
|  | PZA | %MO2 | ANDAMIOS | % | 22.26 | 1 | 22.26
|  | PZA | %MO5 | EQUIPO DE SEGURIDAD | % | 8.91 | 1 | 8.91
12509-175 | Cruz para ducto circular de 40"x12", de lámina galvanizada Cal. 22, Incluye: suministro, acarreos, elevaciones, instalación, mano de obra, andamios, equipo y herramienta. | PZA | 347-VER-0504 | CRUZ CIRCUILAR 90º 40x12 EN LAMINA CAL. 22 | PZA | 1 | 2954.81 | 2954.81
|  | PZA | MO021 | AYUDANTE GENERAL | JOR | 0.18185 | 737.81 | 134.17
|  | PZA | MO031 | AYUDANTE ESPECIALIZADO | JOR | 0.18185 | 747.63 | 135.96
|  | PZA | MO082 | CABO DE OFICIOS | JOR | 0.018185 | 1261.6 | 22.94
|  | PZA | MO085 | OFICIAL DE INSTALACIONES | JOR | 0.18185 | 1149.38 | 209.02
|  | PZA | MO094 | SOBRESTANTE | JOR | 0.018185 | 1251.93 | 22.77
|  | PZA | %MO1 | HERRAMIENTA MENOR | % | 13.35 | 1 | 13.35
|  | PZA | %MO2 | ANDAMIOS | % | 22.26 | 1 | 22.26
|  | PZA | %MO5 | EQUIPO DE SEGURIDAD | % | 8.91 | 1 | 8.91
12509-176 | Cruz para ducto circular de 40"x14", de lámina galvanizada Cal. 22, Incluye: suministro, acarreos, elevaciones, instalación, mano de obra, andamios, equipo y herramienta. | PZA | 347-VER-0505 | CRUZ CIRCUILAR 90º 40x14 EN LAMINA CAL. 22 | PZA | 1 | 3305.75 | 3305.75
|  | PZA | MO021 | AYUDANTE GENERAL | JOR | 0.18185 | 737.81 | 134.17
|  | PZA | MO031 | AYUDANTE ESPECIALIZADO | JOR | 0.18185 | 747.63 | 135.96
|  | PZA | MO082 | CABO DE OFICIOS | JOR | 0.018185 | 1261.6 | 22.94
|  | PZA | MO085 | OFICIAL DE INSTALACIONES | JOR | 0.18185 | 1149.38 | 209.02
|  | PZA | MO094 | SOBRESTANTE | JOR | 0.018185 | 1251.93 | 22.77
|  | PZA | %MO1 | HERRAMIENTA MENOR | % | 13.35 | 1 | 13.35
|  | PZA | %MO2 | ANDAMIOS | % | 22.26 | 1 | 22.26
|  | PZA | %MO5 | EQUIPO DE SEGURIDAD | % | 8.91 | 1 | 8.91
12509-177 | Cruz para ducto circular de 40"x16", de lámina galvanizada Cal. 22, Incluye: suministro, acarreos, elevaciones, instalación, mano de obra, andamios, equipo y herramienta. | PZA | 347-VER-0506 | CRUZ CIRCUILAR 90º 40x16 EN LAMINA CAL. 22 | PZA | 1 | 3674.44 | 3674.44
|  | PZA | MO021 | AYUDANTE GENERAL | JOR | 0.18185 | 737.81 | 134.17
|  | PZA | MO031 | AYUDANTE ESPECIALIZADO | JOR | 0.18185 | 747.63 | 135.96
|  | PZA | MO082 | CABO DE OFICIOS | JOR | 0.018185 | 1261.6 | 22.94
|  | PZA | MO085 | OFICIAL DE INSTALACIONES | JOR | 0.18185 | 1149.38 | 209.02
|  | PZA | MO094 | SOBRESTANTE | JOR | 0.018185 | 1251.93 | 22.77
|  | PZA | %MO1 | HERRAMIENTA MENOR | % | 13.35 | 1 | 13.35
|  | PZA | %MO2 | ANDAMIOS | % | 22.26 | 1 | 22.26
|  | PZA | %MO5 | EQUIPO DE SEGURIDAD | % | 8.91 | 1 | 8.91
12509-178 | Cruz para ducto circular de 40"x18", de lámina galvanizada Cal. 22, Incluye: suministro, acarreos, elevaciones, instalación, mano de obra, andamios, equipo y herramienta. | PZA | 347-VER-0507 | CRUZ CIRCUILAR 90º 40x18 EN LAMINA CAL. 22 | PZA | 1 | 4061.57 | 4061.57
|  | PZA | MO021 | AYUDANTE GENERAL | JOR | 0.18185 | 737.81 | 134.17
|  | PZA | MO031 | AYUDANTE ESPECIALIZADO | JOR | 0.18185 | 747.63 | 135.96
|  | PZA | MO082 | CABO DE OFICIOS | JOR | 0.018185 | 1261.6 | 22.94
|  | PZA | MO085 | OFICIAL DE INSTALACIONES | JOR | 0.18185 | 1149.38 | 209.02
|  | PZA | MO094 | SOBRESTANTE | JOR | 0.018185 | 1251.93 | 22.77
|  | PZA | %MO1 | HERRAMIENTA MENOR | % | 13.35 | 1 | 13.35
|  | PZA | %MO2 | ANDAMIOS | % | 22.26 | 1 | 22.26
|  | PZA | %MO5 | EQUIPO DE SEGURIDAD | % | 8.91 | 1 | 8.91
12509-179 | Cruz para ducto circular de 40"x20", de lámina galvanizada Cal. 22, Incluye: suministro, acarreos, elevaciones, instalación, mano de obra, andamios, equipo y herramienta. | PZA | 347-VER-0508 | CRUZ CIRCUILAR 90º 40x20 EN LAMINA CAL. 22 | PZA | 1 | 4467.27 | 4467.27
|  | PZA | MO021 | AYUDANTE GENERAL | JOR | 0.18185 | 737.81 | 134.17
|  | PZA | MO031 | AYUDANTE ESPECIALIZADO | JOR | 0.18185 | 747.63 | 135.96
|  | PZA | MO082 | CABO DE OFICIOS | JOR | 0.018185 | 1261.6 | 22.94
|  | PZA | MO085 | OFICIAL DE INSTALACIONES | JOR | 0.18185 | 1149.38 | 209.02
|  | PZA | MO094 | SOBRESTANTE | JOR | 0.018185 | 1251.93 | 22.77
|  | PZA | %MO1 | HERRAMIENTA MENOR | % | 13.35 | 1 | 13.35
|  | PZA | %MO2 | ANDAMIOS | % | 22.26 | 1 | 22.26
|  | PZA | %MO5 | EQUIPO DE SEGURIDAD | % | 8.91 | 1 | 8.91
12509-180 | Cruz para ducto circular de 40"x22", de lámina galvanizada Cal. 22, Incluye: suministro, acarreos, elevaciones, instalación, mano de obra, andamios, equipo y herramienta. | PZA | 347-VER-0509 | CRUZ CIRCUILAR 90º 40x22 EN LAMINA CAL. 22 | PZA | 1 | 4894.5 | 4894.5
|  | PZA | MO021 | AYUDANTE GENERAL | JOR | 0.18185 | 737.81 | 134.17
|  | PZA | MO031 | AYUDANTE ESPECIALIZADO | JOR | 0.18185 | 747.63 | 135.96
|  | PZA | MO082 | CABO DE OFICIOS | JOR | 0.018185 | 1261.6 | 22.94
|  | PZA | MO085 | OFICIAL DE INSTALACIONES | JOR | 0.18185 | 1149.38 | 209.02
|  | PZA | MO094 | SOBRESTANTE | JOR | 0.018185 | 1251.93 | 22.77
|  | PZA | %MO1 | HERRAMIENTA MENOR | % | 13.35 | 1 | 13.35
|  | PZA | %MO2 | ANDAMIOS | % | 22.26 | 1 | 22.26
|  | PZA | %MO5 | EQUIPO DE SEGURIDAD | % | 8.91 | 1 | 8.91
12509-181 | Cruz para ducto circular de 40"x24", de lámina galvanizada Cal. 22, Incluye: suministro, acarreos, elevaciones, instalación, mano de obra, andamios, equipo y herramienta. | PZA | 347-VER-0510 | CRUZ CIRCUILAR 90º 40x24 EN LAMINA CAL. 22 | PZA | 1 | 5355.23 | 5355.23
|  | PZA | MO021 | AYUDANTE GENERAL | JOR | 0.18185 | 737.81 | 134.17
|  | PZA | MO031 | AYUDANTE ESPECIALIZADO | JOR | 0.18185 | 747.63 | 135.96
|  | PZA | MO082 | CABO DE OFICIOS | JOR | 0.018185 | 1261.6 | 22.94
|  | PZA | MO085 | OFICIAL DE INSTALACIONES | JOR | 0.18185 | 1149.38 | 209.02
|  | PZA | MO094 | SOBRESTANTE | JOR | 0.018185 | 1251.93 | 22.77
|  | PZA | %MO1 | HERRAMIENTA MENOR | % | 13.35 | 1 | 13.35
|  | PZA | %MO2 | ANDAMIOS | % | 22.26 | 1 | 22.26
|  | PZA | %MO5 | EQUIPO DE SEGURIDAD | % | 8.91 | 1 | 8.91
12509-182 | Cruz para ducto circular de 40"x26", de lámina galvanizada Cal. 22, Incluye: suministro, acarreos, elevaciones, instalación, mano de obra, andamios, equipo y herramienta. | PZA | 347-VER-0511 | CRUZ CIRCUILAR 90º 40x26 EN LAMINA CAL. 22 | PZA | 1 | 5852.02 | 5852.02
|  | PZA | MO021 | AYUDANTE GENERAL | JOR | 0.18185 | 737.81 | 134.17
|  | PZA | MO031 | AYUDANTE ESPECIALIZADO | JOR | 0.18185 | 747.63 | 135.96
|  | PZA | MO082 | CABO DE OFICIOS | JOR | 0.018185 | 1261.6 | 22.94
|  | PZA | MO085 | OFICIAL DE INSTALACIONES | JOR | 0.18185 | 1149.38 | 209.02
|  | PZA | MO094 | SOBRESTANTE | JOR | 0.018185 | 1251.93 | 22.77
|  | PZA | %MO1 | HERRAMIENTA MENOR | % | 13.35 | 1 | 13.35
|  | PZA | %MO2 | ANDAMIOS | % | 22.26 | 1 | 22.26
|  | PZA | %MO5 | EQUIPO DE SEGURIDAD | % | 8.91 | 1 | 8.91
12509-183 | Cruz para ducto circular de 40"x28", de lámina galvanizada Cal. 22, Incluye: suministro, acarreos, elevaciones, instalación, mano de obra, andamios, equipo y herramienta. | PZA | 347-VER-0512 | CRUZ CIRCUILAR 90º 40x28 EN LAMINA CAL. 22 | PZA | 1 | 6385.16 | 6385.16
|  | PZA | MO021 | AYUDANTE GENERAL | JOR | 0.18185 | 737.81 | 134.17
|  | PZA | MO031 | AYUDANTE ESPECIALIZADO | JOR | 0.18185 | 747.63 | 135.96
|  | PZA | MO082 | CABO DE OFICIOS | JOR | 0.018185 | 1261.6 | 22.94
|  | PZA | MO085 | OFICIAL DE INSTALACIONES | JOR | 0.18185 | 1149.38 | 209.02
|  | PZA | MO094 | SOBRESTANTE | JOR | 0.018185 | 1251.93 | 22.77
|  | PZA | %MO1 | HERRAMIENTA MENOR | % | 13.35 | 1 | 13.35
|  | PZA | %MO2 | ANDAMIOS | % | 22.26 | 1 | 22.26
|  | PZA | %MO5 | EQUIPO DE SEGURIDAD | % | 8.91 | 1 | 8.91
12509-184 | Cruz para ducto circular de 40"x30", de lámina galvanizada Cal. 22, Incluye: suministro, acarreos, elevaciones, instalación, mano de obra, andamios, equipo y herramienta. | PZA | 347-VER-0513 | CRUZ CIRCUILAR 90º 40x30 EN LAMINA CAL. 22 | PZA | 1 | 6965.91 | 6965.91
|  | PZA | MO021 | AYUDANTE GENERAL | JOR | 0.18185 | 737.81 | 134.17
|  | PZA | MO031 | AYUDANTE ESPECIALIZADO | JOR | 0.18185 | 747.63 | 135.96
|  | PZA | MO082 | CABO DE OFICIOS | JOR | 0.018185 | 1261.6 | 22.94
|  | PZA | MO085 | OFICIAL DE INSTALACIONES | JOR | 0.18185 | 1149.38 | 209.02
|  | PZA | MO094 | SOBRESTANTE | JOR | 0.018185 | 1251.93 | 22.77
|  | PZA | %MO1 | HERRAMIENTA MENOR | % | 13.35 | 1 | 13.35
|  | PZA | %MO2 | ANDAMIOS | % | 22.26 | 1 | 22.26
|  | PZA | %MO5 | EQUIPO DE SEGURIDAD | % | 8.91 | 1 | 8.91
12509-185 | Cruz para ducto circular de 40"x32", de lámina galvanizada Cal. 22, Incluye: suministro, acarreos, elevaciones, instalación, mano de obra, andamios, equipo y herramienta. | PZA | 347-VER-0514 | CRUZ CIRCUILAR 90º 40x32 EN LAMINA CAL. 22 | PZA | 1 | 7616.24 | 7616.24
|  | PZA | MO021 | AYUDANTE GENERAL | JOR | 0.18185 | 737.81 | 134.17
|  | PZA | MO031 | AYUDANTE ESPECIALIZADO | JOR | 0.18185 | 747.63 | 135.96
|  | PZA | MO082 | CABO DE OFICIOS | JOR | 0.018185 | 1261.6 | 22.94
|  | PZA | MO085 | OFICIAL DE INSTALACIONES | JOR | 0.18185 | 1149.38 | 209.02
|  | PZA | MO094 | SOBRESTANTE | JOR | 0.018185 | 1251.93 | 22.77
|  | PZA | %MO1 | HERRAMIENTA MENOR | % | 13.35 | 1 | 13.35
|  | PZA | %MO2 | ANDAMIOS | % | 22.26 | 1 | 22.26
|  | PZA | %MO5 | EQUIPO DE SEGURIDAD | % | 8.91 | 1 | 8.91
12509-186 | Cruz para ducto circular de 40"x34", de lámina galvanizada Cal. 22, Incluye: suministro, acarreos, elevaciones, instalación, mano de obra, andamios, equipo y herramienta. | PZA | 347-VER-0515 | CRUZ CIRCUILAR 90º 40x34 EN LAMINA CAL. 22 | PZA | 1 | 8343.13 | 8343.13
|  | PZA | MO021 | AYUDANTE GENERAL | JOR | 0.18185 | 737.81 | 134.17
|  | PZA | MO031 | AYUDANTE ESPECIALIZADO | JOR | 0.18185 | 747.63 | 135.96
|  | PZA | MO082 | CABO DE OFICIOS | JOR | 0.018185 | 1261.6 | 22.94
|  | PZA | MO085 | OFICIAL DE INSTALACIONES | JOR | 0.18185 | 1149.38 | 209.02
|  | PZA | MO094 | SOBRESTANTE | JOR | 0.018185 | 1251.93 | 22.77
|  | PZA | %MO1 | HERRAMIENTA MENOR | % | 13.35 | 1 | 13.35
|  | PZA | %MO2 | ANDAMIOS | % | 22.26 | 1 | 22.26
|  | PZA | %MO5 | EQUIPO DE SEGURIDAD | % | 8.91 | 1 | 8.91
12509-187 | Cruz para ducto circular de 40"x36", de lámina galvanizada Cal. 22, Incluye: suministro, acarreos, elevaciones, instalación, mano de obra, andamios, equipo y herramienta. | PZA | 347-VER-0516 | CRUZ CIRCUILAR 90º 40x36 EN LAMINA CAL. 22 | PZA | 1 | 9186.69 | 9186.69
|  | PZA | MO021 | AYUDANTE GENERAL | JOR | 0.18185 | 737.81 | 134.17
|  | PZA | MO031 | AYUDANTE ESPECIALIZADO | JOR | 0.18185 | 747.63 | 135.96
|  | PZA | MO082 | CABO DE OFICIOS | JOR | 0.018185 | 1261.6 | 22.94
|  | PZA | MO085 | OFICIAL DE INSTALACIONES | JOR | 0.18185 | 1149.38 | 209.02
|  | PZA | MO094 | SOBRESTANTE | JOR | 0.018185 | 1251.93 | 22.77
|  | PZA | %MO1 | HERRAMIENTA MENOR | % | 13.35 | 1 | 13.35
|  | PZA | %MO2 | ANDAMIOS | % | 22.26 | 1 | 22.26
|  | PZA | %MO5 | EQUIPO DE SEGURIDAD | % | 8.91 | 1 | 8.91
12509-188 | Cruz para ducto circular de 40"x38", de lámina galvanizada Cal. 22, Incluye: suministro, acarreos, elevaciones, instalación, mano de obra, andamios, equipo y herramienta. | PZA | 347-VER-0517 | CRUZ CIRCUILAR 90º 40x38 EN LAMINA CAL. 22 | PZA | 1 | 10235.31 | 10235.31
|  | PZA | MO021 | AYUDANTE GENERAL | JOR | 0.18185 | 737.81 | 134.17
|  | PZA | MO031 | AYUDANTE ESPECIALIZADO | JOR | 0.18185 | 747.63 | 135.96
|  | PZA | MO082 | CABO DE OFICIOS | JOR | 0.018185 | 1261.6 | 22.94
|  | PZA | MO085 | OFICIAL DE INSTALACIONES | JOR | 0.18185 | 1149.38 | 209.02
|  | PZA | MO094 | SOBRESTANTE | JOR | 0.018185 | 1251.93 | 22.77
|  | PZA | %MO1 | HERRAMIENTA MENOR | % | 13.35 | 1 | 13.35
|  | PZA | %MO2 | ANDAMIOS | % | 22.26 | 1 | 22.26
|  | PZA | %MO5 | EQUIPO DE SEGURIDAD | % | 8.91 | 1 | 8.91
12509-189 | Cruz para ducto circular de 40"x40", de lámina galvanizada Cal. 22, Incluye: suministro, acarreos, elevaciones, instalación, mano de obra, andamios, equipo y herramienta. | PZA | 347-VER-0518 | CRUZ CIRCUILAR 90º 40x40 EN LAMINA CAL. 22 | PZA | 1 | 12298.39 | 12298.39
|  | PZA | MO021 | AYUDANTE GENERAL | JOR | 0.18185 | 737.81 | 134.17
|  | PZA | MO031 | AYUDANTE ESPECIALIZADO | JOR | 0.18185 | 747.63 | 135.96
|  | PZA | MO082 | CABO DE OFICIOS | JOR | 0.018185 | 1261.6 | 22.94
|  | PZA | MO085 | OFICIAL DE INSTALACIONES | JOR | 0.18185 | 1149.38 | 209.02
|  | PZA | MO094 | SOBRESTANTE | JOR | 0.018185 | 1251.93 | 22.77
|  | PZA | %MO1 | HERRAMIENTA MENOR | % | 13.35 | 1 | 13.35
|  | PZA | %MO2 | ANDAMIOS | % | 22.26 | 1 | 22.26
|  | PZA | %MO5 | EQUIPO DE SEGURIDAD | % | 8.91 | 1 | 8.91
12509-190 | Cruz para ducto circular de 42"x6", de lámina galvanizada Cal. 20, Incluye: suministro, acarreos, elevaciones, instalación, mano de obra, andamios, equipo y herramienta. | PZA | 347-VER-0519 | CRUZ CIRCUILAR 90º 42x6 EN LAMINA CAL. 20 | PZA | 1 | 2367.05 | 2367.05
|  | PZA | MO021 | AYUDANTE GENERAL | JOR | 0.19484 | 737.81 | 143.76
|  | PZA | MO031 | AYUDANTE ESPECIALIZADO | JOR | 0.19484 | 747.63 | 145.67
|  | PZA | MO082 | CABO DE OFICIOS | JOR | 0.019484 | 1261.6 | 24.58
|  | PZA | MO085 | OFICIAL DE INSTALACIONES | JOR | 0.19484 | 1149.38 | 223.95
|  | PZA | MO094 | SOBRESTANTE | JOR | 0.019484 | 1251.93 | 24.39
|  | PZA | %MO1 | HERRAMIENTA MENOR | % | 14.32 | 1 | 14.32
|  | PZA | %MO2 | ANDAMIOS | % | 23.86 | 1 | 23.86
|  | PZA | %MO5 | EQUIPO DE SEGURIDAD | % | 9.55 | 1 | 9.55
12509-191 | Cruz para ducto circular de 42"x8", de lámina galvanizada Cal. 20, Incluye: suministro, acarreos, elevaciones, instalación, mano de obra, andamios, equipo y herramienta. | PZA | 347-VER-0520 | CRUZ CIRCUILAR 90º 42x8 EN LAMINA CAL. 20 | PZA | 1 | 2750.55 | 2750.55
|  | PZA | MO021 | AYUDANTE GENERAL | JOR | 0.19484 | 737.81 | 143.76
|  | PZA | MO031 | AYUDANTE ESPECIALIZADO | JOR | 0.19484 | 747.63 | 145.67
|  | PZA | MO082 | CABO DE OFICIOS | JOR | 0.019484 | 1261.6 | 24.58
|  | PZA | MO085 | OFICIAL DE INSTALACIONES | JOR | 0.19484 | 1149.38 | 223.95
|  | PZA | MO094 | SOBRESTANTE | JOR | 0.019484 | 1251.93 | 24.39
|  | PZA | %MO1 | HERRAMIENTA MENOR | % | 14.32 | 1 | 14.32
|  | PZA | %MO2 | ANDAMIOS | % | 23.86 | 1 | 23.86
|  | PZA | %MO5 | EQUIPO DE SEGURIDAD | % | 9.55 | 1 | 9.55
12509-192 | Cruz para ducto circular de 42"x10", de lámina galvanizada Cal. 20, Incluye: suministro, acarreos, elevaciones, instalación, mano de obra, andamios, equipo y herramienta. | PZA | 347-VER-0521 | CRUZ CIRCUILAR 90º 42x10 EN LAMINA CAL. 20 | PZA | 1 | 3148.71 | 3148.71
|  | PZA | MO021 | AYUDANTE GENERAL | JOR | 0.19484 | 737.81 | 143.76
|  | PZA | MO031 | AYUDANTE ESPECIALIZADO | JOR | 0.19484 | 747.63 | 145.67
|  | PZA | MO082 | CABO DE OFICIOS | JOR | 0.019484 | 1261.6 | 24.58
|  | PZA | MO085 | OFICIAL DE INSTALACIONES | JOR | 0.19484 | 1149.38 | 223.95
|  | PZA | MO094 | SOBRESTANTE | JOR | 0.019484 | 1251.93 | 24.39
|  | PZA | %MO1 | HERRAMIENTA MENOR | % | 14.32 | 1 | 14.32
|  | PZA | %MO2 | ANDAMIOS | % | 23.86 | 1 | 23.86
|  | PZA | %MO5 | EQUIPO DE SEGURIDAD | % | 9.55 | 1 | 9.55
12509-193 | Cruz para ducto circular de 42"x12", de lámina galvanizada Cal. 20, Incluye: suministro, acarreos, elevaciones, instalación, mano de obra, andamios, equipo y herramienta. | PZA | 347-VER-0522 | CRUZ CIRCUILAR 90º 42x12 EN LAMINA CAL. 20 | PZA | 1 | 3554.14 | 3554.14
|  | PZA | MO021 | AYUDANTE GENERAL | JOR | 0.19484 | 737.81 | 143.76
|  | PZA | MO031 | AYUDANTE ESPECIALIZADO | JOR | 0.19484 | 747.63 | 145.67
|  | PZA | MO082 | CABO DE OFICIOS | JOR | 0.019484 | 1261.6 | 24.58
|  | PZA | MO085 | OFICIAL DE INSTALACIONES | JOR | 0.19484 | 1149.38 | 223.95
|  | PZA | MO094 | SOBRESTANTE | JOR | 0.019484 | 1251.93 | 24.39
|  | PZA | %MO1 | HERRAMIENTA MENOR | % | 14.32 | 1 | 14.32
|  | PZA | %MO2 | ANDAMIOS | % | 23.86 | 1 | 23.86
|  | PZA | %MO5 | EQUIPO DE SEGURIDAD | % | 9.55 | 1 | 9.55
12509-194 | Cruz para ducto circular de 42"x14", de lámina galvanizada Cal. 20, Incluye: suministro, acarreos, elevaciones, instalación, mano de obra, andamios, equipo y herramienta. | PZA | 347-VER-0523 | CRUZ CIRCUILAR 90º 42x14 EN LAMINA CAL. 20 | PZA | 1 | 3974.23 | 3974.23
|  | PZA | MO021 | AYUDANTE GENERAL | JOR | 0.19484 | 737.81 | 143.76
|  | PZA | MO031 | AYUDANTE ESPECIALIZADO | JOR | 0.19484 | 747.63 | 145.67
|  | PZA | MO082 | CABO DE OFICIOS | JOR | 0.019484 | 1261.6 | 24.58
|  | PZA | MO085 | OFICIAL DE INSTALACIONES | JOR | 0.19484 | 1149.38 | 223.95
|  | PZA | MO094 | SOBRESTANTE | JOR | 0.019484 | 1251.93 | 24.39
|  | PZA | %MO1 | HERRAMIENTA MENOR | % | 14.32 | 1 | 14.32
|  | PZA | %MO2 | ANDAMIOS | % | 23.86 | 1 | 23.86
|  | PZA | %MO5 | EQUIPO DE SEGURIDAD | % | 9.55 | 1 | 9.55
12509-195 | Cruz para ducto circular de 42"x16", de lámina galvanizada Cal. 20, Incluye: suministro, acarreos, elevaciones, instalación, mano de obra, andamios, equipo y herramienta. | PZA | 347-VER-0524 | CRUZ CIRCUILAR 90º 42x16 EN LAMINA CAL. 20 | PZA | 1 | 4409.14 | 4409.14
|  | PZA | MO021 | AYUDANTE GENERAL | JOR | 0.19484 | 737.81 | 143.76
|  | PZA | MO031 | AYUDANTE ESPECIALIZADO | JOR | 0.19484 | 747.63 | 145.67
|  | PZA | MO082 | CABO DE OFICIOS | JOR | 0.019484 | 1261.6 | 24.58
|  | PZA | MO085 | OFICIAL DE INSTALACIONES | JOR | 0.19484 | 1149.38 | 223.95
|  | PZA | MO094 | SOBRESTANTE | JOR | 0.019484 | 1251.93 | 24.39
|  | PZA | %MO1 | HERRAMIENTA MENOR | % | 14.32 | 1 | 14.32
|  | PZA | %MO2 | ANDAMIOS | % | 23.86 | 1 | 23.86
|  | PZA | %MO5 | EQUIPO DE SEGURIDAD | % | 9.55 | 1 | 9.55
12509-196 | Cruz para ducto circular de 42"x18", de lámina galvanizada Cal. 20, Incluye: suministro, acarreos, elevaciones, instalación, mano de obra, andamios, equipo y herramienta. | PZA | 347-VER-0525 | CRUZ CIRCUILAR 90º 42x18 EN LAMINA CAL. 20 | PZA | 1 | 4861.8 | 4861.8
|  | PZA | MO021 | AYUDANTE GENERAL | JOR | 0.19484 | 737.81 | 143.76
|  | PZA | MO031 | AYUDANTE ESPECIALIZADO | JOR | 0.19484 | 747.63 | 145.67
|  | PZA | MO082 | CABO DE OFICIOS | JOR | 0.019484 | 1261.6 | 24.58
|  | PZA | MO085 | OFICIAL DE INSTALACIONES | JOR | 0.19484 | 1149.38 | 223.95
|  | PZA | MO094 | SOBRESTANTE | JOR | 0.019484 | 1251.93 | 24.39
|  | PZA | %MO1 | HERRAMIENTA MENOR | % | 14.32 | 1 | 14.32
|  | PZA | %MO2 | ANDAMIOS | % | 23.86 | 1 | 23.86
|  | PZA | %MO5 | EQUIPO DE SEGURIDAD | % | 9.55 | 1 | 9.55
12509-197 | Cruz para ducto circular de 42"x20", de lámina galvanizada Cal. 20, Incluye: suministro, acarreos, elevaciones, instalación, mano de obra, andamios, equipo y herramienta. | PZA | 347-VER-0526 | CRUZ CIRCUILAR 90º 42x20 EN LAMINA CAL. 20 | PZA | 1 | 5340.3 | 5340.3
|  | PZA | MO021 | AYUDANTE GENERAL | JOR | 0.19484 | 737.81 | 143.76
|  | PZA | MO031 | AYUDANTE ESPECIALIZADO | JOR | 0.19484 | 747.63 | 145.67
|  | PZA | MO082 | CABO DE OFICIOS | JOR | 0.019484 | 1261.6 | 24.58
|  | PZA | MO085 | OFICIAL DE INSTALACIONES | JOR | 0.19484 | 1149.38 | 223.95
|  | PZA | MO094 | SOBRESTANTE | JOR | 0.019484 | 1251.93 | 24.39
|  | PZA | %MO1 | HERRAMIENTA MENOR | % | 14.32 | 1 | 14.32
|  | PZA | %MO2 | ANDAMIOS | % | 23.86 | 1 | 23.86
|  | PZA | %MO5 | EQUIPO DE SEGURIDAD | % | 9.55 | 1 | 9.55
12509-198 | Cruz para ducto circular de 42"x22", de lámina galvanizada Cal. 20, Incluye: suministro, acarreos, elevaciones, instalación, mano de obra, andamios, equipo y herramienta. | PZA | 347-VER-0527 | CRUZ CIRCUILAR 90º 42x22 EN LAMINA CAL. 20 | PZA | 1 | 5844.49 | 5844.49
|  | PZA | MO021 | AYUDANTE GENERAL | JOR | 0.19484 | 737.81 | 143.76
|  | PZA | MO031 | AYUDANTE ESPECIALIZADO | JOR | 0.19484 | 747.63 | 145.67
|  | PZA | MO082 | CABO DE OFICIOS | JOR | 0.019484 | 1261.6 | 24.58
|  | PZA | MO085 | OFICIAL DE INSTALACIONES | JOR | 0.19484 | 1149.38 | 223.95
|  | PZA | MO094 | SOBRESTANTE | JOR | 0.019484 | 1251.93 | 24.39
|  | PZA | %MO1 | HERRAMIENTA MENOR | % | 14.32 | 1 | 14.32
|  | PZA | %MO2 | ANDAMIOS | % | 23.86 | 1 | 23.86
|  | PZA | %MO5 | EQUIPO DE SEGURIDAD | % | 9.55 | 1 | 9.55
12509-199 | Cruz para ducto circular de 42"x24", de lámina galvanizada Cal. 20, Incluye: suministro, acarreos, elevaciones, instalación, mano de obra, andamios, equipo y herramienta. | PZA | 347-VER-0528 | CRUZ CIRCUILAR 90º 42x24 EN LAMINA CAL. 20 | PZA | 1 | 6377.88 | 6377.88
|  | PZA | MO021 | AYUDANTE GENERAL | JOR | 0.19484 | 737.81 | 143.76
|  | PZA | MO031 | AYUDANTE ESPECIALIZADO | JOR | 0.19484 | 747.63 | 145.67
|  | PZA | MO082 | CABO DE OFICIOS | JOR | 0.019484 | 1261.6 | 24.58
|  | PZA | MO085 | OFICIAL DE INSTALACIONES | JOR | 0.19484 | 1149.38 | 223.95
|  | PZA | MO094 | SOBRESTANTE | JOR | 0.019484 | 1251.93 | 24.39
|  | PZA | %MO1 | HERRAMIENTA MENOR | % | 14.32 | 1 | 14.32
|  | PZA | %MO2 | ANDAMIOS | % | 23.86 | 1 | 23.86
|  | PZA | %MO5 | EQUIPO DE SEGURIDAD | % | 9.55 | 1 | 9.55
12509-200 | Cruz para ducto circular de 42"x26", de lámina galvanizada Cal. 20, Incluye: suministro, acarreos, elevaciones, instalación, mano de obra, andamios, equipo y herramienta. | PZA | 347-VER-0529 | CRUZ CIRCUILAR 90º 42x26 EN LAMINA CAL. 20 | PZA | 1 | 6947.62 | 6947.62
|  | PZA | MO021 | AYUDANTE GENERAL | JOR | 0.19484 | 737.81 | 143.76
|  | PZA | MO031 | AYUDANTE ESPECIALIZADO | JOR | 0.19484 | 747.63 | 145.67
|  | PZA | MO082 | CABO DE OFICIOS | JOR | 0.019484 | 1261.6 | 24.58
|  | PZA | MO085 | OFICIAL DE INSTALACIONES | JOR | 0.19484 | 1149.38 | 223.95
|  | PZA | MO094 | SOBRESTANTE | JOR | 0.019484 | 1251.93 | 24.39
|  | PZA | %MO1 | HERRAMIENTA MENOR | % | 14.32 | 1 | 14.32
|  | PZA | %MO2 | ANDAMIOS | % | 23.86 | 1 | 23.86
|  | PZA | %MO5 | EQUIPO DE SEGURIDAD | % | 9.55 | 1 | 9.55
12509-201 | Cruz para ducto circular de 42"x28", de lámina galvanizada Cal. 20, Incluye: suministro, acarreos, elevaciones, instalación, mano de obra, andamios, equipo y herramienta. | PZA | 347-VER-0530 | CRUZ CIRCUILAR 90º 42x28 EN LAMINA CAL. 20 | PZA | 1 | 7557.3 | 7557.3
|  | PZA | MO021 | AYUDANTE GENERAL | JOR | 0.19484 | 737.81 | 143.76
|  | PZA | MO031 | AYUDANTE ESPECIALIZADO | JOR | 0.19484 | 747.63 | 145.67
|  | PZA | MO082 | CABO DE OFICIOS | JOR | 0.019484 | 1261.6 | 24.58
|  | PZA | MO085 | OFICIAL DE INSTALACIONES | JOR | 0.19484 | 1149.38 | 223.95
|  | PZA | MO094 | SOBRESTANTE | JOR | 0.019484 | 1251.93 | 24.39
|  | PZA | %MO1 | HERRAMIENTA MENOR | % | 14.32 | 1 | 14.32
|  | PZA | %MO2 | ANDAMIOS | % | 23.86 | 1 | 23.86
|  | PZA | %MO5 | EQUIPO DE SEGURIDAD | % | 9.55 | 1 | 9.55
12509-202 | Cruz para ducto circular de 42"x30", de lámina galvanizada Cal. 20, Incluye: suministro, acarreos, elevaciones, instalación, mano de obra, andamios, equipo y herramienta. | PZA | 347-VER-0531 | CRUZ CIRCUILAR 90º 42x30 EN LAMINA CAL. 20 | PZA | 1 | 8222.43 | 8222.43
|  | PZA | MO021 | AYUDANTE GENERAL | JOR | 0.19484 | 737.81 | 143.76
|  | PZA | MO031 | AYUDANTE ESPECIALIZADO | JOR | 0.19484 | 747.63 | 145.67
|  | PZA | MO082 | CABO DE OFICIOS | JOR | 0.019484 | 1261.6 | 24.58
|  | PZA | MO085 | OFICIAL DE INSTALACIONES | JOR | 0.19484 | 1149.38 | 223.95
|  | PZA | MO094 | SOBRESTANTE | JOR | 0.019484 | 1251.93 | 24.39
|  | PZA | %MO1 | HERRAMIENTA MENOR | % | 14.32 | 1 | 14.32
|  | PZA | %MO2 | ANDAMIOS | % | 23.86 | 1 | 23.86
|  | PZA | %MO5 | EQUIPO DE SEGURIDAD | % | 9.55 | 1 | 9.55
12509-203 | Cruz para ducto circular de 42"x32", de lámina galvanizada Cal. 20, Incluye: suministro, acarreos, elevaciones, instalación, mano de obra, andamios, equipo y herramienta. | PZA | 347-VER-0532 | CRUZ CIRCUILAR 90º 42x32 EN LAMINA CAL. 20 | PZA | 1 | 8938.43 | 8938.43
|  | PZA | MO021 | AYUDANTE GENERAL | JOR | 0.19484 | 737.81 | 143.76
|  | PZA | MO031 | AYUDANTE ESPECIALIZADO | JOR | 0.19484 | 747.63 | 145.67
|  | PZA | MO082 | CABO DE OFICIOS | JOR | 0.019484 | 1261.6 | 24.58
|  | PZA | MO085 | OFICIAL DE INSTALACIONES | JOR | 0.19484 | 1149.38 | 223.95
|  | PZA | MO094 | SOBRESTANTE | JOR | 0.019484 | 1251.93 | 24.39
|  | PZA | %MO1 | HERRAMIENTA MENOR | % | 14.32 | 1 | 14.32
|  | PZA | %MO2 | ANDAMIOS | % | 23.86 | 1 | 23.86
|  | PZA | %MO5 | EQUIPO DE SEGURIDAD | % | 9.55 | 1 | 9.55
12509-204 | Cruz para ducto circular de 42"x34", de lámina galvanizada Cal. 20, Incluye: suministro, acarreos, elevaciones, instalación, mano de obra, andamios, equipo y herramienta. | PZA | 347-VER-0533 | CRUZ CIRCUILAR 90º 42x34 EN LAMINA CAL. 20 | PZA | 1 | 9734.89 | 9734.89
|  | PZA | MO021 | AYUDANTE GENERAL | JOR | 0.19484 | 737.81 | 143.76
|  | PZA | MO031 | AYUDANTE ESPECIALIZADO | JOR | 0.19484 | 747.63 | 145.67
|  | PZA | MO082 | CABO DE OFICIOS | JOR | 0.019484 | 1261.6 | 24.58
|  | PZA | MO085 | OFICIAL DE INSTALACIONES | JOR | 0.19484 | 1149.38 | 223.95
|  | PZA | MO094 | SOBRESTANTE | JOR | 0.019484 | 1251.93 | 24.39
|  | PZA | %MO1 | HERRAMIENTA MENOR | % | 14.32 | 1 | 14.32
|  | PZA | %MO2 | ANDAMIOS | % | 23.86 | 1 | 23.86
|  | PZA | %MO5 | EQUIPO DE SEGURIDAD | % | 9.55 | 1 | 9.55
12509-205 | Cruz para ducto circular de 42"x36", de lámina galvanizada Cal. 20, Incluye: suministro, acarreos, elevaciones, instalación, mano de obra, andamios, equipo y herramienta. | PZA | 347-VER-0534 | CRUZ CIRCUILAR 90º 42x36 EN LAMINA CAL. 20 | PZA | 1 | 10636.58 | 10636.58
|  | PZA | MO021 | AYUDANTE GENERAL | JOR | 0.19484 | 737.81 | 143.76
|  | PZA | MO031 | AYUDANTE ESPECIALIZADO | JOR | 0.19484 | 747.63 | 145.67
|  | PZA | MO082 | CABO DE OFICIOS | JOR | 0.019484 | 1261.6 | 24.58
|  | PZA | MO085 | OFICIAL DE INSTALACIONES | JOR | 0.19484 | 1149.38 | 223.95
|  | PZA | MO094 | SOBRESTANTE | JOR | 0.019484 | 1251.93 | 24.39
|  | PZA | %MO1 | HERRAMIENTA MENOR | % | 14.32 | 1 | 14.32
|  | PZA | %MO2 | ANDAMIOS | % | 23.86 | 1 | 23.86
|  | PZA | %MO5 | EQUIPO DE SEGURIDAD | % | 9.55 | 1 | 9.55
12509-206 | Cruz para ducto circular de 42"x38", de lámina galvanizada Cal. 20, Incluye: suministro, acarreos, elevaciones, instalación, mano de obra, andamios, equipo y herramienta. | PZA | 347-VER-0535 | CRUZ CIRCUILAR 90º 42x38 EN LAMINA CAL. 20 | PZA | 1 | 11674.43 | 11674.43
|  | PZA | MO021 | AYUDANTE GENERAL | JOR | 0.19484 | 737.81 | 143.76
|  | PZA | MO031 | AYUDANTE ESPECIALIZADO | JOR | 0.19484 | 747.63 | 145.67
|  | PZA | MO082 | CABO DE OFICIOS | JOR | 0.019484 | 1261.6 | 24.58
|  | PZA | MO085 | OFICIAL DE INSTALACIONES | JOR | 0.19484 | 1149.38 | 223.95
|  | PZA | MO094 | SOBRESTANTE | JOR | 0.019484 | 1251.93 | 24.39
|  | PZA | %MO1 | HERRAMIENTA MENOR | % | 14.32 | 1 | 14.32
|  | PZA | %MO2 | ANDAMIOS | % | 23.86 | 1 | 23.86
|  | PZA | %MO5 | EQUIPO DE SEGURIDAD | % | 9.55 | 1 | 9.55
12509-207 | Cruz para ducto circular de 42"x40", de lámina galvanizada Cal. 20, Incluye: suministro, acarreos, elevaciones, instalación, mano de obra, andamios, equipo y herramienta. | PZA | 347-VER-0536 | CRUZ CIRCUILAR 90º 42x40 EN LAMINA CAL. 20 | PZA | 1 | 12975.09 | 12975.09
|  | PZA | MO021 | AYUDANTE GENERAL | JOR | 0.19484 | 737.81 | 143.76
|  | PZA | MO031 | AYUDANTE ESPECIALIZADO | JOR | 0.19484 | 747.63 | 145.67
|  | PZA | MO082 | CABO DE OFICIOS | JOR | 0.019484 | 1261.6 | 24.58
|  | PZA | MO085 | OFICIAL DE INSTALACIONES | JOR | 0.19484 | 1149.38 | 223.95
|  | PZA | MO094 | SOBRESTANTE | JOR | 0.019484 | 1251.93 | 24.39
|  | PZA | %MO1 | HERRAMIENTA MENOR | % | 14.32 | 1 | 14.32
|  | PZA | %MO2 | ANDAMIOS | % | 23.86 | 1 | 23.86
|  | PZA | %MO5 | EQUIPO DE SEGURIDAD | % | 9.55 | 1 | 9.55
12509-208 | Cruz para ducto circular de 42"x42", de lámina galvanizada Cal. 20, Incluye: suministro, acarreos, elevaciones, instalación, mano de obra, andamios, equipo y herramienta. | PZA | 347-VER-0537 | CRUZ CIRCUILAR 90º 42x42 EN LAMINA CAL. 20 | PZA | 1 | 15527.7 | 15527.7
|  | PZA | MO021 | AYUDANTE GENERAL | JOR | 0.19484 | 737.81 | 143.76
|  | PZA | MO031 | AYUDANTE ESPECIALIZADO | JOR | 0.19484 | 747.63 | 145.67
|  | PZA | MO082 | CABO DE OFICIOS | JOR | 0.019484 | 1261.6 | 24.58
|  | PZA | MO085 | OFICIAL DE INSTALACIONES | JOR | 0.19484 | 1149.38 | 223.95
|  | PZA | MO094 | SOBRESTANTE | JOR | 0.019484 | 1251.93 | 24.39
|  | PZA | %MO1 | HERRAMIENTA MENOR | % | 14.32 | 1 | 14.32
|  | PZA | %MO2 | ANDAMIOS | % | 23.86 | 1 | 23.86
|  | PZA | %MO5 | EQUIPO DE SEGURIDAD | % | 9.55 | 1 | 9.55
12509-209 | Cruz para ducto circular de 44"x8", de lámina galvanizada Cal. 20, Incluye: suministro, acarreos, elevaciones, instalación, mano de obra, andamios, equipo y herramienta. | PZA | 347-VER-0538 | CRUZ CIRCUILAR 90º 44x8 EN LAMINA CAL. 20 | PZA | 1 | 2867.62 | 2867.62
|  | PZA | MO021 | AYUDANTE GENERAL | JOR | 0.20983 | 737.81 | 154.82
|  | PZA | MO031 | AYUDANTE ESPECIALIZADO | JOR | 0.20983 | 747.63 | 156.88
|  | PZA | MO082 | CABO DE OFICIOS | JOR | 0.020983 | 1261.6 | 26.47
|  | PZA | MO085 | OFICIAL DE INSTALACIONES | JOR | 0.20983 | 1149.38 | 241.18
|  | PZA | MO094 | SOBRESTANTE | JOR | 0.020983 | 1251.93 | 26.27
|  | PZA | %MO1 | HERRAMIENTA MENOR | % | 15.43 | 1 | 15.43
|  | PZA | %MO2 | ANDAMIOS | % | 25.7 | 1 | 25.7
|  | PZA | %MO5 | EQUIPO DE SEGURIDAD | % | 10.28 | 1 | 10.28
12509-210 | Cruz para ducto circular de 44"x10", de lámina galvanizada Cal. 20, Incluye: suministro, acarreos, elevaciones, instalación, mano de obra, andamios, equipo y herramienta. | PZA | 347-VER-0539 | CRUZ CIRCUILAR 90º 44x10 EN LAMINA CAL. 20 | PZA | 1 | 3276.54 | 3276.54
|  | PZA | MO021 | AYUDANTE GENERAL | JOR | 0.20983 | 737.81 | 154.82
|  | PZA | MO031 | AYUDANTE ESPECIALIZADO | JOR | 0.20983 | 747.63 | 156.88
|  | PZA | MO082 | CABO DE OFICIOS | JOR | 0.020983 | 1261.6 | 26.47
|  | PZA | MO085 | OFICIAL DE INSTALACIONES | JOR | 0.20983 | 1149.38 | 241.18
|  | PZA | MO094 | SOBRESTANTE | JOR | 0.020983 | 1251.93 | 26.27
|  | PZA | %MO1 | HERRAMIENTA MENOR | % | 15.43 | 1 | 15.43
|  | PZA | %MO2 | ANDAMIOS | % | 25.7 | 1 | 25.7
|  | PZA | %MO5 | EQUIPO DE SEGURIDAD | % | 10.28 | 1 | 10.28
12509-211 | Cruz para ducto circular de 44"x12", de lámina galvanizada Cal. 20, Incluye: suministro, acarreos, elevaciones, instalación, mano de obra, andamios, equipo y herramienta. | PZA | 347-VER-0540 | CRUZ CIRCUILAR 90º 44x12 EN LAMINA CAL. 20 | PZA | 1 | 3696.37 | 3696.37
|  | PZA | MO021 | AYUDANTE GENERAL | JOR | 0.20983 | 737.81 | 154.82
|  | PZA | MO031 | AYUDANTE ESPECIALIZADO | JOR | 0.20983 | 747.63 | 156.88
|  | PZA | MO082 | CABO DE OFICIOS | JOR | 0.020983 | 1261.6 | 26.47
|  | PZA | MO085 | OFICIAL DE INSTALACIONES | JOR | 0.20983 | 1149.38 | 241.18
|  | PZA | MO094 | SOBRESTANTE | JOR | 0.020983 | 1251.93 | 26.27
|  | PZA | %MO1 | HERRAMIENTA MENOR | % | 15.43 | 1 | 15.43
|  | PZA | %MO2 | ANDAMIOS | % | 25.7 | 1 | 25.7
|  | PZA | %MO5 | EQUIPO DE SEGURIDAD | % | 10.28 | 1 | 10.28
12509-212 | Cruz para ducto circular de 44"x14", de lámina galvanizada Cal. 20, Incluye: suministro, acarreos, elevaciones, instalación, mano de obra, andamios, equipo y herramienta. | PZA | 347-VER-0541 | CRUZ CIRCUILAR 90º 44x14 EN LAMINA CAL. 20 | PZA | 1 | 4127.91 | 4127.91
|  | PZA | MO021 | AYUDANTE GENERAL | JOR | 0.20983 | 737.81 | 154.82
|  | PZA | MO031 | AYUDANTE ESPECIALIZADO | JOR | 0.20983 | 747.63 | 156.88
|  | PZA | MO082 | CABO DE OFICIOS | JOR | 0.020983 | 1261.6 | 26.47
|  | PZA | MO085 | OFICIAL DE INSTALACIONES | JOR | 0.20983 | 1149.38 | 241.18
|  | PZA | MO094 | SOBRESTANTE | JOR | 0.020983 | 1251.93 | 26.27
|  | PZA | %MO1 | HERRAMIENTA MENOR | % | 15.43 | 1 | 15.43
|  | PZA | %MO2 | ANDAMIOS | % | 25.7 | 1 | 25.7
|  | PZA | %MO5 | EQUIPO DE SEGURIDAD | % | 10.28 | 1 | 10.28
12509-213 | Cruz para ducto circular de 44"x16", de lámina galvanizada Cal. 20, Incluye: suministro, acarreos, elevaciones, instalación, mano de obra, andamios, equipo y herramienta. | PZA | 347-VER-0542 | CRUZ CIRCUILAR 90º 44x16 EN LAMINA CAL. 20 | PZA | 1 | 4573.7 | 4573.7
|  | PZA | MO021 | AYUDANTE GENERAL | JOR | 0.20983 | 737.81 | 154.82
|  | PZA | MO031 | AYUDANTE ESPECIALIZADO | JOR | 0.20983 | 747.63 | 156.88
|  | PZA | MO082 | CABO DE OFICIOS | JOR | 0.020983 | 1261.6 | 26.47
|  | PZA | MO085 | OFICIAL DE INSTALACIONES | JOR | 0.20983 | 1149.38 | 241.18
|  | PZA | MO094 | SOBRESTANTE | JOR | 0.020983 | 1251.93 | 26.27
|  | PZA | %MO1 | HERRAMIENTA MENOR | % | 15.43 | 1 | 15.43
|  | PZA | %MO2 | ANDAMIOS | % | 25.7 | 1 | 25.7
|  | PZA | %MO5 | EQUIPO DE SEGURIDAD | % | 10.28 | 1 | 10.28
12509-214 | Cruz para ducto circular de 44"x18", de lámina galvanizada Cal. 20, Incluye: suministro, acarreos, elevaciones, instalación, mano de obra, andamios, equipo y herramienta. | PZA | 347-VER-0543 | CRUZ CIRCUILAR 90º 44x18 EN LAMINA CAL. 20 | PZA | 1 | 5041.03 | 5041.03
|  | PZA | MO021 | AYUDANTE GENERAL | JOR | 0.20983 | 737.81 | 154.82
|  | PZA | MO031 | AYUDANTE ESPECIALIZADO | JOR | 0.20983 | 747.63 | 156.88
|  | PZA | MO082 | CABO DE OFICIOS | JOR | 0.020983 | 1261.6 | 26.47
|  | PZA | MO085 | OFICIAL DE INSTALACIONES | JOR | 0.20983 | 1149.38 | 241.18
|  | PZA | MO094 | SOBRESTANTE | JOR | 0.020983 | 1251.93 | 26.27
|  | PZA | %MO1 | HERRAMIENTA MENOR | % | 15.43 | 1 | 15.43
|  | PZA | %MO2 | ANDAMIOS | % | 25.7 | 1 | 25.7
|  | PZA | %MO5 | EQUIPO DE SEGURIDAD | % | 10.28 | 1 | 10.28
12509-215 | Cruz para ducto circular de 44"x20", de lámina galvanizada Cal. 20, Incluye: suministro, acarreos, elevaciones, instalación, mano de obra, andamios, equipo y herramienta. | PZA | 347-VER-0544 | CRUZ CIRCUILAR 90º 44x20 EN LAMINA CAL. 20 | PZA | 1 | 5526.66 | 5526.66
|  | PZA | MO021 | AYUDANTE GENERAL | JOR | 0.20983 | 737.81 | 154.82
|  | PZA | MO031 | AYUDANTE ESPECIALIZADO | JOR | 0.20983 | 747.63 | 156.88
|  | PZA | MO082 | CABO DE OFICIOS | JOR | 0.020983 | 1261.6 | 26.47
|  | PZA | MO085 | OFICIAL DE INSTALACIONES | JOR | 0.20983 | 1149.38 | 241.18
|  | PZA | MO094 | SOBRESTANTE | JOR | 0.020983 | 1251.93 | 26.27
|  | PZA | %MO1 | HERRAMIENTA MENOR | % | 15.43 | 1 | 15.43
|  | PZA | %MO2 | ANDAMIOS | % | 25.7 | 1 | 25.7
|  | PZA | %MO5 | EQUIPO DE SEGURIDAD | % | 10.28 | 1 | 10.28
12509-216 | Cruz para ducto circular de 44"x22", de lámina galvanizada Cal. 20, Incluye: suministro, acarreos, elevaciones, instalación, mano de obra, andamios, equipo y herramienta. | PZA | 347-VER-0545 | CRUZ CIRCUILAR 90º 44x22 EN LAMINA CAL. 20 | PZA | 1 | 6038.38 | 6038.38
|  | PZA | MO021 | AYUDANTE GENERAL | JOR | 0.20983 | 737.81 | 154.82
|  | PZA | MO031 | AYUDANTE ESPECIALIZADO | JOR | 0.20983 | 747.63 | 156.88
|  | PZA | MO082 | CABO DE OFICIOS | JOR | 0.020983 | 1261.6 | 26.47
|  | PZA | MO085 | OFICIAL DE INSTALACIONES | JOR | 0.20983 | 1149.38 | 241.18
|  | PZA | MO094 | SOBRESTANTE | JOR | 0.020983 | 1251.93 | 26.27
|  | PZA | %MO1 | HERRAMIENTA MENOR | % | 15.43 | 1 | 15.43
|  | PZA | %MO2 | ANDAMIOS | % | 25.7 | 1 | 25.7
|  | PZA | %MO5 | EQUIPO DE SEGURIDAD | % | 10.28 | 1 | 10.28
12509-217 | Cruz para ducto circular de 44"x24", de lámina galvanizada Cal. 20, Incluye: suministro, acarreos, elevaciones, instalación, mano de obra, andamios, equipo y herramienta. | PZA | 347-VER-0546 | CRUZ CIRCUILAR 90º 44x24 EN LAMINA CAL. 20 | PZA | 1 | 6575.28 | 6575.28
|  | PZA | MO021 | AYUDANTE GENERAL | JOR | 0.20983 | 737.81 | 154.82
|  | PZA | MO031 | AYUDANTE ESPECIALIZADO | JOR | 0.20983 | 747.63 | 156.88
|  | PZA | MO082 | CABO DE OFICIOS | JOR | 0.020983 | 1261.6 | 26.47
|  | PZA | MO085 | OFICIAL DE INSTALACIONES | JOR | 0.20983 | 1149.38 | 241.18
|  | PZA | MO094 | SOBRESTANTE | JOR | 0.020983 | 1251.93 | 26.27
|  | PZA | %MO1 | HERRAMIENTA MENOR | % | 15.43 | 1 | 15.43
|  | PZA | %MO2 | ANDAMIOS | % | 25.7 | 1 | 25.7
|  | PZA | %MO5 | EQUIPO DE SEGURIDAD | % | 10.28 | 1 | 10.28
12509-218 | Cruz para ducto circular de 44"x26", de lámina galvanizada Cal. 20, Incluye: suministro, acarreos, elevaciones, instalación, mano de obra, andamios, equipo y herramienta. | PZA | 347-VER-0547 | CRUZ CIRCUILAR 90º 44x26 EN LAMINA CAL. 20 | PZA | 1 | 7144.75 | 7144.75
|  | PZA | MO021 | AYUDANTE GENERAL | JOR | 0.20983 | 737.81 | 154.82
|  | PZA | MO031 | AYUDANTE ESPECIALIZADO | JOR | 0.20983 | 747.63 | 156.88
|  | PZA | MO082 | CABO DE OFICIOS | JOR | 0.020983 | 1261.6 | 26.47
|  | PZA | MO085 | OFICIAL DE INSTALACIONES | JOR | 0.20983 | 1149.38 | 241.18
|  | PZA | MO094 | SOBRESTANTE | JOR | 0.020983 | 1251.93 | 26.27
|  | PZA | %MO1 | HERRAMIENTA MENOR | % | 15.43 | 1 | 15.43
|  | PZA | %MO2 | ANDAMIOS | % | 25.7 | 1 | 25.7
|  | PZA | %MO5 | EQUIPO DE SEGURIDAD | % | 10.28 | 1 | 10.28
12509-219 | Cruz para ducto circular de 44"x28", de lámina galvanizada Cal. 20, Incluye: suministro, acarreos, elevaciones, instalación, mano de obra, andamios, equipo y herramienta. | PZA | 347-VER-0548 | CRUZ CIRCUILAR 90º 44x28 EN LAMINA CAL. 20 | PZA | 1 | 7754.84 | 7754.84
|  | PZA | MO021 | AYUDANTE GENERAL | JOR | 0.20983 | 737.81 | 154.82
|  | PZA | MO031 | AYUDANTE ESPECIALIZADO | JOR | 0.20983 | 747.63 | 156.88
|  | PZA | MO082 | CABO DE OFICIOS | JOR | 0.020983 | 1261.6 | 26.47
|  | PZA | MO085 | OFICIAL DE INSTALACIONES | JOR | 0.20983 | 1149.38 | 241.18
|  | PZA | MO094 | SOBRESTANTE | JOR | 0.020983 | 1251.93 | 26.27
|  | PZA | %MO1 | HERRAMIENTA MENOR | % | 15.43 | 1 | 15.43
|  | PZA | %MO2 | ANDAMIOS | % | 25.7 | 1 | 25.7
|  | PZA | %MO5 | EQUIPO DE SEGURIDAD | % | 10.28 | 1 | 10.28
12509-220 | Cruz para ducto circular de 44"x30", de lámina galvanizada Cal. 20, Incluye: suministro, acarreos, elevaciones, instalación, mano de obra, andamios, equipo y herramienta. | PZA | 347-VER-0549 | CRUZ CIRCUILAR 90º 44x30 EN LAMINA CAL. 20 | PZA | 1 | 8408.66 | 8408.66
|  | PZA | MO021 | AYUDANTE GENERAL | JOR | 0.20983 | 737.81 | 154.82
|  | PZA | MO031 | AYUDANTE ESPECIALIZADO | JOR | 0.20983 | 747.63 | 156.88
|  | PZA | MO082 | CABO DE OFICIOS | JOR | 0.020983 | 1261.6 | 26.47
|  | PZA | MO085 | OFICIAL DE INSTALACIONES | JOR | 0.20983 | 1149.38 | 241.18
|  | PZA | MO094 | SOBRESTANTE | JOR | 0.020983 | 1251.93 | 26.27
|  | PZA | %MO1 | HERRAMIENTA MENOR | % | 15.43 | 1 | 15.43
|  | PZA | %MO2 | ANDAMIOS | % | 25.7 | 1 | 25.7
|  | PZA | %MO5 | EQUIPO DE SEGURIDAD | % | 10.28 | 1 | 10.28
12509-221 | Cruz para ducto circular de 44"x32", de lámina galvanizada Cal. 20, Incluye: suministro, acarreos, elevaciones, instalación, mano de obra, andamios, equipo y herramienta. | PZA | 347-VER-0550 | CRUZ CIRCUILAR 90º 44x32 EN LAMINA CAL. 20 | PZA | 1 | 9113.49 | 9113.49
|  | PZA | MO021 | AYUDANTE GENERAL | JOR | 0.20983 | 737.81 | 154.82
|  | PZA | MO031 | AYUDANTE ESPECIALIZADO | JOR | 0.20983 | 747.63 | 156.88
|  | PZA | MO082 | CABO DE OFICIOS | JOR | 0.020983 | 1261.6 | 26.47
|  | PZA | MO085 | OFICIAL DE INSTALACIONES | JOR | 0.20983 | 1149.38 | 241.18
|  | PZA | MO094 | SOBRESTANTE | JOR | 0.020983 | 1251.93 | 26.27
|  | PZA | %MO1 | HERRAMIENTA MENOR | % | 15.43 | 1 | 15.43
|  | PZA | %MO2 | ANDAMIOS | % | 25.7 | 1 | 25.7
|  | PZA | %MO5 | EQUIPO DE SEGURIDAD | % | 10.28 | 1 | 10.28
12509-222 | Cruz para ducto circular de 44"x34", de lámina galvanizada Cal. 20, Incluye: suministro, acarreos, elevaciones, instalación, mano de obra, andamios, equipo y herramienta. | PZA | 347-VER-0551 | CRUZ CIRCUILAR 90º 44x34 EN LAMINA CAL. 20 | PZA | 1 | 9859.09 | 9859.09
|  | PZA | MO021 | AYUDANTE GENERAL | JOR | 0.20983 | 737.81 | 154.82
|  | PZA | MO031 | AYUDANTE ESPECIALIZADO | JOR | 0.20983 | 747.63 | 156.88
|  | PZA | MO082 | CABO DE OFICIOS | JOR | 0.020983 | 1261.6 | 26.47
|  | PZA | MO085 | OFICIAL DE INSTALACIONES | JOR | 0.20983 | 1149.38 | 241.18
|  | PZA | MO094 | SOBRESTANTE | JOR | 0.020983 | 1251.93 | 26.27
|  | PZA | %MO1 | HERRAMIENTA MENOR | % | 15.43 | 1 | 15.43
|  | PZA | %MO2 | ANDAMIOS | % | 25.7 | 1 | 25.7
|  | PZA | %MO5 | EQUIPO DE SEGURIDAD | % | 10.28 | 1 | 10.28
12509-223 | Cruz para ducto circular de 44"x36", de lámina galvanizada Cal. 20, Incluye: suministro, acarreos, elevaciones, instalación, mano de obra, andamios, equipo y herramienta. | PZA | 347-VER-0552 | CRUZ CIRCUILAR 90º 44x36 EN LAMINA CAL. 20 | PZA | 1 | 10739.52 | 10739.52
|  | PZA | MO021 | AYUDANTE GENERAL | JOR | 0.20983 | 737.81 | 154.82
|  | PZA | MO031 | AYUDANTE ESPECIALIZADO | JOR | 0.20983 | 747.63 | 156.88
|  | PZA | MO082 | CABO DE OFICIOS | JOR | 0.020983 | 1261.6 | 26.47
|  | PZA | MO085 | OFICIAL DE INSTALACIONES | JOR | 0.20983 | 1149.38 | 241.18
|  | PZA | MO094 | SOBRESTANTE | JOR | 0.020983 | 1251.93 | 26.27
|  | PZA | %MO1 | HERRAMIENTA MENOR | % | 15.43 | 1 | 15.43
|  | PZA | %MO2 | ANDAMIOS | % | 25.7 | 1 | 25.7
|  | PZA | %MO5 | EQUIPO DE SEGURIDAD | % | 10.28 | 1 | 10.28
12509-224 | Cruz para ducto circular de 44"x38", de lámina galvanizada Cal. 20, Incluye: suministro, acarreos, elevaciones, instalación, mano de obra, andamios, equipo y herramienta. | PZA | 347-VER-0553 | CRUZ CIRCUILAR 90º 44x38 EN LAMINA CAL. 20 | PZA | 1 | 11692.47 | 11692.47
|  | PZA | MO021 | AYUDANTE GENERAL | JOR | 0.20983 | 737.81 | 154.82
|  | PZA | MO031 | AYUDANTE ESPECIALIZADO | JOR | 0.20983 | 747.63 | 156.88
|  | PZA | MO082 | CABO DE OFICIOS | JOR | 0.020983 | 1261.6 | 26.47
|  | PZA | MO085 | OFICIAL DE INSTALACIONES | JOR | 0.20983 | 1149.38 | 241.18
|  | PZA | MO094 | SOBRESTANTE | JOR | 0.020983 | 1251.93 | 26.27
|  | PZA | %MO1 | HERRAMIENTA MENOR | % | 15.43 | 1 | 15.43
|  | PZA | %MO2 | ANDAMIOS | % | 25.7 | 1 | 25.7
|  | PZA | %MO5 | EQUIPO DE SEGURIDAD | % | 10.28 | 1 | 10.28
12509-225 | Cruz para ducto circular de 44"x40", de lámina galvanizada Cal. 20, Incluye: suministro, acarreos, elevaciones, instalación, mano de obra, andamios, equipo y herramienta. | PZA | 347-VER-0554 | CRUZ CIRCUILAR 90º 44x40 EN LAMINA CAL. 20 | PZA | 1 | 12813.89 | 12813.89
|  | PZA | MO021 | AYUDANTE GENERAL | JOR | 0.20983 | 737.81 | 154.82
|  | PZA | MO031 | AYUDANTE ESPECIALIZADO | JOR | 0.20983 | 747.63 | 156.88
|  | PZA | MO082 | CABO DE OFICIOS | JOR | 0.020983 | 1261.6 | 26.47
|  | PZA | MO085 | OFICIAL DE INSTALACIONES | JOR | 0.20983 | 1149.38 | 241.18
|  | PZA | MO094 | SOBRESTANTE | JOR | 0.020983 | 1251.93 | 26.27
|  | PZA | %MO1 | HERRAMIENTA MENOR | % | 15.43 | 1 | 15.43
|  | PZA | %MO2 | ANDAMIOS | % | 25.7 | 1 | 25.7
|  | PZA | %MO5 | EQUIPO DE SEGURIDAD | % | 10.28 | 1 | 10.28
12509-226 | Cruz para ducto circular de 44"x42", de lámina galvanizada Cal. 20, Incluye: suministro, acarreos, elevaciones, instalación, mano de obra, andamios, equipo y herramienta. | PZA | 347-VER-0555 | CRUZ CIRCUILAR 90º 44x42 EN LAMINA CAL. 20 | PZA | 1 | 14187.48 | 14187.48
|  | PZA | MO021 | AYUDANTE GENERAL | JOR | 0.20983 | 737.81 | 154.82
|  | PZA | MO031 | AYUDANTE ESPECIALIZADO | JOR | 0.20983 | 747.63 | 156.88
|  | PZA | MO082 | CABO DE OFICIOS | JOR | 0.020983 | 1261.6 | 26.47
|  | PZA | MO085 | OFICIAL DE INSTALACIONES | JOR | 0.20983 | 1149.38 | 241.18
|  | PZA | MO094 | SOBRESTANTE | JOR | 0.020983 | 1251.93 | 26.27
|  | PZA | %MO1 | HERRAMIENTA MENOR | % | 15.43 | 1 | 15.43
|  | PZA | %MO2 | ANDAMIOS | % | 25.7 | 1 | 25.7
|  | PZA | %MO5 | EQUIPO DE SEGURIDAD | % | 10.28 | 1 | 10.28
12509-227 | Cruz para ducto circular de 44"x44", de lámina galvanizada Cal. 20, Incluye: suministro, acarreos, elevaciones, instalación, mano de obra, andamios, equipo y herramienta. | PZA | 347-VER-0556 | CRUZ CIRCUILAR 90º 44x44 EN LAMINA CAL. 20 | PZA | 1 | 16908.69 | 16908.69
|  | PZA | MO021 | AYUDANTE GENERAL | JOR | 0.20983 | 737.81 | 154.82
|  | PZA | MO031 | AYUDANTE ESPECIALIZADO | JOR | 0.20983 | 747.63 | 156.88
|  | PZA | MO082 | CABO DE OFICIOS | JOR | 0.020983 | 1261.6 | 26.47
|  | PZA | MO085 | OFICIAL DE INSTALACIONES | JOR | 0.20983 | 1149.38 | 241.18
|  | PZA | MO094 | SOBRESTANTE | JOR | 0.020983 | 1251.93 | 26.27
|  | PZA | %MO1 | HERRAMIENTA MENOR | % | 15.43 | 1 | 15.43
|  | PZA | %MO2 | ANDAMIOS | % | 25.7 | 1 | 25.7
|  | PZA | %MO5 | EQUIPO DE SEGURIDAD | % | 10.28 | 1 | 10.28
12509-228 | Cruz para ducto circular de 46"x10", de lámina galvanizada Cal. 20, Incluye: suministro, acarreos, elevaciones, instalación, mano de obra, andamios, equipo y herramienta. | PZA | 347-VER-0557 | CRUZ CIRCUILAR 90º 46x10 EN LAMINA CAL. 20 | PZA | 1 | 3404.78 | 3404.78
|  | PZA | MO021 | AYUDANTE GENERAL | JOR | 0.22732 | 737.81 | 167.72
|  | PZA | MO031 | AYUDANTE ESPECIALIZADO | JOR | 0.22732 | 747.63 | 169.95
|  | PZA | MO082 | CABO DE OFICIOS | JOR | 0.022732 | 1261.6 | 28.68
|  | PZA | MO085 | OFICIAL DE INSTALACIONES | JOR | 0.22732 | 1149.38 | 261.27
|  | PZA | MO094 | SOBRESTANTE | JOR | 0.022732 | 1251.93 | 28.46
|  | PZA | %MO1 | HERRAMIENTA MENOR | % | 16.71 | 1 | 16.71
|  | PZA | %MO2 | ANDAMIOS | % | 27.84 | 1 | 27.84
|  | PZA | %MO5 | EQUIPO DE SEGURIDAD | % | 11.14 | 1 | 11.14
12509-229 | Cruz para ducto circular de 46"x12", de lámina galvanizada Cal. 20, Incluye: suministro, acarreos, elevaciones, instalación, mano de obra, andamios, equipo y herramienta. | PZA | 347-VER-0558 | CRUZ CIRCUILAR 90º 46x12 EN LAMINA CAL. 20 | PZA | 1 | 3835.64 | 3835.64
|  | PZA | MO021 | AYUDANTE GENERAL | JOR | 0.22732 | 737.81 | 167.72
|  | PZA | MO031 | AYUDANTE ESPECIALIZADO | JOR | 0.22732 | 747.63 | 169.95
|  | PZA | MO082 | CABO DE OFICIOS | JOR | 0.022732 | 1261.6 | 28.68
|  | PZA | MO085 | OFICIAL DE INSTALACIONES | JOR | 0.22732 | 1149.38 | 261.27
|  | PZA | MO094 | SOBRESTANTE | JOR | 0.022732 | 1251.93 | 28.46
|  | PZA | %MO1 | HERRAMIENTA MENOR | % | 16.71 | 1 | 16.71
|  | PZA | %MO2 | ANDAMIOS | % | 27.84 | 1 | 27.84
|  | PZA | %MO5 | EQUIPO DE SEGURIDAD | % | 11.14 | 1 | 11.14
12509-230 | Cruz para ducto circular de 46"x14", de lámina galvanizada Cal. 20, Incluye: suministro, acarreos, elevaciones, instalación, mano de obra, andamios, equipo y herramienta. | PZA | 347-VER-0559 | CRUZ CIRCUILAR 90º 46x14 EN LAMINA CAL. 20 | PZA | 1 | 4281.31 | 4281.31
|  | PZA | MO021 | AYUDANTE GENERAL | JOR | 0.22732 | 737.81 | 167.72
|  | PZA | MO031 | AYUDANTE ESPECIALIZADO | JOR | 0.22732 | 747.63 | 169.95
|  | PZA | MO082 | CABO DE OFICIOS | JOR | 0.022732 | 1261.6 | 28.68
|  | PZA | MO085 | OFICIAL DE INSTALACIONES | JOR | 0.22732 | 1149.38 | 261.27
|  | PZA | MO094 | SOBRESTANTE | JOR | 0.022732 | 1251.93 | 28.46
|  | PZA | %MO1 | HERRAMIENTA MENOR | % | 16.71 | 1 | 16.71
|  | PZA | %MO2 | ANDAMIOS | % | 27.84 | 1 | 27.84
|  | PZA | %MO5 | EQUIPO DE SEGURIDAD | % | 11.14 | 1 | 11.14
12509-231 | Cruz para ducto circular de 46"x16", de lámina galvanizada Cal. 20, Incluye: suministro, acarreos, elevaciones, instalación, mano de obra, andamios, equipo y herramienta. | PZA | 347-VER-0560 | CRUZ CIRCUILAR 90º 46x16 EN LAMINA CAL. 20 | PZA | 1 | 4741.23 | 4741.23
|  | PZA | MO021 | AYUDANTE GENERAL | JOR | 0.22732 | 737.81 | 167.72
|  | PZA | MO031 | AYUDANTE ESPECIALIZADO | JOR | 0.22732 | 747.63 | 169.95
|  | PZA | MO082 | CABO DE OFICIOS | JOR | 0.022732 | 1261.6 | 28.68
|  | PZA | MO085 | OFICIAL DE INSTALACIONES | JOR | 0.22732 | 1149.38 | 261.27
|  | PZA | MO094 | SOBRESTANTE | JOR | 0.022732 | 1251.93 | 28.46
|  | PZA | %MO1 | HERRAMIENTA MENOR | % | 16.71 | 1 | 16.71
|  | PZA | %MO2 | ANDAMIOS | % | 27.84 | 1 | 27.84
|  | PZA | %MO5 | EQUIPO DE SEGURIDAD | % | 11.14 | 1 | 11.14
12509-232 | Cruz para ducto circular de 46"x18", de lámina galvanizada Cal. 20, Incluye: suministro, acarreos, elevaciones, instalación, mano de obra, andamios, equipo y herramienta. | PZA | 347-VER-0561 | CRUZ CIRCUILAR 90º 46x18 EN LAMINA CAL. 20 | PZA | 1 | 5216.1 | 5216.1
|  | PZA | MO021 | AYUDANTE GENERAL | JOR | 0.22732 | 737.81 | 167.72
|  | PZA | MO031 | AYUDANTE ESPECIALIZADO | JOR | 0.22732 | 747.63 | 169.95
|  | PZA | MO082 | CABO DE OFICIOS | JOR | 0.022732 | 1261.6 | 28.68
|  | PZA | MO085 | OFICIAL DE INSTALACIONES | JOR | 0.22732 | 1149.38 | 261.27
|  | PZA | MO094 | SOBRESTANTE | JOR | 0.022732 | 1251.93 | 28.46
|  | PZA | %MO1 | HERRAMIENTA MENOR | % | 16.71 | 1 | 16.71
|  | PZA | %MO2 | ANDAMIOS | % | 27.84 | 1 | 27.84
|  | PZA | %MO5 | EQUIPO DE SEGURIDAD | % | 11.14 | 1 | 11.14
12509-233 | Cruz para ducto circular de 46"x20", de lámina galvanizada Cal. 20, Incluye: suministro, acarreos, elevaciones, instalación, mano de obra, andamios, equipo y herramienta. | PZA | 347-VER-0562 | CRUZ CIRCUILAR 90º 46x20 EN LAMINA CAL. 20 | PZA | 1 | 5712.75 | 5712.75
|  | PZA | MO021 | AYUDANTE GENERAL | JOR | 0.22732 | 737.81 | 167.72
|  | PZA | MO031 | AYUDANTE ESPECIALIZADO | JOR | 0.22732 | 747.63 | 169.95
|  | PZA | MO082 | CABO DE OFICIOS | JOR | 0.022732 | 1261.6 | 28.68
|  | PZA | MO085 | OFICIAL DE INSTALACIONES | JOR | 0.22732 | 1149.38 | 261.27
|  | PZA | MO094 | SOBRESTANTE | JOR | 0.022732 | 1251.93 | 28.46
|  | PZA | %MO1 | HERRAMIENTA MENOR | % | 16.71 | 1 | 16.71
|  | PZA | %MO2 | ANDAMIOS | % | 27.84 | 1 | 27.84
|  | PZA | %MO5 | EQUIPO DE SEGURIDAD | % | 11.14 | 1 | 11.14
12509-234 | Cruz para ducto circular de 46"x22", de lámina galvanizada Cal. 20, Incluye: suministro, acarreos, elevaciones, instalación, mano de obra, andamios, equipo y herramienta. | PZA | 347-VER-0563 | CRUZ CIRCUILAR 90º 46x22 EN LAMINA CAL. 20 | PZA | 1 | 6231.62 | 6231.62
|  | PZA | MO021 | AYUDANTE GENERAL | JOR | 0.22732 | 737.81 | 167.72
|  | PZA | MO031 | AYUDANTE ESPECIALIZADO | JOR | 0.22732 | 747.63 | 169.95
|  | PZA | MO082 | CABO DE OFICIOS | JOR | 0.022732 | 1261.6 | 28.68
|  | PZA | MO085 | OFICIAL DE INSTALACIONES | JOR | 0.22732 | 1149.38 | 261.27
|  | PZA | MO094 | SOBRESTANTE | JOR | 0.022732 | 1251.93 | 28.46
|  | PZA | %MO1 | HERRAMIENTA MENOR | % | 16.71 | 1 | 16.71
|  | PZA | %MO2 | ANDAMIOS | % | 27.84 | 1 | 27.84
|  | PZA | %MO5 | EQUIPO DE SEGURIDAD | % | 11.14 | 1 | 11.14
12509-235 | Cruz para ducto circular de 46"x24", de lámina galvanizada Cal. 20, Incluye: suministro, acarreos, elevaciones, instalación, mano de obra, andamios, equipo y herramienta. | PZA | 347-VER-0564 | CRUZ CIRCUILAR 90º 46x24 EN LAMINA CAL. 20 | PZA | 1 | 6776.05 | 6776.05
|  | PZA | MO021 | AYUDANTE GENERAL | JOR | 0.22732 | 737.81 | 167.72
|  | PZA | MO031 | AYUDANTE ESPECIALIZADO | JOR | 0.22732 | 747.63 | 169.95
|  | PZA | MO082 | CABO DE OFICIOS | JOR | 0.022732 | 1261.6 | 28.68
|  | PZA | MO085 | OFICIAL DE INSTALACIONES | JOR | 0.22732 | 1149.38 | 261.27
|  | PZA | MO094 | SOBRESTANTE | JOR | 0.022732 | 1251.93 | 28.46
|  | PZA | %MO1 | HERRAMIENTA MENOR | % | 16.71 | 1 | 16.71
|  | PZA | %MO2 | ANDAMIOS | % | 27.84 | 1 | 27.84
|  | PZA | %MO5 | EQUIPO DE SEGURIDAD | % | 11.14 | 1 | 11.14
12509-236 | Cruz para ducto circular de 46"x26", de lámina galvanizada Cal. 20, Incluye: suministro, acarreos, elevaciones, instalación, mano de obra, andamios, equipo y herramienta. | PZA | 347-VER-0565 | CRUZ CIRCUILAR 90º 46x26 EN LAMINA CAL. 20 | PZA | 1 | 7353.04 | 7353.04
|  | PZA | MO021 | AYUDANTE GENERAL | JOR | 0.22732 | 737.81 | 167.72
|  | PZA | MO031 | AYUDANTE ESPECIALIZADO | JOR | 0.22732 | 747.63 | 169.95
|  | PZA | MO082 | CABO DE OFICIOS | JOR | 0.022732 | 1261.6 | 28.68
|  | PZA | MO085 | OFICIAL DE INSTALACIONES | JOR | 0.22732 | 1149.38 | 261.27
|  | PZA | MO094 | SOBRESTANTE | JOR | 0.022732 | 1251.93 | 28.46
|  | PZA | %MO1 | HERRAMIENTA MENOR | % | 16.71 | 1 | 16.71
|  | PZA | %MO2 | ANDAMIOS | % | 27.84 | 1 | 27.84
|  | PZA | %MO5 | EQUIPO DE SEGURIDAD | % | 11.14 | 1 | 11.14
12509-237 | Cruz para ducto circular de 46"x28", de lámina galvanizada Cal. 20, Incluye: suministro, acarreos, elevaciones, instalación, mano de obra, andamios, equipo y herramienta. | PZA | 347-VER-0566 | CRUZ CIRCUILAR 90º 46x28 EN LAMINA CAL. 20 | PZA | 1 | 7959.37 | 7959.37
|  | PZA | MO021 | AYUDANTE GENERAL | JOR | 0.22732 | 737.81 | 167.72
|  | PZA | MO031 | AYUDANTE ESPECIALIZADO | JOR | 0.22732 | 747.63 | 169.95
|  | PZA | MO082 | CABO DE OFICIOS | JOR | 0.022732 | 1261.6 | 28.68
|  | PZA | MO085 | OFICIAL DE INSTALACIONES | JOR | 0.22732 | 1149.38 | 261.27
|  | PZA | MO094 | SOBRESTANTE | JOR | 0.022732 | 1251.93 | 28.46
|  | PZA | %MO1 | HERRAMIENTA MENOR | % | 16.71 | 1 | 16.71
|  | PZA | %MO2 | ANDAMIOS | % | 27.84 | 1 | 27.84
|  | PZA | %MO5 | EQUIPO DE SEGURIDAD | % | 11.14 | 1 | 11.14
12509-238 | Cruz para ducto circular de 46"x30", de lámina galvanizada Cal. 20, Incluye: suministro, acarreos, elevaciones, instalación, mano de obra, andamios, equipo y herramienta. | PZA | 347-VER-0567 | CRUZ CIRCUILAR 90º 46x30 EN LAMINA CAL. 20 | PZA | 1 | 8613.06 | 8613.06
|  | PZA | MO021 | AYUDANTE GENERAL | JOR | 0.22732 | 737.81 | 167.72
|  | PZA | MO031 | AYUDANTE ESPECIALIZADO | JOR | 0.22732 | 747.63 | 169.95
|  | PZA | MO082 | CABO DE OFICIOS | JOR | 0.022732 | 1261.6 | 28.68
|  | PZA | MO085 | OFICIAL DE INSTALACIONES | JOR | 0.22732 | 1149.38 | 261.27
|  | PZA | MO094 | SOBRESTANTE | JOR | 0.022732 | 1251.93 | 28.46
|  | PZA | %MO1 | HERRAMIENTA MENOR | % | 16.71 | 1 | 16.71
|  | PZA | %MO2 | ANDAMIOS | % | 27.84 | 1 | 27.84
|  | PZA | %MO5 | EQUIPO DE SEGURIDAD | % | 11.14 | 1 | 11.14
12509-239 | Cruz para ducto circular de 46"x32", de lámina galvanizada Cal. 20, Incluye: suministro, acarreos, elevaciones, instalación, mano de obra, andamios, equipo y herramienta. | PZA | 347-VER-0568 | CRUZ CIRCUILAR 90º 46x32 EN LAMINA CAL. 20 | PZA | 1 | 9307.39 | 9307.39
|  | PZA | MO021 | AYUDANTE GENERAL | JOR | 0.22732 | 737.81 | 167.72
|  | PZA | MO031 | AYUDANTE ESPECIALIZADO | JOR | 0.22732 | 747.63 | 169.95
|  | PZA | MO082 | CABO DE OFICIOS | JOR | 0.022732 | 1261.6 | 28.68
|  | PZA | MO085 | OFICIAL DE INSTALACIONES | JOR | 0.22732 | 1149.38 | 261.27
|  | PZA | MO094 | SOBRESTANTE | JOR | 0.022732 | 1251.93 | 28.46
|  | PZA | %MO1 | HERRAMIENTA MENOR | % | 16.71 | 1 | 16.71
|  | PZA | %MO2 | ANDAMIOS | % | 27.84 | 1 | 27.84
|  | PZA | %MO5 | EQUIPO DE SEGURIDAD | % | 11.14 | 1 | 11.14
12509-240 | Cruz para ducto circular de 46"x34", de lámina galvanizada Cal. 20, Incluye: suministro, acarreos, elevaciones, instalación, mano de obra, andamios, equipo y herramienta. | PZA | 347-VER-0569 | CRUZ CIRCUILAR 90º 46x34 EN LAMINA CAL. 20 | PZA | 1 | 10059.58 | 10059.58
|  | PZA | MO021 | AYUDANTE GENERAL | JOR | 0.22732 | 737.81 | 167.72
|  | PZA | MO031 | AYUDANTE ESPECIALIZADO | JOR | 0.22732 | 747.63 | 169.95
|  | PZA | MO082 | CABO DE OFICIOS | JOR | 0.022732 | 1261.6 | 28.68
|  | PZA | MO085 | OFICIAL DE INSTALACIONES | JOR | 0.22732 | 1149.38 | 261.27
|  | PZA | MO094 | SOBRESTANTE | JOR | 0.022732 | 1251.93 | 28.46
|  | PZA | %MO1 | HERRAMIENTA MENOR | % | 16.71 | 1 | 16.71
|  | PZA | %MO2 | ANDAMIOS | % | 27.84 | 1 | 27.84
|  | PZA | %MO5 | EQUIPO DE SEGURIDAD | % | 11.14 | 1 | 11.14
12509-241 | Cruz para ducto circular de 46"x36", de lámina galvanizada Cal. 20, Incluye: suministro, acarreos, elevaciones, instalación, mano de obra, andamios, equipo y herramienta. | PZA | 347-VER-0570 | CRUZ CIRCUILAR 90º 46x36 EN LAMINA CAL. 20 | PZA | 1 | 10881.34 | 10881.34
|  | PZA | MO021 | AYUDANTE GENERAL | JOR | 0.22732 | 737.81 | 167.72
|  | PZA | MO031 | AYUDANTE ESPECIALIZADO | JOR | 0.22732 | 747.63 | 169.95
|  | PZA | MO082 | CABO DE OFICIOS | JOR | 0.022732 | 1261.6 | 28.68
|  | PZA | MO085 | OFICIAL DE INSTALACIONES | JOR | 0.22732 | 1149.38 | 261.27
|  | PZA | MO094 | SOBRESTANTE | JOR | 0.022732 | 1251.93 | 28.46
|  | PZA | %MO1 | HERRAMIENTA MENOR | % | 16.71 | 1 | 16.71
|  | PZA | %MO2 | ANDAMIOS | % | 27.84 | 1 | 27.84
|  | PZA | %MO5 | EQUIPO DE SEGURIDAD | % | 11.14 | 1 | 11.14
12509-242 | Cruz para ducto circular de 46"x38", de lámina galvanizada Cal. 20, Incluye: suministro, acarreos, elevaciones, instalación, mano de obra, andamios, equipo y herramienta. | PZA | 347-VER-0571 | CRUZ CIRCUILAR 90º 46x38 EN LAMINA CAL. 20 | PZA | 1 | 11787.19 | 11787.19
|  | PZA | MO021 | AYUDANTE GENERAL | JOR | 0.22732 | 737.81 | 167.72
|  | PZA | MO031 | AYUDANTE ESPECIALIZADO | JOR | 0.22732 | 747.63 | 169.95
|  | PZA | MO082 | CABO DE OFICIOS | JOR | 0.022732 | 1261.6 | 28.68
|  | PZA | MO085 | OFICIAL DE INSTALACIONES | JOR | 0.22732 | 1149.38 | 261.27
|  | PZA | MO094 | SOBRESTANTE | JOR | 0.022732 | 1251.93 | 28.46
|  | PZA | %MO1 | HERRAMIENTA MENOR | % | 16.71 | 1 | 16.71
|  | PZA | %MO2 | ANDAMIOS | % | 27.84 | 1 | 27.84
|  | PZA | %MO5 | EQUIPO DE SEGURIDAD | % | 11.14 | 1 | 11.14
12509-243 | Cruz para ducto circular de 46"x40", de lámina galvanizada Cal. 20, Incluye: suministro, acarreos, elevaciones, instalación, mano de obra, andamios, equipo y herramienta. | PZA | 347-VER-0572 | CRUZ CIRCUILAR 90º 46x40 EN LAMINA CAL. 20 | PZA | 1 | 12813.89 | 12813.89
|  | PZA | MO021 | AYUDANTE GENERAL | JOR | 0.22732 | 737.81 | 167.72
|  | PZA | MO031 | AYUDANTE ESPECIALIZADO | JOR | 0.22732 | 747.63 | 169.95
|  | PZA | MO082 | CABO DE OFICIOS | JOR | 0.022732 | 1261.6 | 28.68
|  | PZA | MO085 | OFICIAL DE INSTALACIONES | JOR | 0.22732 | 1149.38 | 261.27
|  | PZA | MO094 | SOBRESTANTE | JOR | 0.022732 | 1251.93 | 28.46
|  | PZA | %MO1 | HERRAMIENTA MENOR | % | 16.71 | 1 | 16.71
|  | PZA | %MO2 | ANDAMIOS | % | 27.84 | 1 | 27.84
|  | PZA | %MO5 | EQUIPO DE SEGURIDAD | % | 11.14 | 1 | 11.14
12509-244 | Cruz para ducto circular de 46"x42", de lámina galvanizada Cal. 20, Incluye: suministro, acarreos, elevaciones, instalación, mano de obra, andamios, equipo y herramienta. | PZA | 347-VER-0573 | CRUZ CIRCUILAR 90º 46x42 EN LAMINA CAL. 20 | PZA | 1 | 13990.35 | 13990.35
|  | PZA | MO021 | AYUDANTE GENERAL | JOR | 0.22732 | 737.81 | 167.72
|  | PZA | MO031 | AYUDANTE ESPECIALIZADO | JOR | 0.22732 | 747.63 | 169.95
|  | PZA | MO082 | CABO DE OFICIOS | JOR | 0.022732 | 1261.6 | 28.68
|  | PZA | MO085 | OFICIAL DE INSTALACIONES | JOR | 0.22732 | 1149.38 | 261.27
|  | PZA | MO094 | SOBRESTANTE | JOR | 0.022732 | 1251.93 | 28.46
|  | PZA | %MO1 | HERRAMIENTA MENOR | % | 16.71 | 1 | 16.71
|  | PZA | %MO2 | ANDAMIOS | % | 27.84 | 1 | 27.84
|  | PZA | %MO5 | EQUIPO DE SEGURIDAD | % | 11.14 | 1 | 11.14
12509-245 | Cruz para ducto circular de 46"x44", de lámina galvanizada Cal. 20, Incluye: suministro, acarreos, elevaciones, instalación, mano de obra, andamios, equipo y herramienta. | PZA | 347-VER-0574 | CRUZ CIRCUILAR 90º 46x44 EN LAMINA CAL. 20 | PZA | 1 | 15458.8 | 15458.8
|  | PZA | MO021 | AYUDANTE GENERAL | JOR | 0.22732 | 737.81 | 167.72
|  | PZA | MO031 | AYUDANTE ESPECIALIZADO | JOR | 0.22732 | 747.63 | 169.95
|  | PZA | MO082 | CABO DE OFICIOS | JOR | 0.022732 | 1261.6 | 28.68
|  | PZA | MO085 | OFICIAL DE INSTALACIONES | JOR | 0.22732 | 1149.38 | 261.27
|  | PZA | MO094 | SOBRESTANTE | JOR | 0.022732 | 1251.93 | 28.46
|  | PZA | %MO1 | HERRAMIENTA MENOR | % | 16.71 | 1 | 16.71
|  | PZA | %MO2 | ANDAMIOS | % | 27.84 | 1 | 27.84
|  | PZA | %MO5 | EQUIPO DE SEGURIDAD | % | 11.14 | 1 | 11.14
12509-246 | Cruz para ducto circular de 46"x46", de lámina galvanizada Cal. 20, Incluye: suministro, acarreos, elevaciones, instalación, mano de obra, andamios, equipo y herramienta. | PZA | 347-VER-0575 | CRUZ CIRCUILAR 90º 46x46 EN LAMINA CAL. 20 | PZA | 1 | 18347.93 | 18347.93
|  | PZA | MO021 | AYUDANTE GENERAL | JOR | 0.22732 | 737.81 | 167.72
|  | PZA | MO031 | AYUDANTE ESPECIALIZADO | JOR | 0.22732 | 747.63 | 169.95
|  | PZA | MO082 | CABO DE OFICIOS | JOR | 0.022732 | 1261.6 | 28.68
|  | PZA | MO085 | OFICIAL DE INSTALACIONES | JOR | 0.22732 | 1149.38 | 261.27
|  | PZA | MO094 | SOBRESTANTE | JOR | 0.022732 | 1251.93 | 28.46
|  | PZA | %MO1 | HERRAMIENTA MENOR | % | 16.71 | 1 | 16.71
|  | PZA | %MO2 | ANDAMIOS | % | 27.84 | 1 | 27.84
|  | PZA | %MO5 | EQUIPO DE SEGURIDAD | % | 11.14 | 1 | 11.14
12509-247 | Cruz para ducto circular de 48"x12", de lámina galvanizada Cal. 20, Incluye: suministro, acarreos, elevaciones, instalación, mano de obra, andamios, equipo y herramienta. | PZA | 347-VER-0576 | CRUZ CIRCUILAR 90º 48x12 EN LAMINA CAL. 20 | PZA | 1 | 3945.04 | 3945.04
|  | PZA | MO021 | AYUDANTE GENERAL | JOR | 0.24247 | 737.81 | 178.9
|  | PZA | MO031 | AYUDANTE ESPECIALIZADO | JOR | 0.24247 | 747.63 | 181.28
|  | PZA | MO082 | CABO DE OFICIOS | JOR | 0.024247 | 1261.6 | 30.59
|  | PZA | MO085 | OFICIAL DE INSTALACIONES | JOR | 0.24247 | 1149.38 | 278.69
|  | PZA | MO094 | SOBRESTANTE | JOR | 0.024247 | 1251.93 | 30.36
|  | PZA | %MO1 | HERRAMIENTA MENOR | % | 17.82 | 1 | 17.82
|  | PZA | %MO2 | ANDAMIOS | % | 29.71 | 1 | 29.71
|  | PZA | %MO5 | EQUIPO DE SEGURIDAD | % | 11.88 | 1 | 11.88
12509-248 | Cruz para ducto circular de 48"x14", de lámina galvanizada Cal. 20, Incluye: suministro, acarreos, elevaciones, instalación, mano de obra, andamios, equipo y herramienta. | PZA | 347-VER-0577 | CRUZ CIRCUILAR 90º 48x14 EN LAMINA CAL. 20 | PZA | 1 | 4437.67 | 4437.67
|  | PZA | MO021 | AYUDANTE GENERAL | JOR | 0.24247 | 737.81 | 178.9
|  | PZA | MO031 | AYUDANTE ESPECIALIZADO | JOR | 0.24247 | 747.63 | 181.28
|  | PZA | MO082 | CABO DE OFICIOS | JOR | 0.024247 | 1261.6 | 30.59
|  | PZA | MO085 | OFICIAL DE INSTALACIONES | JOR | 0.24247 | 1149.38 | 278.69
|  | PZA | MO094 | SOBRESTANTE | JOR | 0.024247 | 1251.93 | 30.36
|  | PZA | %MO1 | HERRAMIENTA MENOR | % | 17.82 | 1 | 17.82
|  | PZA | %MO2 | ANDAMIOS | % | 29.71 | 1 | 29.71
|  | PZA | %MO5 | EQUIPO DE SEGURIDAD | % | 11.88 | 1 | 11.88
12509-249 | Cruz para ducto circular de 48"x16", de lámina galvanizada Cal. 20, Incluye: suministro, acarreos, elevaciones, instalación, mano de obra, andamios, equipo y herramienta. | PZA | 347-VER-0578 | CRUZ CIRCUILAR 90º 48x16 EN LAMINA CAL. 20 | PZA | 1 | 4909.43 | 4909.43
|  | PZA | MO021 | AYUDANTE GENERAL | JOR | 0.24247 | 737.81 | 178.9
|  | PZA | MO031 | AYUDANTE ESPECIALIZADO | JOR | 0.24247 | 747.63 | 181.28
|  | PZA | MO082 | CABO DE OFICIOS | JOR | 0.024247 | 1261.6 | 30.59
|  | PZA | MO085 | OFICIAL DE INSTALACIONES | JOR | 0.24247 | 1149.38 | 278.69
|  | PZA | MO094 | SOBRESTANTE | JOR | 0.024247 | 1251.93 | 30.36
|  | PZA | %MO1 | HERRAMIENTA MENOR | % | 17.82 | 1 | 17.82
|  | PZA | %MO2 | ANDAMIOS | % | 29.71 | 1 | 29.71
|  | PZA | %MO5 | EQUIPO DE SEGURIDAD | % | 11.88 | 1 | 11.88
12509-250 | Cruz para ducto circular de 48"x18", de lámina galvanizada Cal. 20, Incluye: suministro, acarreos, elevaciones, instalación, mano de obra, andamios, equipo y herramienta. | PZA | 347-VER-0579 | CRUZ CIRCUILAR 90º 48x18 EN LAMINA CAL. 20 | PZA | 1 | 5398.96 | 5398.96
|  | PZA | MO021 | AYUDANTE GENERAL | JOR | 0.24247 | 737.81 | 178.9
|  | PZA | MO031 | AYUDANTE ESPECIALIZADO | JOR | 0.24247 | 747.63 | 181.28
|  | PZA | MO082 | CABO DE OFICIOS | JOR | 0.024247 | 1261.6 | 30.59
|  | PZA | MO085 | OFICIAL DE INSTALACIONES | JOR | 0.24247 | 1149.38 | 278.69
|  | PZA | MO094 | SOBRESTANTE | JOR | 0.024247 | 1251.93 | 30.36
|  | PZA | %MO1 | HERRAMIENTA MENOR | % | 17.82 | 1 | 17.82
|  | PZA | %MO2 | ANDAMIOS | % | 29.71 | 1 | 29.71
|  | PZA | %MO5 | EQUIPO DE SEGURIDAD | % | 11.88 | 1 | 11.88
12509-251 | Cruz para ducto circular de 48"x20", de lámina galvanizada Cal. 20, Incluye: suministro, acarreos, elevaciones, instalación, mano de obra, andamios, equipo y herramienta. | PZA | 347-VER-0580 | CRUZ CIRCUILAR 90º 48x20 EN LAMINA CAL. 20 | PZA | 1 | 5903.02 | 5903.02
|  | PZA | MO021 | AYUDANTE GENERAL | JOR | 0.24247 | 737.81 | 178.9
|  | PZA | MO031 | AYUDANTE ESPECIALIZADO | JOR | 0.24247 | 747.63 | 181.28
|  | PZA | MO082 | CABO DE OFICIOS | JOR | 0.024247 | 1261.6 | 30.59
|  | PZA | MO085 | OFICIAL DE INSTALACIONES | JOR | 0.24247 | 1149.38 | 278.69
|  | PZA | MO094 | SOBRESTANTE | JOR | 0.024247 | 1251.93 | 30.36
|  | PZA | %MO1 | HERRAMIENTA MENOR | % | 17.82 | 1 | 17.82
|  | PZA | %MO2 | ANDAMIOS | % | 29.71 | 1 | 29.71
|  | PZA | %MO5 | EQUIPO DE SEGURIDAD | % | 11.88 | 1 | 11.88
12509-252 | Cruz para ducto circular de 48"x22", de lámina galvanizada Cal. 20, Incluye: suministro, acarreos, elevaciones, instalación, mano de obra, andamios, equipo y herramienta. | PZA | 347-VER-0581 | CRUZ CIRCUILAR 90º 48x22 EN LAMINA CAL. 20 | PZA | 1 | 6432.65 | 6432.65
|  | PZA | MO021 | AYUDANTE GENERAL | JOR | 0.24247 | 737.81 | 178.9
|  | PZA | MO031 | AYUDANTE ESPECIALIZADO | JOR | 0.24247 | 747.63 | 181.28
|  | PZA | MO082 | CABO DE OFICIOS | JOR | 0.024247 | 1261.6 | 30.59
|  | PZA | MO085 | OFICIAL DE INSTALACIONES | JOR | 0.24247 | 1149.38 | 278.69
|  | PZA | MO094 | SOBRESTANTE | JOR | 0.024247 | 1251.93 | 30.36
|  | PZA | %MO1 | HERRAMIENTA MENOR | % | 17.82 | 1 | 17.82
|  | PZA | %MO2 | ANDAMIOS | % | 29.71 | 1 | 29.71
|  | PZA | %MO5 | EQUIPO DE SEGURIDAD | % | 11.88 | 1 | 11.88
12509-253 | Cruz para ducto circular de 48"x24", de lámina galvanizada Cal. 20, Incluye: suministro, acarreos, elevaciones, instalación, mano de obra, andamios, equipo y herramienta. | PZA | 347-VER-0582 | CRUZ CIRCUILAR 90º 48x24 EN LAMINA CAL. 20 | PZA | 1 | 6980.58 | 6980.58
|  | PZA | MO021 | AYUDANTE GENERAL | JOR | 0.24247 | 737.81 | 178.9
|  | PZA | MO031 | AYUDANTE ESPECIALIZADO | JOR | 0.24247 | 747.63 | 181.28
|  | PZA | MO082 | CABO DE OFICIOS | JOR | 0.024247 | 1261.6 | 30.59
|  | PZA | MO085 | OFICIAL DE INSTALACIONES | JOR | 0.24247 | 1149.38 | 278.69
|  | PZA | MO094 | SOBRESTANTE | JOR | 0.024247 | 1251.93 | 30.36
|  | PZA | %MO1 | HERRAMIENTA MENOR | % | 17.82 | 1 | 17.82
|  | PZA | %MO2 | ANDAMIOS | % | 29.71 | 1 | 29.71
|  | PZA | %MO5 | EQUIPO DE SEGURIDAD | % | 11.88 | 1 | 11.88
12509-254 | Cruz para ducto circular de 48"x26", de lámina galvanizada Cal. 20, Incluye: suministro, acarreos, elevaciones, instalación, mano de obra, andamios, equipo y herramienta. | PZA | 347-VER-0583 | CRUZ CIRCUILAR 90º 48x26 EN LAMINA CAL. 20 | PZA | 1 | 7564.7 | 7564.7
|  | PZA | MO021 | AYUDANTE GENERAL | JOR | 0.24247 | 737.81 | 178.9
|  | PZA | MO031 | AYUDANTE ESPECIALIZADO | JOR | 0.24247 | 747.63 | 181.28
|  | PZA | MO082 | CABO DE OFICIOS | JOR | 0.024247 | 1261.6 | 30.59
|  | PZA | MO085 | OFICIAL DE INSTALACIONES | JOR | 0.24247 | 1149.38 | 278.69
|  | PZA | MO094 | SOBRESTANTE | JOR | 0.024247 | 1251.93 | 30.36
|  | PZA | %MO1 | HERRAMIENTA MENOR | % | 17.82 | 1 | 17.82
|  | PZA | %MO2 | ANDAMIOS | % | 29.71 | 1 | 29.71
|  | PZA | %MO5 | EQUIPO DE SEGURIDAD | % | 11.88 | 1 | 11.88
12509-255 | Cruz para ducto circular de 48"x28", de lámina galvanizada Cal. 20, Incluye: suministro, acarreos, elevaciones, instalación, mano de obra, andamios, equipo y herramienta. | PZA | 347-VER-0584 | CRUZ CIRCUILAR 90º 48x28 EN LAMINA CAL. 20 | PZA | 1 | 8178.84 | 8178.84
|  | PZA | MO021 | AYUDANTE GENERAL | JOR | 0.24247 | 737.81 | 178.9
|  | PZA | MO031 | AYUDANTE ESPECIALIZADO | JOR | 0.24247 | 747.63 | 181.28
|  | PZA | MO082 | CABO DE OFICIOS | JOR | 0.024247 | 1261.6 | 30.59
|  | PZA | MO085 | OFICIAL DE INSTALACIONES | JOR | 0.24247 | 1149.38 | 278.69
|  | PZA | MO094 | SOBRESTANTE | JOR | 0.024247 | 1251.93 | 30.36
|  | PZA | %MO1 | HERRAMIENTA MENOR | % | 17.82 | 1 | 17.82
|  | PZA | %MO2 | ANDAMIOS | % | 29.71 | 1 | 29.71
|  | PZA | %MO5 | EQUIPO DE SEGURIDAD | % | 11.88 | 1 | 11.88
12509-256 | Cruz para ducto circular de 48"x30", de lámina galvanizada Cal. 20, Incluye: suministro, acarreos, elevaciones, instalación, mano de obra, andamios, equipo y herramienta. | PZA | 347-VER-0585 | CRUZ CIRCUILAR 90º 48x30 EN LAMINA CAL. 20 | PZA | 1 | 8825.12 | 8825.12
|  | PZA | MO021 | AYUDANTE GENERAL | JOR | 0.24247 | 737.81 | 178.9
|  | PZA | MO031 | AYUDANTE ESPECIALIZADO | JOR | 0.24247 | 747.63 | 181.28
|  | PZA | MO082 | CABO DE OFICIOS | JOR | 0.024247 | 1261.6 | 30.59
|  | PZA | MO085 | OFICIAL DE INSTALACIONES | JOR | 0.24247 | 1149.38 | 278.69
|  | PZA | MO094 | SOBRESTANTE | JOR | 0.024247 | 1251.93 | 30.36
|  | PZA | %MO1 | HERRAMIENTA MENOR | % | 17.82 | 1 | 17.82
|  | PZA | %MO2 | ANDAMIOS | % | 29.71 | 1 | 29.71
|  | PZA | %MO5 | EQUIPO DE SEGURIDAD | % | 11.88 | 1 | 11.88
12509-257 | Cruz para ducto circular de 48"x32", de lámina galvanizada Cal. 20, Incluye: suministro, acarreos, elevaciones, instalación, mano de obra, andamios, equipo y herramienta. | PZA | 347-VER-0586 | CRUZ CIRCUILAR 90º 48x32 EN LAMINA CAL. 20 | PZA | 1 | 9522.82 | 9522.82
|  | PZA | MO021 | AYUDANTE GENERAL | JOR | 0.24247 | 737.81 | 178.9
|  | PZA | MO031 | AYUDANTE ESPECIALIZADO | JOR | 0.24247 | 747.63 | 181.28
|  | PZA | MO082 | CABO DE OFICIOS | JOR | 0.024247 | 1261.6 | 30.59
|  | PZA | MO085 | OFICIAL DE INSTALACIONES | JOR | 0.24247 | 1149.38 | 278.69
|  | PZA | MO094 | SOBRESTANTE | JOR | 0.024247 | 1251.93 | 30.36
|  | PZA | %MO1 | HERRAMIENTA MENOR | % | 17.82 | 1 | 17.82
|  | PZA | %MO2 | ANDAMIOS | % | 29.71 | 1 | 29.71
|  | PZA | %MO5 | EQUIPO DE SEGURIDAD | % | 11.88 | 1 | 11.88
12509-258 | Cruz para ducto circular de 48"x34", de lámina galvanizada Cal. 20, Incluye: suministro, acarreos, elevaciones, instalación, mano de obra, andamios, equipo y herramienta. | PZA | 347-VER-0587 | CRUZ CIRCUILAR 90º 48x34 EN LAMINA CAL. 20 | PZA | 1 | 10260.48 | 10260.48
|  | PZA | MO021 | AYUDANTE GENERAL | JOR | 0.24247 | 737.81 | 178.9
|  | PZA | MO031 | AYUDANTE ESPECIALIZADO | JOR | 0.24247 | 747.63 | 181.28
|  | PZA | MO082 | CABO DE OFICIOS | JOR | 0.024247 | 1261.6 | 30.59
|  | PZA | MO085 | OFICIAL DE INSTALACIONES | JOR | 0.24247 | 1149.38 | 278.69
|  | PZA | MO094 | SOBRESTANTE | JOR | 0.024247 | 1251.93 | 30.36
|  | PZA | %MO1 | HERRAMIENTA MENOR | % | 17.82 | 1 | 17.82
|  | PZA | %MO2 | ANDAMIOS | % | 29.71 | 1 | 29.71
|  | PZA | %MO5 | EQUIPO DE SEGURIDAD | % | 11.88 | 1 | 11.88
12509-259 | Cruz para ducto circular de 48"x36", de lámina galvanizada Cal. 20, Incluye: suministro, acarreos, elevaciones, instalación, mano de obra, andamios, equipo y herramienta. | PZA | 347-VER-0588 | CRUZ CIRCUILAR 90º 48x36 EN LAMINA CAL. 20 | PZA | 1 | 11063.93 | 11063.93
|  | PZA | MO021 | AYUDANTE GENERAL | JOR | 0.24247 | 737.81 | 178.9
|  | PZA | MO031 | AYUDANTE ESPECIALIZADO | JOR | 0.24247 | 747.63 | 181.28
|  | PZA | MO082 | CABO DE OFICIOS | JOR | 0.024247 | 1261.6 | 30.59
|  | PZA | MO085 | OFICIAL DE INSTALACIONES | JOR | 0.24247 | 1149.38 | 278.69
|  | PZA | MO094 | SOBRESTANTE | JOR | 0.024247 | 1251.93 | 30.36
|  | PZA | %MO1 | HERRAMIENTA MENOR | % | 17.82 | 1 | 17.82
|  | PZA | %MO2 | ANDAMIOS | % | 29.71 | 1 | 29.71
|  | PZA | %MO5 | EQUIPO DE SEGURIDAD | % | 11.88 | 1 | 11.88
12509-260 | Cruz para ducto circular de 48"x38", de lámina galvanizada Cal. 20, Incluye: suministro, acarreos, elevaciones, instalación, mano de obra, andamios, equipo y herramienta. | PZA | 347-VER-0589 | CRUZ CIRCUILAR 90º 48x38 EN LAMINA CAL. 20 | PZA | 1 | 11944.22 | 11944.22
|  | PZA | MO021 | AYUDANTE GENERAL | JOR | 0.24247 | 737.81 | 178.9
|  | PZA | MO031 | AYUDANTE ESPECIALIZADO | JOR | 0.24247 | 747.63 | 181.28
|  | PZA | MO082 | CABO DE OFICIOS | JOR | 0.024247 | 1261.6 | 30.59
|  | PZA | MO085 | OFICIAL DE INSTALACIONES | JOR | 0.24247 | 1149.38 | 278.69
|  | PZA | MO094 | SOBRESTANTE | JOR | 0.024247 | 1251.93 | 30.36
|  | PZA | %MO1 | HERRAMIENTA MENOR | % | 17.82 | 1 | 17.82
|  | PZA | %MO2 | ANDAMIOS | % | 29.71 | 1 | 29.71
|  | PZA | %MO5 | EQUIPO DE SEGURIDAD | % | 11.88 | 1 | 11.88
12509-261 | Cruz para ducto circular de 48"x40", de lámina galvanizada Cal. 20, Incluye: suministro, acarreos, elevaciones, instalación, mano de obra, andamios, equipo y herramienta. | PZA | 347-VER-0590 | CRUZ CIRCUILAR 90º 48x40 EN LAMINA CAL. 20 | PZA | 1 | 12897.72 | 12897.72
|  | PZA | MO021 | AYUDANTE GENERAL | JOR | 0.24247 | 737.81 | 178.9
|  | PZA | MO031 | AYUDANTE ESPECIALIZADO | JOR | 0.24247 | 747.63 | 181.28
|  | PZA | MO082 | CABO DE OFICIOS | JOR | 0.024247 | 1261.6 | 30.59
|  | PZA | MO085 | OFICIAL DE INSTALACIONES | JOR | 0.24247 | 1149.38 | 278.69
|  | PZA | MO094 | SOBRESTANTE | JOR | 0.024247 | 1251.93 | 30.36
|  | PZA | %MO1 | HERRAMIENTA MENOR | % | 17.82 | 1 | 17.82
|  | PZA | %MO2 | ANDAMIOS | % | 29.71 | 1 | 29.71
|  | PZA | %MO5 | EQUIPO DE SEGURIDAD | % | 11.88 | 1 | 11.88
12509-262 | Cruz para ducto circular de 48"x42", de lámina galvanizada Cal. 20, Incluye: suministro, acarreos, elevaciones, instalación, mano de obra, andamios, equipo y herramienta. | PZA | 347-VER-0591 | CRUZ CIRCUILAR 90º 48x42 EN LAMINA CAL. 20 | PZA | 1 | 13982.54 | 13982.54
|  | PZA | MO021 | AYUDANTE GENERAL | JOR | 0.24247 | 737.81 | 178.9
|  | PZA | MO031 | AYUDANTE ESPECIALIZADO | JOR | 0.24247 | 747.63 | 181.28
|  | PZA | MO082 | CABO DE OFICIOS | JOR | 0.024247 | 1261.6 | 30.59
|  | PZA | MO085 | OFICIAL DE INSTALACIONES | JOR | 0.24247 | 1149.38 | 278.69
|  | PZA | MO094 | SOBRESTANTE | JOR | 0.024247 | 1251.93 | 30.36
|  | PZA | %MO1 | HERRAMIENTA MENOR | % | 17.82 | 1 | 17.82
|  | PZA | %MO2 | ANDAMIOS | % | 29.71 | 1 | 29.71
|  | PZA | %MO5 | EQUIPO DE SEGURIDAD | % | 11.88 | 1 | 11.88
12509-263 | Cruz para ducto circular de 48"x44", de lámina galvanizada Cal. 20, Incluye: suministro, acarreos, elevaciones, instalación, mano de obra, andamios, equipo y herramienta. | PZA | 347-VER-0592 | CRUZ CIRCUILAR 90º 48x44 EN LAMINA CAL. 20 | PZA | 1 | 15239.2 | 15239.2
|  | PZA | MO021 | AYUDANTE GENERAL | JOR | 0.24247 | 737.81 | 178.9
|  | PZA | MO031 | AYUDANTE ESPECIALIZADO | JOR | 0.24247 | 747.63 | 181.28
|  | PZA | MO082 | CABO DE OFICIOS | JOR | 0.024247 | 1261.6 | 30.59
|  | PZA | MO085 | OFICIAL DE INSTALACIONES | JOR | 0.24247 | 1149.38 | 278.69
|  | PZA | MO094 | SOBRESTANTE | JOR | 0.024247 | 1251.93 | 30.36
|  | PZA | %MO1 | HERRAMIENTA MENOR | % | 17.82 | 1 | 17.82
|  | PZA | %MO2 | ANDAMIOS | % | 29.71 | 1 | 29.71
|  | PZA | %MO5 | EQUIPO DE SEGURIDAD | % | 11.88 | 1 | 11.88
12509-264 | Cruz para ducto circular de 48"x46", de lámina galvanizada Cal. 20, Incluye: suministro, acarreos, elevaciones, instalación, mano de obra, andamios, equipo y herramienta. | PZA | 347-VER-0593 | CRUZ CIRCUILAR 90º 48x46 EN LAMINA CAL. 20 | PZA | 1 | 16788.12 | 16788.12
|  | PZA | MO021 | AYUDANTE GENERAL | JOR | 0.24247 | 737.81 | 178.9
|  | PZA | MO031 | AYUDANTE ESPECIALIZADO | JOR | 0.24247 | 747.63 | 181.28
|  | PZA | MO082 | CABO DE OFICIOS | JOR | 0.024247 | 1261.6 | 30.59
|  | PZA | MO085 | OFICIAL DE INSTALACIONES | JOR | 0.24247 | 1149.38 | 278.69
|  | PZA | MO094 | SOBRESTANTE | JOR | 0.024247 | 1251.93 | 30.36
|  | PZA | %MO1 | HERRAMIENTA MENOR | % | 17.82 | 1 | 17.82
|  | PZA | %MO2 | ANDAMIOS | % | 29.71 | 1 | 29.71
|  | PZA | %MO5 | EQUIPO DE SEGURIDAD | % | 11.88 | 1 | 11.88
12509-265 | Cruz para ducto circular de 48"x48", de lámina galvanizada Cal. 20, Incluye: suministro, acarreos, elevaciones, instalación, mano de obra, andamios, equipo y herramienta. | PZA | 347-VER-0594 | CRUZ CIRCUILAR 90º 48x48 EN LAMINA CAL. 20 | PZA | 1 | 19845.59 | 19845.59
|  | PZA | MO021 | AYUDANTE GENERAL | JOR | 0.24247 | 737.81 | 178.9
|  | PZA | MO031 | AYUDANTE ESPECIALIZADO | JOR | 0.24247 | 747.63 | 181.28
|  | PZA | MO082 | CABO DE OFICIOS | JOR | 0.024247 | 1261.6 | 30.59
|  | PZA | MO085 | OFICIAL DE INSTALACIONES | JOR | 0.24247 | 1149.38 | 278.69
|  | PZA | MO094 | SOBRESTANTE | JOR | 0.024247 | 1251.93 | 30.36
|  | PZA | %MO1 | HERRAMIENTA MENOR | % | 17.82 | 1 | 17.82
|  | PZA | %MO2 | ANDAMIOS | % | 29.71 | 1 | 29.71
|  | PZA | %MO5 | EQUIPO DE SEGURIDAD | % | 11.88 | 1 | 11.88
12509-266 | Cruz para ducto circular de 50"x14", de lámina galvanizada Cal. 20, Incluye: suministro, acarreos, elevaciones, instalación, mano de obra, andamios, equipo y herramienta. | PZA | 347-VER-0595 | CRUZ CIRCUILAR 90º 50x14 EN LAMINA CAL. 20 | PZA | 1 | 4595.37 | 4595.37
|  | PZA | MO021 | AYUDANTE GENERAL | JOR | 0.25979 | 737.81 | 191.68
|  | PZA | MO031 | AYUDANTE ESPECIALIZADO | JOR | 0.25979 | 747.63 | 194.23
|  | PZA | MO082 | CABO DE OFICIOS | JOR | 0.025979 | 1261.6 | 32.78
|  | PZA | MO085 | OFICIAL DE INSTALACIONES | JOR | 0.25979 | 1149.38 | 298.6
|  | PZA | MO094 | SOBRESTANTE | JOR | 0.025979 | 1251.93 | 32.52
|  | PZA | %MO1 | HERRAMIENTA MENOR | % | 19.09 | 1 | 19.09
|  | PZA | %MO2 | ANDAMIOS | % | 31.82 | 1 | 31.82
|  | PZA | %MO5 | EQUIPO DE SEGURIDAD | % | 12.73 | 1 | 12.73
12509-267 | Cruz para ducto circular de 50"x16", de lámina galvanizada Cal. 20, Incluye: suministro, acarreos, elevaciones, instalación, mano de obra, andamios, equipo y herramienta. | PZA | 347-VER-0596 | CRUZ CIRCUILAR 90º 50x16 EN LAMINA CAL. 20 | PZA | 1 | 5077.09 | 5077.09
|  | PZA | MO021 | AYUDANTE GENERAL | JOR | 0.25979 | 737.81 | 191.68
|  | PZA | MO031 | AYUDANTE ESPECIALIZADO | JOR | 0.25979 | 747.63 | 194.23
|  | PZA | MO082 | CABO DE OFICIOS | JOR | 0.025979 | 1261.6 | 32.78
|  | PZA | MO085 | OFICIAL DE INSTALACIONES | JOR | 0.25979 | 1149.38 | 298.6
|  | PZA | MO094 | SOBRESTANTE | JOR | 0.025979 | 1251.93 | 32.52
|  | PZA | %MO1 | HERRAMIENTA MENOR | % | 19.09 | 1 | 19.09
|  | PZA | %MO2 | ANDAMIOS | % | 31.82 | 1 | 31.82
|  | PZA | %MO5 | EQUIPO DE SEGURIDAD | % | 12.73 | 1 | 12.73
12509-268 | Cruz para ducto circular de 50"x18", de lámina galvanizada Cal. 20, Incluye: suministro, acarreos, elevaciones, instalación, mano de obra, andamios, equipo y herramienta. | PZA | 347-VER-0597 | CRUZ CIRCUILAR 90º 50x18 EN LAMINA CAL. 20 | PZA | 1 | 5577.8 | 5577.8
|  | PZA | MO021 | AYUDANTE GENERAL | JOR | 0.25979 | 737.81 | 191.68
|  | PZA | MO031 | AYUDANTE ESPECIALIZADO | JOR | 0.25979 | 747.63 | 194.23
|  | PZA | MO082 | CABO DE OFICIOS | JOR | 0.025979 | 1261.6 | 32.78
|  | PZA | MO085 | OFICIAL DE INSTALACIONES | JOR | 0.25979 | 1149.38 | 298.6
|  | PZA | MO094 | SOBRESTANTE | JOR | 0.025979 | 1251.93 | 32.52
|  | PZA | %MO1 | HERRAMIENTA MENOR | % | 19.09 | 1 | 19.09
|  | PZA | %MO2 | ANDAMIOS | % | 31.82 | 1 | 31.82
|  | PZA | %MO5 | EQUIPO DE SEGURIDAD | % | 12.73 | 1 | 12.73
12509-269 | Cruz para ducto circular de 50"x20", de lámina galvanizada Cal. 20, Incluye: suministro, acarreos, elevaciones, instalación, mano de obra, andamios, equipo y herramienta. | PZA | 347-VER-0598 | CRUZ CIRCUILAR 90º 50x20 EN LAMINA CAL. 20 | PZA | 1 | 6092.75 | 6092.75
|  | PZA | MO021 | AYUDANTE GENERAL | JOR | 0.25979 | 737.81 | 191.68
|  | PZA | MO031 | AYUDANTE ESPECIALIZADO | JOR | 0.25979 | 747.63 | 194.23
|  | PZA | MO082 | CABO DE OFICIOS | JOR | 0.025979 | 1261.6 | 32.78
|  | PZA | MO085 | OFICIAL DE INSTALACIONES | JOR | 0.25979 | 1149.38 | 298.6
|  | PZA | MO094 | SOBRESTANTE | JOR | 0.025979 | 1251.93 | 32.52
|  | PZA | %MO1 | HERRAMIENTA MENOR | % | 19.09 | 1 | 19.09
|  | PZA | %MO2 | ANDAMIOS | % | 31.82 | 1 | 31.82
|  | PZA | %MO5 | EQUIPO DE SEGURIDAD | % | 12.73 | 1 | 12.73
12509-270 | Cruz para ducto circular de 50"x22", de lámina galvanizada Cal. 20, Incluye: suministro, acarreos, elevaciones, instalación, mano de obra, andamios, equipo y herramienta. | PZA | 347-VER-0599 | CRUZ CIRCUILAR 90º 50x22 EN LAMINA CAL. 20 | PZA | 1 | 6633.28 | 6633.28
|  | PZA | MO021 | AYUDANTE GENERAL | JOR | 0.25979 | 737.81 | 191.68
|  | PZA | MO031 | AYUDANTE ESPECIALIZADO | JOR | 0.25979 | 747.63 | 194.23
|  | PZA | MO082 | CABO DE OFICIOS | JOR | 0.025979 | 1261.6 | 32.78
|  | PZA | MO085 | OFICIAL DE INSTALACIONES | JOR | 0.25979 | 1149.38 | 298.6
|  | PZA | MO094 | SOBRESTANTE | JOR | 0.025979 | 1251.93 | 32.52
|  | PZA | %MO1 | HERRAMIENTA MENOR | % | 19.09 | 1 | 19.09
|  | PZA | %MO2 | ANDAMIOS | % | 31.82 | 1 | 31.82
|  | PZA | %MO5 | EQUIPO DE SEGURIDAD | % | 12.73 | 1 | 12.73
12509-271 | Cruz para ducto circular de 50"x24", de lámina galvanizada Cal. 20, Incluye: suministro, acarreos, elevaciones, instalación, mano de obra, andamios, equipo y herramienta. | PZA | 347-VER-0600 | CRUZ CIRCUILAR 90º 50x24 EN LAMINA CAL. 20 | PZA | 1 | 7188.48 | 7188.48
|  | PZA | MO021 | AYUDANTE GENERAL | JOR | 0.25979 | 737.81 | 191.68
|  | PZA | MO031 | AYUDANTE ESPECIALIZADO | JOR | 0.25979 | 747.63 | 194.23
|  | PZA | MO082 | CABO DE OFICIOS | JOR | 0.025979 | 1261.6 | 32.78
|  | PZA | MO085 | OFICIAL DE INSTALACIONES | JOR | 0.25979 | 1149.38 | 298.6
|  | PZA | MO094 | SOBRESTANTE | JOR | 0.025979 | 1251.93 | 32.52
|  | PZA | %MO1 | HERRAMIENTA MENOR | % | 19.09 | 1 | 19.09
|  | PZA | %MO2 | ANDAMIOS | % | 31.82 | 1 | 31.82
|  | PZA | %MO5 | EQUIPO DE SEGURIDAD | % | 12.73 | 1 | 12.73
12509-272 | Cruz para ducto circular de 50"x26", de lámina galvanizada Cal. 20, Incluye: suministro, acarreos, elevaciones, instalación, mano de obra, andamios, equipo y herramienta. | PZA | 347-VER-0601 | CRUZ CIRCUILAR 90º 50x26 EN LAMINA CAL. 20 | PZA | 1 | 7776.51 | 7776.51
|  | PZA | MO021 | AYUDANTE GENERAL | JOR | 0.25979 | 737.81 | 191.68
|  | PZA | MO031 | AYUDANTE ESPECIALIZADO | JOR | 0.25979 | 747.63 | 194.23
|  | PZA | MO082 | CABO DE OFICIOS | JOR | 0.025979 | 1261.6 | 32.78
|  | PZA | MO085 | OFICIAL DE INSTALACIONES | JOR | 0.25979 | 1149.38 | 298.6
|  | PZA | MO094 | SOBRESTANTE | JOR | 0.025979 | 1251.93 | 32.52
|  | PZA | %MO1 | HERRAMIENTA MENOR | % | 19.09 | 1 | 19.09
|  | PZA | %MO2 | ANDAMIOS | % | 31.82 | 1 | 31.82
|  | PZA | %MO5 | EQUIPO DE SEGURIDAD | % | 12.73 | 1 | 12.73
12509-273 | Cruz para ducto circular de 50"x28", de lámina galvanizada Cal. 20, Incluye: suministro, acarreos, elevaciones, instalación, mano de obra, andamios, equipo y herramienta. | PZA | 347-VER-0602 | CRUZ CIRCUILAR 90º 50x28 EN LAMINA CAL. 20 | PZA | 1 | 8394 | 8394
|  | PZA | MO021 | AYUDANTE GENERAL | JOR | 0.25979 | 737.81 | 191.68
|  | PZA | MO031 | AYUDANTE ESPECIALIZADO | JOR | 0.25979 | 747.63 | 194.23
|  | PZA | MO082 | CABO DE OFICIOS | JOR | 0.025979 | 1261.6 | 32.78
|  | PZA | MO085 | OFICIAL DE INSTALACIONES | JOR | 0.25979 | 1149.38 | 298.6
|  | PZA | MO094 | SOBRESTANTE | JOR | 0.025979 | 1251.93 | 32.52
|  | PZA | %MO1 | HERRAMIENTA MENOR | % | 19.09 | 1 | 19.09
|  | PZA | %MO2 | ANDAMIOS | % | 31.82 | 1 | 31.82
|  | PZA | %MO5 | EQUIPO DE SEGURIDAD | % | 12.73 | 1 | 12.73
12509-274 | Cruz para ducto circular de 50"x30", de lámina galvanizada Cal. 20, Incluye: suministro, acarreos, elevaciones, instalación, mano de obra, andamios, equipo y herramienta. | PZA | 347-VER-0603 | CRUZ CIRCUILAR 90º 50x30 EN LAMINA CAL. 20 | PZA | 1 | 9043.92 | 9043.92
|  | PZA | MO021 | AYUDANTE GENERAL | JOR | 0.25979 | 737.81 | 191.68
|  | PZA | MO031 | AYUDANTE ESPECIALIZADO | JOR | 0.25979 | 747.63 | 194.23
|  | PZA | MO082 | CABO DE OFICIOS | JOR | 0.025979 | 1261.6 | 32.78
|  | PZA | MO085 | OFICIAL DE INSTALACIONES | JOR | 0.25979 | 1149.38 | 298.6
|  | PZA | MO094 | SOBRESTANTE | JOR | 0.025979 | 1251.93 | 32.52
|  | PZA | %MO1 | HERRAMIENTA MENOR | % | 19.09 | 1 | 19.09
|  | PZA | %MO2 | ANDAMIOS | % | 31.82 | 1 | 31.82
|  | PZA | %MO5 | EQUIPO DE SEGURIDAD | % | 12.73 | 1 | 12.73
12509-275 | Cruz para ducto circular de 50"x32", de lámina galvanizada Cal. 20, Incluye: suministro, acarreos, elevaciones, instalación, mano de obra, andamios, equipo y herramienta. | PZA | 347-VER-0604 | CRUZ CIRCUILAR 90º 50x32 EN LAMINA CAL. 20 | PZA | 1 | 9734.89 | 9734.89
|  | PZA | MO021 | AYUDANTE GENERAL | JOR | 0.25979 | 737.81 | 191.68
|  | PZA | MO031 | AYUDANTE ESPECIALIZADO | JOR | 0.25979 | 747.63 | 194.23
|  | PZA | MO082 | CABO DE OFICIOS | JOR | 0.025979 | 1261.6 | 32.78
|  | PZA | MO085 | OFICIAL DE INSTALACIONES | JOR | 0.25979 | 1149.38 | 298.6
|  | PZA | MO094 | SOBRESTANTE | JOR | 0.025979 | 1251.93 | 32.52
|  | PZA | %MO1 | HERRAMIENTA MENOR | % | 19.09 | 1 | 19.09
|  | PZA | %MO2 | ANDAMIOS | % | 31.82 | 1 | 31.82
|  | PZA | %MO5 | EQUIPO DE SEGURIDAD | % | 12.73 | 1 | 12.73
12509-276 | Cruz para ducto circular de 50"x34", de lámina galvanizada Cal. 20, Incluye: suministro, acarreos, elevaciones, instalación, mano de obra, andamios, equipo y herramienta. | PZA | 347-VER-0605 | CRUZ CIRCUILAR 90º 50x34 EN LAMINA CAL. 20 | PZA | 1 | 10461.37 | 10461.37
|  | PZA | MO021 | AYUDANTE GENERAL | JOR | 0.25979 | 737.81 | 191.68
|  | PZA | MO031 | AYUDANTE ESPECIALIZADO | JOR | 0.25979 | 747.63 | 194.23
|  | PZA | MO082 | CABO DE OFICIOS | JOR | 0.025979 | 1261.6 | 32.78
|  | PZA | MO085 | OFICIAL DE INSTALACIONES | JOR | 0.25979 | 1149.38 | 298.6
|  | PZA | MO094 | SOBRESTANTE | JOR | 0.025979 | 1251.93 | 32.52
|  | PZA | %MO1 | HERRAMIENTA MENOR | % | 19.09 | 1 | 19.09
|  | PZA | %MO2 | ANDAMIOS | % | 31.82 | 1 | 31.82
|  | PZA | %MO5 | EQUIPO DE SEGURIDAD | % | 12.73 | 1 | 12.73
12509-277 | Cruz para ducto circular de 50"x36", de lámina galvanizada Cal. 20, Incluye: suministro, acarreos, elevaciones, instalación, mano de obra, andamios, equipo y herramienta. | PZA | 347-VER-0606 | CRUZ CIRCUILAR 90º 50x36 EN LAMINA CAL. 20 | PZA | 1 | 11257.97 | 11257.97
|  | PZA | MO021 | AYUDANTE GENERAL | JOR | 0.25979 | 737.81 | 191.68
|  | PZA | MO031 | AYUDANTE ESPECIALIZADO | JOR | 0.25979 | 747.63 | 194.23
|  | PZA | MO082 | CABO DE OFICIOS | JOR | 0.025979 | 1261.6 | 32.78
|  | PZA | MO085 | OFICIAL DE INSTALACIONES | JOR | 0.25979 | 1149.38 | 298.6
|  | PZA | MO094 | SOBRESTANTE | JOR | 0.025979 | 1251.93 | 32.52
|  | PZA | %MO1 | HERRAMIENTA MENOR | % | 19.09 | 1 | 19.09
|  | PZA | %MO2 | ANDAMIOS | % | 31.82 | 1 | 31.82
|  | PZA | %MO5 | EQUIPO DE SEGURIDAD | % | 12.73 | 1 | 12.73
12509-278 | Cruz para ducto circular de 50"x38", de lámina galvanizada Cal. 20, Incluye: suministro, acarreos, elevaciones, instalación, mano de obra, andamios, equipo y herramienta. | PZA | 347-VER-0607 | CRUZ CIRCUILAR 90º 50x38 EN LAMINA CAL. 20 | PZA | 1 | 12108.79 | 12108.79
|  | PZA | MO021 | AYUDANTE GENERAL | JOR | 0.25979 | 737.81 | 191.68
|  | PZA | MO031 | AYUDANTE ESPECIALIZADO | JOR | 0.25979 | 747.63 | 194.23
|  | PZA | MO082 | CABO DE OFICIOS | JOR | 0.025979 | 1261.6 | 32.78
|  | PZA | MO085 | OFICIAL DE INSTALACIONES | JOR | 0.25979 | 1149.38 | 298.6
|  | PZA | MO094 | SOBRESTANTE | JOR | 0.025979 | 1251.93 | 32.52
|  | PZA | %MO1 | HERRAMIENTA MENOR | % | 19.09 | 1 | 19.09
|  | PZA | %MO2 | ANDAMIOS | % | 31.82 | 1 | 31.82
|  | PZA | %MO5 | EQUIPO DE SEGURIDAD | % | 12.73 | 1 | 12.73
12509-279 | Cruz para ducto circular de 50"x40", de lámina galvanizada Cal. 20, Incluye: suministro, acarreos, elevaciones, instalación, mano de obra, andamios, equipo y herramienta. | PZA | 347-VER-0608 | CRUZ CIRCUILAR 90º 50x40 EN LAMINA CAL. 20 | PZA | 1 | 13032.69 | 13032.69
|  | PZA | MO021 | AYUDANTE GENERAL | JOR | 0.25979 | 737.81 | 191.68
|  | PZA | MO031 | AYUDANTE ESPECIALIZADO | JOR | 0.25979 | 747.63 | 194.23
|  | PZA | MO082 | CABO DE OFICIOS | JOR | 0.025979 | 1261.6 | 32.78
|  | PZA | MO085 | OFICIAL DE INSTALACIONES | JOR | 0.25979 | 1149.38 | 298.6
|  | PZA | MO094 | SOBRESTANTE | JOR | 0.025979 | 1251.93 | 32.52
|  | PZA | %MO1 | HERRAMIENTA MENOR | % | 19.09 | 1 | 19.09
|  | PZA | %MO2 | ANDAMIOS | % | 31.82 | 1 | 31.82
|  | PZA | %MO5 | EQUIPO DE SEGURIDAD | % | 12.73 | 1 | 12.73
12509-280 | Cruz para ducto circular de 50"x42", de lámina galvanizada Cal. 20, Incluye: suministro, acarreos, elevaciones, instalación, mano de obra, andamios, equipo y herramienta. | PZA | 347-VER-0609 | CRUZ CIRCUILAR 90º 50x42 EN LAMINA CAL. 20 | PZA | 1 | 14048.74 | 14048.74
|  | PZA | MO021 | AYUDANTE GENERAL | JOR | 0.25979 | 737.81 | 191.68
|  | PZA | MO031 | AYUDANTE ESPECIALIZADO | JOR | 0.25979 | 747.63 | 194.23
|  | PZA | MO082 | CABO DE OFICIOS | JOR | 0.025979 | 1261.6 | 32.78
|  | PZA | MO085 | OFICIAL DE INSTALACIONES | JOR | 0.25979 | 1149.38 | 298.6
|  | PZA | MO094 | SOBRESTANTE | JOR | 0.025979 | 1251.93 | 32.52
|  | PZA | %MO1 | HERRAMIENTA MENOR | % | 19.09 | 1 | 19.09
|  | PZA | %MO2 | ANDAMIOS | % | 31.82 | 1 | 31.82
|  | PZA | %MO5 | EQUIPO DE SEGURIDAD | % | 12.73 | 1 | 12.73
12509-281 | Cruz para ducto circular de 50"x44", de lámina galvanizada Cal. 20, Incluye: suministro, acarreos, elevaciones, instalación, mano de obra, andamios, equipo y herramienta. | PZA | 347-VER-0610 | CRUZ CIRCUILAR 90º 50x44 EN LAMINA CAL. 20 | PZA | 1 | 15188.34 | 15188.34
|  | PZA | MO021 | AYUDANTE GENERAL | JOR | 0.25979 | 737.81 | 191.68
|  | PZA | MO031 | AYUDANTE ESPECIALIZADO | JOR | 0.25979 | 747.63 | 194.23
|  | PZA | MO082 | CABO DE OFICIOS | JOR | 0.025979 | 1261.6 | 32.78
|  | PZA | MO085 | OFICIAL DE INSTALACIONES | JOR | 0.25979 | 1149.38 | 298.6
|  | PZA | MO094 | SOBRESTANTE | JOR | 0.025979 | 1251.93 | 32.52
|  | PZA | %MO1 | HERRAMIENTA MENOR | % | 19.09 | 1 | 19.09
|  | PZA | %MO2 | ANDAMIOS | % | 31.82 | 1 | 31.82
|  | PZA | %MO5 | EQUIPO DE SEGURIDAD | % | 12.73 | 1 | 12.73
12509-282 | Cruz para ducto circular de 50"x46", de lámina galvanizada Cal. 20, Incluye: suministro, acarreos, elevaciones, instalación, mano de obra, andamios, equipo y herramienta. | PZA | 347-VER-0611 | CRUZ CIRCUILAR 90º 50x46 EN LAMINA CAL. 20 | PZA | 1 | 16514.55 | 16514.55
|  | PZA | MO021 | AYUDANTE GENERAL | JOR | 0.25979 | 737.81 | 191.68
|  | PZA | MO031 | AYUDANTE ESPECIALIZADO | JOR | 0.25979 | 747.63 | 194.23
|  | PZA | MO082 | CABO DE OFICIOS | JOR | 0.025979 | 1261.6 | 32.78
|  | PZA | MO085 | OFICIAL DE INSTALACIONES | JOR | 0.25979 | 1149.38 | 298.6
|  | PZA | MO094 | SOBRESTANTE | JOR | 0.025979 | 1251.93 | 32.52
|  | PZA | %MO1 | HERRAMIENTA MENOR | % | 19.09 | 1 | 19.09
|  | PZA | %MO2 | ANDAMIOS | % | 31.82 | 1 | 31.82
|  | PZA | %MO5 | EQUIPO DE SEGURIDAD | % | 12.73 | 1 | 12.73
12509-283 | Cruz para ducto circular de 50"x48", de lámina galvanizada Cal. 20, Incluye: suministro, acarreos, elevaciones, instalación, mano de obra, andamios, equipo y herramienta. | PZA | 347-VER-0612 | CRUZ CIRCUILAR 90º 50x48 EN LAMINA CAL. 20 | PZA | 1 | 18168.84 | 18168.84
|  | PZA | MO021 | AYUDANTE GENERAL | JOR | 0.25979 | 737.81 | 191.68
|  | PZA | MO031 | AYUDANTE ESPECIALIZADO | JOR | 0.25979 | 747.63 | 194.23
|  | PZA | MO082 | CABO DE OFICIOS | JOR | 0.025979 | 1261.6 | 32.78
|  | PZA | MO085 | OFICIAL DE INSTALACIONES | JOR | 0.25979 | 1149.38 | 298.6
|  | PZA | MO094 | SOBRESTANTE | JOR | 0.025979 | 1251.93 | 32.52
|  | PZA | %MO1 | HERRAMIENTA MENOR | % | 19.09 | 1 | 19.09
|  | PZA | %MO2 | ANDAMIOS | % | 31.82 | 1 | 31.82
|  | PZA | %MO5 | EQUIPO DE SEGURIDAD | % | 12.73 | 1 | 12.73
12509-284 | Cruz para ducto circular de 50"x50", de lámina galvanizada Cal. 20, Incluye: suministro, acarreos, elevaciones, instalación, mano de obra, andamios, equipo y herramienta. | PZA | 347-VER-0613 | CRUZ CIRCUILAR 90º 50x50 EN LAMINA CAL. 20 | PZA | 1 | 21397.88 | 21397.88
|  | PZA | MO021 | AYUDANTE GENERAL | JOR | 0.25979 | 737.81 | 191.68
|  | PZA | MO031 | AYUDANTE ESPECIALIZADO | JOR | 0.25979 | 747.63 | 194.23
|  | PZA | MO082 | CABO DE OFICIOS | JOR | 0.025979 | 1261.6 | 32.78
|  | PZA | MO085 | OFICIAL DE INSTALACIONES | JOR | 0.25979 | 1149.38 | 298.6
|  | PZA | MO094 | SOBRESTANTE | JOR | 0.025979 | 1251.93 | 32.52
|  | PZA | %MO1 | HERRAMIENTA MENOR | % | 19.09 | 1 | 19.09
|  | PZA | %MO2 | ANDAMIOS | % | 31.82 | 1 | 31.82
|  | PZA | %MO5 | EQUIPO DE SEGURIDAD | % | 12.73 | 1 | 12.73
12509-285 | Cruz para ducto circular de 52"x16", de lámina galvanizada Cal. 20, Incluye: suministro, acarreos, elevaciones, instalación, mano de obra, andamios, equipo y herramienta. | PZA | 347-VER-0614 | CRUZ CIRCUILAR 90º 52x16 EN LAMINA CAL. 20 | PZA | 1 | 5245.15 | 5245.15
|  | PZA | MO021 | AYUDANTE GENERAL | JOR | 0.28714 | 737.81 | 211.85
|  | PZA | MO031 | AYUDANTE ESPECIALIZADO | JOR | 0.28714 | 747.63 | 214.67
|  | PZA | MO082 | CABO DE OFICIOS | JOR | 0.028714 | 1261.6 | 36.23
|  | PZA | MO085 | OFICIAL DE INSTALACIONES | JOR | 0.28714 | 1149.38 | 330.03
|  | PZA | MO094 | SOBRESTANTE | JOR | 0.028714 | 1251.93 | 35.95
|  | PZA | %MO1 | HERRAMIENTA MENOR | % | 21.1 | 1 | 21.1
|  | PZA | %MO2 | ANDAMIOS | % | 35.17 | 1 | 35.17
|  | PZA | %MO5 | EQUIPO DE SEGURIDAD | % | 14.07 | 1 | 14.07
12509-286 | Cruz para ducto circular de 52"x18", de lámina galvanizada Cal. 20, Incluye: suministro, acarreos, elevaciones, instalación, mano de obra, andamios, equipo y herramienta. | PZA | 347-VER-0615 | CRUZ CIRCUILAR 90º 52x18 EN LAMINA CAL. 20 | PZA | 1 | 5752.99 | 5752.99
|  | PZA | MO021 | AYUDANTE GENERAL | JOR | 0.28714 | 737.81 | 211.85
|  | PZA | MO031 | AYUDANTE ESPECIALIZADO | JOR | 0.28714 | 747.63 | 214.67
|  | PZA | MO082 | CABO DE OFICIOS | JOR | 0.028714 | 1261.6 | 36.23
|  | PZA | MO085 | OFICIAL DE INSTALACIONES | JOR | 0.28714 | 1149.38 | 330.03
|  | PZA | MO094 | SOBRESTANTE | JOR | 0.028714 | 1251.93 | 35.95
|  | PZA | %MO1 | HERRAMIENTA MENOR | % | 21.1 | 1 | 21.1
|  | PZA | %MO2 | ANDAMIOS | % | 35.17 | 1 | 35.17
|  | PZA | %MO5 | EQUIPO DE SEGURIDAD | % | 14.07 | 1 | 14.07
12509-287 | Cruz para ducto circular de 52"x20", de lámina galvanizada Cal. 20, Incluye: suministro, acarreos, elevaciones, instalación, mano de obra, andamios, equipo y herramienta. | PZA | 347-VER-0616 | CRUZ CIRCUILAR 90º 52x20 EN LAMINA CAL. 20 | PZA | 1 | 6282.34 | 6282.34
|  | PZA | MO021 | AYUDANTE GENERAL | JOR | 0.28714 | 737.81 | 211.85
|  | PZA | MO031 | AYUDANTE ESPECIALIZADO | JOR | 0.28714 | 747.63 | 214.67
|  | PZA | MO082 | CABO DE OFICIOS | JOR | 0.028714 | 1261.6 | 36.23
|  | PZA | MO085 | OFICIAL DE INSTALACIONES | JOR | 0.28714 | 1149.38 | 330.03
|  | PZA | MO094 | SOBRESTANTE | JOR | 0.028714 | 1251.93 | 35.95
|  | PZA | %MO1 | HERRAMIENTA MENOR | % | 21.1 | 1 | 21.1
|  | PZA | %MO2 | ANDAMIOS | % | 35.17 | 1 | 35.17
|  | PZA | %MO5 | EQUIPO DE SEGURIDAD | % | 14.07 | 1 | 14.07
12509-288 | Cruz para ducto circular de 52"x22", de lámina galvanizada Cal. 20, Incluye: suministro, acarreos, elevaciones, instalación, mano de obra, andamios, equipo y herramienta. | PZA | 347-VER-0617 | CRUZ CIRCUILAR 90º 52x22 EN LAMINA CAL. 20 | PZA | 1 | 6830.55 | 6830.55
|  | PZA | MO021 | AYUDANTE GENERAL | JOR | 0.28714 | 737.81 | 211.85
|  | PZA | MO031 | AYUDANTE ESPECIALIZADO | JOR | 0.28714 | 747.63 | 214.67
|  | PZA | MO082 | CABO DE OFICIOS | JOR | 0.028714 | 1261.6 | 36.23
|  | PZA | MO085 | OFICIAL DE INSTALACIONES | JOR | 0.28714 | 1149.38 | 330.03
|  | PZA | MO094 | SOBRESTANTE | JOR | 0.028714 | 1251.93 | 35.95
|  | PZA | %MO1 | HERRAMIENTA MENOR | % | 21.1 | 1 | 21.1
|  | PZA | %MO2 | ANDAMIOS | % | 35.17 | 1 | 35.17
|  | PZA | %MO5 | EQUIPO DE SEGURIDAD | % | 14.07 | 1 | 14.07
12509-289 | Cruz para ducto circular de 52"x24", de lámina galvanizada Cal. 20, Incluye: suministro, acarreos, elevaciones, instalación, mano de obra, andamios, equipo y herramienta. | PZA | 347-VER-0618 | CRUZ CIRCUILAR 90º 52x24 EN LAMINA CAL. 20 | PZA | 1 | 7396.77 | 7396.77
|  | PZA | MO021 | AYUDANTE GENERAL | JOR | 0.28714 | 737.81 | 211.85
|  | PZA | MO031 | AYUDANTE ESPECIALIZADO | JOR | 0.28714 | 747.63 | 214.67
|  | PZA | MO082 | CABO DE OFICIOS | JOR | 0.028714 | 1261.6 | 36.23
|  | PZA | MO085 | OFICIAL DE INSTALACIONES | JOR | 0.28714 | 1149.38 | 330.03
|  | PZA | MO094 | SOBRESTANTE | JOR | 0.028714 | 1251.93 | 35.95
|  | PZA | %MO1 | HERRAMIENTA MENOR | % | 21.1 | 1 | 21.1
|  | PZA | %MO2 | ANDAMIOS | % | 35.17 | 1 | 35.17
|  | PZA | %MO5 | EQUIPO DE SEGURIDAD | % | 14.07 | 1 | 14.07
12509-290 | Cruz para ducto circular de 52"x26", de lámina galvanizada Cal. 20, Incluye: suministro, acarreos, elevaciones, instalación, mano de obra, andamios, equipo y herramienta. | PZA | 347-VER-0619 | CRUZ CIRCUILAR 90º 52x26 EN LAMINA CAL. 20 | PZA | 1 | 7988.44 | 7988.44
|  | PZA | MO021 | AYUDANTE GENERAL | JOR | 0.28714 | 737.81 | 211.85
|  | PZA | MO031 | AYUDANTE ESPECIALIZADO | JOR | 0.28714 | 747.63 | 214.67
|  | PZA | MO082 | CABO DE OFICIOS | JOR | 0.028714 | 1261.6 | 36.23
|  | PZA | MO085 | OFICIAL DE INSTALACIONES | JOR | 0.28714 | 1149.38 | 330.03
|  | PZA | MO094 | SOBRESTANTE | JOR | 0.028714 | 1251.93 | 35.95
|  | PZA | %MO1 | HERRAMIENTA MENOR | % | 21.1 | 1 | 21.1
|  | PZA | %MO2 | ANDAMIOS | % | 35.17 | 1 | 35.17
|  | PZA | %MO5 | EQUIPO DE SEGURIDAD | % | 14.07 | 1 | 14.07
12509-291 | Cruz para ducto circular de 52"x28", de lámina galvanizada Cal. 20, Incluye: suministro, acarreos, elevaciones, instalación, mano de obra, andamios, equipo y herramienta. | PZA | 347-VER-0620 | CRUZ CIRCUILAR 90º 52x28 EN LAMINA CAL. 20 | PZA | 1 | 8613.06 | 8613.06
|  | PZA | MO021 | AYUDANTE GENERAL | JOR | 0.28714 | 737.81 | 211.85
|  | PZA | MO031 | AYUDANTE ESPECIALIZADO | JOR | 0.28714 | 747.63 | 214.67
|  | PZA | MO082 | CABO DE OFICIOS | JOR | 0.028714 | 1261.6 | 36.23
|  | PZA | MO085 | OFICIAL DE INSTALACIONES | JOR | 0.28714 | 1149.38 | 330.03
|  | PZA | MO094 | SOBRESTANTE | JOR | 0.028714 | 1251.93 | 35.95
|  | PZA | %MO1 | HERRAMIENTA MENOR | % | 21.1 | 1 | 21.1
|  | PZA | %MO2 | ANDAMIOS | % | 35.17 | 1 | 35.17
|  | PZA | %MO5 | EQUIPO DE SEGURIDAD | % | 14.07 | 1 | 14.07
12509-292 | Cruz para ducto circular de 52"x30", de lámina galvanizada Cal. 20, Incluye: suministro, acarreos, elevaciones, instalación, mano de obra, andamios, equipo y herramienta. | PZA | 347-VER-0621 | CRUZ CIRCUILAR 90º 52x30 EN LAMINA CAL. 20 | PZA | 1 | 9266.89 | 9266.89
|  | PZA | MO021 | AYUDANTE GENERAL | JOR | 0.28714 | 737.81 | 211.85
|  | PZA | MO031 | AYUDANTE ESPECIALIZADO | JOR | 0.28714 | 747.63 | 214.67
|  | PZA | MO082 | CABO DE OFICIOS | JOR | 0.028714 | 1261.6 | 36.23
|  | PZA | MO085 | OFICIAL DE INSTALACIONES | JOR | 0.28714 | 1149.38 | 330.03
|  | PZA | MO094 | SOBRESTANTE | JOR | 0.028714 | 1251.93 | 35.95
|  | PZA | %MO1 | HERRAMIENTA MENOR | % | 21.1 | 1 | 21.1
|  | PZA | %MO2 | ANDAMIOS | % | 35.17 | 1 | 35.17
|  | PZA | %MO5 | EQUIPO DE SEGURIDAD | % | 14.07 | 1 | 14.07
12509-293 | Cruz para ducto circular de 52"x32", de lámina galvanizada Cal. 20, Incluye: suministro, acarreos, elevaciones, instalación, mano de obra, andamios, equipo y herramienta. | PZA | 347-VER-0622 | CRUZ CIRCUILAR 90º 52x32 EN LAMINA CAL. 20 | PZA | 1 | 9953.95 | 9953.95
|  | PZA | MO021 | AYUDANTE GENERAL | JOR | 0.28714 | 737.81 | 211.85
|  | PZA | MO031 | AYUDANTE ESPECIALIZADO | JOR | 0.28714 | 747.63 | 214.67
|  | PZA | MO082 | CABO DE OFICIOS | JOR | 0.028714 | 1261.6 | 36.23
|  | PZA | MO085 | OFICIAL DE INSTALACIONES | JOR | 0.28714 | 1149.38 | 330.03
|  | PZA | MO094 | SOBRESTANTE | JOR | 0.028714 | 1251.93 | 35.95
|  | PZA | %MO1 | HERRAMIENTA MENOR | % | 21.1 | 1 | 21.1
|  | PZA | %MO2 | ANDAMIOS | % | 35.17 | 1 | 35.17
|  | PZA | %MO5 | EQUIPO DE SEGURIDAD | % | 14.07 | 1 | 14.07
12509-294 | Cruz para ducto circular de 52"x34", de lámina galvanizada Cal. 20, Incluye: suministro, acarreos, elevaciones, instalación, mano de obra, andamios, equipo y herramienta. | PZA | 347-VER-0623 | CRUZ CIRCUILAR 90º 52x34 EN LAMINA CAL. 20 | PZA | 1 | 10684.35 | 10684.35
|  | PZA | MO021 | AYUDANTE GENERAL | JOR | 0.28714 | 737.81 | 211.85
|  | PZA | MO031 | AYUDANTE ESPECIALIZADO | JOR | 0.28714 | 747.63 | 214.67
|  | PZA | MO082 | CABO DE OFICIOS | JOR | 0.028714 | 1261.6 | 36.23
|  | PZA | MO085 | OFICIAL DE INSTALACIONES | JOR | 0.28714 | 1149.38 | 330.03
|  | PZA | MO094 | SOBRESTANTE | JOR | 0.028714 | 1251.93 | 35.95
|  | PZA | %MO1 | HERRAMIENTA MENOR | % | 21.1 | 1 | 21.1
|  | PZA | %MO2 | ANDAMIOS | % | 35.17 | 1 | 35.17
|  | PZA | %MO5 | EQUIPO DE SEGURIDAD | % | 14.07 | 1 | 14.07
12509-295 | Cruz para ducto circular de 52"x36", de lámina galvanizada Cal. 20, Incluye: suministro, acarreos, elevaciones, instalación, mano de obra, andamios, equipo y herramienta. | PZA | 347-VER-0624 | CRUZ CIRCUILAR 90º 52x36 EN LAMINA CAL. 20 | PZA | 1 | 11462.23 | 11462.23
|  | PZA | MO021 | AYUDANTE GENERAL | JOR | 0.28714 | 737.81 | 211.85
|  | PZA | MO031 | AYUDANTE ESPECIALIZADO | JOR | 0.28714 | 747.63 | 214.67
|  | PZA | MO082 | CABO DE OFICIOS | JOR | 0.028714 | 1261.6 | 36.23
|  | PZA | MO085 | OFICIAL DE INSTALACIONES | JOR | 0.28714 | 1149.38 | 330.03
|  | PZA | MO094 | SOBRESTANTE | JOR | 0.028714 | 1251.93 | 35.95
|  | PZA | %MO1 | HERRAMIENTA MENOR | % | 21.1 | 1 | 21.1
|  | PZA | %MO2 | ANDAMIOS | % | 35.17 | 1 | 35.17
|  | PZA | %MO5 | EQUIPO DE SEGURIDAD | % | 14.07 | 1 | 14.07
12509-296 | Cruz para ducto circular de 52"x38", de lámina galvanizada Cal. 20, Incluye: suministro, acarreos, elevaciones, instalación, mano de obra, andamios, equipo y herramienta. | PZA | 347-VER-0625 | CRUZ CIRCUILAR 90º 52x38 EN LAMINA CAL. 20 | PZA | 1 | 12294.89 | 12294.89
|  | PZA | MO021 | AYUDANTE GENERAL | JOR | 0.28714 | 737.81 | 211.85
|  | PZA | MO031 | AYUDANTE ESPECIALIZADO | JOR | 0.28714 | 747.63 | 214.67
|  | PZA | MO082 | CABO DE OFICIOS | JOR | 0.028714 | 1261.6 | 36.23
|  | PZA | MO085 | OFICIAL DE INSTALACIONES | JOR | 0.28714 | 1149.38 | 330.03
|  | PZA | MO094 | SOBRESTANTE | JOR | 0.028714 | 1251.93 | 35.95
|  | PZA | %MO1 | HERRAMIENTA MENOR | % | 21.1 | 1 | 21.1
|  | PZA | %MO2 | ANDAMIOS | % | 35.17 | 1 | 35.17
|  | PZA | %MO5 | EQUIPO DE SEGURIDAD | % | 14.07 | 1 | 14.07
12509-297 | Cruz para ducto circular de 52"x40", de lámina galvanizada Cal. 20, Incluye: suministro, acarreos, elevaciones, instalación, mano de obra, andamios, equipo y herramienta. | PZA | 347-VER-0626 | CRUZ CIRCUILAR 90º 52x40 EN LAMINA CAL. 20 | PZA | 1 | 13201.15 | 13201.15
|  | PZA | MO021 | AYUDANTE GENERAL | JOR | 0.28714 | 737.81 | 211.85
|  | PZA | MO031 | AYUDANTE ESPECIALIZADO | JOR | 0.28714 | 747.63 | 214.67
|  | PZA | MO082 | CABO DE OFICIOS | JOR | 0.028714 | 1261.6 | 36.23
|  | PZA | MO085 | OFICIAL DE INSTALACIONES | JOR | 0.28714 | 1149.38 | 330.03
|  | PZA | MO094 | SOBRESTANTE | JOR | 0.028714 | 1251.93 | 35.95
|  | PZA | %MO1 | HERRAMIENTA MENOR | % | 21.1 | 1 | 21.1
|  | PZA | %MO2 | ANDAMIOS | % | 35.17 | 1 | 35.17
|  | PZA | %MO5 | EQUIPO DE SEGURIDAD | % | 14.07 | 1 | 14.07
12509-298 | Cruz para ducto circular de 52"x42", de lámina galvanizada Cal. 20, Incluye: suministro, acarreos, elevaciones, instalación, mano de obra, andamios, equipo y herramienta. | PZA | 347-VER-0627 | CRUZ CIRCUILAR 90º 52x42 EN LAMINA CAL. 20 | PZA | 1 | 14176.45 | 14176.45
|  | PZA | MO021 | AYUDANTE GENERAL | JOR | 0.28714 | 737.81 | 211.85
|  | PZA | MO031 | AYUDANTE ESPECIALIZADO | JOR | 0.28714 | 747.63 | 214.67
|  | PZA | MO082 | CABO DE OFICIOS | JOR | 0.028714 | 1261.6 | 36.23
|  | PZA | MO085 | OFICIAL DE INSTALACIONES | JOR | 0.28714 | 1149.38 | 330.03
|  | PZA | MO094 | SOBRESTANTE | JOR | 0.028714 | 1251.93 | 35.95
|  | PZA | %MO1 | HERRAMIENTA MENOR | % | 21.1 | 1 | 21.1
|  | PZA | %MO2 | ANDAMIOS | % | 35.17 | 1 | 35.17
|  | PZA | %MO5 | EQUIPO DE SEGURIDAD | % | 14.07 | 1 | 14.07
12509-299 | Cruz para ducto circular de 52"x44", de lámina galvanizada Cal. 20, Incluye: suministro, acarreos, elevaciones, instalación, mano de obra, andamios, equipo y herramienta. | PZA | 347-VER-0628 | CRUZ CIRCUILAR 90º 52x44 EN LAMINA CAL. 20 | PZA | 1 | 15250.5 | 15250.5
|  | PZA | MO021 | AYUDANTE GENERAL | JOR | 0.28714 | 737.81 | 211.85
|  | PZA | MO031 | AYUDANTE ESPECIALIZADO | JOR | 0.28714 | 747.63 | 214.67
|  | PZA | MO082 | CABO DE OFICIOS | JOR | 0.028714 | 1261.6 | 36.23
|  | PZA | MO085 | OFICIAL DE INSTALACIONES | JOR | 0.28714 | 1149.38 | 330.03
|  | PZA | MO094 | SOBRESTANTE | JOR | 0.028714 | 1251.93 | 35.95
|  | PZA | %MO1 | HERRAMIENTA MENOR | % | 21.1 | 1 | 21.1
|  | PZA | %MO2 | ANDAMIOS | % | 35.17 | 1 | 35.17
|  | PZA | %MO5 | EQUIPO DE SEGURIDAD | % | 14.07 | 1 | 14.07
12509-300 | Cruz para ducto circular de 52"x46", de lámina galvanizada Cal. 20, Incluye: suministro, acarreos, elevaciones, instalación, mano de obra, andamios, equipo y herramienta. | PZA | 347-VER-0629 | CRUZ CIRCUILAR 90º 52x46 EN LAMINA CAL. 20 | PZA | 1 | 16455.89 | 16455.89
|  | PZA | MO021 | AYUDANTE GENERAL | JOR | 0.28714 | 737.81 | 211.85
|  | PZA | MO031 | AYUDANTE ESPECIALIZADO | JOR | 0.28714 | 747.63 | 214.67
|  | PZA | MO082 | CABO DE OFICIOS | JOR | 0.028714 | 1261.6 | 36.23
|  | PZA | MO085 | OFICIAL DE INSTALACIONES | JOR | 0.28714 | 1149.38 | 330.03
|  | PZA | MO094 | SOBRESTANTE | JOR | 0.028714 | 1251.93 | 35.95
|  | PZA | %MO1 | HERRAMIENTA MENOR | % | 21.1 | 1 | 21.1
|  | PZA | %MO2 | ANDAMIOS | % | 35.17 | 1 | 35.17
|  | PZA | %MO5 | EQUIPO DE SEGURIDAD | % | 14.07 | 1 | 14.07
12509-301 | Cruz para ducto circular de 52"x48", de lámina galvanizada Cal. 20, Incluye: suministro, acarreos, elevaciones, instalación, mano de obra, andamios, equipo y herramienta. | PZA | 347-VER-0630 | CRUZ CIRCUILAR 90º 52x48 EN LAMINA CAL. 20 | PZA | 1 | 17854.91 | 17854.91
|  | PZA | MO021 | AYUDANTE GENERAL | JOR | 0.28714 | 737.81 | 211.85
|  | PZA | MO031 | AYUDANTE ESPECIALIZADO | JOR | 0.28714 | 747.63 | 214.67
|  | PZA | MO082 | CABO DE OFICIOS | JOR | 0.028714 | 1261.6 | 36.23
|  | PZA | MO085 | OFICIAL DE INSTALACIONES | JOR | 0.28714 | 1149.38 | 330.03
|  | PZA | MO094 | SOBRESTANTE | JOR | 0.028714 | 1251.93 | 35.95
|  | PZA | %MO1 | HERRAMIENTA MENOR | % | 21.1 | 1 | 21.1
|  | PZA | %MO2 | ANDAMIOS | % | 35.17 | 1 | 35.17
|  | PZA | %MO5 | EQUIPO DE SEGURIDAD | % | 14.07 | 1 | 14.07
12509-302 | Cruz para ducto circular de 52"x50", de lámina galvanizada Cal. 20, Incluye: suministro, acarreos, elevaciones, instalación, mano de obra, andamios, equipo y herramienta. | PZA | 347-VER-0631 | CRUZ CIRCUILAR 90º 52x50 EN LAMINA CAL. 20 | PZA | 1 | 19571.63 | 19571.63
|  | PZA | MO021 | AYUDANTE GENERAL | JOR | 0.28714 | 737.81 | 211.85
|  | PZA | MO031 | AYUDANTE ESPECIALIZADO | JOR | 0.28714 | 747.63 | 214.67
|  | PZA | MO082 | CABO DE OFICIOS | JOR | 0.028714 | 1261.6 | 36.23
|  | PZA | MO085 | OFICIAL DE INSTALACIONES | JOR | 0.28714 | 1149.38 | 330.03
|  | PZA | MO094 | SOBRESTANTE | JOR | 0.028714 | 1251.93 | 35.95
|  | PZA | %MO1 | HERRAMIENTA MENOR | % | 21.1 | 1 | 21.1
|  | PZA | %MO2 | ANDAMIOS | % | 35.17 | 1 | 35.17
|  | PZA | %MO5 | EQUIPO DE SEGURIDAD | % | 14.07 | 1 | 14.07
12509-303 | Cruz para ducto circular de 52"x52", de lámina galvanizada Cal. 20, Incluye: suministro, acarreos, elevaciones, instalación, mano de obra, andamios, equipo y herramienta. | PZA | 347-VER-0632 | CRUZ CIRCUILAR 90º 52x52 EN LAMINA CAL. 20 | PZA | 1 | 23012.6 | 23012.6
|  | PZA | MO021 | AYUDANTE GENERAL | JOR | 0.28714 | 737.81 | 211.85
|  | PZA | MO031 | AYUDANTE ESPECIALIZADO | JOR | 0.28714 | 747.63 | 214.67
|  | PZA | MO082 | CABO DE OFICIOS | JOR | 0.028714 | 1261.6 | 36.23
|  | PZA | MO085 | OFICIAL DE INSTALACIONES | JOR | 0.28714 | 1149.38 | 330.03
|  | PZA | MO094 | SOBRESTANTE | JOR | 0.028714 | 1251.93 | 35.95
|  | PZA | %MO1 | HERRAMIENTA MENOR | % | 21.1 | 1 | 21.1
|  | PZA | %MO2 | ANDAMIOS | % | 35.17 | 1 | 35.17
|  | PZA | %MO5 | EQUIPO DE SEGURIDAD | % | 14.07 | 1 | 14.07
12509-304 | Cruz para ducto circular de 54"x18", de lámina galvanizada Cal. 20, Incluye: suministro, acarreos, elevaciones, instalación, mano de obra, andamios, equipo y herramienta. | PZA | 347-VER-0633 | CRUZ CIRCUILAR 90º 54x18 EN LAMINA CAL. 20 | PZA | 1 | 5935.85 | 5935.85
|  | PZA | MO021 | AYUDANTE GENERAL | JOR | 0.31175 | 737.81 | 230.01
|  | PZA | MO031 | AYUDANTE ESPECIALIZADO | JOR | 0.31175 | 747.63 | 233.07
|  | PZA | MO082 | CABO DE OFICIOS | JOR | 0.031175 | 1261.6 | 39.33
|  | PZA | MO085 | OFICIAL DE INSTALACIONES | JOR | 0.31175 | 1149.38 | 358.32
|  | PZA | MO094 | SOBRESTANTE | JOR | 0.031175 | 1251.93 | 39.03
|  | PZA | %MO1 | HERRAMIENTA MENOR | % | 22.91 | 1 | 22.91
|  | PZA | %MO2 | ANDAMIOS | % | 38.18 | 1 | 38.18
|  | PZA | %MO5 | EQUIPO DE SEGURIDAD | % | 15.27 | 1 | 15.27
12509-305 | Cruz para ducto circular de 54"x20", de lámina galvanizada Cal. 20, Incluye: suministro, acarreos, elevaciones, instalación, mano de obra, andamios, equipo y herramienta. | PZA | 347-VER-0634 | CRUZ CIRCUILAR 90º 54x20 EN LAMINA CAL. 20 | PZA | 1 | 6476.11 | 6476.11
|  | PZA | MO021 | AYUDANTE GENERAL | JOR | 0.31175 | 737.81 | 230.01
|  | PZA | MO031 | AYUDANTE ESPECIALIZADO | JOR | 0.31175 | 747.63 | 233.07
|  | PZA | MO082 | CABO DE OFICIOS | JOR | 0.031175 | 1261.6 | 39.33
|  | PZA | MO085 | OFICIAL DE INSTALACIONES | JOR | 0.31175 | 1149.38 | 358.32
|  | PZA | MO094 | SOBRESTANTE | JOR | 0.031175 | 1251.93 | 39.03
|  | PZA | %MO1 | HERRAMIENTA MENOR | % | 22.91 | 1 | 22.91
|  | PZA | %MO2 | ANDAMIOS | % | 38.18 | 1 | 38.18
|  | PZA | %MO5 | EQUIPO DE SEGURIDAD | % | 15.27 | 1 | 15.27
12509-306 | Cruz para ducto circular de 54"x22", de lámina galvanizada Cal. 20, Incluye: suministro, acarreos, elevaciones, instalación, mano de obra, andamios, equipo y herramienta. | PZA | 347-VER-0635 | CRUZ CIRCUILAR 90º 54x22 EN LAMINA CAL. 20 | PZA | 1 | 7031.58 | 7031.58
|  | PZA | MO021 | AYUDANTE GENERAL | JOR | 0.31175 | 737.81 | 230.01
|  | PZA | MO031 | AYUDANTE ESPECIALIZADO | JOR | 0.31175 | 747.63 | 233.07
|  | PZA | MO082 | CABO DE OFICIOS | JOR | 0.031175 | 1261.6 | 39.33
|  | PZA | MO085 | OFICIAL DE INSTALACIONES | JOR | 0.31175 | 1149.38 | 358.32
|  | PZA | MO094 | SOBRESTANTE | JOR | 0.031175 | 1251.93 | 39.03
|  | PZA | %MO1 | HERRAMIENTA MENOR | % | 22.91 | 1 | 22.91
|  | PZA | %MO2 | ANDAMIOS | % | 38.18 | 1 | 38.18
|  | PZA | %MO5 | EQUIPO DE SEGURIDAD | % | 15.27 | 1 | 15.27
12509-307 | Cruz para ducto circular de 54"x24", de lámina galvanizada Cal. 20, Incluye: suministro, acarreos, elevaciones, instalación, mano de obra, andamios, equipo y herramienta. | PZA | 347-VER-0636 | CRUZ CIRCUILAR 90º 54x24 EN LAMINA CAL. 20 | PZA | 1 | 7608.84 | 7608.84
|  | PZA | MO021 | AYUDANTE GENERAL | JOR | 0.31175 | 737.81 | 230.01
|  | PZA | MO031 | AYUDANTE ESPECIALIZADO | JOR | 0.31175 | 747.63 | 233.07
|  | PZA | MO082 | CABO DE OFICIOS | JOR | 0.031175 | 1261.6 | 39.33
|  | PZA | MO085 | OFICIAL DE INSTALACIONES | JOR | 0.31175 | 1149.38 | 358.32
|  | PZA | MO094 | SOBRESTANTE | JOR | 0.031175 | 1251.93 | 39.03
|  | PZA | %MO1 | HERRAMIENTA MENOR | % | 22.91 | 1 | 22.91
|  | PZA | %MO2 | ANDAMIOS | % | 38.18 | 1 | 38.18
|  | PZA | %MO5 | EQUIPO DE SEGURIDAD | % | 15.27 | 1 | 15.27
12509-308 | Cruz para ducto circular de 54"x26", de lámina galvanizada Cal. 20, Incluye: suministro, acarreos, elevaciones, instalación, mano de obra, andamios, equipo y herramienta. | PZA | 347-VER-0637 | CRUZ CIRCUILAR 90º 54x26 EN LAMINA CAL. 20 | PZA | 1 | 8211.26 | 8211.26
|  | PZA | MO021 | AYUDANTE GENERAL | JOR | 0.31175 | 737.81 | 230.01
|  | PZA | MO031 | AYUDANTE ESPECIALIZADO | JOR | 0.31175 | 747.63 | 233.07
|  | PZA | MO082 | CABO DE OFICIOS | JOR | 0.031175 | 1261.6 | 39.33
|  | PZA | MO085 | OFICIAL DE INSTALACIONES | JOR | 0.31175 | 1149.38 | 358.32
|  | PZA | MO094 | SOBRESTANTE | JOR | 0.031175 | 1251.93 | 39.03
|  | PZA | %MO1 | HERRAMIENTA MENOR | % | 22.91 | 1 | 22.91
|  | PZA | %MO2 | ANDAMIOS | % | 38.18 | 1 | 38.18
|  | PZA | %MO5 | EQUIPO DE SEGURIDAD | % | 15.27 | 1 | 15.27
12509-309 | Cruz para ducto circular de 54"x28", de lámina galvanizada Cal. 20, Incluye: suministro, acarreos, elevaciones, instalación, mano de obra, andamios, equipo y herramienta. | PZA | 347-VER-0638 | CRUZ CIRCUILAR 90º 54x28 EN LAMINA CAL. 20 | PZA | 1 | 8835.89 | 8835.89
|  | PZA | MO021 | AYUDANTE GENERAL | JOR | 0.31175 | 737.81 | 230.01
|  | PZA | MO031 | AYUDANTE ESPECIALIZADO | JOR | 0.31175 | 747.63 | 233.07
|  | PZA | MO082 | CABO DE OFICIOS | JOR | 0.031175 | 1261.6 | 39.33
|  | PZA | MO085 | OFICIAL DE INSTALACIONES | JOR | 0.31175 | 1149.38 | 358.32
|  | PZA | MO094 | SOBRESTANTE | JOR | 0.031175 | 1251.93 | 39.03
|  | PZA | %MO1 | HERRAMIENTA MENOR | % | 22.91 | 1 | 22.91
|  | PZA | %MO2 | ANDAMIOS | % | 38.18 | 1 | 38.18
|  | PZA | %MO5 | EQUIPO DE SEGURIDAD | % | 15.27 | 1 | 15.27
12509-310 | Cruz para ducto circular de 54"x30", de lámina galvanizada Cal. 20, Incluye: suministro, acarreos, elevaciones, instalación, mano de obra, andamios, equipo y herramienta. | PZA | 347-VER-0639 | CRUZ CIRCUILAR 90º 54x30 EN LAMINA CAL. 20 | PZA | 1 | 9479.49 | 9479.49
|  | PZA | MO021 | AYUDANTE GENERAL | JOR | 0.31175 | 737.81 | 230.01
|  | PZA | MO031 | AYUDANTE ESPECIALIZADO | JOR | 0.31175 | 747.63 | 233.07
|  | PZA | MO082 | CABO DE OFICIOS | JOR | 0.031175 | 1261.6 | 39.33
|  | PZA | MO085 | OFICIAL DE INSTALACIONES | JOR | 0.31175 | 1149.38 | 358.32
|  | PZA | MO094 | SOBRESTANTE | JOR | 0.031175 | 1251.93 | 39.03
|  | PZA | %MO1 | HERRAMIENTA MENOR | % | 22.91 | 1 | 22.91
|  | PZA | %MO2 | ANDAMIOS | % | 38.18 | 1 | 38.18
|  | PZA | %MO5 | EQUIPO DE SEGURIDAD | % | 15.27 | 1 | 15.27
12509-311 | Cruz para ducto circular de 54"x32", de lámina galvanizada Cal. 20, Incluye: suministro, acarreos, elevaciones, instalación, mano de obra, andamios, equipo y herramienta. | PZA | 347-VER-0640 | CRUZ CIRCUILAR 90º 54x32 EN LAMINA CAL. 20 | PZA | 1 | 10183.91 | 10183.91
|  | PZA | MO021 | AYUDANTE GENERAL | JOR | 0.31175 | 737.81 | 230.01
|  | PZA | MO031 | AYUDANTE ESPECIALIZADO | JOR | 0.31175 | 747.63 | 233.07
|  | PZA | MO082 | CABO DE OFICIOS | JOR | 0.031175 | 1261.6 | 39.33
|  | PZA | MO085 | OFICIAL DE INSTALACIONES | JOR | 0.31175 | 1149.38 | 358.32
|  | PZA | MO094 | SOBRESTANTE | JOR | 0.031175 | 1251.93 | 39.03
|  | PZA | %MO1 | HERRAMIENTA MENOR | % | 22.91 | 1 | 22.91
|  | PZA | %MO2 | ANDAMIOS | % | 38.18 | 1 | 38.18
|  | PZA | %MO5 | EQUIPO DE SEGURIDAD | % | 15.27 | 1 | 15.27
12509-312 | Cruz para ducto circular de 54"x34", de lámina galvanizada Cal. 20, Incluye: suministro, acarreos, elevaciones, instalación, mano de obra, andamios, equipo y herramienta. | PZA | 347-VER-0641 | CRUZ CIRCUILAR 90º 54x34 EN LAMINA CAL. 20 | PZA | 1 | 10914.71 | 10914.71
|  | PZA | MO021 | AYUDANTE GENERAL | JOR | 0.31175 | 737.81 | 230.01
|  | PZA | MO031 | AYUDANTE ESPECIALIZADO | JOR | 0.31175 | 747.63 | 233.07
|  | PZA | MO082 | CABO DE OFICIOS | JOR | 0.031175 | 1261.6 | 39.33
|  | PZA | MO085 | OFICIAL DE INSTALACIONES | JOR | 0.31175 | 1149.38 | 358.32
|  | PZA | MO094 | SOBRESTANTE | JOR | 0.031175 | 1251.93 | 39.03
|  | PZA | %MO1 | HERRAMIENTA MENOR | % | 22.91 | 1 | 22.91
|  | PZA | %MO2 | ANDAMIOS | % | 38.18 | 1 | 38.18
|  | PZA | %MO5 | EQUIPO DE SEGURIDAD | % | 15.27 | 1 | 15.27
12509-313 | Cruz para ducto circular de 54"x36", de lámina galvanizada Cal. 20, Incluye: suministro, acarreos, elevaciones, instalación, mano de obra, andamios, equipo y herramienta. | PZA | 347-VER-0642 | CRUZ CIRCUILAR 90º 54x36 EN LAMINA CAL. 20 | PZA | 1 | 11689.1 | 11689.1
|  | PZA | MO021 | AYUDANTE GENERAL | JOR | 0.31175 | 737.81 | 230.01
|  | PZA | MO031 | AYUDANTE ESPECIALIZADO | JOR | 0.31175 | 747.63 | 233.07
|  | PZA | MO082 | CABO DE OFICIOS | JOR | 0.031175 | 1261.6 | 39.33
|  | PZA | MO085 | OFICIAL DE INSTALACIONES | JOR | 0.31175 | 1149.38 | 358.32
|  | PZA | MO094 | SOBRESTANTE | JOR | 0.031175 | 1251.93 | 39.03
|  | PZA | %MO1 | HERRAMIENTA MENOR | % | 22.91 | 1 | 22.91
|  | PZA | %MO2 | ANDAMIOS | % | 38.18 | 1 | 38.18
|  | PZA | %MO5 | EQUIPO DE SEGURIDAD | % | 15.27 | 1 | 15.27
12509-314 | Cruz para ducto circular de 54"x38", de lámina galvanizada Cal. 20, Incluye: suministro, acarreos, elevaciones, instalación, mano de obra, andamios, equipo y herramienta. | PZA | 347-VER-0643 | CRUZ CIRCUILAR 90º 54x38 EN LAMINA CAL. 20 | PZA | 1 | 12510.86 | 12510.86
|  | PZA | MO021 | AYUDANTE GENERAL | JOR | 0.31175 | 737.81 | 230.01
|  | PZA | MO031 | AYUDANTE ESPECIALIZADO | JOR | 0.31175 | 747.63 | 233.07
|  | PZA | MO082 | CABO DE OFICIOS | JOR | 0.031175 | 1261.6 | 39.33
|  | PZA | MO085 | OFICIAL DE INSTALACIONES | JOR | 0.31175 | 1149.38 | 358.32
|  | PZA | MO094 | SOBRESTANTE | JOR | 0.031175 | 1251.93 | 39.03
|  | PZA | %MO1 | HERRAMIENTA MENOR | % | 22.91 | 1 | 22.91
|  | PZA | %MO2 | ANDAMIOS | % | 38.18 | 1 | 38.18
|  | PZA | %MO5 | EQUIPO DE SEGURIDAD | % | 15.27 | 1 | 15.27
12509-315 | Cruz para ducto circular de 54"x40", de lámina galvanizada Cal. 20, Incluye: suministro, acarreos, elevaciones, instalación, mano de obra, andamios, equipo y herramienta. | PZA | 347-VER-0644 | CRUZ CIRCUILAR 90º 54x40 EN LAMINA CAL. 20 | PZA | 1 | 13394.78 | 13394.78
|  | PZA | MO021 | AYUDANTE GENERAL | JOR | 0.31175 | 737.81 | 230.01
|  | PZA | MO031 | AYUDANTE ESPECIALIZADO | JOR | 0.31175 | 747.63 | 233.07
|  | PZA | MO082 | CABO DE OFICIOS | JOR | 0.031175 | 1261.6 | 39.33
|  | PZA | MO085 | OFICIAL DE INSTALACIONES | JOR | 0.31175 | 1149.38 | 358.32
|  | PZA | MO094 | SOBRESTANTE | JOR | 0.031175 | 1251.93 | 39.03
|  | PZA | %MO1 | HERRAMIENTA MENOR | % | 22.91 | 1 | 22.91
|  | PZA | %MO2 | ANDAMIOS | % | 38.18 | 1 | 38.18
|  | PZA | %MO5 | EQUIPO DE SEGURIDAD | % | 15.27 | 1 | 15.27
12509-316 | Cruz para ducto circular de 54"x42", de lámina galvanizada Cal. 20, Incluye: suministro, acarreos, elevaciones, instalación, mano de obra, andamios, equipo y herramienta. | PZA | 347-VER-0645 | CRUZ CIRCUILAR 90º 54x42 EN LAMINA CAL. 20 | PZA | 1 | 14340.74 | 14340.74
|  | PZA | MO021 | AYUDANTE GENERAL | JOR | 0.31175 | 737.81 | 230.01
|  | PZA | MO031 | AYUDANTE ESPECIALIZADO | JOR | 0.31175 | 747.63 | 233.07
|  | PZA | MO082 | CABO DE OFICIOS | JOR | 0.031175 | 1261.6 | 39.33
|  | PZA | MO085 | OFICIAL DE INSTALACIONES | JOR | 0.31175 | 1149.38 | 358.32
|  | PZA | MO094 | SOBRESTANTE | JOR | 0.031175 | 1251.93 | 39.03
|  | PZA | %MO1 | HERRAMIENTA MENOR | % | 22.91 | 1 | 22.91
|  | PZA | %MO2 | ANDAMIOS | % | 38.18 | 1 | 38.18
|  | PZA | %MO5 | EQUIPO DE SEGURIDAD | % | 15.27 | 1 | 15.27
12509-317 | Cruz para ducto circular de 54"x44", de lámina galvanizada Cal. 20, Incluye: suministro, acarreos, elevaciones, instalación, mano de obra, andamios, equipo y herramienta. | PZA | 347-VER-0646 | CRUZ CIRCUILAR 90º 54x44 EN LAMINA CAL. 20 | PZA | 1 | 15374.3 | 15374.3
|  | PZA | MO021 | AYUDANTE GENERAL | JOR | 0.31175 | 737.81 | 230.01
|  | PZA | MO031 | AYUDANTE ESPECIALIZADO | JOR | 0.31175 | 747.63 | 233.07
|  | PZA | MO082 | CABO DE OFICIOS | JOR | 0.031175 | 1261.6 | 39.33
|  | PZA | MO085 | OFICIAL DE INSTALACIONES | JOR | 0.31175 | 1149.38 | 358.32
|  | PZA | MO094 | SOBRESTANTE | JOR | 0.031175 | 1251.93 | 39.03
|  | PZA | %MO1 | HERRAMIENTA MENOR | % | 22.91 | 1 | 22.91
|  | PZA | %MO2 | ANDAMIOS | % | 38.18 | 1 | 38.18
|  | PZA | %MO5 | EQUIPO DE SEGURIDAD | % | 15.27 | 1 | 15.27
12509-318 | Cruz para ducto circular de 54"x46", de lámina galvanizada Cal. 20, Incluye: suministro, acarreos, elevaciones, instalación, mano de obra, andamios, equipo y herramienta. | PZA | 347-VER-0647 | CRUZ CIRCUILAR 90º 54x46 EN LAMINA CAL. 20 | PZA | 1 | 16507.15 | 16507.15
|  | PZA | MO021 | AYUDANTE GENERAL | JOR | 0.31175 | 737.81 | 230.01
|  | PZA | MO031 | AYUDANTE ESPECIALIZADO | JOR | 0.31175 | 747.63 | 233.07
|  | PZA | MO082 | CABO DE OFICIOS | JOR | 0.031175 | 1261.6 | 39.33
|  | PZA | MO085 | OFICIAL DE INSTALACIONES | JOR | 0.31175 | 1149.38 | 358.32
|  | PZA | MO094 | SOBRESTANTE | JOR | 0.031175 | 1251.93 | 39.03
|  | PZA | %MO1 | HERRAMIENTA MENOR | % | 22.91 | 1 | 22.91
|  | PZA | %MO2 | ANDAMIOS | % | 38.18 | 1 | 38.18
|  | PZA | %MO5 | EQUIPO DE SEGURIDAD | % | 15.27 | 1 | 15.27
12509-319 | Cruz para ducto circular de 54"x48", de lámina galvanizada Cal. 20, Incluye: suministro, acarreos, elevaciones, instalación, mano de obra, andamios, equipo y herramienta. | PZA | 347-VER-0648 | CRUZ CIRCUILAR 90º 54x48 EN LAMINA CAL. 20 | PZA | 1 | 17781.71 | 17781.71
|  | PZA | MO021 | AYUDANTE GENERAL | JOR | 0.31175 | 737.81 | 230.01
|  | PZA | MO031 | AYUDANTE ESPECIALIZADO | JOR | 0.31175 | 747.63 | 233.07
|  | PZA | MO082 | CABO DE OFICIOS | JOR | 0.031175 | 1261.6 | 39.33
|  | PZA | MO085 | OFICIAL DE INSTALACIONES | JOR | 0.31175 | 1149.38 | 358.32
|  | PZA | MO094 | SOBRESTANTE | JOR | 0.031175 | 1251.93 | 39.03
|  | PZA | %MO1 | HERRAMIENTA MENOR | % | 22.91 | 1 | 22.91
|  | PZA | %MO2 | ANDAMIOS | % | 38.18 | 1 | 38.18
|  | PZA | %MO5 | EQUIPO DE SEGURIDAD | % | 15.27 | 1 | 15.27
12509-320 | Cruz para ducto circular de 54"x50", de lámina galvanizada Cal. 20, Incluye: suministro, acarreos, elevaciones, instalación, mano de obra, andamios, equipo y herramienta. | PZA | 347-VER-0649 | CRUZ CIRCUILAR 90º 54x50 EN LAMINA CAL. 20 | PZA | 1 | 19246.53 | 19246.53
|  | PZA | MO021 | AYUDANTE GENERAL | JOR | 0.31175 | 737.81 | 230.01
|  | PZA | MO031 | AYUDANTE ESPECIALIZADO | JOR | 0.31175 | 747.63 | 233.07
|  | PZA | MO082 | CABO DE OFICIOS | JOR | 0.031175 | 1261.6 | 39.33
|  | PZA | MO085 | OFICIAL DE INSTALACIONES | JOR | 0.31175 | 1149.38 | 358.32
|  | PZA | MO094 | SOBRESTANTE | JOR | 0.031175 | 1251.93 | 39.03
|  | PZA | %MO1 | HERRAMIENTA MENOR | % | 22.91 | 1 | 22.91
|  | PZA | %MO2 | ANDAMIOS | % | 38.18 | 1 | 38.18
|  | PZA | %MO5 | EQUIPO DE SEGURIDAD | % | 15.27 | 1 | 15.27
12509-321 | Cruz para ducto circular de 54"x52", de lámina galvanizada Cal. 20, Incluye: suministro, acarreos, elevaciones, instalación, mano de obra, andamios, equipo y herramienta. | PZA | 347-VER-0650 | CRUZ CIRCUILAR 90º 54x52 EN LAMINA CAL. 20 | PZA | 1 | 21057.84 | 21057.84
|  | PZA | MO021 | AYUDANTE GENERAL | JOR | 0.31175 | 737.81 | 230.01
|  | PZA | MO031 | AYUDANTE ESPECIALIZADO | JOR | 0.31175 | 747.63 | 233.07
|  | PZA | MO082 | CABO DE OFICIOS | JOR | 0.031175 | 1261.6 | 39.33
|  | PZA | MO085 | OFICIAL DE INSTALACIONES | JOR | 0.31175 | 1149.38 | 358.32
|  | PZA | MO094 | SOBRESTANTE | JOR | 0.031175 | 1251.93 | 39.03
|  | PZA | %MO1 | HERRAMIENTA MENOR | % | 22.91 | 1 | 22.91
|  | PZA | %MO2 | ANDAMIOS | % | 38.18 | 1 | 38.18
|  | PZA | %MO5 | EQUIPO DE SEGURIDAD | % | 15.27 | 1 | 15.27
12509-322 | Cruz para ducto circular de 54"x54", de lámina galvanizada Cal. 20, Incluye: suministro, acarreos, elevaciones, instalación, mano de obra, andamios, equipo y herramienta. | PZA | 347-VER-0651 | CRUZ CIRCUILAR 90º 54x54 EN LAMINA CAL. 20 | PZA | 1 | 24682.35 | 24682.35
|  | PZA | MO021 | AYUDANTE GENERAL | JOR | 0.31175 | 737.81 | 230.01
|  | PZA | MO031 | AYUDANTE ESPECIALIZADO | JOR | 0.31175 | 747.63 | 233.07
|  | PZA | MO082 | CABO DE OFICIOS | JOR | 0.031175 | 1261.6 | 39.33
|  | PZA | MO085 | OFICIAL DE INSTALACIONES | JOR | 0.31175 | 1149.38 | 358.32
|  | PZA | MO094 | SOBRESTANTE | JOR | 0.031175 | 1251.93 | 39.03
|  | PZA | %MO1 | HERRAMIENTA MENOR | % | 22.91 | 1 | 22.91
|  | PZA | %MO2 | ANDAMIOS | % | 38.18 | 1 | 38.18
|  | PZA | %MO5 | EQUIPO DE SEGURIDAD | % | 15.27 | 1 | 15.27
12509-323 | Cruz para ducto circular de 56"x20", de lámina galvanizada Cal. 20, Incluye: suministro, acarreos, elevaciones, instalación, mano de obra, andamios, equipo y herramienta. | PZA | 347-VER-0652 | CRUZ CIRCUILAR 90º 56x20 EN LAMINA CAL. 20 | PZA | 1 | 6666.39 | 6666.39
|  | PZA | MO021 | AYUDANTE GENERAL | JOR | 0.34098 | 737.81 | 251.58
|  | PZA | MO031 | AYUDANTE ESPECIALIZADO | JOR | 0.34098 | 747.63 | 254.92
|  | PZA | MO082 | CABO DE OFICIOS | JOR | 0.034098 | 1261.6 | 43.02
|  | PZA | MO085 | OFICIAL DE INSTALACIONES | JOR | 0.34098 | 1149.38 | 391.91
|  | PZA | MO094 | SOBRESTANTE | JOR | 0.034098 | 1251.93 | 42.69
|  | PZA | %MO1 | HERRAMIENTA MENOR | % | 25.07 | 1 | 25.07
|  | PZA | %MO2 | ANDAMIOS | % | 41.76 | 1 | 41.76
|  | PZA | %MO5 | EQUIPO DE SEGURIDAD | % | 16.71 | 1 | 16.71
12509-324 | Cruz para ducto circular de 56"x22", de lámina galvanizada Cal. 20, Incluye: suministro, acarreos, elevaciones, instalación, mano de obra, andamios, equipo y herramienta. | PZA | 347-VER-0653 | CRUZ CIRCUILAR 90º 56x22 EN LAMINA CAL. 20 | PZA | 1 | 7236.11 | 7236.11
|  | PZA | MO021 | AYUDANTE GENERAL | JOR | 0.34098 | 737.81 | 251.58
|  | PZA | MO031 | AYUDANTE ESPECIALIZADO | JOR | 0.34098 | 747.63 | 254.92
|  | PZA | MO082 | CABO DE OFICIOS | JOR | 0.034098 | 1261.6 | 43.02
|  | PZA | MO085 | OFICIAL DE INSTALACIONES | JOR | 0.34098 | 1149.38 | 391.91
|  | PZA | MO094 | SOBRESTANTE | JOR | 0.034098 | 1251.93 | 42.69
|  | PZA | %MO1 | HERRAMIENTA MENOR | % | 25.07 | 1 | 25.07
|  | PZA | %MO2 | ANDAMIOS | % | 41.76 | 1 | 41.76
|  | PZA | %MO5 | EQUIPO DE SEGURIDAD | % | 16.71 | 1 | 16.71
12509-325 | Cruz para ducto circular de 56"x24", de lámina galvanizada Cal. 20, Incluye: suministro, acarreos, elevaciones, instalación, mano de obra, andamios, equipo y herramienta. | PZA | 347-VER-0654 | CRUZ CIRCUILAR 90º 56x24 EN LAMINA CAL. 20 | PZA | 1 | 7820.77 | 7820.77
|  | PZA | MO021 | AYUDANTE GENERAL | JOR | 0.34098 | 737.81 | 251.58
|  | PZA | MO031 | AYUDANTE ESPECIALIZADO | JOR | 0.34098 | 747.63 | 254.92
|  | PZA | MO082 | CABO DE OFICIOS | JOR | 0.034098 | 1261.6 | 43.02
|  | PZA | MO085 | OFICIAL DE INSTALACIONES | JOR | 0.34098 | 1149.38 | 391.91
|  | PZA | MO094 | SOBRESTANTE | JOR | 0.034098 | 1251.93 | 42.69
|  | PZA | %MO1 | HERRAMIENTA MENOR | % | 25.07 | 1 | 25.07
|  | PZA | %MO2 | ANDAMIOS | % | 41.76 | 1 | 41.76
|  | PZA | %MO5 | EQUIPO DE SEGURIDAD | % | 16.71 | 1 | 16.71
12509-326 | Cruz para ducto circular de 56"x26", de lámina galvanizada Cal. 20, Incluye: suministro, acarreos, elevaciones, instalación, mano de obra, andamios, equipo y herramienta. | PZA | 347-VER-0655 | CRUZ CIRCUILAR 90º 56x26 EN LAMINA CAL. 20 | PZA | 1 | 8430.73 | 8430.73
|  | PZA | MO021 | AYUDANTE GENERAL | JOR | 0.34098 | 737.81 | 251.58
|  | PZA | MO031 | AYUDANTE ESPECIALIZADO | JOR | 0.34098 | 747.63 | 254.92
|  | PZA | MO082 | CABO DE OFICIOS | JOR | 0.034098 | 1261.6 | 43.02
|  | PZA | MO085 | OFICIAL DE INSTALACIONES | JOR | 0.34098 | 1149.38 | 391.91
|  | PZA | MO094 | SOBRESTANTE | JOR | 0.034098 | 1251.93 | 42.69
|  | PZA | %MO1 | HERRAMIENTA MENOR | % | 25.07 | 1 | 25.07
|  | PZA | %MO2 | ANDAMIOS | % | 41.76 | 1 | 41.76
|  | PZA | %MO5 | EQUIPO DE SEGURIDAD | % | 16.71 | 1 | 16.71
12509-327 | Cruz para ducto circular de 56"x28", de lámina galvanizada Cal. 20, Incluye: suministro, acarreos, elevaciones, instalación, mano de obra, andamios, equipo y herramienta. | PZA | 347-VER-0656 | CRUZ CIRCUILAR 90º 56x28 EN LAMINA CAL. 20 | PZA | 1 | 9070.02 | 9070.02
|  | PZA | MO021 | AYUDANTE GENERAL | JOR | 0.34098 | 737.81 | 251.58
|  | PZA | MO031 | AYUDANTE ESPECIALIZADO | JOR | 0.34098 | 747.63 | 254.92
|  | PZA | MO082 | CABO DE OFICIOS | JOR | 0.034098 | 1261.6 | 43.02
|  | PZA | MO085 | OFICIAL DE INSTALACIONES | JOR | 0.34098 | 1149.38 | 391.91
|  | PZA | MO094 | SOBRESTANTE | JOR | 0.034098 | 1251.93 | 42.69
|  | PZA | %MO1 | HERRAMIENTA MENOR | % | 25.07 | 1 | 25.07
|  | PZA | %MO2 | ANDAMIOS | % | 41.76 | 1 | 41.76
|  | PZA | %MO5 | EQUIPO DE SEGURIDAD | % | 16.71 | 1 | 16.71
12509-328 | Cruz para ducto circular de 56"x30", de lámina galvanizada Cal. 20, Incluye: suministro, acarreos, elevaciones, instalación, mano de obra, andamios, equipo y herramienta. | PZA | 347-VER-0657 | CRUZ CIRCUILAR 90º 56x30 EN LAMINA CAL. 20 | PZA | 1 | 9727.75 | 9727.75
|  | PZA | MO021 | AYUDANTE GENERAL | JOR | 0.34098 | 737.81 | 251.58
|  | PZA | MO031 | AYUDANTE ESPECIALIZADO | JOR | 0.34098 | 747.63 | 254.92
|  | PZA | MO082 | CABO DE OFICIOS | JOR | 0.034098 | 1261.6 | 43.02
|  | PZA | MO085 | OFICIAL DE INSTALACIONES | JOR | 0.34098 | 1149.38 | 391.91
|  | PZA | MO094 | SOBRESTANTE | JOR | 0.034098 | 1251.93 | 42.69
|  | PZA | %MO1 | HERRAMIENTA MENOR | % | 25.07 | 1 | 25.07
|  | PZA | %MO2 | ANDAMIOS | % | 41.76 | 1 | 41.76
|  | PZA | %MO5 | EQUIPO DE SEGURIDAD | % | 16.71 | 1 | 16.71
12509-329 | Cruz para ducto circular de 56"x32", de lámina galvanizada Cal. 20, Incluye: suministro, acarreos, elevaciones, instalación, mano de obra, andamios, equipo y herramienta. | PZA | 347-VER-0658 | CRUZ CIRCUILAR 90º 56x32 EN LAMINA CAL. 20 | PZA | 1 | 10428.81 | 10428.81
|  | PZA | MO021 | AYUDANTE GENERAL | JOR | 0.34098 | 737.81 | 251.58
|  | PZA | MO031 | AYUDANTE ESPECIALIZADO | JOR | 0.34098 | 747.63 | 254.92
|  | PZA | MO082 | CABO DE OFICIOS | JOR | 0.034098 | 1261.6 | 43.02
|  | PZA | MO085 | OFICIAL DE INSTALACIONES | JOR | 0.34098 | 1149.38 | 391.91
|  | PZA | MO094 | SOBRESTANTE | JOR | 0.034098 | 1251.93 | 42.69
|  | PZA | %MO1 | HERRAMIENTA MENOR | % | 25.07 | 1 | 25.07
|  | PZA | %MO2 | ANDAMIOS | % | 41.76 | 1 | 41.76
|  | PZA | %MO5 | EQUIPO DE SEGURIDAD | % | 16.71 | 1 | 16.71
12509-330 | Cruz para ducto circular de 56"x34", de lámina galvanizada Cal. 20, Incluye: suministro, acarreos, elevaciones, instalación, mano de obra, andamios, equipo y herramienta. | PZA | 347-VER-0659 | CRUZ CIRCUILAR 90º 56x34 EN LAMINA CAL. 20 | PZA | 1 | 11152.07 | 11152.07
|  | PZA | MO021 | AYUDANTE GENERAL | JOR | 0.34098 | 737.81 | 251.58
|  | PZA | MO031 | AYUDANTE ESPECIALIZADO | JOR | 0.34098 | 747.63 | 254.92
|  | PZA | MO082 | CABO DE OFICIOS | JOR | 0.034098 | 1261.6 | 43.02
|  | PZA | MO085 | OFICIAL DE INSTALACIONES | JOR | 0.34098 | 1149.38 | 391.91
|  | PZA | MO094 | SOBRESTANTE | JOR | 0.034098 | 1251.93 | 42.69
|  | PZA | %MO1 | HERRAMIENTA MENOR | % | 25.07 | 1 | 25.07
|  | PZA | %MO2 | ANDAMIOS | % | 41.76 | 1 | 41.76
|  | PZA | %MO5 | EQUIPO DE SEGURIDAD | % | 16.71 | 1 | 16.71
12509-331 | Cruz para ducto circular de 56"x36", de lámina galvanizada Cal. 20, Incluye: suministro, acarreos, elevaciones, instalación, mano de obra, andamios, equipo y herramienta. | PZA | 347-VER-0660 | CRUZ CIRCUILAR 90º 56x36 EN LAMINA CAL. 20 | PZA | 1 | 11926.34 | 11926.34
|  | PZA | MO021 | AYUDANTE GENERAL | JOR | 0.34098 | 737.81 | 251.58
|  | PZA | MO031 | AYUDANTE ESPECIALIZADO | JOR | 0.34098 | 747.63 | 254.92
|  | PZA | MO082 | CABO DE OFICIOS | JOR | 0.034098 | 1261.6 | 43.02
|  | PZA | MO085 | OFICIAL DE INSTALACIONES | JOR | 0.34098 | 1149.38 | 391.91
|  | PZA | MO094 | SOBRESTANTE | JOR | 0.034098 | 1251.93 | 42.69
|  | PZA | %MO1 | HERRAMIENTA MENOR | % | 25.07 | 1 | 25.07
|  | PZA | %MO2 | ANDAMIOS | % | 41.76 | 1 | 41.76
|  | PZA | %MO5 | EQUIPO DE SEGURIDAD | % | 16.71 | 1 | 16.71
12509-332 | Cruz para ducto circular de 56"x38", de lámina galvanizada Cal. 20, Incluye: suministro, acarreos, elevaciones, instalación, mano de obra, andamios, equipo y herramienta. | PZA | 347-VER-0661 | CRUZ CIRCUILAR 90º 56x38 EN LAMINA CAL. 20 | PZA | 1 | 12744.59 | 12744.59
|  | PZA | MO021 | AYUDANTE GENERAL | JOR | 0.34098 | 737.81 | 251.58
|  | PZA | MO031 | AYUDANTE ESPECIALIZADO | JOR | 0.34098 | 747.63 | 254.92
|  | PZA | MO082 | CABO DE OFICIOS | JOR | 0.034098 | 1261.6 | 43.02
|  | PZA | MO085 | OFICIAL DE INSTALACIONES | JOR | 0.34098 | 1149.38 | 391.91
|  | PZA | MO094 | SOBRESTANTE | JOR | 0.034098 | 1251.93 | 42.69
|  | PZA | %MO1 | HERRAMIENTA MENOR | % | 25.07 | 1 | 25.07
|  | PZA | %MO2 | ANDAMIOS | % | 41.76 | 1 | 41.76
|  | PZA | %MO5 | EQUIPO DE SEGURIDAD | % | 16.71 | 1 | 16.71
12509-333 | Cruz para ducto circular de 56"x40", de lámina galvanizada Cal. 20, Incluye: suministro, acarreos, elevaciones, instalación, mano de obra, andamios, equipo y herramienta. | PZA | 347-VER-0662 | CRUZ CIRCUILAR 90º 56x40 EN LAMINA CAL. 20 | PZA | 1 | 13603.22 | 13603.22
|  | PZA | MO021 | AYUDANTE GENERAL | JOR | 0.34098 | 737.81 | 251.58
|  | PZA | MO031 | AYUDANTE ESPECIALIZADO | JOR | 0.34098 | 747.63 | 254.92
|  | PZA | MO082 | CABO DE OFICIOS | JOR | 0.034098 | 1261.6 | 43.02
|  | PZA | MO085 | OFICIAL DE INSTALACIONES | JOR | 0.34098 | 1149.38 | 391.91
|  | PZA | MO094 | SOBRESTANTE | JOR | 0.034098 | 1251.93 | 42.69
|  | PZA | %MO1 | HERRAMIENTA MENOR | % | 25.07 | 1 | 25.07
|  | PZA | %MO2 | ANDAMIOS | % | 41.76 | 1 | 41.76
|  | PZA | %MO5 | EQUIPO DE SEGURIDAD | % | 16.71 | 1 | 16.71
12509-334 | Cruz para ducto circular de 56"x42", de lámina galvanizada Cal. 20, Incluye: suministro, acarreos, elevaciones, instalación, mano de obra, andamios, equipo y herramienta. | PZA | 347-VER-0663 | CRUZ CIRCUILAR 90º 56x42 EN LAMINA CAL. 20 | PZA | 1 | 14534.5 | 14534.5
|  | PZA | MO021 | AYUDANTE GENERAL | JOR | 0.34098 | 737.81 | 251.58
|  | PZA | MO031 | AYUDANTE ESPECIALIZADO | JOR | 0.34098 | 747.63 | 254.92
|  | PZA | MO082 | CABO DE OFICIOS | JOR | 0.034098 | 1261.6 | 43.02
|  | PZA | MO085 | OFICIAL DE INSTALACIONES | JOR | 0.34098 | 1149.38 | 391.91
|  | PZA | MO094 | SOBRESTANTE | JOR | 0.034098 | 1251.93 | 42.69
|  | PZA | %MO1 | HERRAMIENTA MENOR | % | 25.07 | 1 | 25.07
|  | PZA | %MO2 | ANDAMIOS | % | 41.76 | 1 | 41.76
|  | PZA | %MO5 | EQUIPO DE SEGURIDAD | % | 16.71 | 1 | 16.71
12509-335 | Cruz para ducto circular de 56"x44", de lámina galvanizada Cal. 20, Incluye: suministro, acarreos, elevaciones, instalación, mano de obra, andamios, equipo y herramienta. | PZA | 347-VER-0664 | CRUZ CIRCUILAR 90º 56x44 EN LAMINA CAL. 20 | PZA | 1 | 15535.24 | 15535.24
|  | PZA | MO021 | AYUDANTE GENERAL | JOR | 0.34098 | 737.81 | 251.58
|  | PZA | MO031 | AYUDANTE ESPECIALIZADO | JOR | 0.34098 | 747.63 | 254.92
|  | PZA | MO082 | CABO DE OFICIOS | JOR | 0.034098 | 1261.6 | 43.02
|  | PZA | MO085 | OFICIAL DE INSTALACIONES | JOR | 0.34098 | 1149.38 | 391.91
|  | PZA | MO094 | SOBRESTANTE | JOR | 0.034098 | 1251.93 | 42.69
|  | PZA | %MO1 | HERRAMIENTA MENOR | % | 25.07 | 1 | 25.07
|  | PZA | %MO2 | ANDAMIOS | % | 41.76 | 1 | 41.76
|  | PZA | %MO5 | EQUIPO DE SEGURIDAD | % | 16.71 | 1 | 16.71
12509-336 | Cruz para ducto circular de 56"x46", de lámina galvanizada Cal. 20, Incluye: suministro, acarreos, elevaciones, instalación, mano de obra, andamios, equipo y herramienta. | PZA | 347-VER-0665 | CRUZ CIRCUILAR 90º 56x46 EN LAMINA CAL. 20 | PZA | 1 | 16627.46 | 16627.46
|  | PZA | MO021 | AYUDANTE GENERAL | JOR | 0.34098 | 737.81 | 251.58
|  | PZA | MO031 | AYUDANTE ESPECIALIZADO | JOR | 0.34098 | 747.63 | 254.92
|  | PZA | MO082 | CABO DE OFICIOS | JOR | 0.034098 | 1261.6 | 43.02
|  | PZA | MO085 | OFICIAL DE INSTALACIONES | JOR | 0.34098 | 1149.38 | 391.91
|  | PZA | MO094 | SOBRESTANTE | JOR | 0.034098 | 1251.93 | 42.69
|  | PZA | %MO1 | HERRAMIENTA MENOR | % | 25.07 | 1 | 25.07
|  | PZA | %MO2 | ANDAMIOS | % | 41.76 | 1 | 41.76
|  | PZA | %MO5 | EQUIPO DE SEGURIDAD | % | 16.71 | 1 | 16.71
12509-337 | Cruz para ducto circular de 56"x48", de lámina galvanizada Cal. 20, Incluye: suministro, acarreos, elevaciones, instalación, mano de obra, andamios, equipo y herramienta. | PZA | 347-VER-0666 | CRUZ CIRCUILAR 90º 56x48 EN LAMINA CAL. 20 | PZA | 1 | 17814.81 | 17814.81
|  | PZA | MO021 | AYUDANTE GENERAL | JOR | 0.34098 | 737.81 | 251.58
|  | PZA | MO031 | AYUDANTE ESPECIALIZADO | JOR | 0.34098 | 747.63 | 254.92
|  | PZA | MO082 | CABO DE OFICIOS | JOR | 0.034098 | 1261.6 | 43.02
|  | PZA | MO085 | OFICIAL DE INSTALACIONES | JOR | 0.34098 | 1149.38 | 391.91
|  | PZA | MO094 | SOBRESTANTE | JOR | 0.034098 | 1251.93 | 42.69
|  | PZA | %MO1 | HERRAMIENTA MENOR | % | 25.07 | 1 | 25.07
|  | PZA | %MO2 | ANDAMIOS | % | 41.76 | 1 | 41.76
|  | PZA | %MO5 | EQUIPO DE SEGURIDAD | % | 16.71 | 1 | 16.71
12509-338 | Cruz para ducto circular de 56"x50", de lámina galvanizada Cal. 20, Incluye: suministro, acarreos, elevaciones, instalación, mano de obra, andamios, equipo y herramienta. | PZA | 347-VER-0667 | CRUZ CIRCUILAR 90º 56x50 EN LAMINA CAL. 20 | PZA | 1 | 19151.4 | 19151.4
|  | PZA | MO021 | AYUDANTE GENERAL | JOR | 0.34098 | 737.81 | 251.58
|  | PZA | MO031 | AYUDANTE ESPECIALIZADO | JOR | 0.34098 | 747.63 | 254.92
|  | PZA | MO082 | CABO DE OFICIOS | JOR | 0.034098 | 1261.6 | 43.02
|  | PZA | MO085 | OFICIAL DE INSTALACIONES | JOR | 0.34098 | 1149.38 | 391.91
|  | PZA | MO094 | SOBRESTANTE | JOR | 0.034098 | 1251.93 | 42.69
|  | PZA | %MO1 | HERRAMIENTA MENOR | % | 25.07 | 1 | 25.07
|  | PZA | %MO2 | ANDAMIOS | % | 41.76 | 1 | 41.76
|  | PZA | %MO5 | EQUIPO DE SEGURIDAD | % | 16.71 | 1 | 16.71
12509-339 | Cruz para ducto circular de 56"x52", de lámina galvanizada Cal. 20, Incluye: suministro, acarreos, elevaciones, instalación, mano de obra, andamios, equipo y herramienta. | PZA | 347-VER-0668 | CRUZ CIRCUILAR 90º 56x52 EN LAMINA CAL. 20 | PZA | 1 | 20689.01 | 20689.01
|  | PZA | MO021 | AYUDANTE GENERAL | JOR | 0.34098 | 737.81 | 251.58
|  | PZA | MO031 | AYUDANTE ESPECIALIZADO | JOR | 0.34098 | 747.63 | 254.92
|  | PZA | MO082 | CABO DE OFICIOS | JOR | 0.034098 | 1261.6 | 43.02
|  | PZA | MO085 | OFICIAL DE INSTALACIONES | JOR | 0.34098 | 1149.38 | 391.91
|  | PZA | MO094 | SOBRESTANTE | JOR | 0.034098 | 1251.93 | 42.69
|  | PZA | %MO1 | HERRAMIENTA MENOR | % | 25.07 | 1 | 25.07
|  | PZA | %MO2 | ANDAMIOS | % | 41.76 | 1 | 41.76
|  | PZA | %MO5 | EQUIPO DE SEGURIDAD | % | 16.71 | 1 | 16.71
12509-340 | Cruz para ducto circular de 56"x54", de lámina galvanizada Cal. 20, Incluye: suministro, acarreos, elevaciones, instalación, mano de obra, andamios, equipo y herramienta. | PZA | 347-VER-0669 | CRUZ CIRCUILAR 90º 56x54 EN LAMINA CAL. 20 | PZA | 1 | 22599.5 | 22599.5
|  | PZA | MO021 | AYUDANTE GENERAL | JOR | 0.34098 | 737.81 | 251.58
|  | PZA | MO031 | AYUDANTE ESPECIALIZADO | JOR | 0.34098 | 747.63 | 254.92
|  | PZA | MO082 | CABO DE OFICIOS | JOR | 0.034098 | 1261.6 | 43.02
|  | PZA | MO085 | OFICIAL DE INSTALACIONES | JOR | 0.34098 | 1149.38 | 391.91
|  | PZA | MO094 | SOBRESTANTE | JOR | 0.034098 | 1251.93 | 42.69
|  | PZA | %MO1 | HERRAMIENTA MENOR | % | 25.07 | 1 | 25.07
|  | PZA | %MO2 | ANDAMIOS | % | 41.76 | 1 | 41.76
|  | PZA | %MO5 | EQUIPO DE SEGURIDAD | % | 16.71 | 1 | 16.71
12509-341 | Cruz para ducto circular de 58"x22", de lámina galvanizada Cal. 20, Incluye: suministro, acarreos, elevaciones, instalación, mano de obra, andamios, equipo y herramienta. | PZA | 347-VER-0670 | CRUZ CIRCUILAR 90º 58x22 EN LAMINA CAL. 20 | PZA | 1 | 7440.64 | 7440.64
|  | PZA | MO021 | AYUDANTE GENERAL | JOR | 0.38969 | 737.81 | 287.51
|  | PZA | MO031 | AYUDANTE ESPECIALIZADO | JOR | 0.38969 | 747.63 | 291.34
|  | PZA | MO082 | CABO DE OFICIOS | JOR | 0.038969 | 1261.6 | 49.16
|  | PZA | MO085 | OFICIAL DE INSTALACIONES | JOR | 0.38969 | 1149.38 | 447.9
|  | PZA | MO094 | SOBRESTANTE | JOR | 0.038969 | 1251.93 | 48.79
|  | PZA | %MO1 | HERRAMIENTA MENOR | % | 28.64 | 1 | 28.64
|  | PZA | %MO2 | ANDAMIOS | % | 47.73 | 1 | 47.73
|  | PZA | %MO5 | EQUIPO DE SEGURIDAD | % | 19.09 | 1 | 19.09
12509-342 | Cruz para ducto circular de 58"x24", de lámina galvanizada Cal. 20, Incluye: suministro, acarreos, elevaciones, instalación, mano de obra, andamios, equipo y herramienta. | PZA | 347-VER-0671 | CRUZ CIRCUILAR 90º 58x24 EN LAMINA CAL. 20 | PZA | 1 | 8036.33 | 8036.33
|  | PZA | MO021 | AYUDANTE GENERAL | JOR | 0.38969 | 737.81 | 287.51
|  | PZA | MO031 | AYUDANTE ESPECIALIZADO | JOR | 0.38969 | 747.63 | 291.34
|  | PZA | MO082 | CABO DE OFICIOS | JOR | 0.038969 | 1261.6 | 49.16
|  | PZA | MO085 | OFICIAL DE INSTALACIONES | JOR | 0.38969 | 1149.38 | 447.9
|  | PZA | MO094 | SOBRESTANTE | JOR | 0.038969 | 1251.93 | 48.79
|  | PZA | %MO1 | HERRAMIENTA MENOR | % | 28.64 | 1 | 28.64
|  | PZA | %MO2 | ANDAMIOS | % | 47.73 | 1 | 47.73
|  | PZA | %MO5 | EQUIPO DE SEGURIDAD | % | 19.09 | 1 | 19.09
12509-343 | Cruz para ducto circular de 58"x26", de lámina galvanizada Cal. 20, Incluye: suministro, acarreos, elevaciones, instalación, mano de obra, andamios, equipo y herramienta. | PZA | 347-VER-0672 | CRUZ CIRCUILAR 90º 58x26 EN LAMINA CAL. 20 | PZA | 1 | 8657.06 | 8657.06
|  | PZA | MO021 | AYUDANTE GENERAL | JOR | 0.38969 | 737.81 | 287.51
|  | PZA | MO031 | AYUDANTE ESPECIALIZADO | JOR | 0.38969 | 747.63 | 291.34
|  | PZA | MO082 | CABO DE OFICIOS | JOR | 0.038969 | 1261.6 | 49.16
|  | PZA | MO085 | OFICIAL DE INSTALACIONES | JOR | 0.38969 | 1149.38 | 447.9
|  | PZA | MO094 | SOBRESTANTE | JOR | 0.038969 | 1251.93 | 48.79
|  | PZA | %MO1 | HERRAMIENTA MENOR | % | 28.64 | 1 | 28.64
|  | PZA | %MO2 | ANDAMIOS | % | 47.73 | 1 | 47.73
|  | PZA | %MO5 | EQUIPO DE SEGURIDAD | % | 19.09 | 1 | 19.09
12509-344 | Cruz para ducto circular de 58"x28", de lámina galvanizada Cal. 20, Incluye: suministro, acarreos, elevaciones, instalación, mano de obra, andamios, equipo y herramienta. | PZA | 347-VER-0673 | CRUZ CIRCUILAR 90º 58x28 EN LAMINA CAL. 20 | PZA | 1 | 9300.12 | 9300.12
|  | PZA | MO021 | AYUDANTE GENERAL | JOR | 0.38969 | 737.81 | 287.51
|  | PZA | MO031 | AYUDANTE ESPECIALIZADO | JOR | 0.38969 | 747.63 | 291.34
|  | PZA | MO082 | CABO DE OFICIOS | JOR | 0.038969 | 1261.6 | 49.16
|  | PZA | MO085 | OFICIAL DE INSTALACIONES | JOR | 0.38969 | 1149.38 | 447.9
|  | PZA | MO094 | SOBRESTANTE | JOR | 0.038969 | 1251.93 | 48.79
|  | PZA | %MO1 | HERRAMIENTA MENOR | % | 28.64 | 1 | 28.64
|  | PZA | %MO2 | ANDAMIOS | % | 47.73 | 1 | 47.73
|  | PZA | %MO5 | EQUIPO DE SEGURIDAD | % | 19.09 | 1 | 19.09
12509-345 | Cruz para ducto circular de 58"x30", de lámina galvanizada Cal. 20, Incluye: suministro, acarreos, elevaciones, instalación, mano de obra, andamios, equipo y herramienta. | PZA | 347-VER-0674 | CRUZ CIRCUILAR 90º 58x30 EN LAMINA CAL. 20 | PZA | 1 | 9968.49 | 9968.49
|  | PZA | MO021 | AYUDANTE GENERAL | JOR | 0.38969 | 737.81 | 287.51
|  | PZA | MO031 | AYUDANTE ESPECIALIZADO | JOR | 0.38969 | 747.63 | 291.34
|  | PZA | MO082 | CABO DE OFICIOS | JOR | 0.038969 | 1261.6 | 49.16
|  | PZA | MO085 | OFICIAL DE INSTALACIONES | JOR | 0.38969 | 1149.38 | 447.9
|  | PZA | MO094 | SOBRESTANTE | JOR | 0.038969 | 1251.93 | 48.79
|  | PZA | %MO1 | HERRAMIENTA MENOR | % | 28.64 | 1 | 28.64
|  | PZA | %MO2 | ANDAMIOS | % | 47.73 | 1 | 47.73
|  | PZA | %MO5 | EQUIPO DE SEGURIDAD | % | 19.09 | 1 | 19.09
12509-346 | Cruz para ducto circular de 58"x32", de lámina galvanizada Cal. 20, Incluye: suministro, acarreos, elevaciones, instalación, mano de obra, andamios, equipo y herramienta. | PZA | 347-VER-0675 | CRUZ CIRCUILAR 90º 58x32 EN LAMINA CAL. 20 | PZA | 1 | 10669.94 | 10669.94
|  | PZA | MO021 | AYUDANTE GENERAL | JOR | 0.38969 | 737.81 | 287.51
|  | PZA | MO031 | AYUDANTE ESPECIALIZADO | JOR | 0.38969 | 747.63 | 291.34
|  | PZA | MO082 | CABO DE OFICIOS | JOR | 0.038969 | 1261.6 | 49.16
|  | PZA | MO085 | OFICIAL DE INSTALACIONES | JOR | 0.38969 | 1149.38 | 447.9
|  | PZA | MO094 | SOBRESTANTE | JOR | 0.038969 | 1251.93 | 48.79
|  | PZA | %MO1 | HERRAMIENTA MENOR | % | 28.64 | 1 | 28.64
|  | PZA | %MO2 | ANDAMIOS | % | 47.73 | 1 | 47.73
12509-347 | Cruz para ducto circular de 58"x34", de lámina galvanizada Cal. 20, Incluye: suministro, acarreos, elevaciones, instalación, mano de obra, andamios, equipo y herramienta. | PZA | 347-VER-0676 | CRUZ CIRCUILAR 90º 58x34 EN LAMINA CAL. 20 | PZA | 1 | 11403.84 | 11403.84
|  | PZA | MO021 | AYUDANTE GENERAL | JOR | 0.38969 | 737.81 | 287.51
|  | PZA | MO031 | AYUDANTE ESPECIALIZADO | JOR | 0.38969 | 747.63 | 291.34
|  | PZA | MO082 | CABO DE OFICIOS | JOR | 0.038969 | 1261.6 | 49.16
|  | PZA | MO085 | OFICIAL DE INSTALACIONES | JOR | 0.38969 | 1149.38 | 447.9
|  | PZA | MO094 | SOBRESTANTE | JOR | 0.038969 | 1251.93 | 48.79
|  | PZA | %MO1 | HERRAMIENTA MENOR | % | 28.64 | 1 | 28.64
|  | PZA | %MO2 | ANDAMIOS | % | 47.73 | 1 | 47.73
12509-348 | Cruz para ducto circular de 58"x36", de lámina galvanizada Cal. 20, Incluye: suministro, acarreos, elevaciones, instalación, mano de obra, andamios, equipo y herramienta. | PZA | 347-VER-0677 | CRUZ CIRCUILAR 90º 58x36 EN LAMINA CAL. 20 | PZA | 1 | 12171.24 | 12171.24
|  | PZA | MO021 | AYUDANTE GENERAL | JOR | 0.38969 | 737.81 | 287.51
|  | PZA | MO031 | AYUDANTE ESPECIALIZADO | JOR | 0.38969 | 747.63 | 291.34
|  | PZA | MO082 | CABO DE OFICIOS | JOR | 0.038969 | 1261.6 | 49.16
|  | PZA | MO085 | OFICIAL DE INSTALACIONES | JOR | 0.38969 | 1149.38 | 447.9
|  | PZA | MO094 | SOBRESTANTE | JOR | 0.038969 | 1251.93 | 48.79
|  | PZA | %MO1 | HERRAMIENTA MENOR | % | 28.64 | 1 | 28.64
|  | PZA | %MO2 | ANDAMIOS | % | 47.73 | 1 | 47.73
12509-349 | Cruz para ducto circular de 58"x38", de lámina galvanizada Cal. 20, Incluye: suministro, acarreos, elevaciones, instalación, mano de obra, andamios, equipo y herramienta. | PZA | 347-VER-0678 | CRUZ CIRCUILAR 90º 58x38 EN LAMINA CAL. 20 | PZA | 1 | 12986 | 12986
|  | PZA | MO021 | AYUDANTE GENERAL | JOR | 0.38969 | 737.81 | 287.51
|  | PZA | MO031 | AYUDANTE ESPECIALIZADO | JOR | 0.38969 | 747.63 | 291.34
|  | PZA | MO082 | CABO DE OFICIOS | JOR | 0.038969 | 1261.6 | 49.16
|  | PZA | MO085 | OFICIAL DE INSTALACIONES | JOR | 0.38969 | 1149.38 | 447.9
|  | PZA | MO094 | SOBRESTANTE | JOR | 0.038969 | 1251.93 | 48.79
|  | PZA | %MO1 | HERRAMIENTA MENOR | % | 28.64 | 1 | 28.64
|  | PZA | %MO2 | ANDAMIOS | % | 47.73 | 1 | 47.73
12509-350 | Cruz para ducto circular de 58"x40", de lámina galvanizada Cal. 20, Incluye: suministro, acarreos, elevaciones, instalación, mano de obra, andamios, equipo y herramienta. | PZA | 347-VER-0679 | CRUZ CIRCUILAR 90º 58x40 EN LAMINA CAL. 20 | PZA | 1 | 13818.38 | 13818.38
|  | PZA | MO021 | AYUDANTE GENERAL | JOR | 0.38969 | 737.81 | 287.51
|  | PZA | MO031 | AYUDANTE ESPECIALIZADO | JOR | 0.38969 | 747.63 | 291.34
|  | PZA | MO082 | CABO DE OFICIOS | JOR | 0.038969 | 1261.6 | 49.16
|  | PZA | MO085 | OFICIAL DE INSTALACIONES | JOR | 0.38969 | 1149.38 | 447.9
|  | PZA | MO094 | SOBRESTANTE | JOR | 0.038969 | 1251.93 | 48.79
|  | PZA | %MO1 | HERRAMIENTA MENOR | % | 28.64 | 1 | 28.64
|  | PZA | %MO2 | ANDAMIOS | % | 47.73 | 1 | 47.73
12509-351 | Cruz para ducto circular de 58"x42", de lámina galvanizada Cal. 20, Incluye: suministro, acarreos, elevaciones, instalación, mano de obra, andamios, equipo y herramienta. | PZA | 347-VER-0680 | CRUZ CIRCUILAR 90º 58x42 EN LAMINA CAL. 20 | PZA | 1 | 14731.77 | 14731.77
|  | PZA | MO021 | AYUDANTE GENERAL | JOR | 0.38969 | 737.81 | 287.51
|  | PZA | MO031 | AYUDANTE ESPECIALIZADO | JOR | 0.38969 | 747.63 | 291.34
|  | PZA | MO082 | CABO DE OFICIOS | JOR | 0.038969 | 1261.6 | 49.16
|  | PZA | MO085 | OFICIAL DE INSTALACIONES | JOR | 0.38969 | 1149.38 | 447.9
|  | PZA | MO094 | SOBRESTANTE | JOR | 0.038969 | 1251.93 | 48.79
|  | PZA | %MO1 | HERRAMIENTA MENOR | % | 28.64 | 1 | 28.64
|  | PZA | %MO2 | ANDAMIOS | % | 47.73 | 1 | 47.73
12509-352 | Cruz para ducto circular de 58"x44", de lámina galvanizada Cal. 20, Incluye: suministro, acarreos, elevaciones, instalación, mano de obra, andamios, equipo y herramienta. | PZA | 347-VER-0681 | CRUZ CIRCUILAR 90º 58x44 EN LAMINA CAL. 20 | PZA | 1 | 15732.49 | 15732.49
|  | PZA | MO021 | AYUDANTE GENERAL | JOR | 0.38969 | 737.81 | 287.51
|  | PZA | MO031 | AYUDANTE ESPECIALIZADO | JOR | 0.38969 | 747.63 | 291.34
|  | PZA | MO082 | CABO DE OFICIOS | JOR | 0.038969 | 1261.6 | 49.16
|  | PZA | MO085 | OFICIAL DE INSTALACIONES | JOR | 0.38969 | 1149.38 | 447.9
|  | PZA | MO094 | SOBRESTANTE | JOR | 0.038969 | 1251.93 | 48.79
|  | PZA | %MO1 | HERRAMIENTA MENOR | % | 28.64 | 1 | 28.64
|  | PZA | %MO2 | ANDAMIOS | % | 47.73 | 1 | 47.73
12509-353 | Cruz para ducto circular de 58"x46", de lámina galvanizada Cal. 20, Incluye: suministro, acarreos, elevaciones, instalación, mano de obra, andamios, equipo y herramienta. | PZA | 347-VER-0682 | CRUZ CIRCUILAR 90º 58x46 EN LAMINA CAL. 20 | PZA | 1 | 16780.98 | 16780.98
|  | PZA | MO021 | AYUDANTE GENERAL | JOR | 0.38969 | 737.81 | 287.51
|  | PZA | MO031 | AYUDANTE ESPECIALIZADO | JOR | 0.38969 | 747.63 | 291.34
|  | PZA | MO082 | CABO DE OFICIOS | JOR | 0.038969 | 1261.6 | 49.16
|  | PZA | MO085 | OFICIAL DE INSTALACIONES | JOR | 0.38969 | 1149.38 | 447.9
|  | PZA | MO094 | SOBRESTANTE | JOR | 0.038969 | 1251.93 | 48.79
|  | PZA | %MO1 | HERRAMIENTA MENOR | % | 28.64 | 1 | 28.64
|  | PZA | %MO2 | ANDAMIOS | % | 47.73 | 1 | 47.73
|  | PZA | %MO5 | EQUIPO DE SEGURIDAD | % | 19.09 | 1 | 19.09
12509-354 | Cruz para ducto circular de 58"x48", de lámina galvanizada Cal. 20, Incluye: suministro, acarreos, elevaciones, instalación, mano de obra, andamios, equipo y herramienta. | PZA | 347-VER-0683 | CRUZ CIRCUILAR 90º 58x48 EN LAMINA CAL. 20 | PZA | 1 | 17924.21 | 17924.21
|  | PZA | MO021 | AYUDANTE GENERAL | JOR | 0.38969 | 737.81 | 287.51
|  | PZA | MO031 | AYUDANTE ESPECIALIZADO | JOR | 0.38969 | 747.63 | 291.34
|  | PZA | MO082 | CABO DE OFICIOS | JOR | 0.038969 | 1261.6 | 49.16
|  | PZA | MO085 | OFICIAL DE INSTALACIONES | JOR | 0.38969 | 1149.38 | 447.9
|  | PZA | MO094 | SOBRESTANTE | JOR | 0.038969 | 1251.93 | 48.79
|  | PZA | %MO1 | HERRAMIENTA MENOR | % | 28.64 | 1 | 28.64
|  | PZA | %MO2 | ANDAMIOS | % | 47.73 | 1 | 47.73
|  | PZA | %MO5 | EQUIPO DE SEGURIDAD | % | 19.09 | 1 | 19.09
12509-355 | Cruz para ducto circular de 58"x50", de lámina galvanizada Cal. 20, Incluye: suministro, acarreos, elevaciones, instalación, mano de obra, andamios, equipo y herramienta. | PZA | 347-VER-0684 | CRUZ CIRCUILAR 90º 58x50 EN LAMINA CAL. 20 | PZA | 1 | 19177.23 | 19177.23
|  | PZA | MO021 | AYUDANTE GENERAL | JOR | 0.38969 | 737.81 | 287.51
|  | PZA | MO031 | AYUDANTE ESPECIALIZADO | JOR | 0.38969 | 747.63 | 291.34
|  | PZA | MO082 | CABO DE OFICIOS | JOR | 0.038969 | 1261.6 | 49.16
|  | PZA | MO085 | OFICIAL DE INSTALACIONES | JOR | 0.38969 | 1149.38 | 447.9
|  | PZA | MO094 | SOBRESTANTE | JOR | 0.038969 | 1251.93 | 48.79
|  | PZA | %MO1 | HERRAMIENTA MENOR | % | 28.64 | 1 | 28.64
|  | PZA | %MO2 | ANDAMIOS | % | 47.73 | 1 | 47.73
|  | PZA | %MO5 | EQUIPO DE SEGURIDAD | % | 19.09 | 1 | 19.09
12509-356 | Cruz para ducto circular de 58"x52", de lámina galvanizada Cal. 20, Incluye: suministro, acarreos, elevaciones, instalación, mano de obra, andamios, equipo y herramienta. | PZA | 347-VER-0685 | CRUZ CIRCUILAR 90º 58x52 EN LAMINA CAL. 20 | PZA | 1 | 20583.11 | 20583.11
|  | PZA | MO021 | AYUDANTE GENERAL | JOR | 0.38969 | 737.81 | 287.51
|  | PZA | MO031 | AYUDANTE ESPECIALIZADO | JOR | 0.38969 | 747.63 | 291.34
|  | PZA | MO082 | CABO DE OFICIOS | JOR | 0.038969 | 1261.6 | 49.16
|  | PZA | MO085 | OFICIAL DE INSTALACIONES | JOR | 0.38969 | 1149.38 | 447.9
|  | PZA | MO094 | SOBRESTANTE | JOR | 0.038969 | 1251.93 | 48.79
|  | PZA | %MO1 | HERRAMIENTA MENOR | % | 28.64 | 1 | 28.64
|  | PZA | %MO2 | ANDAMIOS | % | 47.73 | 1 | 47.73
|  | PZA | %MO5 | EQUIPO DE SEGURIDAD | % | 19.09 | 1 | 19.09
12509-357 | Cruz para ducto circular de 58"x54", de lámina galvanizada Cal. 20, Incluye: suministro, acarreos, elevaciones, instalación, mano de obra, andamios, equipo y herramienta. | PZA | 347-VER-0686 | CRUZ CIRCUILAR 90º 58x54 EN LAMINA CAL. 20 | PZA | 1 | 22197.97 | 22197.97
|  | PZA | MO021 | AYUDANTE GENERAL | JOR | 0.38969 | 737.81 | 287.51
|  | PZA | MO031 | AYUDANTE ESPECIALIZADO | JOR | 0.38969 | 747.63 | 291.34
|  | PZA | MO082 | CABO DE OFICIOS | JOR | 0.038969 | 1261.6 | 49.16
|  | PZA | MO085 | OFICIAL DE INSTALACIONES | JOR | 0.38969 | 1149.38 | 447.9
|  | PZA | MO094 | SOBRESTANTE | JOR | 0.038969 | 1251.93 | 48.79
|  | PZA | %MO1 | HERRAMIENTA MENOR | % | 28.64 | 1 | 28.64
|  | PZA | %MO2 | ANDAMIOS | % | 47.73 | 1 | 47.73
|  | PZA | %MO5 | EQUIPO DE SEGURIDAD | % | 19.09 | 1 | 19.09
12509-358 | Cruz para ducto circular de 60"x24", de lámina galvanizada Cal. 20, Incluye: suministro, acarreos, elevaciones, instalación, mano de obra, andamios, equipo y herramienta. | PZA | 347-VER-0687 | CRUZ CIRCUILAR 90º 60x24 EN LAMINA CAL. 20 | PZA | 1 | 8255.54 | 8255.54
|  | PZA | MO021 | AYUDANTE GENERAL | JOR | 0.45463 | 737.81 | 335.43
|  | PZA | MO031 | AYUDANTE ESPECIALIZADO | JOR | 0.45463 | 747.63 | 339.9
|  | PZA | MO082 | CABO DE OFICIOS | JOR | 0.045463 | 1261.6 | 57.36
|  | PZA | MO085 | OFICIAL DE INSTALACIONES | JOR | 0.45463 | 1149.38 | 522.55
|  | PZA | MO094 | SOBRESTANTE | JOR | 0.045463 | 1251.93 | 56.92
|  | PZA | %MO1 | HERRAMIENTA MENOR | % | 33.42 | 1 | 33.42
|  | PZA | %MO2 | ANDAMIOS | % | 55.68 | 1 | 55.68
|  | PZA | %MO5 | EQUIPO DE SEGURIDAD | % | 22.27 | 1 | 22.27
12509-359 | Cruz para ducto circular de 60"x26", de lámina galvanizada Cal. 20, Incluye: suministro, acarreos, elevaciones, instalación, mano de obra, andamios, equipo y herramienta. | PZA | 347-VER-0688 | CRUZ CIRCUILAR 90º 60x26 EN LAMINA CAL. 20 | PZA | 1 | 8883.8 | 8883.8
|  | PZA | MO021 | AYUDANTE GENERAL | JOR | 0.45463 | 737.81 | 335.43
|  | PZA | MO031 | AYUDANTE ESPECIALIZADO | JOR | 0.45463 | 747.63 | 339.9
|  | PZA | MO082 | CABO DE OFICIOS | JOR | 0.045463 | 1261.6 | 57.36
|  | PZA | MO085 | OFICIAL DE INSTALACIONES | JOR | 0.45463 | 1149.38 | 522.55
|  | PZA | MO094 | SOBRESTANTE | JOR | 0.045463 | 1251.93 | 56.92
|  | PZA | %MO1 | HERRAMIENTA MENOR | % | 33.42 | 1 | 33.42
|  | PZA | %MO2 | ANDAMIOS | % | 55.68 | 1 | 55.68
|  | PZA | %MO5 | EQUIPO DE SEGURIDAD | % | 22.27 | 1 | 22.27
12509-360 | Cruz para ducto circular de 60"x28", de lámina galvanizada Cal. 20, Incluye: suministro, acarreos, elevaciones, instalación, mano de obra, andamios, equipo y herramienta. | PZA | 347-VER-0689 | CRUZ CIRCUILAR 90º 60x28 EN LAMINA CAL. 20 | PZA | 1 | 9533.86 | 9533.86
|  | PZA | MO021 | AYUDANTE GENERAL | JOR | 0.45463 | 737.81 | 335.43
|  | PZA | MO031 | AYUDANTE ESPECIALIZADO | JOR | 0.45463 | 747.63 | 339.9
|  | PZA | MO082 | CABO DE OFICIOS | JOR | 0.045463 | 1261.6 | 57.36
|  | PZA | MO085 | OFICIAL DE INSTALACIONES | JOR | 0.45463 | 1149.38 | 522.55
|  | PZA | MO094 | SOBRESTANTE | JOR | 0.045463 | 1251.93 | 56.92
|  | PZA | %MO1 | HERRAMIENTA MENOR | % | 33.42 | 1 | 33.42
|  | PZA | %MO2 | ANDAMIOS | % | 55.68 | 1 | 55.68
|  | PZA | %MO5 | EQUIPO DE SEGURIDAD | % | 22.27 | 1 | 22.27
12509-361 | Cruz para ducto circular de 60"x30", de lámina galvanizada Cal. 20, Incluye: suministro, acarreos, elevaciones, instalación, mano de obra, andamios, equipo y herramienta. | PZA | 347-VER-0690 | CRUZ CIRCUILAR 90º 60x30 EN LAMINA CAL. 20 | PZA | 1 | 10209.48 | 10209.48
|  | PZA | MO021 | AYUDANTE GENERAL | JOR | 0.45463 | 737.81 | 335.43
|  | PZA | MO031 | AYUDANTE ESPECIALIZADO | JOR | 0.45463 | 747.63 | 339.9
|  | PZA | MO082 | CABO DE OFICIOS | JOR | 0.045463 | 1261.6 | 57.36
|  | PZA | MO085 | OFICIAL DE INSTALACIONES | JOR | 0.45463 | 1149.38 | 522.55
|  | PZA | MO094 | SOBRESTANTE | JOR | 0.045463 | 1251.93 | 56.92
|  | PZA | %MO1 | HERRAMIENTA MENOR | % | 33.42 | 1 | 33.42
|  | PZA | %MO2 | ANDAMIOS | % | 55.68 | 1 | 55.68
|  | PZA | %MO5 | EQUIPO DE SEGURIDAD | % | 22.27 | 1 | 22.27
12509-362 | Cruz para ducto circular de 60"x32", de lámina galvanizada Cal. 20, Incluye: suministro, acarreos, elevaciones, instalación, mano de obra, andamios, equipo y herramienta. | PZA | 347-VER-0691 | CRUZ CIRCUILAR 90º 60x32 EN LAMINA CAL. 20 | PZA | 1 | 10914.71 | 10914.71
|  | PZA | MO021 | AYUDANTE GENERAL | JOR | 0.45463 | 737.81 | 335.43
|  | PZA | MO031 | AYUDANTE ESPECIALIZADO | JOR | 0.45463 | 747.63 | 339.9
|  | PZA | MO082 | CABO DE OFICIOS | JOR | 0.045463 | 1261.6 | 57.36
|  | PZA | MO085 | OFICIAL DE INSTALACIONES | JOR | 0.45463 | 1149.38 | 522.55
|  | PZA | MO094 | SOBRESTANTE | JOR | 0.045463 | 1251.93 | 56.92
|  | PZA | %MO1 | HERRAMIENTA MENOR | % | 33.42 | 1 | 33.42
|  | PZA | %MO2 | ANDAMIOS | % | 55.68 | 1 | 55.68
|  | PZA | %MO5 | EQUIPO DE SEGURIDAD | % | 22.27 | 1 | 22.27
12509-363 | Cruz para ducto circular de 60"x34", de lámina galvanizada Cal. 20, Incluye: suministro, acarreos, elevaciones, instalación, mano de obra, andamios, equipo y herramienta. | PZA | 347-VER-0692 | CRUZ CIRCUILAR 90º 60x34 EN LAMINA CAL. 20 | PZA | 1 | 11652.1 | 11652.1
|  | PZA | MO021 | AYUDANTE GENERAL | JOR | 0.45463 | 737.81 | 335.43
|  | PZA | MO031 | AYUDANTE ESPECIALIZADO | JOR | 0.45463 | 747.63 | 339.9
|  | PZA | MO082 | CABO DE OFICIOS | JOR | 0.045463 | 1261.6 | 57.36
|  | PZA | MO085 | OFICIAL DE INSTALACIONES | JOR | 0.45463 | 1149.38 | 522.55
|  | PZA | MO094 | SOBRESTANTE | JOR | 0.045463 | 1251.93 | 56.92
|  | PZA | %MO1 | HERRAMIENTA MENOR | % | 33.42 | 1 | 33.42
|  | PZA | %MO2 | ANDAMIOS | % | 55.68 | 1 | 55.68
|  | PZA | %MO5 | EQUIPO DE SEGURIDAD | % | 22.27 | 1 | 22.27
12509-364 | Cruz para ducto circular de 60"x36", de lámina galvanizada Cal. 20, Incluye: suministro, acarreos, elevaciones, instalación, mano de obra, andamios, equipo y herramienta. | PZA | 347-VER-0693 | CRUZ CIRCUILAR 90º 60x36 EN LAMINA CAL. 20 | PZA | 1 | 12422.99 | 12422.99
|  | PZA | MO021 | AYUDANTE GENERAL | JOR | 0.45463 | 737.81 | 335.43
|  | PZA | MO031 | AYUDANTE ESPECIALIZADO | JOR | 0.45463 | 747.63 | 339.9
|  | PZA | MO082 | CABO DE OFICIOS | JOR | 0.045463 | 1261.6 | 57.36
|  | PZA | MO085 | OFICIAL DE INSTALACIONES | JOR | 0.45463 | 1149.38 | 522.55
|  | PZA | MO094 | SOBRESTANTE | JOR | 0.045463 | 1251.93 | 56.92
|  | PZA | %MO1 | HERRAMIENTA MENOR | % | 33.42 | 1 | 33.42
|  | PZA | %MO2 | ANDAMIOS | % | 55.68 | 1 | 55.68
|  | PZA | %MO5 | EQUIPO DE SEGURIDAD | % | 22.27 | 1 | 22.27
12509-365 | Cruz para ducto circular de 60"x38", de lámina galvanizada Cal. 20, Incluye: suministro, acarreos, elevaciones, instalación, mano de obra, andamios, equipo y herramienta. | PZA | 347-VER-0694 | CRUZ CIRCUILAR 90º 60x38 EN LAMINA CAL. 20 | PZA | 1 | 13233.85 | 13233.85
|  | PZA | MO021 | AYUDANTE GENERAL | JOR | 0.45463 | 737.81 | 335.43
|  | PZA | MO031 | AYUDANTE ESPECIALIZADO | JOR | 0.45463 | 747.63 | 339.9
|  | PZA | MO082 | CABO DE OFICIOS | JOR | 0.045463 | 1261.6 | 57.36
|  | PZA | MO085 | OFICIAL DE INSTALACIONES | JOR | 0.45463 | 1149.38 | 522.55
|  | PZA | MO094 | SOBRESTANTE | JOR | 0.045463 | 1251.93 | 56.92
|  | PZA | %MO1 | HERRAMIENTA MENOR | % | 33.42 | 1 | 33.42
|  | PZA | %MO2 | ANDAMIOS | % | 55.68 | 1 | 55.68
|  | PZA | %MO5 | EQUIPO DE SEGURIDAD | % | 22.27 | 1 | 22.27
12509-366 | Cruz para ducto circular de 60"x40", de lámina galvanizada Cal. 20, Incluye: suministro, acarreos, elevaciones, instalación, mano de obra, andamios, equipo y herramienta. | PZA | 347-VER-0695 | CRUZ CIRCUILAR 90º 60x40 EN LAMINA CAL. 20 | PZA | 1 | 14081.18 | 14081.18
|  | PZA | MO021 | AYUDANTE GENERAL | JOR | 0.45463 | 737.81 | 335.43
|  | PZA | MO031 | AYUDANTE ESPECIALIZADO | JOR | 0.45463 | 747.63 | 339.9
|  | PZA | MO082 | CABO DE OFICIOS | JOR | 0.045463 | 1261.6 | 57.36
|  | PZA | MO085 | OFICIAL DE INSTALACIONES | JOR | 0.45463 | 1149.38 | 522.55
|  | PZA | MO094 | SOBRESTANTE | JOR | 0.045463 | 1251.93 | 56.92
|  | PZA | %MO1 | HERRAMIENTA MENOR | % | 33.42 | 1 | 33.42
|  | PZA | %MO2 | ANDAMIOS | % | 55.68 | 1 | 55.68
|  | PZA | %MO5 | EQUIPO DE SEGURIDAD | % | 22.27 | 1 | 22.27
12509-367 | Cruz para ducto circular de 60"x42", de lámina galvanizada Cal. 20, Incluye: suministro, acarreos, elevaciones, instalación, mano de obra, andamios, equipo y herramienta. | PZA | 347-VER-0696 | CRUZ CIRCUILAR 90º 60x42 EN LAMINA CAL. 20 | PZA | 1 | 14990.8 | 14990.8
|  | PZA | MO021 | AYUDANTE GENERAL | JOR | 0.45463 | 737.81 | 335.43
|  | PZA | MO031 | AYUDANTE ESPECIALIZADO | JOR | 0.45463 | 747.63 | 339.9
|  | PZA | MO082 | CABO DE OFICIOS | JOR | 0.045463 | 1261.6 | 57.36
|  | PZA | MO085 | OFICIAL DE INSTALACIONES | JOR | 0.45463 | 1149.38 | 522.55
|  | PZA | MO094 | SOBRESTANTE | JOR | 0.045463 | 1251.93 | 56.92
|  | PZA | %MO1 | HERRAMIENTA MENOR | % | 33.42 | 1 | 33.42
|  | PZA | %MO2 | ANDAMIOS | % | 55.68 | 1 | 55.68
|  | PZA | %MO5 | EQUIPO DE SEGURIDAD | % | 22.27 | 1 | 22.27
12509-368 | Cruz para ducto circular de 60"x44", de lámina galvanizada Cal. 20, Incluye: suministro, acarreos, elevaciones, instalación, mano de obra, andamios, equipo y herramienta. | PZA | 347-VER-0697 | CRUZ CIRCUILAR 90º 60x44 EN LAMINA CAL. 20 | PZA | 1 | 15948.2 | 15948.2
|  | PZA | MO021 | AYUDANTE GENERAL | JOR | 0.45463 | 737.81 | 335.43
|  | PZA | MO031 | AYUDANTE ESPECIALIZADO | JOR | 0.45463 | 747.63 | 339.9
|  | PZA | MO082 | CABO DE OFICIOS | JOR | 0.045463 | 1261.6 | 57.36
|  | PZA | MO085 | OFICIAL DE INSTALACIONES | JOR | 0.45463 | 1149.38 | 522.55
|  | PZA | MO094 | SOBRESTANTE | JOR | 0.045463 | 1251.93 | 56.92
|  | PZA | %MO1 | HERRAMIENTA MENOR | % | 33.42 | 1 | 33.42
|  | PZA | %MO2 | ANDAMIOS | % | 55.68 | 1 | 55.68
|  | PZA | %MO5 | EQUIPO DE SEGURIDAD | % | 22.27 | 1 | 22.27
12509-369 | Cruz para ducto circular de 60"x46", de lámina galvanizada Cal. 20, Incluye: suministro, acarreos, elevaciones, instalación, mano de obra, andamios, equipo y herramienta. | PZA | 347-VER-0698 | CRUZ CIRCUILAR 90º 60x46 EN LAMINA CAL. 20 | PZA | 1 | 16974.48 | 16974.48
|  | PZA | MO021 | AYUDANTE GENERAL | JOR | 0.45463 | 737.81 | 335.43
|  | PZA | MO031 | AYUDANTE ESPECIALIZADO | JOR | 0.45463 | 747.63 | 339.9
|  | PZA | MO082 | CABO DE OFICIOS | JOR | 0.045463 | 1261.6 | 57.36
|  | PZA | MO085 | OFICIAL DE INSTALACIONES | JOR | 0.45463 | 1149.38 | 522.55
|  | PZA | MO094 | SOBRESTANTE | JOR | 0.045463 | 1251.93 | 56.92
|  | PZA | %MO1 | HERRAMIENTA MENOR | % | 33.42 | 1 | 33.42
|  | PZA | %MO2 | ANDAMIOS | % | 55.68 | 1 | 55.68
|  | PZA | %MO5 | EQUIPO DE SEGURIDAD | % | 22.27 | 1 | 22.27
12509-370 | Cruz para ducto circular de 60"x48", de lámina galvanizada Cal. 20, Incluye: suministro, acarreos, elevaciones, instalación, mano de obra, andamios, equipo y herramienta. | PZA | 347-VER-0699 | CRUZ CIRCUILAR 90º 60x48 EN LAMINA CAL. 20 | PZA | 1 | 18077.87 | 18077.87
|  | PZA | MO021 | AYUDANTE GENERAL | JOR | 0.45463 | 737.81 | 335.43
|  | PZA | MO031 | AYUDANTE ESPECIALIZADO | JOR | 0.45463 | 747.63 | 339.9
|  | PZA | MO082 | CABO DE OFICIOS | JOR | 0.045463 | 1261.6 | 57.36
|  | PZA | MO085 | OFICIAL DE INSTALACIONES | JOR | 0.45463 | 1149.38 | 522.55
|  | PZA | MO094 | SOBRESTANTE | JOR | 0.045463 | 1251.93 | 56.92
|  | PZA | %MO1 | HERRAMIENTA MENOR | % | 33.42 | 1 | 33.42
|  | PZA | %MO2 | ANDAMIOS | % | 55.68 | 1 | 55.68
|  | PZA | %MO5 | EQUIPO DE SEGURIDAD | % | 22.27 | 1 | 22.27
12509-371 | Cruz para ducto circular de 60"x50", de lámina galvanizada Cal. 20, Incluye: suministro, acarreos, elevaciones, instalación, mano de obra, andamios, equipo y herramienta. | PZA | 347-VER-0700 | CRUZ CIRCUILAR 90º 60x50 EN LAMINA CAL. 20 | PZA | 1 | 19275.6 | 19275.6
|  | PZA | MO021 | AYUDANTE GENERAL | JOR | 0.45463 | 737.81 | 335.43
|  | PZA | MO031 | AYUDANTE ESPECIALIZADO | JOR | 0.45463 | 747.63 | 339.9
|  | PZA | MO082 | CABO DE OFICIOS | JOR | 0.045463 | 1261.6 | 57.36
|  | PZA | MO085 | OFICIAL DE INSTALACIONES | JOR | 0.45463 | 1149.38 | 522.55
|  | PZA | MO094 | SOBRESTANTE | JOR | 0.045463 | 1251.93 | 56.92
|  | PZA | %MO1 | HERRAMIENTA MENOR | % | 33.42 | 1 | 33.42
|  | PZA | %MO2 | ANDAMIOS | % | 55.68 | 1 | 55.68
|  | PZA | %MO5 | EQUIPO DE SEGURIDAD | % | 22.27 | 1 | 22.27
12509-372 | Cruz para ducto circular de 60"x52", de lámina galvanizada Cal. 20, Incluye: suministro, acarreos, elevaciones, instalación, mano de obra, andamios, equipo y herramienta. | PZA | 347-VER-0701 | CRUZ CIRCUILAR 90º 60x52 EN LAMINA CAL. 20 | PZA | 1 | 20590.65 | 20590.65
|  | PZA | MO021 | AYUDANTE GENERAL | JOR | 0.45463 | 737.81 | 335.43
|  | PZA | MO031 | AYUDANTE ESPECIALIZADO | JOR | 0.45463 | 747.63 | 339.9
|  | PZA | MO082 | CABO DE OFICIOS | JOR | 0.045463 | 1261.6 | 57.36
|  | PZA | MO085 | OFICIAL DE INSTALACIONES | JOR | 0.45463 | 1149.38 | 522.55
|  | PZA | MO094 | SOBRESTANTE | JOR | 0.045463 | 1251.93 | 56.92
|  | PZA | %MO1 | HERRAMIENTA MENOR | % | 33.42 | 1 | 33.42
|  | PZA | %MO2 | ANDAMIOS | % | 55.68 | 1 | 55.68
|  | PZA | %MO5 | EQUIPO DE SEGURIDAD | % | 22.27 | 1 | 22.27
12509-373 | Cruz para ducto circular de 60"x54", de lámina galvanizada Cal. 20, Incluye: suministro, acarreos, elevaciones, instalación, mano de obra, andamios, equipo y herramienta. | PZA | 347-VER-0702 | CRUZ CIRCUILAR 90º 60x54 EN LAMINA CAL. 20 | PZA | 1 | 22256.1 | 22256.1
|  | PZA | MO021 | AYUDANTE GENERAL | JOR | 0.45463 | 737.81 | 335.43
|  | PZA | MO031 | AYUDANTE ESPECIALIZADO | JOR | 0.45463 | 747.63 | 339.9
|  | PZA | MO082 | CABO DE OFICIOS | JOR | 0.045463 | 1261.6 | 57.36
|  | PZA | MO085 | OFICIAL DE INSTALACIONES | JOR | 0.45463 | 1149.38 | 522.55
|  | PZA | MO094 | SOBRESTANTE | JOR | 0.045463 | 1251.93 | 56.92
|  | PZA | %MO1 | HERRAMIENTA MENOR | % | 33.42 | 1 | 33.42
|  | PZA | %MO2 | ANDAMIOS | % | 55.68 | 1 | 55.68
|  | PZA | %MO5 | EQUIPO DE SEGURIDAD | % | 22.27 | 1 | 22.27
13401-001 | Taquete de expansión clevis de 3/8" incluye: trazo, barreno, mano de obra, equipo y herramienta | PZA | 354-SCL-1202 | TAQUETE DE EXPANSION C/TORNILLO 3/8 x 3 | PZA | 1 | 15.47 | 15.47
|  | PZA | MO021 | AYUDANTE GENERAL | JOR | 0.025 | 737.81 | 18.45
|  | PZA | MO082 | CABO DE OFICIOS | JOR | 0.0025 | 1261.6 | 3.15
|  | PZA | %MO1 | HERRAMIENTA MENOR | % | 0.54 | 1 | 0.54
|  | PZA | %MO5 | EQUIPO DE SEGURIDAD | % | 0.36 | 1 | 0.36
13401-002 | Taquete de expansión clevis de 1/2" x 3" incluye: trazo, barreno, mano de obra, equipo y herramienta | PZA | 354-SCL-1202 | TAQUETE DE EXPANSION C/TORNILLO 3/8 x 3 | PZA | 1 | 15.47 | 15.47
|  | PZA | MO021 | AYUDANTE GENERAL | JOR | 0.033333 | 737.81 | 24.59
|  | PZA | MO082 | CABO DE OFICIOS | JOR | 0.0033333 | 1261.6 | 4.21
|  | PZA | %MO1 | HERRAMIENTA MENOR | % | 0.73 | 1 | 0.73
|  | PZA | %MO5 | EQUIPO DE SEGURIDAD | % | 0.48 | 1 | 0.48
13401-003 | Taquete de expansión clevis de 1/2" x 5" incluye: trazo, barreno, mano de obra, equipo y herramienta | PZA | 354-SCL-1203 | TAQUETE DE EXPANSION C/TORNILLO 3/8 x 5 | PZA | 1 | 17.3 | 17.3
|  | PZA | MO021 | AYUDANTE GENERAL | JOR | 0.035714 | 737.81 | 26.35
|  | PZA | MO082 | CABO DE OFICIOS | JOR | 0.0035714 | 1261.6 | 4.51
|  | PZA | %MO1 | HERRAMIENTA MENOR | % | 0.77 | 1 | 0.77
|  | PZA | %MO5 | EQUIPO DE SEGURIDAD | % | 0.51 | 1 | 0.51
13401-004 | Taquete de expansión clevis de 5/8" x 3 1/2" incluye: trazo, barreno, mano de obra, equipo y herramienta | PZA | 354-SCL-1204 | TAQUETE DE EXPANSION C/TORNILLO 1/2 x 31/2 | PZA | 1 | 27.13 | 27.13
|  | PZA | MO021 | AYUDANTE GENERAL | JOR | 0.04 | 737.81 | 29.51
|  | PZA | MO082 | CABO DE OFICIOS | JOR | 0.004 | 1261.6 | 5.05
|  | PZA | %MO1 | HERRAMIENTA MENOR | % | 0.87 | 1 | 0.87
|  | PZA | %MO5 | EQUIPO DE SEGURIDAD | % | 0.57 | 1 | 0.57
13401-005 | Taquete de expansión clevis de 5/8" x 5" incluye: trazo, barreno, mano de obra, equipo y herramienta | PZA | 354-SCL-1205 | TAQUETE DE EXPANSION C/TORNILLO 1/2 x 5 | PZA | 1 | 28.96 | 28.96
|  | PZA | MO021 | AYUDANTE GENERAL | JOR | 0.041667 | 737.81 | 30.74
|  | PZA | MO082 | CABO DE OFICIOS | JOR | 0.0041667 | 1261.6 | 5.26
|  | PZA | %MO1 | HERRAMIENTA MENOR | % | 0.89 | 1 | 0.89
|  | PZA | %MO5 | EQUIPO DE SEGURIDAD | % | 0.6 | 1 | 0.6
13401-006 | Taquete de expansión clevis de 3/4" x 4" incluye: trazo, barreno, mano de obra, equipo y herramienta | PZA | 354-SCL-1206 | TAQUETE DE EXPANSION C/TORNILLO 5/8 x 4 | PZA | 1 | 58.18 | 58.18
|  | PZA | MO021 | AYUDANTE GENERAL | JOR | 0.05 | 737.81 | 36.89
|  | PZA | MO082 | CABO DE OFICIOS | JOR | 0.005 | 1261.6 | 6.31
|  | PZA | %MO1 | HERRAMIENTA MENOR | % | 1.07 | 1 | 1.07
|  | PZA | %MO5 | EQUIPO DE SEGURIDAD | % | 0.72 | 1 | 0.72
13401-007 | Taquete de expansión clevis de 3/4" x 5" incluye: trazo, barreno, mano de obra, equipo y herramienta | PZA | 354-SCL-1207 | TAQUETE DE EXPANSION C/TORNILLO 5/8 x 5 | PZA | 1 | 83.32 | 83.32
|  | PZA | MO021 | AYUDANTE GENERAL | JOR | 0.058824 | 737.81 | 43.4
|  | PZA | MO082 | CABO DE OFICIOS | JOR | 0.0058824 | 1261.6 | 7.42
|  | PZA | %MO1 | HERRAMIENTA MENOR | % | 1.26 | 1 | 1.26
|  | PZA | %MO5 | EQUIPO DE SEGURIDAD | % | 0.84 | 1 | 0.84
13401-008 | Taquete de expansión clevis de 3/4" x 6" incluye: trazo, barreno, mano de obra, equipo y herramienta | PZA | 354-SCL-1208 | TAQUETE DE EXPANSION C/TORNILLO 5/8 x 6 | PZA | 1 | 98.78 | 98.78
|  | PZA | MO021 | AYUDANTE GENERAL | JOR | 0.0625 | 737.81 | 46.11
|  | PZA | MO082 | CABO DE OFICIOS | JOR | 0.00625 | 1261.6 | 7.89
|  | PZA | %MO1 | HERRAMIENTA MENOR | % | 1.34 | 1 | 1.34
|  | PZA | %MO5 | EQUIPO DE SEGURIDAD | % | 0.89 | 1 | 0.89
13401-009 | Taquete de expansión clevis de 7/8" x 5 1/2" incluye: trazo, barreno, mano de obra, equipo y herramienta | PZA | 354-SCL-1209 | TAQUETE DE EXPANSION C/TORNILLO 3/4 x 51/2 | PZA | 1 | 122.23 | 122.23
|  | PZA | MO021 | AYUDANTE GENERAL | JOR | 0.066667 | 737.81 | 49.19
|  | PZA | MO082 | CABO DE OFICIOS | JOR | 0.0066667 | 1261.6 | 8.41
|  | PZA | %MO1 | HERRAMIENTA MENOR | % | 1.43 | 1 | 1.43
|  | PZA | %MO5 | EQUIPO DE SEGURIDAD | % | 0.95 | 1 | 0.95
13401-010 | Taquete de expansión clevis de 7/8" x 7" incluye: trazo, barreno, mano de obra, equipo y herramienta | PZA | 354-SCL-1210 | TAQUETE DE EXPANSION C/TORNILLO 3/4 x 7 | PZA | 1 | 158.76 | 158.76
|  | PZA | MO021 | AYUDANTE GENERAL | JOR | 0.071429 | 737.81 | 52.7
|  | PZA | MO082 | CABO DE OFICIOS | JOR | 0.0071429 | 1261.6 | 9.01
|  | PZA | %MO1 | HERRAMIENTA MENOR | % | 1.53 | 1 | 1.53
|  | PZA | %MO5 | EQUIPO DE SEGURIDAD | % | 1.02 | 1 | 1.02
13401-011 | Taquete de expansión clevis de 7/8" x 9" incluye: trazo, barreno, mano de obra, equipo y herramienta | PZA | 354-SCL-1211 | TAQUETE DE EXPANSION C/TORNILLO 3/4 x 9 | PZA | 1 | 201.46 | 201.46
|  | PZA | MO021 | AYUDANTE GENERAL | JOR | 0.083333 | 737.81 | 61.48
|  | PZA | MO082 | CABO DE OFICIOS | JOR | 0.0083333 | 1261.6 | 10.51
|  | PZA | %MO1 | HERRAMIENTA MENOR | % | 1.79 | 1 | 1.79
|  | PZA | %MO5 | EQUIPO DE SEGURIDAD | % | 1.19 | 1 | 1.19
13401-012 | Taquete de expansión clevis de 1" x 7" incluye: trazo, barreno, mano de obra, equipo y herramienta | PZA | 354-SCL-1212 | TAQUETE DE EXPANSION C/TORNILLO 1 x 7 | PZA | 1 | 294.6 | 294.6
|  | PZA | MO021 | AYUDANTE GENERAL | JOR | 0.1 | 737.81 | 73.78
|  | PZA | MO082 | CABO DE OFICIOS | JOR | 0.01 | 1261.6 | 12.62
|  | PZA | %MO1 | HERRAMIENTA MENOR | % | 2.16 | 1 | 2.16
|  | PZA | %MO5 | EQUIPO DE SEGURIDAD | % | 1.43 | 1 | 1.43
13401-013 | Taquete de expansión de 3/8" sin tornillo, incluye: trazo, barreno, mano de obra, equipo y herramienta | PZA | 354-SCL-1302 | TAQUETE DE EXPANSION S/TORNILLO 5/16 x 1 3/4 | PZA | 1 | 9.82 | 9.82
|  | PZA | MO021 | AYUDANTE GENERAL | JOR | 0.025 | 737.81 | 18.45
|  | PZA | MO082 | CABO DE OFICIOS | JOR | 0.0025 | 1261.6 | 3.15
|  | PZA | %MO1 | HERRAMIENTA MENOR | % | 0.54 | 1 | 0.54
|  | PZA | %MO5 | EQUIPO DE SEGURIDAD | % | 0.36 | 1 | 0.36
13401-014 | Taquete de expansión de 1/2" sin tornillo, incluye: trazo, barreno, mano de obra, equipo y herramienta | PZA | 354-SCL-1303 | TAQUETE DE EXPANSION S/TORNILLO 3/8 x 1 3/4 | PZA | 1 | 14.91 | 14.91
|  | PZA | MO021 | AYUDANTE GENERAL | JOR | 0.030303 | 737.81 | 22.36
|  | PZA | MO082 | CABO DE OFICIOS | JOR | 0.0030303 | 1261.6 | 3.82
|  | PZA | %MO1 | HERRAMIENTA MENOR | % | 0.65 | 1 | 0.65
|  | PZA | %MO5 | EQUIPO DE SEGURIDAD | % | 0.43 | 1 | 0.43
13401-015 | Taquete de expansión de 5/8" sin tornillo, incluye: trazo, barreno, mano de obra, equipo y herramienta | PZA | 354-SCL-1304 | TAQUETE DE EXPANSION S/TORNILLO 1/2 x 2 | PZA | 1 | 24.96 | 24.96
|  | PZA | MO021 | AYUDANTE GENERAL | JOR | 0.04 | 737.81 | 29.51
|  | PZA | MO082 | CABO DE OFICIOS | JOR | 0.004 | 1261.6 | 5.05
|  | PZA | %MO1 | HERRAMIENTA MENOR | % | 0.87 | 1 | 0.87
|  | PZA | %MO5 | EQUIPO DE SEGURIDAD | % | 0.57 | 1 | 0.57
13401-016 | Taquete de expansión de 7/8" sin tornillo, incluye: trazo, barreno, mano de obra, equipo y herramienta | PZA | 354-SCL-1305 | TAQUETE DE EXPANSION S/TORNILLO 5/8 x 2 3/4 | PZA | 1 | 45.19 | 45.19
|  | PZA | MO021 | AYUDANTE GENERAL | JOR | 0.047619 | 737.81 | 35.13
|  | PZA | MO082 | CABO DE OFICIOS | JOR | 0.0047619 | 1261.6 | 6.01
|  | PZA | %MO1 | HERRAMIENTA MENOR | % | 1.02 | 1 | 1.02
|  | PZA | %MO5 | EQUIPO DE SEGURIDAD | % | 0.68 | 1 | 0.68
13401-017 | Taquete de expansión de 1"x3" sin tornillo, incluye: trazo, barreno, mano de obra, equipo y herramienta | PZA | 354-SCL-1306 | TAQUETE DE EXPANSION S/TORNILLO 3/4 x 3 1/2 | PZA | 1 | 75.34 | 75.34
|  | PZA | MO021 | AYUDANTE GENERAL | JOR | 0.055556 | 737.81 | 40.99
|  | PZA | MO082 | CABO DE OFICIOS | JOR | 0.0055556 | 1261.6 | 7.01
|  | PZA | %MO1 | HERRAMIENTA MENOR | % | 1.19 | 1 | 1.19
|  | PZA | %MO5 | EQUIPO DE SEGURIDAD | % | 0.79 | 1 | 0.79
13401-018 | Taquete de expansión de 1"x 5" sin tornillo, incluye: trazo, barreno, mano de obra, equipo y herramienta | PZA | 354-SCL-1307 | TAQUETE DE EXPANSION S/TORNILLO 1 x 5 | PZA | 1 | 127.05 | 127.05
|  | PZA | MO021 | AYUDANTE GENERAL | JOR | 0.0625 | 737.81 | 46.11
|  | PZA | MO082 | CABO DE OFICIOS | JOR | 0.00625 | 1261.6 | 7.89
|  | PZA | %MO1 | HERRAMIENTA MENOR | % | 1.34 | 1 | 1.34
|  | PZA | %MO5 | EQUIPO DE SEGURIDAD | % | 0.89 | 1 | 0.89
13401-019 | Taquete de expansión "Z" de 3/16" sin tornillo, incluye: trazo, barreno, mano de obra, equipo y herramienta | PZA | 354-SCL-1501 | TAQUETE DE EXPANSIÓN Z 3/16 | PZA | 1 | 6.55 | 6.55
|  | PZA | MO021 | AYUDANTE GENERAL | JOR | 0.025 | 737.81 | 18.45
|  | PZA | MO082 | CABO DE OFICIOS | JOR | 0.0025 | 1261.6 | 3.15
|  | PZA | %MO1 | HERRAMIENTA MENOR | % | 0.54 | 1 | 0.54
|  | PZA | %MO5 | EQUIPO DE SEGURIDAD | % | 0.36 | 1 | 0.36
13401-020 | Taquete de expansión "Z" de 1/4" sin tornillo, incluye: trazo, barreno, mano de obra, equipo y herramienta | PZA | 354-SCL-1502 | TAQUETE DE EXPANSIÓN Z 1/4 | PZA | 1 | 8.48 | 8.48
|  | PZA | MO021 | AYUDANTE GENERAL | JOR | 0.025 | 737.81 | 18.45
|  | PZA | MO082 | CABO DE OFICIOS | JOR | 0.0025 | 1261.6 | 3.15
|  | PZA | %MO1 | HERRAMIENTA MENOR | % | 0.54 | 1 | 0.54
|  | PZA | %MO5 | EQUIPO DE SEGURIDAD | % | 0.36 | 1 | 0.36
13401-021 | Taquete de expansión "Z" de 5/16" sin tornillo, incluye: trazo, barreno, mano de obra, equipo y herramienta | PZA | 354-SCL-1503 | TAQUETE DE EXPANSIÓN Z 5/16 | PZA | 1 | 14.91 | 14.91
|  | PZA | MO021 | AYUDANTE GENERAL | JOR | 0.028571 | 737.81 | 21.08
|  | PZA | MO082 | CABO DE OFICIOS | JOR | 0.0028571 | 1261.6 | 3.6
|  | PZA | %MO1 | HERRAMIENTA MENOR | % | 0.61 | 1 | 0.61
|  | PZA | %MO5 | EQUIPO DE SEGURIDAD | % | 0.41 | 1 | 0.41
13401-022 | Taquete de expansión "Z" de 3/8" sin tornillo, incluye: trazo, barreno, mano de obra, equipo y herramienta | PZA | 354-SCL-1504 | TAQUETE DE EXPANSIÓN Z 3/8 | PZA | 1 | 18.3 | 18.3
|  | PZA | MO021 | AYUDANTE GENERAL | JOR | 0.033333 | 737.81 | 24.59
|  | PZA | MO082 | CABO DE OFICIOS | JOR | 0.0033333 | 1261.6 | 4.21
|  | PZA | %MO1 | HERRAMIENTA MENOR | % | 0.73 | 1 | 0.73
|  | PZA | %MO5 | EQUIPO DE SEGURIDAD | % | 0.48 | 1 | 0.48
13401-023 | Taquete de expansión "Z" de 1/2" sin tornillo, incluye: trazo, barreno, mano de obra, equipo y herramienta | PZA | 354-SCL-1505 | TAQUETE DE EXPANSIÓN Z 1/2 | PZA | 1 | 33.44 | 33.44
|  | PZA | MO021 | AYUDANTE GENERAL | JOR | 0.035714 | 737.81 | 26.35
|  | PZA | MO082 | CABO DE OFICIOS | JOR | 0.0035714 | 1261.6 | 4.51
|  | PZA | %MO1 | HERRAMIENTA MENOR | % | 0.77 | 1 | 0.77
|  | PZA | %MO5 | EQUIPO DE SEGURIDAD | % | 0.51 | 1 | 0.51
13401-024 | Taquete de expansión "Z" de 5/8" sin tornillo, incluye: trazo, barreno, mano de obra, equipo y herramienta | PZA | 354-SCL-1506 | TAQUETE DE EXPANSIÓN Z 5/8 | PZA | 1 | 50.15 | 50.15
|  | PZA | MO021 | AYUDANTE GENERAL | JOR | 0.041667 | 737.81 | 30.74
|  | PZA | MO082 | CABO DE OFICIOS | JOR | 0.0041667 | 1261.6 | 5.26
|  | PZA | %MO1 | HERRAMIENTA MENOR | % | 0.89 | 1 | 0.89
|  | PZA | %MO5 | EQUIPO DE SEGURIDAD | % | 0.6 | 1 | 0.6
13401-025 | Taquete de expansión "Z" de 3/4" sin tornillo, incluye: trazo, barreno, mano de obra, equipo y herramienta | PZA | 354-SCL-1507 | TAQUETE DE EXPANSIÓN Z 3/4 | PZA | 1 | 78.49 | 78.49
|  | PZA | MO021 | AYUDANTE GENERAL | JOR | 0.05 | 737.81 | 36.89
|  | PZA | MO082 | CABO DE OFICIOS | JOR | 0.005 | 1261.6 | 6.31
|  | PZA | %MO1 | HERRAMIENTA MENOR | % | 1.07 | 1 | 1.07
|  | PZA | %MO5 | EQUIPO DE SEGURIDAD | % | 0.72 | 1 | 0.72
13401-026 | Taquete de expansión "Z" de 7/8" sin tornillo, incluye: trazo, barreno, mano de obra, equipo y herramienta | PZA | 354-SCL-1508 | TAQUETE DE EXPANSIÓN Z 7/8 | PZA | 1 | 195.48 | 195.48
|  | PZA | MO021 | AYUDANTE GENERAL | JOR | 0.0625 | 737.81 | 46.11
|  | PZA | MO082 | CABO DE OFICIOS | JOR | 0.00625 | 1261.6 | 7.89
|  | PZA | %MO1 | HERRAMIENTA MENOR | % | 1.34 | 1 | 1.34
|  | PZA | %MO5 | EQUIPO DE SEGURIDAD | % | 0.89 | 1 | 0.89
13401-027 | Taquete de expansión "Z" de 1" sin tornillo, incluye: trazo, barreno, mano de obra, equipo y herramienta | PZA | 354-SCL-1509 | TAQUETE DE EXPANSIÓN Z 1 | PZA | 1 | 210.49 | 210.49
|  | PZA | MO021 | AYUDANTE GENERAL | JOR | 0.071429 | 737.81 | 52.7
|  | PZA | MO082 | CABO DE OFICIOS | JOR | 0.0071429 | 1261.6 | 9.01
|  | PZA | %MO1 | HERRAMIENTA MENOR | % | 1.53 | 1 | 1.53
|  | PZA | %MO5 | EQUIPO DE SEGURIDAD | % | 1.02 | 1 | 1.02
13401-028 | Soporte individual para tuberia de 13 mm. de diámetro, a base de solera de fierro de 1/8"x3/4" con desarrollo de hasta 1.00 m, y abrazadera omega de 1/2" con dos tornillos de 1/4", anclado a la losa con un perno de 1/4", incluye: trazo, carga para perno, aplicación de pintura de esmalte, mano de obra, equipo, herramienta y andamios. | PZA | 317-ASO-0103 | SOLERA DE ACERO DE 1/8x3/4 0.47 KG/M | KG | 0.5 | 23.8 | 11.9
|  | PZA | 337-COM-1102 | PINTURA DE ESMALTE 100 (CUBETA DE 19 LTS) | LT | 0.02 | 212.75 | 4.26
|  | PZA | 337-SVT-0302 | THINNER (LATA 19 LTS) | LT | 0.02 | 51.3 | 1.03
|  | PZA | 354-SCL-0302 | ABRAZADERA OMEGA SC-262-A DE 1/2 | PZA | 1 | 1.47 | 1.47
|  | PZA | 354-SCL-1102 | CARGA CALIBRE 22 LARGO | PZA | 1 | 7.31 | 7.31
|  | PZA | 354-SCL-1112 | PERNO ROSCADO DE 1/4 2025 | PZA | 1 | 3.65 | 3.65
|  | PZA | 354-VAR-0101 | TORNILLO DE 1/4x1 1/2 | JGO | 2 | 3.34 | 6.68
|  | PZA | MO021 | AYUDANTE GENERAL | JOR | 0.05 | 737.81 | 36.89
|  | PZA | MO061 | OFICIAL HERRERO | JOR | 0.05 | 1149.38 | 57.47
|  | PZA | MO082 | CABO DE OFICIOS | JOR | 0.005 | 1261.6 | 6.31
|  | PZA | %MO1 | HERRAMIENTA MENOR | % | 2.51 | 1 | 2.51
|  | PZA | %MO2 | ANDAMIOS | % | 2.51 | 1 | 2.51
|  | PZA | %MO5 | EQUIPO DE SEGURIDAD | % | 1.68 | 1 | 1.68
13401-029 | Soporte individual para tuberia de 19 mm. de diámetro, a base de solera de fierro de 1/8"x3/4" con desarrollo de hasta 1.00 m, y abrazadera omega de 3/4" con dos tornillos de 1/4", anclado a la losa con un perno de 1/4", incluye: trazo, carga para perno, aplicación de pintura de esmalte, mano de obra, equipo, herramienta y andamios. | PZA | 317-ASO-0103 | SOLERA DE ACERO DE 1/8x3/4 0.47 KG/M | KG | 0.5 | 23.8 | 11.9
|  | PZA | 337-COM-1102 | PINTURA DE ESMALTE 100 (CUBETA DE 19 LTS) | LT | 0.02 | 212.75 | 4.26
|  | PZA | 337-SVT-0302 | THINNER (LATA 19 LTS) | LT | 0.02 | 51.3 | 1.03
|  | PZA | 354-SCL-0303 | ABRAZADERA OMEGA SC-262-A DE 3/4 | PZA | 1 | 1.47 | 1.47
|  | PZA | 354-SCL-1102 | CARGA CALIBRE 22 LARGO | PZA | 1 | 7.31 | 7.31
|  | PZA | 354-SCL-1112 | PERNO ROSCADO DE 1/4 2025 | PZA | 1 | 3.65 | 3.65
|  | PZA | 354-VAR-0101 | TORNILLO DE 1/4x1 1/2 | JGO | 2 | 3.34 | 6.68
|  | PZA | MO021 | AYUDANTE GENERAL | JOR | 0.05 | 737.81 | 36.89
|  | PZA | MO061 | OFICIAL HERRERO | JOR | 0.05 | 1149.38 | 57.47
|  | PZA | MO082 | CABO DE OFICIOS | JOR | 0.005 | 1261.6 | 6.31
|  | PZA | %MO1 | HERRAMIENTA MENOR | % | 2.51 | 1 | 2.51
|  | PZA | %MO2 | ANDAMIOS | % | 2.51 | 1 | 2.51
13401-030 | Soporte individual para tuberia de 25 mm. de diámetro, a base de solera de fierro de 1/8"x3/4" con desarrollo de hasta 1.00 m, y abrazadera omega de 1", con dos tornillos de 1/4", anclado a la losa con un perno de 1/4", incluye: trazo, carga para perno, aplicación de pintura de esmalte, mano de obra, equipo, herramienta y andamios. | PZA | 317-ASO-0103 | SOLERA DE ACERO DE 1/8x3/4 0.47 KG/M | KG | 0.5 | 23.8 | 11.9
|  | PZA | 337-COM-1102 | PINTURA DE ESMALTE 100 (CUBETA DE 19 LTS) | LT | 0.02 | 212.75 | 4.26
|  | PZA | 337-SVT-0302 | THINNER (LATA 19 LTS) | LT | 0.02 | 51.3 | 1.03
|  | PZA | 354-SCL-0304 | ABRAZADERA OMEGA SC-262-A DE 1 | PZA | 1 | 3.52 | 3.52
|  | PZA | 354-SCL-1102 | CARGA CALIBRE 22 LARGO | PZA | 1 | 7.31 | 7.31
|  | PZA | 354-SCL-1112 | PERNO ROSCADO DE 1/4 2025 | PZA | 1 | 3.65 | 3.65
|  | PZA | 354-VAR-0101 | TORNILLO DE 1/4x1 1/2 | JGO | 2 | 3.34 | 6.68
|  | PZA | MO021 | AYUDANTE GENERAL | JOR | 0.05 | 737.81 | 36.89
|  | PZA | MO061 | OFICIAL HERRERO | JOR | 0.05 | 1149.38 | 57.47
|  | PZA | MO082 | CABO DE OFICIOS | JOR | 0.005 | 1261.6 | 6.31
|  | PZA | %MO1 | HERRAMIENTA MENOR | % | 2.51 | 1 | 2.51
|  | PZA | %MO2 | ANDAMIOS | % | 2.51 | 1 | 2.51
13401-031 | Soporte individual para tuberia de 32mm. de diámetro, a base de solera de fierro de 1/8"x3/4" con desarrollo de hasta 1.00 m, y abrazadera omega de 1 1/4", con dos tornillos de 1/4", anclado a la losa con un perno de 1/4", incluye: trazo, carga para perno, aplicación de pintura de esmalte, mano de obra, equipo, herramienta y andamios. | PZA | 317-ASO-0103 | SOLERA DE ACERO DE 1/8x3/4 0.47 KG/M | KG | 0.5 | 23.8 | 11.9
|  | PZA | 337-COM-1102 | PINTURA DE ESMALTE 100 (CUBETA DE 19 LTS) | LT | 0.02 | 212.75 | 4.26
|  | PZA | 337-SVT-0302 | THINNER (LATA 19 LTS) | LT | 0.02 | 51.3 | 1.03
|  | PZA | 354-SCL-0305 | ABRAZADERA OMEGA SC-262-A DE 11/4 | PZA | 1 | 8.48 | 8.48
|  | PZA | 354-SCL-1102 | CARGA CALIBRE 22 LARGO | PZA | 1 | 7.31 | 7.31
|  | PZA | 354-SCL-1112 | PERNO ROSCADO DE 1/4 2025 | PZA | 1 | 3.65 | 3.65
|  | PZA | 354-VAR-0101 | TORNILLO DE 1/4x1 1/2 | JGO | 2 | 3.34 | 6.68
|  | PZA | MO021 | AYUDANTE GENERAL | JOR | 0.05 | 737.81 | 36.89
|  | PZA | MO061 | OFICIAL HERRERO | JOR | 0.05 | 1149.38 | 57.47
|  | PZA | MO082 | CABO DE OFICIOS | JOR | 0.005 | 1261.6 | 6.31
|  | PZA | %MO1 | HERRAMIENTA MENOR | % | 2.51 | 1 | 2.51
|  | PZA | %MO2 | ANDAMIOS | % | 2.51 | 1 | 2.51
|  | PZA | %MO5 | EQUIPO DE SEGURIDAD | % | 1.68 | 1 | 1.68
13401-032 | Soporte individual para tuberia de 38 mm. de diámetro, a base de solera de fierro de 1/8"x3/4" con desarrollo de hasta 1.00 m, y abrazadera omega de 1 1/2", con dos tornillos de 1/4", anclado a la losa con un perno de 1/4", incluye: trazo, carga para perno, aplicación de pintura de esmalte, mano de obra, equipo, herramienta y andamios. | PZA | 317-ASO-0103 | SOLERA DE ACERO DE 1/8x3/4 0.47 KG/M | KG | 0.5 | 23.8 | 11.9
|  | PZA | 337-COM-1102 | PINTURA DE ESMALTE 100 (CUBETA DE 19 LTS) | LT | 0.02 | 212.75 | 4.26
|  | PZA | 337-SVT-0302 | THINNER (LATA 19 LTS) | LT | 0.02 | 51.3 | 1.03
|  | PZA | 354-SCL-0306 | ABRAZADERA OMEGA SC-262-A DE 11/2 | PZA | 1 | 9.82 | 9.82
|  | PZA | 354-SCL-1102 | CARGA CALIBRE 22 LARGO | PZA | 1 | 7.31 | 7.31
|  | PZA | 354-SCL-1112 | PERNO ROSCADO DE 1/4 2025 | PZA | 1 | 3.65 | 3.65
|  | PZA | 354-VAR-0101 | TORNILLO DE 1/4x1 1/2 | JGO | 2 | 3.34 | 6.68
|  | PZA | MO021 | AYUDANTE GENERAL | JOR | 0.052632 | 737.81 | 38.83
|  | PZA | MO061 | OFICIAL HERRERO | JOR | 0.052632 | 1149.38 | 60.49
|  | PZA | MO082 | CABO DE OFICIOS | JOR | 0.0052632 | 1261.6 | 6.64
|  | PZA | %MO1 | HERRAMIENTA MENOR | % | 2.65 | 1 | 2.65
|  | PZA | %MO2 | ANDAMIOS | % | 2.65 | 1 | 2.65
13401-033 | Soporte individual para tuberia de 51 mm. de diámetro, a base de solera de fierro de 1/8"x3/4" con desarrollo de hasta 1.00 m, y abrazadera omega de 2", con dos tornillos de 1/4", anclado a la losa con un perno de 1/4", incluye: trazo, carga para perno, aplicación de pintura de esmalte, mano de obra, equipo, herramienta y andamios. | PZA | 317-ASO-0103 | SOLERA DE ACERO DE 1/8x3/4 0.47 KG/M | KG | 0.5 | 23.8 | 11.9
|  | PZA | 337-COM-1102 | PINTURA DE ESMALTE 100 (CUBETA DE 19 LTS) | LT | 0.02 | 212.75 | 4.26
|  | PZA | 337-SVT-0302 | THINNER (LATA 19 LTS) | LT | 0.02 | 51.3 | 1.03
|  | PZA | 354-SCL-0307 | ABRAZADERA OMEGA SC-262-A DE 2 | PZA | 1 | 13.33 | 13.33
|  | PZA | 354-SCL-1102 | CARGA CALIBRE 22 LARGO | PZA | 1 | 7.31 | 7.31
|  | PZA | 354-SCL-1112 | PERNO ROSCADO DE 1/4 2025 | PZA | 1 | 3.65 | 3.65
|  | PZA | 354-VAR-0101 | TORNILLO DE 1/4x1 1/2 | JGO | 2 | 3.34 | 6.68
|  | PZA | MO021 | AYUDANTE GENERAL | JOR | 0.052632 | 737.81 | 38.83
|  | PZA | MO061 | OFICIAL HERRERO | JOR | 0.052632 | 1149.38 | 60.49
|  | PZA | MO082 | CABO DE OFICIOS | JOR | 0.0052632 | 1261.6 | 6.64
|  | PZA | %MO1 | HERRAMIENTA MENOR | % | 2.65 | 1 | 2.65
|  | PZA | %MO2 | ANDAMIOS | % | 2.65 | 1 | 2.65
|  | PZA | %MO5 | EQUIPO DE SEGURIDAD | % | 1.76 | 1 | 1.76
13401-034 | Soporte individual para tuberia de 64 mm. de diámetro, a base de solera de fierro de 1/8"x3/4" con desarrollo de hasta 1.00 m, y abrazadera omega de 2 1/4", con dos tornillos de 1/4", anclado a la losa con un perno de 1/4", incluye: trazo, carga para perno, aplicación de pintura de esmalte, mano de obra, equipo, herramienta y andamios. | PZA | 317-ASO-0103 | SOLERA DE ACERO DE 1/8x3/4 0.47 KG/M | KG | 0.5 | 23.8 | 11.9
|  | PZA | 337-COM-1102 | PINTURA DE ESMALTE 100 (CUBETA DE 19 LTS) | LT | 0.02 | 212.75 | 4.26
|  | PZA | 337-SVT-0302 | THINNER (LATA 19 LTS) | LT | 0.02 | 51.3 | 1.03
|  | PZA | 354-SCL-0308 | ABRAZADERA OMEGA SC-262-A DE 21/2 | PZA | 1 | 21.81 | 21.81
|  | PZA | 354-SCL-1102 | CARGA CALIBRE 22 LARGO | PZA | 1 | 7.31 | 7.31
|  | PZA | 354-SCL-1112 | PERNO ROSCADO DE 1/4 2025 | PZA | 1 | 3.65 | 3.65
|  | PZA | 354-VAR-0101 | TORNILLO DE 1/4x1 1/2 | JGO | 2 | 3.34 | 6.68
|  | PZA | MO021 | AYUDANTE GENERAL | JOR | 0.052632 | 737.81 | 38.83
|  | PZA | MO061 | OFICIAL HERRERO | JOR | 0.052632 | 1149.38 | 60.49
|  | PZA | MO082 | CABO DE OFICIOS | JOR | 0.0052632 | 1261.6 | 6.64
|  | PZA | %MO1 | HERRAMIENTA MENOR | % | 2.65 | 1 | 2.65
|  | PZA | %MO2 | ANDAMIOS | % | 2.65 | 1 | 2.65
|  | PZA | %MO5 | EQUIPO DE SEGURIDAD | % | 1.76 | 1 | 1.76
13401-035 | Soporte individual para tuberia de 75 mm. de diámetro, a base de solera de fierro de 1/8"x3/4" con desarrollo de hasta 1.00 m, y abrazadera omega de 3", con dos tornillos de 1/4", anclado a la losa con un perno de 1/4", incluye: trazo, carga para perno, aplicación de pintura de esmalte, mano de obra, equipo, herramienta y andamios. | PZA | 317-ASO-0103 | SOLERA DE ACERO DE 1/8x3/4 0.47 KG/M | KG | 0.5 | 23.8 | 11.9
|  | PZA | 337-COM-1102 | PINTURA DE ESMALTE 100 (CUBETA DE 19 LTS) | LT | 0.02 | 212.75 | 4.26
|  | PZA | 337-SVT-0302 | THINNER (LATA 19 LTS) | LT | 0.02 | 51.3 | 1.03
|  | PZA | 354-SCL-0309 | ABRAZADERA OMEGA SC-262-A DE 3 | PZA | 1 | 30.05 | 30.05
|  | PZA | 354-SCL-1102 | CARGA CALIBRE 22 LARGO | PZA | 1 | 7.31 | 7.31
|  | PZA | 354-SCL-1112 | PERNO ROSCADO DE 1/4 2025 | PZA | 1 | 3.65 | 3.65
|  | PZA | 354-VAR-0101 | TORNILLO DE 1/4x1 1/2 | JGO | 2 | 3.34 | 6.68
|  | PZA | MO021 | AYUDANTE GENERAL | JOR | 0.055556 | 737.81 | 40.99
|  | PZA | MO061 | OFICIAL HERRERO | JOR | 0.055556 | 1149.38 | 63.85
|  | PZA | MO082 | CABO DE OFICIOS | JOR | 0.0055556 | 1261.6 | 7.01
|  | PZA | %MO1 | HERRAMIENTA MENOR | % | 2.8 | 1 | 2.8
|  | PZA | %MO2 | ANDAMIOS | % | 2.79 | 1 | 2.79
|  | PZA | %MO5 | EQUIPO DE SEGURIDAD | % | 1.86 | 1 | 1.86
13401-036 | Soporte individual para tuberia de 102 mm. de diámetro, a base de solera de fierro de 1/8"x3/4" con desarrollo de hasta 1.00 m, y abrazadera omega de 4", con dos tornillos de 1/4", anclado a la losa con un perno de 1/4", incluye: trazo, carga para perno, aplicación de pintura de esmalte, mano de obra, equipo, herramienta y andamios. | PZA | 317-ASO-0103 | SOLERA DE ACERO DE 1/8x3/4 0.47 KG/M | KG | 0.5 | 23.8 | 11.9
|  | PZA | 337-COM-1102 | PINTURA DE ESMALTE 100 (CUBETA DE 19 LTS) | LT | 0.02 | 212.75 | 4.26
|  | PZA | 337-SVT-0302 | THINNER (LATA 19 LTS) | LT | 0.02 | 51.3 | 1.03
|  | PZA | 354-SCL-0310 | ABRAZADERA OMEGA SC-262-A DE 4 | PZA | 1 | 41.79 | 41.79
|  | PZA | 354-SCL-1102 | CARGA CALIBRE 22 LARGO | PZA | 1 | 7.31 | 7.31
|  | PZA | 354-SCL-1112 | PERNO ROSCADO DE 1/4 2025 | PZA | 1 | 3.65 | 3.65
|  | PZA | 354-VAR-0101 | TORNILLO DE 1/4x1 1/2 | JGO | 2 | 3.34 | 6.68
|  | PZA | MO021 | AYUDANTE GENERAL | JOR | 0.055556 | 737.81 | 40.99
|  | PZA | MO061 | OFICIAL HERRERO | JOR | 0.055556 | 1149.38 | 63.85
|  | PZA | MO082 | CABO DE OFICIOS | JOR | 0.0055556 | 1261.6 | 7.01
|  | PZA | %MO1 | HERRAMIENTA MENOR | % | 2.8 | 1 | 2.8
|  | PZA | %MO2 | ANDAMIOS | % | 2.79 | 1 | 2.79
|  | PZA | %MO5 | EQUIPO DE SEGURIDAD | % | 1.86 | 1 | 1.86
13401-037 | Soporte individual para tubería de 13 mm. de diámetro, a base de varilla roscada de 1/4" con desarrollo de hasta 1.00 m, y abrazadera tipo "pera" de 13 mm de diámetro, anclado a la losa con un perno y cople de 1/4", incluye: trazo, carga para perno, mano de obra, equipo, herramienta y andamios. | PZA | 354-SCL-0102 | VARILLA ROSCADA SC-146 DE 1/4 x 1 M | PZA | 1 | 16.13 | 16.13
|  | PZA | 354-SCL-0401 | ABRAZADERA AJUSTABLE PERA SC-269 DE 1/2 | PZA | 1 | 8.62 | 8.62
|  | PZA | 354-SCL-0901 | COPLE HEXAGONAL DE 1/4 | PZA | 1 | 6 | 6
|  | PZA | 354-SCL-1102 | CARGA CALIBRE 22 LARGO | PZA | 1 | 7.31 | 7.31
|  | PZA | 354-SCL-1112 | PERNO ROSCADO DE 1/4 2025 | PZA | 1 | 3.65 | 3.65
|  | PZA | 354-VAR-0108 | TUERCA Y RONDANA | JGO | 1 | 1.38 | 1.38
|  | PZA | MO021 | AYUDANTE GENERAL | JOR | 0.038425 | 737.81 | 28.35
|  | PZA | MO061 | OFICIAL HERRERO | JOR | 0.038425 | 1149.38 | 44.16
|  | PZA | MO082 | CABO DE OFICIOS | JOR | 0.0038425 | 1261.6 | 4.85
|  | PZA | %MO1 | HERRAMIENTA MENOR | % | 1.93 | 1 | 1.93
13401-038 | Soporte individual para tubería de 19 mm. de diámetro, a base de varilla roscada de 1/4" con desarrollo de hasta 1.00 m, y abrazadera tipo "pera" de 19 mm de diámetro, anclado a la losa con un perno y cople de 1/4", incluye: trazo, carga para perno, mano de obra, equipo, herramienta y andamios. | PZA | 354-SCL-0102 | VARILLA ROSCADA SC-146 DE 1/4 x 1 M | PZA | 1 | 16.13 | 16.13
|  | PZA | 354-SCL-0402 | ABRAZADERA AJUSTABLE PERA SC-269 DE 3/4 | PZA | 1 | 8.88 | 8.88
|  | PZA | 354-SCL-0901 | COPLE HEXAGONAL DE 1/4 | PZA | 1 | 6 | 6
|  | PZA | 354-SCL-1102 | CARGA CALIBRE 22 LARGO | PZA | 1 | 7.31 | 7.31
|  | PZA | 354-SCL-1112 | PERNO ROSCADO DE 1/4 2025 | PZA | 1 | 3.65 | 3.65
|  | PZA | 354-VAR-0108 | TUERCA Y RONDANA | JGO | 1 | 1.38 | 1.38
|  | PZA | MO021 | AYUDANTE GENERAL | JOR | 0.038425 | 737.81 | 28.35
|  | PZA | MO061 | OFICIAL HERRERO | JOR | 0.038425 | 1149.38 | 44.16
|  | PZA | MO082 | CABO DE OFICIOS | JOR | 0.0038425 | 1261.6 | 4.85
|  | PZA | %MO1 | HERRAMIENTA MENOR | % | 1.93 | 1 | 1.93
13401-039 | Soporte individual para tubería de 25 mm. de diámetro, a base de varilla roscada de 1/4" con desarrollo de hasta 1.00 m, y abrazadera tipo "pera" de 25 mm de diámetro, anclado a la losa con un perno y cople de 1/4", incluye: trazo, carga para perno, mano de obra, equipo, herramienta y andamios. | PZA | 354-SCL-0102 | VARILLA ROSCADA SC-146 DE 1/4 x 1 M | PZA | 1 | 16.13 | 16.13
|  | PZA | 354-SCL-0403 | ABRAZADERA AJUSTABLE PERA SC-269 DE 1 | PZA | 1 | 9.77 | 9.77
|  | PZA | 354-SCL-0901 | COPLE HEXAGONAL DE 1/4 | PZA | 1 | 6 | 6
|  | PZA | 354-SCL-1102 | CARGA CALIBRE 22 LARGO | PZA | 1 | 7.31 | 7.31
|  | PZA | 354-SCL-1112 | PERNO ROSCADO DE 1/4 2025 | PZA | 1 | 3.65 | 3.65
|  | PZA | 354-VAR-0108 | TUERCA Y RONDANA | JGO | 1 | 1.38 | 1.38
|  | PZA | MO021 | AYUDANTE GENERAL | JOR | 0.038425 | 737.81 | 28.35
|  | PZA | MO061 | OFICIAL HERRERO | JOR | 0.038425 | 1149.38 | 44.16
|  | PZA | MO082 | CABO DE OFICIOS | JOR | 0.0038425 | 1261.6 | 4.85
|  | PZA | %MO1 | HERRAMIENTA MENOR | % | 1.93 | 1 | 1.93
13401-040 | Soporte individual para tubería de 32 mm. de diámetro, a base de varilla roscada de 1/4" con desarrollo de hasta 1.00 m, y abrazadera tipo "pera" de 32 mm de diámetro, anclado a la losa con un perno y cople de 1/4", incluye: trazo, carga para perno, mano de obra, equipo, herramienta y andamios. | PZA | 354-SCL-0102 | VARILLA ROSCADA SC-146 DE 1/4 x 1 M | PZA | 1 | 16.13 | 16.13
|  | PZA | 354-SCL-0404 | ABRAZADERA AJUSTABLE PERA SC-269 DE 11/4 | PZA | 1 | 10.36 | 10.36
|  | PZA | 354-SCL-0901 | COPLE HEXAGONAL DE 1/4 | PZA | 1 | 6 | 6
|  | PZA | 354-SCL-1102 | CARGA CALIBRE 22 LARGO | PZA | 1 | 7.31 | 7.31
|  | PZA | 354-SCL-1112 | PERNO ROSCADO DE 1/4 2025 | PZA | 1 | 3.65 | 3.65
|  | PZA | 354-VAR-0108 | TUERCA Y RONDANA | JGO | 1 | 1.38 | 1.38
|  | PZA | MO021 | AYUDANTE GENERAL | JOR | 0.038425 | 737.81 | 28.35
|  | PZA | MO061 | OFICIAL HERRERO | JOR | 0.038425 | 1149.38 | 44.16
|  | PZA | MO082 | CABO DE OFICIOS | JOR | 0.0038425 | 1261.6 | 4.85
|  | PZA | %MO1 | HERRAMIENTA MENOR | % | 1.93 | 1 | 1.93
13401-041 | Soporte individual para tubería de 38 mm. de diámetro, a base de varilla roscada de 1/4" con desarrollo de hasta 1.00 m, y abrazadera tipo "pera" de 38 mm de diámetro, anclado a la losa con un perno y cople de 1/4", incluye: trazo, carga para perno, mano de obra, equipo, herramienta y andamios. | PZA | 354-SCL-0102 | VARILLA ROSCADA SC-146 DE 1/4 x 1 M | PZA | 1 | 16.13 | 16.13
|  | PZA | 354-SCL-0405 | ABRAZADERA AJUSTABLE PERA SC-269 DE 11/2 | PZA | 1 | 10.85 | 10.85
|  | PZA | 354-SCL-0901 | COPLE HEXAGONAL DE 1/4 | PZA | 1 | 6 | 6
|  | PZA | 354-SCL-1102 | CARGA CALIBRE 22 LARGO | PZA | 1 | 7.31 | 7.31
|  | PZA | 354-SCL-1112 | PERNO ROSCADO DE 1/4 2025 | PZA | 1 | 3.65 | 3.65
|  | PZA | 354-VAR-0108 | TUERCA Y RONDANA | JGO | 1 | 1.38 | 1.38
|  | PZA | MO021 | AYUDANTE GENERAL | JOR | 0.043478 | 737.81 | 32.08
|  | PZA | MO061 | OFICIAL HERRERO | JOR | 0.043478 | 1149.38 | 49.97
|  | PZA | MO082 | CABO DE OFICIOS | JOR | 0.0043478 | 1261.6 | 5.49
|  | PZA | %MO1 | HERRAMIENTA MENOR | % | 2.2 | 1 | 2.2
|  | PZA | %MO5 | EQUIPO DE SEGURIDAD | % | 1.46 | 1 | 1.46
13401-042 | Soporte individual para tubería de 50 mm. de diámetro, a base de varilla roscada de 1/4" con desarrollo de hasta 1.00 m, y abrazadera tipo "pera" de 50 mm de diámetro, anclado a la losa con un perno y cople de 1/4", incluye: trazo, carga para perno, mano de obra, equipo, herramienta y andamios. | PZA | 354-SCL-0102 | VARILLA ROSCADA SC-146 DE 1/4 x 1 M | PZA | 1 | 16.13 | 16.13
|  | PZA | 354-SCL-0406 | ABRAZADERA AJUSTABLE PERA SC-269 DE 2 | PZA | 1 | 12.82 | 12.82
|  | PZA | 354-SCL-0901 | COPLE HEXAGONAL DE 1/4 | PZA | 1 | 6 | 6
|  | PZA | 354-SCL-1102 | CARGA CALIBRE 22 LARGO | PZA | 1 | 7.31 | 7.31
|  | PZA | 354-SCL-1112 | PERNO ROSCADO DE 1/4 2025 | PZA | 1 | 3.65 | 3.65
|  | PZA | 354-VAR-0108 | TUERCA Y RONDANA | JGO | 1 | 1.38 | 1.38
|  | PZA | MO021 | AYUDANTE GENERAL | JOR | 0.040095 | 737.81 | 29.58
|  | PZA | MO061 | OFICIAL HERRERO | JOR | 0.040095 | 1149.38 | 46.08
|  | PZA | MO082 | CABO DE OFICIOS | JOR | 0.0040095 | 1261.6 | 5.06
|  | PZA | %MO1 | HERRAMIENTA MENOR | % | 2.02 | 1 | 2.02
13401-043 | Soporte individual para tubería de 13 mm. de diámetro, a base de varilla roscada de 5/16" con desarrollo de hasta 1.00 m, y abrazadera forjada ajustable "clevis" de 13 mm de diámetro, anclado a la losa con un trapecio ajustable de hierro y dos pernos de 1/4", incluye: trazo, cargas para pernos, mano de obra, equipo, herramienta y andamios. | PZA | 354-SCL-0103 | VARILLA ROSCADA SC-146 DE 5/16 x 1 M | PZA | 1 | 22.04 | 22.04
|  | PZA | 354-SCL-0521 | ABRAZADERA AJUSTABLE PESADA SC-260 DE 1/2 | PZA | 1 | 37.38 | 37.38
|  | PZA | 354-SCL-0803 | TRAPECIO AJUSTABLE HIERRO SC-252 DE 1/2 | PZA | 1 | 28.82 | 28.82
|  | PZA | 354-SCL-1102 | CARGA CALIBRE 22 LARGO | PZA | 2 | 7.31 | 14.62
|  | PZA | 354-SCL-1112 | PERNO ROSCADO DE 1/4 2025 | PZA | 2 | 3.65 | 7.3
|  | PZA | 354-VAR-0108 | TUERCA Y RONDANA | JGO | 3 | 1.38 | 4.14
|  | PZA | MO021 | AYUDANTE GENERAL | JOR | 0.055556 | 737.81 | 40.99
|  | PZA | MO061 | OFICIAL HERRERO | JOR | 0.055556 | 1149.38 | 63.85
|  | PZA | MO082 | CABO DE OFICIOS | JOR | 0.0055556 | 1261.6 | 7.01
|  | PZA | %MO1 | HERRAMIENTA MENOR | % | 2.8 | 1 | 2.8
|  | PZA | %MO5 | EQUIPO DE SEGURIDAD | % | 1.86 | 1 | 1.86
13401-044 | Soporte individual para tubería de 19 mm. de diámetro, a base de varilla roscada de 5/16" con desarrollo de hasta 1.00 m, y abrazadera forjada ajustable "clevis" de 19 mm de diámetro, anclado a la losa con un trapecio ajustable de hierro y dos pernos de 1/4", incluye: trazo, cargas para pernos, mano de obra, equipo, herramienta y andamios. | PZA | 354-SCL-0103 | VARILLA ROSCADA SC-146 DE 5/16 x 1 M | PZA | 1 | 22.04 | 22.04
|  | PZA | 354-SCL-0522 | ABRAZADERA AJUSTABLE PESADA SC-260 DE 3/4 | PZA | 1 | 40.3 | 40.3
|  | PZA | 354-SCL-0803 | TRAPECIO AJUSTABLE HIERRO SC-252 DE 1/2 | PZA | 1 | 28.82 | 28.82
|  | PZA | 354-SCL-1102 | CARGA CALIBRE 22 LARGO | PZA | 2 | 7.31 | 14.62
|  | PZA | 354-SCL-1112 | PERNO ROSCADO DE 1/4 2025 | PZA | 2 | 3.65 | 7.3
|  | PZA | 354-VAR-0108 | TUERCA Y RONDANA | JGO | 3 | 1.38 | 4.14
|  | PZA | MO021 | AYUDANTE GENERAL | JOR | 0.055556 | 737.81 | 40.99
|  | PZA | MO061 | OFICIAL HERRERO | JOR | 0.055556 | 1149.38 | 63.85
|  | PZA | MO082 | CABO DE OFICIOS | JOR | 0.0055556 | 1261.6 | 7.01
|  | PZA | %MO1 | HERRAMIENTA MENOR | % | 2.8 | 1 | 2.8
|  | PZA | %MO5 | EQUIPO DE SEGURIDAD | % | 1.86 | 1 | 1.86
13401-045 | Soporte individual para tubería de 25 mm. de diámetro, a base de varilla roscada de 5/16" con desarrollo de hasta 1.00 m, y abrazadera forjada ajustable "clevis" de 25 mm de diámetro, anclado a la losa con un trapecio ajustable de hierro y dos pernos de 1/4", incluye: trazo, cargas para pernos, mano de obra, equipo, herramienta y andamios. | PZA | 354-SCL-0103 | VARILLA ROSCADA SC-146 DE 5/16 x 1 M | PZA | 1 | 22.04 | 22.04
|  | PZA | 354-SCL-0523 | ABRAZADERA AJUSTABLE PESADA SC-260 DE 1 | PZA | 1 | 43.23 | 43.23
|  | PZA | 354-SCL-0803 | TRAPECIO AJUSTABLE HIERRO SC-252 DE 1/2 | PZA | 1 | 28.82 | 28.82
|  | PZA | 354-SCL-1102 | CARGA CALIBRE 22 LARGO | PZA | 2 | 7.31 | 14.62
|  | PZA | 354-SCL-1112 | PERNO ROSCADO DE 1/4 2025 | PZA | 2 | 3.65 | 7.3
|  | PZA | 354-VAR-0108 | TUERCA Y RONDANA | JGO | 3 | 1.38 | 4.14
|  | PZA | MO021 | AYUDANTE GENERAL | JOR | 0.055556 | 737.81 | 40.99
|  | PZA | MO061 | OFICIAL HERRERO | JOR | 0.055556 | 1149.38 | 63.85
|  | PZA | MO082 | CABO DE OFICIOS | JOR | 0.0055556 | 1261.6 | 7.01
|  | PZA | %MO1 | HERRAMIENTA MENOR | % | 2.8 | 1 | 2.8
|  | PZA | %MO5 | EQUIPO DE SEGURIDAD | % | 1.86 | 1 | 1.86
13401-046 | Soporte individual para tubería de 32 mm. de diámetro, a base de varilla roscada de 5/16" con desarrollo de hasta 1.00 m, y abrazadera forjada ajustable "clevis" de 32 mm de diámetro, anclado a la losa con un trapecio ajustable de hierro y dos pernos de 1/4", incluye: trazo, cargas para pernos, mano de obra, equipo, herramienta y andamios. | PZA | 354-SCL-0103 | VARILLA ROSCADA SC-146 DE 5/16 x 1 M | PZA | 1 | 22.04 | 22.04
|  | PZA | 354-SCL-0524 | ABRAZADERA AJUSTABLE PESADA SC-260 DE 11/4 | PZA | 1 | 47.4 | 47.4
|  | PZA | 354-SCL-0803 | TRAPECIO AJUSTABLE HIERRO SC-252 DE 1/2 | PZA | 1 | 28.82 | 28.82
|  | PZA | 354-SCL-1102 | CARGA CALIBRE 22 LARGO | PZA | 2 | 7.31 | 14.62
|  | PZA | 354-SCL-1112 | PERNO ROSCADO DE 1/4 2025 | PZA | 2 | 3.65 | 7.3
|  | PZA | 354-VAR-0108 | TUERCA Y RONDANA | JGO | 3 | 1.38 | 4.14
|  | PZA | MO021 | AYUDANTE GENERAL | JOR | 0.055556 | 737.81 | 40.99
|  | PZA | MO061 | OFICIAL HERRERO | JOR | 0.055556 | 1149.38 | 63.85
|  | PZA | MO082 | CABO DE OFICIOS | JOR | 0.0055556 | 1261.6 | 7.01
|  | PZA | %MO1 | HERRAMIENTA MENOR | % | 2.8 | 1 | 2.8
|  | PZA | %MO5 | EQUIPO DE SEGURIDAD | % | 1.86 | 1 | 1.86
13401-047 | Soporte individual para tubería de 38 mm. de diámetro, a base de varilla roscada de 5/16" con desarrollo de hasta 1.00 m, y abrazadera forjada ajustable "clevis" de 38 mm de diámetro, anclado a la losa con un trapecio ajustable de hierro y dos pernos de 1/4", incluye: trazo, cargas para pernos, mano de obra, equipo, herramienta y andamios. | PZA | 354-SCL-0103 | VARILLA ROSCADA SC-146 DE 5/16 x 1 M | PZA | 1 | 22.04 | 22.04
|  | PZA | 354-SCL-0525 | ABRAZADERA AJUSTABLE PESADA SC-260 DE 11/2 | PZA | 1 | 50.33 | 50.33
|  | PZA | 354-SCL-0803 | TRAPECIO AJUSTABLE HIERRO SC-252 DE 1/2 | PZA | 1 | 28.82 | 28.82
|  | PZA | 354-SCL-1102 | CARGA CALIBRE 22 LARGO | PZA | 2 | 7.31 | 14.62
|  | PZA | 354-SCL-1112 | PERNO ROSCADO DE 1/4 2025 | PZA | 2 | 3.65 | 7.3
|  | PZA | 354-VAR-0108 | TUERCA Y RONDANA | JGO | 3 | 1.38 | 4.14
|  | PZA | MO021 | AYUDANTE GENERAL | JOR | 0.055556 | 737.81 | 40.99
|  | PZA | MO061 | OFICIAL HERRERO | JOR | 0.055556 | 1149.38 | 63.85
|  | PZA | MO082 | CABO DE OFICIOS | JOR | 0.0055556 | 1261.6 | 7.01
|  | PZA | %MO1 | HERRAMIENTA MENOR | % | 2.8 | 1 | 2.8
|  | PZA | %MO5 | EQUIPO DE SEGURIDAD | % | 1.86 | 1 | 1.86
13401-048 | Soporte individual para tubería de 51 mm. de diámetro, a base de varilla roscada de 5/16" con desarrollo de hasta 1.00 m, y abrazadera forjada ajustable "clevis" de 51 mm de diámetro, anclado a la losa con un trapecio ajustable de hierro y dos pernos de 1/4", incluye: trazo, cargas para pernos, mano de obra, equipo, herramienta y andamios. | PZA | 354-SCL-0103 | VARILLA ROSCADA SC-146 DE 5/16 x 1 M | PZA | 1 | 22.04 | 22.04
|  | PZA | 354-SCL-0526 | ABRAZADERA AJUSTABLE PESADA SC-260 DE 2 | PZA | 1 | 56.17 | 56.17
|  | PZA | 354-SCL-0803 | TRAPECIO AJUSTABLE HIERRO SC-252 DE 1/2 | PZA | 1 | 28.82 | 28.82
|  | PZA | 354-SCL-1102 | CARGA CALIBRE 22 LARGO | PZA | 2 | 7.31 | 14.62
|  | PZA | 354-SCL-1112 | PERNO ROSCADO DE 1/4 2025 | PZA | 2 | 3.65 | 7.3
|  | PZA | 354-VAR-0108 | TUERCA Y RONDANA | JGO | 3 | 1.38 | 4.14
|  | PZA | MO021 | AYUDANTE GENERAL | JOR | 0.051233 | 737.81 | 37.8
|  | PZA | MO061 | OFICIAL HERRERO | JOR | 0.051233 | 1149.38 | 58.89
|  | PZA | MO082 | CABO DE OFICIOS | JOR | 0.0051233 | 1261.6 | 6.46
|  | PZA | %MO1 | HERRAMIENTA MENOR | % | 2.58 | 1 | 2.58
13401-049 | Soporte individual para tubería de 64 mm. de diámetro, a base de varilla roscada de 3/8" con desarrollo de hasta 1.00 m, y abrazadera forjada ajustable "clevis" de 64 mm de diámetro, anclado a la losa con un trapecio ajustable de hierro y dos pernos de 1/4", incluye: trazo, cargas para pernos, mano de obra, equipo, herramienta y andamios. | PZA | 354-SCL-0104 | VARILLA ROSCADA SC-146 DE 3/8 DIAM x 1 M | PZA | 1 | 33.64 | 33.64
|  | PZA | 354-SCL-0527 | ABRAZADERA AJUSTABLE PESADA SC-260 DE 21/2 | PZA | 1 | 90.83 | 90.83
|  | PZA | 354-SCL-0803 | TRAPECIO AJUSTABLE HIERRO SC-252 DE 1/2 | PZA | 1 | 28.82 | 28.82
|  | PZA | 354-SCL-1102 | CARGA CALIBRE 22 LARGO | PZA | 2 | 7.31 | 14.62
|  | PZA | 354-SCL-1112 | PERNO ROSCADO DE 1/4 2025 | PZA | 2 | 3.65 | 7.3
|  | PZA | 354-VAR-0108 | TUERCA Y RONDANA | JGO | 3 | 1.38 | 4.14
|  | PZA | MO021 | AYUDANTE GENERAL | JOR | 0.058824 | 737.81 | 43.4
|  | PZA | MO061 | OFICIAL HERRERO | JOR | 0.058824 | 1149.38 | 67.61
|  | PZA | MO082 | CABO DE OFICIOS | JOR | 0.0058824 | 1261.6 | 7.42
|  | PZA | %MO1 | HERRAMIENTA MENOR | % | 2.96 | 1 | 2.96
|  | PZA | %MO5 | EQUIPO DE SEGURIDAD | % | 1.97 | 1 | 1.97
13401-050 | Soporte individual para tubería de 75 mm. de diámetro, a base de varilla roscada de 3/8" con desarrollo de hasta 1.00 m, y abrazadera forjada ajustable "clevis" de 75 mm de diámetro, anclado a la losa con un trapecio ajustable de hierro y dos pernos de 1/4", incluye: trazo, cargas para pernos, mano de obra, equipo, herramienta y andamios. | PZA | 354-SCL-0104 | VARILLA ROSCADA SC-146 DE 3/8 DIAM x 1 M | PZA | 1 | 33.64 | 33.64
|  | PZA | 354-SCL-0528 | ABRAZADERA AJUSTABLE PESADA SC-260 DE 3 | PZA | 1 | 99.39 | 99.39
|  | PZA | 354-SCL-0803 | TRAPECIO AJUSTABLE HIERRO SC-252 DE 1/2 | PZA | 1 | 28.82 | 28.82
|  | PZA | 354-SCL-1102 | CARGA CALIBRE 22 LARGO | PZA | 2 | 7.31 | 14.62
|  | PZA | 354-SCL-1112 | PERNO ROSCADO DE 1/4 2025 | PZA | 2 | 3.65 | 7.3
|  | PZA | 354-VAR-0108 | TUERCA Y RONDANA | JGO | 3 | 1.38 | 4.14
|  | PZA | MO021 | AYUDANTE GENERAL | JOR | 0.058824 | 737.81 | 43.4
|  | PZA | MO061 | OFICIAL HERRERO | JOR | 0.058824 | 1149.38 | 67.61
|  | PZA | MO082 | CABO DE OFICIOS | JOR | 0.0058824 | 1261.6 | 7.42
|  | PZA | %MO1 | HERRAMIENTA MENOR | % | 2.96 | 1 | 2.96
|  | PZA | %MO5 | EQUIPO DE SEGURIDAD | % | 1.97 | 1 | 1.97
13401-051 | Soporte individual para tubería de 102 mm. de diámetro, a base de varilla roscada de 3/8" con desarrollo de hasta 1.00 m, y abrazadera forjada ajustable "clevis" de 102 mm de diámetro, anclado a la losa con un trapecio ajustable de hierro y dos pernos de 1/4", incluye: trazo, cargas para pernos, mano de obra, equipo, herramienta y andamios. | PZA | 354-SCL-0104 | VARILLA ROSCADA SC-146 DE 3/8 DIAM x 1 M | PZA | 1 | 33.64 | 33.64
|  | PZA | 354-SCL-0530 | ABRAZADERA AJUSTABLE PESADA SC-260 DE 4 | PZA | 1 | 129.57 | 129.57
|  | PZA | 354-SCL-0803 | TRAPECIO AJUSTABLE HIERRO SC-252 DE 1/2 | PZA | 1 | 28.82 | 28.82
|  | PZA | 354-SCL-1102 | CARGA CALIBRE 22 LARGO | PZA | 2 | 7.31 | 14.62
|  | PZA | 354-SCL-1112 | PERNO ROSCADO DE 1/4 2025 | PZA | 2 | 3.65 | 7.3
|  | PZA | 354-VAR-0108 | TUERCA Y RONDANA | JGO | 3 | 1.38 | 4.14
|  | PZA | MO021 | AYUDANTE GENERAL | JOR | 0.057637 | 737.81 | 42.53
|  | PZA | MO061 | OFICIAL HERRERO | JOR | 0.057637 | 1149.38 | 66.25
|  | PZA | MO082 | CABO DE OFICIOS | JOR | 0.0057637 | 1261.6 | 7.27
|  | PZA | %MO1 | HERRAMIENTA MENOR | % | 2.89 | 1 | 2.89
13401-052 | Soporte individual para tubería de 126 mm. de diámetro, a base de varilla roscada de 3/8" con desarrollo de hasta 1.00 m, y abrazadera forjada ajustable "clevis" de 126 mm de diámetro, anclado a la losa con un trapecio ajustable de hierro y dos pernos de 1/4", incluye: trazo, cargas para pernos, mano de obra, equipo, herramienta y andamios. | PZA | 354-SCL-0104 | VARILLA ROSCADA SC-146 DE 3/8 DIAM x 1 M | PZA | 1 | 33.64 | 33.64
|  | PZA | 354-SCL-0531 | ABRAZADERA AJUSTABLE PESADA SC-260 DE 5 | PZA | 1 | 192.94 | 192.94
|  | PZA | 354-SCL-0803 | TRAPECIO AJUSTABLE HIERRO SC-252 DE 1/2 | PZA | 1 | 28.82 | 28.82
|  | PZA | 354-SCL-1102 | CARGA CALIBRE 22 LARGO | PZA | 2 | 7.31 | 14.62
|  | PZA | 354-SCL-1112 | PERNO ROSCADO DE 1/4 2025 | PZA | 2 | 3.65 | 7.3
|  | PZA | 354-VAR-0108 | TUERCA Y RONDANA | JGO | 3 | 1.38 | 4.14
|  | PZA | MO021 | AYUDANTE GENERAL | JOR | 0.071429 | 737.81 | 52.7
|  | PZA | MO061 | OFICIAL HERRERO | JOR | 0.071429 | 1149.38 | 82.1
|  | PZA | MO082 | CABO DE OFICIOS | JOR | 0.0071429 | 1261.6 | 9.01
|  | PZA | %MO1 | HERRAMIENTA MENOR | % | 3.59 | 1 | 3.59
|  | PZA | %MO5 | EQUIPO DE SEGURIDAD | % | 2.39 | 1 | 2.39
13401-053 | Soporte individual para tubería de 150 mm. de diámetro, a base de varilla roscada de 1/2" con desarrollo de hasta 1.00 m, y abrazadera forjada ajustable "clevis" de 150 mm de diámetro, anclado a la losa con un trapecio ajustable de hierro y dos pernos de 3/8", incluye: trazo, cargas para pernos, mano de obra, equipo, herramienta y andamios. | PZA | 354-SCL-0105 | VARILLA ROSCADA SC-146 DE 1/2 DIAM x 1 M | PZA | 1 | 62.64 | 62.64
|  | PZA | 354-SCL-0532 | ABRAZADERA AJUSTABLE PESADA SC-260 DE 6 | PZA | 1 | 265.08 | 265.08
|  | PZA | 354-SCL-0803 | TRAPECIO AJUSTABLE HIERRO SC-252 DE 1/2 | PZA | 1 | 28.82 | 28.82
|  | PZA | 354-SCL-1103 | CARGA CALIBRE 38 CORTO | PZA | 2 | 10.13 | 20.26
|  | PZA | 354-SCL-1113 | PERNO ROSCADO DE 3/8 2512 | PZA | 2 | 7.2 | 14.4
|  | PZA | 354-VAR-0108 | TUERCA Y RONDANA | JGO | 3 | 1.38 | 4.14
|  | PZA | MO021 | AYUDANTE GENERAL | JOR | 0.092219 | 737.81 | 68.04
|  | PZA | MO061 | OFICIAL HERRERO | JOR | 0.092219 | 1149.38 | 106
|  | PZA | MO082 | CABO DE OFICIOS | JOR | 0.0092219 | 1261.6 | 11.63
|  | PZA | %MO1 | HERRAMIENTA MENOR | % | 4.65 | 1 | 4.65
13401-054 | Soporte individual para tubería de 200 mm. de diámetro, a base de varilla roscada de 1/2" con desarrollo de hasta 1.00 m, y abrazadera forjada ajustable "clevis" de 200 mm de diámetro, anclado a la losa con un trapecio ajustable de hierro y dos pernos de 3/8", incluye: trazo, cargas para pernos, mano de obra, equipo, herramienta y andamios. | PZA | 354-SCL-0105 | VARILLA ROSCADA SC-146 DE 1/2 DIAM x 1 M | PZA | 1 | 62.64 | 62.64
|  | PZA | 354-SCL-0533 | ABRAZADERA AJUSTABLE PESADA SC-260 DE 8 | PZA | 1 | 480.87 | 480.87
|  | PZA | 354-SCL-0803 | TRAPECIO AJUSTABLE HIERRO SC-252 DE 1/2 | PZA | 1 | 28.82 | 28.82
|  | PZA | 354-SCL-1103 | CARGA CALIBRE 38 CORTO | PZA | 2 | 10.13 | 20.26
|  | PZA | 354-SCL-1113 | PERNO ROSCADO DE 3/8 2512 | PZA | 2 | 7.2 | 14.4
|  | PZA | 354-VAR-0104 | TUERCA Y RONDANA DE 1/2 | JGO | 3 | 3.34 | 10.02
|  | PZA | MO021 | AYUDANTE GENERAL | JOR | 0.125 | 737.81 | 92.23
|  | PZA | MO061 | OFICIAL HERRERO | JOR | 0.125 | 1149.38 | 143.67
|  | PZA | MO082 | CABO DE OFICIOS | JOR | 0.0125 | 1261.6 | 15.77
|  | PZA | %MO1 | HERRAMIENTA MENOR | % | 6.27 | 1 | 6.27
|  | PZA | %MO5 | EQUIPO DE SEGURIDAD | % | 4.19 | 1 | 4.19
13401-055 | Soporte individual para tubería de 64 mm. de diámetro, a base de varilla roscada de 3/8" con desarrollo de hasta 1.00 m, y abrazadera tipo "pera" de 64 mm de diámetro, anclado a la losa con un perno y cople de 3/8", incluye: trazo, carga para perno, mano de obra, equipo, herramienta y andamios. | PZA | 354-SCL-0104 | VARILLA ROSCADA SC-146 DE 3/8 DIAM x 1 M | PZA | 1 | 33.64 | 33.64
|  | PZA | 354-SCL-0407 | ABRAZADERA AJUSTABLE PERA SC-269 DE 21/2 | PZA | 1 | 15.98 | 15.98
|  | PZA | 354-SCL-0903 | COPLE HEXAGONAL DE 3/8 | PZA | 1 | 8.62 | 8.62
|  | PZA | 354-SCL-1103 | CARGA CALIBRE 38 CORTO | PZA | 1 | 10.13 | 10.13
|  | PZA | 354-SCL-1113 | PERNO ROSCADO DE 3/8 2512 | PZA | 1 | 7.2 | 7.2
|  | PZA | 354-VAR-0108 | TUERCA Y RONDANA | JGO | 1 | 1.38 | 1.38
|  | PZA | MO021 | AYUDANTE GENERAL | JOR | 0.05 | 737.81 | 36.89
|  | PZA | MO061 | OFICIAL HERRERO | JOR | 0.05 | 1149.38 | 57.47
|  | PZA | MO082 | CABO DE OFICIOS | JOR | 0.005 | 1261.6 | 6.31
|  | PZA | %MO1 | HERRAMIENTA MENOR | % | 2.51 | 1 | 2.51
|  | PZA | %MO5 | EQUIPO DE SEGURIDAD | % | 1.68 | 1 | 1.68
13401-056 | Soporte individual para tubería de 75 mm. de diámetro, a base de varilla roscada de 3/8" con desarrollo de hasta 1.00 m, y abrazadera tipo "pera" de 75 mm de diámetro, anclado a la losa con un perno y cople de 3/8", incluye: trazo, carga para perno, mano de obra, equipo, herramienta y andamios. | PZA | 354-SCL-0104 | VARILLA ROSCADA SC-146 DE 3/8 DIAM x 1 M | PZA | 1 | 33.64 | 33.64
|  | PZA | 354-SCL-0408 | ABRAZADERA AJUSTABLE PERA SC-269 DE 3 | PZA | 1 | 28.15 | 28.15
|  | PZA | 354-SCL-0903 | COPLE HEXAGONAL DE 3/8 | PZA | 1 | 8.62 | 8.62
|  | PZA | 354-SCL-1103 | CARGA CALIBRE 38 CORTO | PZA | 1 | 10.13 | 10.13
|  | PZA | 354-SCL-1113 | PERNO ROSCADO DE 3/8 2512 | PZA | 1 | 7.2 | 7.2
|  | PZA | 354-VAR-0108 | TUERCA Y RONDANA | JGO | 1 | 1.38 | 1.38
|  | PZA | MO021 | AYUDANTE GENERAL | JOR | 0.04611 | 737.81 | 34.02
|  | PZA | MO061 | OFICIAL HERRERO | JOR | 0.04611 | 1149.38 | 53
|  | PZA | MO082 | CABO DE OFICIOS | JOR | 0.004611 | 1261.6 | 5.82
|  | PZA | %MO1 | HERRAMIENTA MENOR | % | 2.32 | 1 | 2.32
13401-057 | Soporte individual para tubería de 102 mm. de diámetro, a base de varilla roscada de 3/8" con desarrollo de hasta 1.00 m, y abrazadera tipo "pera" de 102 mm de diámetro, anclado a la losa con un perno y cople de 3/8", incluye: trazo, carga para perno, mano de obra, equipo, herramienta y andamios. | PZA | 354-SCL-0104 | VARILLA ROSCADA SC-146 DE 3/8 DIAM x 1 M | PZA | 1 | 33.64 | 33.64
|  | PZA | 354-SCL-0410 | ABRAZADERA AJUSTABLE PERA SC-269 DE 4 | PZA | 1 | 42.6 | 42.6
|  | PZA | 354-SCL-0903 | COPLE HEXAGONAL DE 3/8 | PZA | 1 | 8.62 | 8.62
|  | PZA | 354-SCL-1103 | CARGA CALIBRE 38 CORTO | PZA | 1 | 10.13 | 10.13
|  | PZA | 354-SCL-1113 | PERNO ROSCADO DE 3/8 2512 | PZA | 1 | 7.2 | 7.2
|  | PZA | 354-VAR-0108 | TUERCA Y RONDANA | JGO | 1 | 1.38 | 1.38
|  | PZA | MO021 | AYUDANTE GENERAL | JOR | 0.05 | 737.81 | 36.89
|  | PZA | MO061 | OFICIAL HERRERO | JOR | 0.05 | 1149.38 | 57.47
|  | PZA | MO082 | CABO DE OFICIOS | JOR | 0.005 | 1261.6 | 6.31
|  | PZA | %MO1 | HERRAMIENTA MENOR | % | 2.51 | 1 | 2.51
|  | PZA | %MO5 | EQUIPO DE SEGURIDAD | % | 1.68 | 1 | 1.68
13401-058 | Soporte individual para tubería de 126 mm. de diámetro, a base de varilla roscada de 3/8" con desarrollo de hasta 1.00 m, y abrazadera tipo "pera" de 126 mm de diámetro, anclado a la losa con un perno y cople de 3/8", incluye: trazo, carga para perno, mano de obra, equipo, herramienta y andamios. | PZA | 354-SCL-0104 | VARILLA ROSCADA SC-146 DE 3/8 DIAM x 1 M | PZA | 1 | 33.64 | 33.64
|  | PZA | 354-SCL-0411 | ABRAZADERA AJUSTABLE PERA SC-269 DE 5 | PZA | 1 | 58.03 | 58.03
|  | PZA | 354-SCL-0903 | COPLE HEXAGONAL DE 3/8 | PZA | 1 | 8.62 | 8.62
|  | PZA | 354-SCL-1103 | CARGA CALIBRE 38 CORTO | PZA | 1 | 10.13 | 10.13
|  | PZA | 354-SCL-1113 | PERNO ROSCADO DE 3/8 2512 | PZA | 1 | 7.2 | 7.2
|  | PZA | 354-VAR-0108 | TUERCA Y RONDANA | JGO | 1 | 1.38 | 1.38
|  | PZA | MO021 | AYUDANTE GENERAL | JOR | 0.05 | 737.81 | 36.89
|  | PZA | MO061 | OFICIAL HERRERO | JOR | 0.05 | 1149.38 | 57.47
|  | PZA | MO082 | CABO DE OFICIOS | JOR | 0.005 | 1261.6 | 6.31
|  | PZA | %MO1 | HERRAMIENTA MENOR | % | 2.51 | 1 | 2.51
|  | PZA | %MO5 | EQUIPO DE SEGURIDAD | % | 1.68 | 1 | 1.68
13401-059 | Soporte individual para tubería de 150 mm. de diámetro, a base de varilla roscada de 3/8" con desarrollo de hasta 1.00 m, y abrazadera tipo "pera" de 150 mm de diámetro, anclado a la losa con un perno y cople de 3/8", incluye: trazo, carga para perno, mano de obra, equipo, herramienta y andamios. | PZA | 354-SCL-0104 | VARILLA ROSCADA SC-146 DE 3/8 DIAM x 1 M | PZA | 1 | 33.64 | 33.64
|  | PZA | 354-SCL-0412 | ABRAZADERA AJUSTABLE PERA SC-269 DE 6 | PZA | 1 | 76.41 | 76.41
|  | PZA | 354-SCL-0903 | COPLE HEXAGONAL DE 3/8 | PZA | 1 | 8.62 | 8.62
|  | PZA | 354-SCL-1103 | CARGA CALIBRE 38 CORTO | PZA | 1 | 10.13 | 10.13
|  | PZA | 354-SCL-1113 | PERNO ROSCADO DE 3/8 2512 | PZA | 1 | 7.2 | 7.2
|  | PZA | 354-VAR-0108 | TUERCA Y RONDANA | JGO | 1 | 1.38 | 1.38
|  | PZA | MO021 | AYUDANTE GENERAL | JOR | 0.051233 | 737.81 | 37.8
|  | PZA | MO061 | OFICIAL HERRERO | JOR | 0.051233 | 1149.38 | 58.89
|  | PZA | MO082 | CABO DE OFICIOS | JOR | 0.0051233 | 1261.6 | 6.46
|  | PZA | %MO1 | HERRAMIENTA MENOR | % | 2.58 | 1 | 2.58
13401-060 | Soporte individual para tubería de 200 mm. de diámetro, a base de varilla roscada de 3/8" con desarrollo de hasta 1.00 m, y abrazadera tipo "pera" de 200 mm de diámetro, anclado a la losa con un perno y cople de 3/8", incluye: trazo, carga para perno, mano de obra, equipo, herramienta y andamios. | PZA | 354-SCL-0104 | VARILLA ROSCADA SC-146 DE 3/8 DIAM x 1 M | PZA | 1 | 33.64 | 33.64
|  | PZA | 354-SCL-0413 | ABRAZADERA AJUSTABLE PERA SC-269 DE 8 | PZA | 1 | 93.94 | 93.94
|  | PZA | 354-SCL-0903 | COPLE HEXAGONAL DE 3/8 | PZA | 1 | 8.62 | 8.62
|  | PZA | 354-SCL-1103 | CARGA CALIBRE 38 CORTO | PZA | 1 | 10.13 | 10.13
|  | PZA | 354-SCL-1113 | PERNO ROSCADO DE 3/8 2512 | PZA | 1 | 7.2 | 7.2
|  | PZA | 354-VAR-0108 | TUERCA Y RONDANA | JGO | 1 | 1.38 | 1.38
|  | PZA | MO021 | AYUDANTE GENERAL | JOR | 0.055556 | 737.81 | 40.99
|  | PZA | MO061 | OFICIAL HERRERO | JOR | 0.055556 | 1149.38 | 63.85
|  | PZA | MO082 | CABO DE OFICIOS | JOR | 0.0055556 | 1261.6 | 7.01
|  | PZA | %MO1 | HERRAMIENTA MENOR | % | 2.8 | 1 | 2.8
|  | PZA | %MO5 | EQUIPO DE SEGURIDAD | % | 1.86 | 1 | 1.86
13401-061 | Soporte individual para tubería de 250 mm. de diámetro, a base de varilla roscada de 3/4" con desarrollo de hasta 1.00 m, y abrazadera forjada ajustable "clevis" de 250 mm de diámetro, anclado a la losa con un trapecio ajustable de hierro y dos taquetes de expansion tipo "Z" para varilla de 3/4", incluye: trazo, mano de obra, equipo, herramienta y andamios. | PZA | 354-SCL-0107 | VARILLA ROSCADA SC-146 DE 3/4 DIAM x 1 M | PZA | 1 | 160.08 | 160.08
|  | PZA | 354-SCL-0534 | ABRAZADERA AJUSTABLE PESADA SC-260 DE 10 | PZA | 1 | 833.74 | 833.74
|  | PZA | 354-SCL-0805 | TRAPECIO AJUSTABLE HIERRO SC-252 DE 3/4 | PZA | 1 | 50.33 | 50.33
|  | PZA | 354-SCL-1507 | TAQUETE DE EXPANSIÓN Z 3/4 | PZA | 2 | 78.49 | 156.98
|  | PZA | 354-VAR-0106 | TUERCA Y RONDANA DE 3/4 | JGO | 1 | 6.21 | 6.21
|  | PZA | MO021 | AYUDANTE GENERAL | JOR | 0.2 | 737.81 | 147.56
|  | PZA | MO061 | OFICIAL HERRERO | JOR | 0.2 | 1149.38 | 229.88
|  | PZA | MO082 | CABO DE OFICIOS | JOR | 0.02 | 1261.6 | 25.23
|  | PZA | %MO1 | HERRAMIENTA MENOR | % | 10.05 | 1 | 10.05
|  | PZA | %MO5 | EQUIPO DE SEGURIDAD | % | 6.7 | 1 | 6.7
13401-062 | Soporte individual para tubería de 300 mm. de diámetro, a base de varilla roscada de 3/4" con desarrollo de hasta 1.00 m, y abrazadera forjada ajustable "clevis" de 300 mm de diámetro, anclado a la losa con un trapecio ajustable de hierro y dos taquetes de expansion tipo "Z" para varilla de 3/4", incluye: trazo, mano de obra, equipo, herramienta y andamios. | PZA | 354-SCL-0107 | VARILLA ROSCADA SC-146 DE 3/4 DIAM x 1 M | PZA | 1 | 160.08 | 160.08
|  | PZA | 354-SCL-0535 | ABRAZADERA AJUSTABLE PESADA SC-260 DE 12 | PZA | 1 | 935.95 | 935.95
|  | PZA | 354-SCL-0805 | TRAPECIO AJUSTABLE HIERRO SC-252 DE 3/4 | PZA | 1 | 50.33 | 50.33
|  | PZA | 354-SCL-1507 | TAQUETE DE EXPANSIÓN Z 3/4 | PZA | 2 | 78.49 | 156.98
|  | PZA | 354-VAR-0106 | TUERCA Y RONDANA DE 3/4 | JGO | 1 | 6.21 | 6.21
|  | PZA | MO021 | AYUDANTE GENERAL | JOR | 0.22222 | 737.81 | 163.96
|  | PZA | MO061 | OFICIAL HERRERO | JOR | 0.22222 | 1149.38 | 255.42
|  | PZA | MO082 | CABO DE OFICIOS | JOR | 0.022222 | 1261.6 | 28.04
|  | PZA | %MO1 | HERRAMIENTA MENOR | % | 11.17 | 1 | 11.17
|  | PZA | %MO5 | EQUIPO DE SEGURIDAD | % | 7.45 | 1 | 7.45
13401-063 | Soporte individual para tubería de 350 mm. de diámetro, a base de varilla roscada de 3/4" con desarrollo de hasta 1.00 m, y abrazadera forjada ajustable "clevis" de 350 mm de diámetro, anclado a la losa con un trapecio ajustable de hierro y dos taquetes de expansion tipo "Z" para varilla de 3/4", incluye: trazo, mano de obra, equipo, herramienta y andamios. | PZA | 354-SCL-0107 | VARILLA ROSCADA SC-146 DE 3/4 DIAM x 1 M | PZA | 1 | 160.08 | 160.08
|  | PZA | 354-SCL-0536 | ABRAZADERA AJUSTABLE PESADA SC-260 DE 14 | PZA | 1 | 1304.38 | 1304.38
|  | PZA | 354-SCL-0805 | TRAPECIO AJUSTABLE HIERRO SC-252 DE 3/4 | PZA | 1 | 50.33 | 50.33
|  | PZA | 354-SCL-1507 | TAQUETE DE EXPANSIÓN Z 3/4 | PZA | 2 | 78.49 | 156.98
|  | PZA | 354-VAR-0106 | TUERCA Y RONDANA DE 3/4 | JGO | 1 | 6.21 | 6.21
|  | PZA | MO021 | AYUDANTE GENERAL | JOR | 0.25 | 737.81 | 184.45
|  | PZA | MO061 | OFICIAL HERRERO | JOR | 0.25 | 1149.38 | 287.35
|  | PZA | MO082 | CABO DE OFICIOS | JOR | 0.025 | 1261.6 | 31.54
|  | PZA | %MO1 | HERRAMIENTA MENOR | % | 12.57 | 1 | 12.57
|  | PZA | %MO5 | EQUIPO DE SEGURIDAD | % | 8.38 | 1 | 8.38
13401-064 | Soporte individual para tubería de 400 mm. de diámetro, a base de varilla roscada de 1" con desarrollo de hasta 1.00 m, y abrazadera forjada ajustable "clevis" de 400 mm de diámetro, anclado a la losa con un trapecio ajustable de hierro y dos taquetes de expansion tipo "Z" para varilla de 7/8", incluye: trazo, mano de obra, equipo, herramienta y andamios. | PZA | 354-SCL-0109 | VARILLA ROSCADA SC-146 DE 1 DIAM x 1 M | PZA | 1 | 313.2 | 313.2
|  | PZA | 354-SCL-0537 | ABRAZADERA AJUSTABLE PESADA SC-260 DE 16 | PZA | 1 | 1861.56 | 1861.56
|  | PZA | 354-SCL-0806 | TRAPECIO AJUSTABLE HIERRO SC-252 DE 7/8 | PZA | 1 | 72.04 | 72.04
|  | PZA | 354-SCL-1508 | TAQUETE DE EXPANSIÓN Z 7/8 | PZA | 2 | 195.48 | 390.96
|  | PZA | 354-VAR-0107 | TUERCA Y RONDANA DE 1 | JGO | 1 | 11.16 | 11.16
|  | PZA | MO021 | AYUDANTE GENERAL | JOR | 0.28571 | 737.81 | 210.8
|  | PZA | MO061 | OFICIAL HERRERO | JOR | 0.28571 | 1149.38 | 328.39
|  | PZA | MO082 | CABO DE OFICIOS | JOR | 0.028571 | 1261.6 | 36.05
|  | PZA | %MO1 | HERRAMIENTA MENOR | % | 14.36 | 1 | 14.36
|  | PZA | %MO5 | EQUIPO DE SEGURIDAD | % | 9.58 | 1 | 9.58
13401-065 | Soporte individual para tubería de 450 mm. de diámetro, a base de varilla roscada de 1" con desarrollo de hasta 1.00 m, y abrazadera forjada ajustable "clevis" de 450 mm de diámetro, anclado a la losa con un trapecio ajustable de hierro y dos taquetes de expansion tipo "Z" para varilla de 7/8", incluye: trazo, mano de obra, equipo, herramienta y andamios. | PZA | 354-SCL-0109 | VARILLA ROSCADA SC-146 DE 1 DIAM x 1 M | PZA | 1 | 313.2 | 313.2
|  | PZA | 354-SCL-0538 | ABRAZADERA AJUSTABLE PESADA SC-260 DE 18 | PZA | 1 | 2065.98 | 2065.98
|  | PZA | 354-SCL-0806 | TRAPECIO AJUSTABLE HIERRO SC-252 DE 7/8 | PZA | 1 | 72.04 | 72.04
|  | PZA | 354-SCL-1508 | TAQUETE DE EXPANSIÓN Z 7/8 | PZA | 2 | 195.48 | 390.96
|  | PZA | 354-VAR-0107 | TUERCA Y RONDANA DE 1 | JGO | 1 | 11.16 | 11.16
|  | PZA | MO021 | AYUDANTE GENERAL | JOR | 0.33333 | 737.81 | 245.94
|  | PZA | MO061 | OFICIAL HERRERO | JOR | 0.33333 | 1149.38 | 383.13
|  | PZA | MO082 | CABO DE OFICIOS | JOR | 0.033333 | 1261.6 | 42.05
|  | PZA | %MO1 | HERRAMIENTA MENOR | % | 16.76 | 1 | 16.76
|  | PZA | %MO5 | EQUIPO DE SEGURIDAD | % | 11.17 | 1 | 11.17
13401-066 | Soporte individual para tubería de 500 mm. de diámetro, a base de varilla roscada de 1" con desarrollo de hasta 1.00 m, y abrazadera forjada ajustable "clevis" de 500 mm de diámetro, anclado a la losa con un trapecio ajustable de hierro y dos taquetes de expansion tipo "Z" para varilla de 7/8", incluye: trazo, mano de obra, equipo, herramienta y andamios. | PZA | 354-SCL-0109 | VARILLA ROSCADA SC-146 DE 1 DIAM x 1 M | PZA | 1 | 313.2 | 313.2
|  | PZA | 354-SCL-0539 | ABRAZADERA AJUSTABLE PESADA SC-260 DE 20 | PZA | 1 | 3269.92 | 3269.92
|  | PZA | 354-SCL-0806 | TRAPECIO AJUSTABLE HIERRO SC-252 DE 7/8 | PZA | 1 | 72.04 | 72.04
|  | PZA | 354-SCL-1508 | TAQUETE DE EXPANSIÓN Z 7/8 | PZA | 2 | 195.48 | 390.96
|  | PZA | 354-VAR-0107 | TUERCA Y RONDANA DE 1 | JGO | 1 | 11.16 | 11.16
|  | PZA | MO021 | AYUDANTE GENERAL | JOR | 0.5 | 737.81 | 368.91
|  | PZA | MO061 | OFICIAL HERRERO | JOR | 0.5 | 1149.38 | 574.69
|  | PZA | MO082 | CABO DE OFICIOS | JOR | 0.05 | 1261.6 | 63.08
|  | PZA | %MO1 | HERRAMIENTA MENOR | % | 25.14 | 1 | 25.14
|  | PZA | %MO5 | EQUIPO DE SEGURIDAD | % | 16.76 | 1 | 16.76
13401-067 | Soporte multiple de 20 cm. para tres tubos a base de dos angulos de fierro de 1/8" x 1" soportados por dos varillas roscadas de 1/4" hasta de 1 m. de longitud ancladas con dos pernos de 1/4" y cople de 1/4", incluye: trazo, nivelacion, tres abrazaderas "U", mano de obra, equipo, herramienta y andamios. | PZA | 317-AAC-0102 | ANGULO DE ACERO DE 1/8 x 1 DE 1.19 KG/M | KG | 0.9 | 24.86 | 22.37
|  | PZA | 317-SOL-0101 | SOLDADURA ELECTRODO 6013 DE 1/8" (3.2 MM) DE DIAMETRO | KG | 0.04 | 110 | 4.4
|  | PZA | 337-COM-1102 | PINTURA DE ESMALTE 100 (CUBETA DE 19 LTS) | LT | 0.05 | 212.75 | 10.64
|  | PZA | 337-SVT-0302 | THINNER (LATA 19 LTS) | LT | 0.05 | 51.3 | 2.57
|  | PZA | 354-SCL-0102 | VARILLA ROSCADA SC-146 DE 1/4 x 1 M | PZA | 2 | 16.13 | 32.26
|  | PZA | 354-SCL-0623 | ABRAZADERA U REFORZADA SC-137 DE 1 | PZA | 3 | 8.48 | 25.44
|  | PZA | 354-SCL-0901 | COPLE HEXAGONAL DE 1/4 | PZA | 2 | 6 | 12
|  | PZA | 354-SCL-1102 | CARGA CALIBRE 22 LARGO | PZA | 2 | 7.31 | 14.62
|  | PZA | 354-SCL-1112 | PERNO ROSCADO DE 1/4 2025 | PZA | 2 | 3.65 | 7.3
|  | PZA | 354-VAR-0108 | TUERCA Y RONDANA | JGO | 8 | 1.38 | 11.04
|  | PZA | 359-LUZ-0101 | ENERGIA ELECTRICA | KW/H | 1 | 5 | 5
|  | PZA | MO021 | AYUDANTE GENERAL | JOR | 0.125 | 737.81 | 92.23
|  | PZA | MO061 | OFICIAL HERRERO | JOR | 0.125 | 1149.38 | 143.67
|  | PZA | MO082 | CABO DE OFICIOS | JOR | 0.0125 | 1261.6 | 15.77
|  | PZA | %MO1 | HERRAMIENTA MENOR | % | 6.27 | 1 | 6.27
|  | PZA | %MO5 | EQUIPO DE SEGURIDAD | % | 4.19 | 1 | 4.19
|  | PZA | CFPLAN | PLANTA DE SOLDAR MILLER | HRS | 0.5 | 10 | 5
13401-068 | Soporte multiple de 30 cm. para tres tubos a base de dos angulos de fierro de 1/8" x 1" soportados por dos varillas roscadas de 3/8" hasta de 1 m. de longitud ancladas con dos pernos de 3/8" y cople de 3/8", incluye: trazo, nivelacion, tres abrazaderas "U", mano de obra, equipo, herramienta y andamios. | PZA | 317-AAC-0102 | ANGULO DE ACERO DE 1/8 x 1 DE 1.19 KG/M | KG | 1 | 24.86 | 24.86
|  | PZA | 317-SOL-0101 | SOLDADURA ELECTRODO 6013 DE 1/8" (3.2 MM) DE DIAMETRO | KG | 0.04 | 110 | 4.4
|  | PZA | 337-COM-1102 | PINTURA DE ESMALTE 100 (CUBETA DE 19 LTS) | LT | 0.07 | 212.75 | 14.89
|  | PZA | 337-SVT-0302 | THINNER (LATA 19 LTS) | LT | 0.07 | 51.3 | 3.59
|  | PZA | 354-SCL-0104 | VARILLA ROSCADA SC-146 DE 3/8 DIAM x 1 M | PZA | 2 | 33.64 | 67.28
|  | PZA | 354-SCL-0626 | ABRAZADERA U REFORZADA SC-137 DE 2 | PZA | 3 | 20.12 | 60.36
|  | PZA | 354-SCL-0903 | COPLE HEXAGONAL DE 3/8 | PZA | 2 | 8.62 | 17.24
|  | PZA | 354-SCL-1103 | CARGA CALIBRE 38 CORTO | PZA | 2 | 10.13 | 20.26
|  | PZA | 354-SCL-1113 | PERNO ROSCADO DE 3/8 2512 | PZA | 2 | 7.2 | 14.4
|  | PZA | 354-VAR-0108 | TUERCA Y RONDANA | JGO | 8 | 1.38 | 11.04
|  | PZA | 359-LUZ-0101 | ENERGIA ELECTRICA | KW/H | 1 | 5 | 5
|  | PZA | MO021 | AYUDANTE GENERAL | JOR | 0.16667 | 737.81 | 122.97
|  | PZA | MO061 | OFICIAL HERRERO | JOR | 0.16667 | 1149.38 | 191.56
|  | PZA | MO082 | CABO DE OFICIOS | JOR | 0.016667 | 1261.6 | 21.03
|  | PZA | %MO1 | HERRAMIENTA MENOR | % | 8.38 | 1 | 8.38
|  | PZA | %MO5 | EQUIPO DE SEGURIDAD | % | 5.59 | 1 | 5.59
|  | PZA | CFPLAN | PLANTA DE SOLDAR MILLER | HRS | 0.5 | 10 | 5
13401-069 | Soporte multiple de 40 cm. para cinco tubos a base de dos angulos de fierro de 1/8" x 1" soportados por dos varillas roscadas de 3/8" hasta de 1 m. de longitud ancladas con dos pernos de 3/8" y cople de 3/8", incluye: trazo, nivelacion, cinco abrazaderas "U", mano de obra, equipo, herramienta y andamios. | PZA | 317-AAC-0102 | ANGULO DE ACERO DE 1/8 x 1 DE 1.19 KG/M | KG | 1.2 | 24.86 | 29.83
|  | PZA | 317-SOL-0101 | SOLDADURA ELECTRODO 6013 DE 1/8" (3.2 MM) DE DIAMETRO | KG | 0.05 | 110 | 5.5
|  | PZA | 337-COM-1102 | PINTURA DE ESMALTE 100 (CUBETA DE 19 LTS) | LT | 0.085 | 212.75 | 18.08
|  | PZA | 337-SVT-0302 | THINNER (LATA 19 LTS) | LT | 0.085 | 51.3 | 4.36
|  | PZA | 354-SCL-0104 | VARILLA ROSCADA SC-146 DE 3/8 DIAM x 1 M | PZA | 2 | 33.64 | 67.28
|  | PZA | 354-SCL-0624 | ABRAZADERA U REFORZADA SC-137 DE 11/4 | PZA | 5 | 14.91 | 74.55
|  | PZA | 354-SCL-0903 | COPLE HEXAGONAL DE 3/8 | PZA | 2 | 8.62 | 17.24
|  | PZA | 354-SCL-1103 | CARGA CALIBRE 38 CORTO | PZA | 2 | 10.13 | 20.26
|  | PZA | 354-SCL-1113 | PERNO ROSCADO DE 3/8 2512 | PZA | 2 | 7.2 | 14.4
|  | PZA | 354-VAR-0108 | TUERCA Y RONDANA | JGO | 12 | 1.38 | 16.56
|  | PZA | 359-LUZ-0101 | ENERGIA ELECTRICA | KW/H | 1 | 5 | 5
|  | PZA | MO021 | AYUDANTE GENERAL | JOR | 0.18182 | 737.81 | 134.15
|  | PZA | MO061 | OFICIAL HERRERO | JOR | 0.18182 | 1149.38 | 208.98
|  | PZA | MO082 | CABO DE OFICIOS | JOR | 0.018182 | 1261.6 | 22.94
|  | PZA | %MO1 | HERRAMIENTA MENOR | % | 9.14 | 1 | 9.14
|  | PZA | %MO2 | ANDAMIOS | % | 9.14 | 1 | 9.14
|  | PZA | %MO5 | EQUIPO DE SEGURIDAD | % | 6.09 | 1 | 6.09
|  | PZA | CFPLAN | PLANTA DE SOLDAR MILLER | HRS | 0.5 | 10 | 5
13401-070 | Soporte multiple de 50 cm. para cinco tubos a base de dos angulos de fierro de 3/16" x 1 1/2" soportados por dos varillas roscadas de 1/2" hasta de 1 m. de longitud ancladas con taquetes de expansión "Z" de 1/2", incluye: trazo, nivelacion, cinco abrazaderas "U", mano de obra, equipo, herramienta y andamios. | PZA | 317-AAC-0108 | ANGULO DE ACERO DE 3/16 x 1 1/2 DE 2.68 KG/M | KG | 3.21 | 24.86 | 79.8
|  | PZA | 317-SOL-0101 | SOLDADURA ELECTRODO 6013 DE 1/8" (3.2 MM) DE DIAMETRO | KG | 0.07 | 110 | 7.7
|  | PZA | 337-COM-1102 | PINTURA DE ESMALTE 100 (CUBETA DE 19 LTS) | LT | 0.1 | 212.75 | 21.28
|  | PZA | 337-SVT-0302 | THINNER (LATA 19 LTS) | LT | 0.1 | 51.3 | 5.13
|  | PZA | 354-SCL-0105 | VARILLA ROSCADA SC-146 DE 1/2 DIAM x 1 M | PZA | 2 | 62.64 | 125.28
|  | PZA | 354-SCL-0626 | ABRAZADERA U REFORZADA SC-137 DE 2 | PZA | 3 | 20.12 | 60.36
|  | PZA | 354-SCL-1505 | TAQUETE DE EXPANSIÓN Z 1/2 | PZA | 2 | 33.44 | 66.88
|  | PZA | 354-VAR-0108 | TUERCA Y RONDANA | JGO | 12 | 1.38 | 16.56
|  | PZA | 359-LUZ-0101 | ENERGIA ELECTRICA | KW/H | 1 | 5 | 5
|  | PZA | MO021 | AYUDANTE GENERAL | JOR | 0.2 | 737.81 | 147.56
|  | PZA | MO061 | OFICIAL HERRERO | JOR | 0.2 | 1149.38 | 229.88
|  | PZA | MO082 | CABO DE OFICIOS | JOR | 0.02 | 1261.6 | 25.23
|  | PZA | %MO1 | HERRAMIENTA MENOR | % | 10.05 | 1 | 10.05
|  | PZA | %MO2 | ANDAMIOS | % | 16.76 | 1 | 16.76
|  | PZA | %MO5 | EQUIPO DE SEGURIDAD | % | 6.7 | 1 | 6.7
|  | PZA | CFPLAN | PLANTA DE SOLDAR MILLER | HRS | 0.5 | 10 | 5
13401-071 | Soporte multiple de 60 cm. para cinco tubos a base de dos angulos de fierro de 3/16" x 1 1/2" soportados por dos varillas roscadas de 1/2" hasta de 1 m. de longitud ancladas con taquetes de expansión "Z" de 1/2", incluye: trazo, nivelacion, cinco abrazaderas "U", mano de obra, equipo, herramienta y andamios. | PZA | 317-AAC-0108 | ANGULO DE ACERO DE 3/16 x 1 1/2 DE 2.68 KG/M | KG | 4 | 24.86 | 99.44
|  | PZA | 317-SOL-0101 | SOLDADURA ELECTRODO 6013 DE 1/8" (3.2 MM) DE DIAMETRO | KG | 0.07 | 110 | 7.7
|  | PZA | 337-COM-1102 | PINTURA DE ESMALTE 100 (CUBETA DE 19 LTS) | LT | 0.11 | 212.75 | 23.4
|  | PZA | 337-SVT-0302 | THINNER (LATA 19 LTS) | LT | 0.11 | 51.3 | 5.64
|  | PZA | 354-SCL-0105 | VARILLA ROSCADA SC-146 DE 1/2 DIAM x 1 M | PZA | 2 | 62.64 | 125.28
|  | PZA | 354-SCL-0627 | ABRAZADERA U REFORZADA SC-137 DE 21/2 | PZA | 5 | 38.4 | 192
|  | PZA | 354-SCL-1505 | TAQUETE DE EXPANSIÓN Z 1/2 | PZA | 2 | 33.44 | 66.88
|  | PZA | 354-VAR-0108 | TUERCA Y RONDANA | JGO | 12 | 1.38 | 16.56
|  | PZA | 359-LUZ-0101 | ENERGIA ELECTRICA | KW/H | 1.5 | 5 | 7.5
|  | PZA | MO021 | AYUDANTE GENERAL | JOR | 0.22222 | 737.81 | 163.96
|  | PZA | MO061 | OFICIAL HERRERO | JOR | 0.22222 | 1149.38 | 255.42
|  | PZA | MO082 | CABO DE OFICIOS | JOR | 0.022222 | 1261.6 | 28.04
|  | PZA | %MO1 | HERRAMIENTA MENOR | % | 11.17 | 1 | 11.17
|  | PZA | %MO2 | ANDAMIOS | % | 18.62 | 1 | 18.62
|  | PZA | %MO5 | EQUIPO DE SEGURIDAD | % | 7.45 | 1 | 7.45
|  | PZA | CFPLAN | PLANTA DE SOLDAR MILLER | HRS | 0.75 | 10 | 7.5
13401-072 | Soporte multiple de 70 cm. para cinco tubos a base de dos angulos de fierro de 3/16" x 1 1/2" soportados por dos varillas roscadas de 1/2" hasta de 1 m. de longitud ancladas con taquetes de expansión "Z" de 1/2", incluye: trazo, nivelacion, cinco abrazaderas "U", mano de obra, equipo, herramienta y andamios. | PZA | 317-AAC-0108 | ANGULO DE ACERO DE 3/16 x 1 1/2 DE 2.68 KG/M | KG | 4.5 | 24.86 | 111.87
|  | PZA | 317-SOL-0101 | SOLDADURA ELECTRODO 6013 DE 1/8" (3.2 MM) DE DIAMETRO | KG | 0.07 | 110 | 7.7
|  | PZA | 337-COM-1102 | PINTURA DE ESMALTE 100 (CUBETA DE 19 LTS) | LT | 0.14 | 212.75 | 29.79
|  | PZA | 337-SVT-0302 | THINNER (LATA 19 LTS) | LT | 0.14 | 51.3 | 7.18
|  | PZA | 354-SCL-0105 | VARILLA ROSCADA SC-146 DE 1/2 DIAM x 1 M | PZA | 2 | 62.64 | 125.28
|  | PZA | 354-SCL-0628 | ABRAZADERA U REFORZADA SC-137 DE 3 | PZA | 5 | 43.37 | 216.85
|  | PZA | 354-SCL-1505 | TAQUETE DE EXPANSIÓN Z 1/2 | PZA | 2 | 33.44 | 66.88
|  | PZA | 354-VAR-0108 | TUERCA Y RONDANA | JGO | 12 | 1.38 | 16.56
|  | PZA | 359-LUZ-0101 | ENERGIA ELECTRICA | KW/H | 1.5 | 5 | 7.5
|  | PZA | MO021 | AYUDANTE GENERAL | JOR | 0.25 | 737.81 | 184.45
|  | PZA | MO061 | OFICIAL HERRERO | JOR | 0.25 | 1149.38 | 287.35
|  | PZA | MO082 | CABO DE OFICIOS | JOR | 0.025 | 1261.6 | 31.54
|  | PZA | %MO1 | HERRAMIENTA MENOR | % | 12.57 | 1 | 12.57
|  | PZA | %MO2 | ANDAMIOS | % | 12.57 | 1 | 12.57
|  | PZA | %MO5 | EQUIPO DE SEGURIDAD | % | 8.38 | 1 | 8.38
|  | PZA | CFPLAN | PLANTA DE SOLDAR MILLER | HRS | 0.75 | 10 | 7.5
13401-073 | Soporte multiple de 80 cm. para siete tubos a base de dos angulos de fierro de 1/4" x 2" soportados por dos varillas roscadas de 1/2" hasta de 1 m. de longitud ancladas con taquetes de expansión "Z" de 1/2", incluye: trazo, nivelacion, cinco abrazaderas "U", mano de obra, equipo, herramienta y andamios. | PZA | 317-AAC-0114 | ANGULO DE ACERO DE 1/4 x 2 DE 4.75 KG/M | KG | 8.55 | 24.86 | 212.55
|  | PZA | 317-SOL-0101 | SOLDADURA ELECTRODO 6013 DE 1/8" (3.2 MM) DE DIAMETRO | KG | 0.1 | 110 | 11
|  | PZA | 337-COM-1102 | PINTURA DE ESMALTE 100 (CUBETA DE 19 LTS) | LT | 0.17 | 212.75 | 36.17
|  | PZA | 337-SVT-0302 | THINNER (LATA 19 LTS) | LT | 0.17 | 51.3 | 8.72
|  | PZA | 354-SCL-0105 | VARILLA ROSCADA SC-146 DE 1/2 DIAM x 1 M | PZA | 2 | 62.64 | 125.28
|  | PZA | 354-SCL-0628 | ABRAZADERA U REFORZADA SC-137 DE 3 | PZA | 7 | 43.37 | 303.59
|  | PZA | 354-SCL-1505 | TAQUETE DE EXPANSIÓN Z 1/2 | PZA | 2 | 33.44 | 66.88
|  | PZA | 354-VAR-0108 | TUERCA Y RONDANA | JGO | 16 | 1.38 | 22.08
|  | PZA | 359-LUZ-0101 | ENERGIA ELECTRICA | KW/H | 2 | 5 | 10
|  | PZA | MO021 | AYUDANTE GENERAL | JOR | 0.3125 | 737.81 | 230.57
|  | PZA | MO061 | OFICIAL HERRERO | JOR | 0.3125 | 1149.38 | 359.18
|  | PZA | MO082 | CABO DE OFICIOS | JOR | 0.03125 | 1261.6 | 39.43
|  | PZA | %MO1 | HERRAMIENTA MENOR | % | 15.71 | 1 | 15.71
|  | PZA | %MO2 | ANDAMIOS | % | 26.19 | 1 | 26.19
|  | PZA | %MO5 | EQUIPO DE SEGURIDAD | % | 10.47 | 1 | 10.47
|  | PZA | CFPLAN | PLANTA DE SOLDAR MILLER | HRS | 1 | 10 | 10
13401-074 | Soporte multiple de 90 cm. para siete tubos a base de dos angulos de fierro de 1/4" x 2" soportados por dos varillas roscadas de 1/2" hasta de 1 m. de longitud ancladas con taquetes de expansión "Z" de 1/2", incluye: trazo, nivelacion, cinco abrazaderas "U", mano de obra, equipo, herramienta y andamios. | PZA | 317-AAC-0114 | ANGULO DE ACERO DE 1/4 x 2 DE 4.75 KG/M | KG | 9.5 | 24.86 | 236.17
|  | PZA | 317-SOL-0101 | SOLDADURA ELECTRODO 6013 DE 1/8" (3.2 MM) DE DIAMETRO | KG | 0.1 | 110 | 11
|  | PZA | 337-COM-1102 | PINTURA DE ESMALTE 100 (CUBETA DE 19 LTS) | LT | 0.2 | 212.75 | 42.55
|  | PZA | 337-SVT-0302 | THINNER (LATA 19 LTS) | LT | 0.2 | 51.3 | 10.26
|  | PZA | 354-SCL-0105 | VARILLA ROSCADA SC-146 DE 1/2 DIAM x 1 M | PZA | 2 | 62.64 | 125.28
|  | PZA | 354-SCL-0628 | ABRAZADERA U REFORZADA SC-137 DE 3 | PZA | 7 | 43.37 | 303.59
|  | PZA | 354-SCL-1505 | TAQUETE DE EXPANSIÓN Z 1/2 | PZA | 2 | 33.44 | 66.88
|  | PZA | 354-VAR-0108 | TUERCA Y RONDANA | JGO | 16 | 1.38 | 22.08
|  | PZA | 359-LUZ-0101 | ENERGIA ELECTRICA | KW/H | 2 | 5 | 10
|  | PZA | MO021 | AYUDANTE GENERAL | JOR | 0.33333 | 737.81 | 245.94
|  | PZA | MO061 | OFICIAL HERRERO | JOR | 0.33333 | 1149.38 | 383.13
|  | PZA | MO082 | CABO DE OFICIOS | JOR | 0.033333 | 1261.6 | 42.05
|  | PZA | %MO1 | HERRAMIENTA MENOR | % | 16.76 | 1 | 16.76
|  | PZA | %MO2 | ANDAMIOS | % | 27.93 | 1 | 27.93
|  | PZA | %MO5 | EQUIPO DE SEGURIDAD | % | 11.17 | 1 | 11.17
|  | PZA | CFPLAN | PLANTA DE SOLDAR MILLER | HRS | 1 | 10 | 10
13401-075 | Soporte multiple de 20 cm. para tres tubos a base de unicanal soportado por dos varillas roscadas de 1/4" hasta de 1 m. de longitud ancladas con dos pernos de 1/4" y cople de 1/4", incluye: trazo, nivelacion, tres abrazaderas para unicanal, mano de obra, equipo, herramienta y andamios. | PZA | 354-SCL-0102 | VARILLA ROSCADA SC-146 DE 1/4 x 1 M | PZA | 2 | 16.13 | 32.26
|  | PZA | 354-SCL-0901 | COPLE HEXAGONAL DE 1/4 | PZA | 2 | 6 | 12
|  | PZA | 354-SCL-1101 | CARGA CALIBRE 22 CORTO | PZA | 2 | 5.64 | 11.28
|  | PZA | 354-SCL-1112 | PERNO ROSCADO DE 1/4 2025 | PZA | 2 | 3.65 | 7.3
|  | PZA | 354-SCL-1603 | UNICANAL U-10, CAL. 12 TRAMO DE 3.05 Mts. | PZA | 0.1 | 296.61 | 29.66
|  | PZA | 354-SCL-1804 | ABRAZADERA PARA UNICANAL U-10 DE 1 | PZA | 3 | 15.77 | 47.31
|  | PZA | 354-VAR-0108 | TUERCA Y RONDANA | JGO | 2 | 1.38 | 2.76
|  | PZA | MO021 | AYUDANTE GENERAL | JOR | 0.083333 | 737.81 | 61.48
|  | PZA | MO061 | OFICIAL HERRERO | JOR | 0.083333 | 1149.38 | 95.78
|  | PZA | MO082 | CABO DE OFICIOS | JOR | 0.0083333 | 1261.6 | 10.51
|  | PZA | %MO1 | HERRAMIENTA MENOR | % | 4.19 | 1 | 4.19
|  | PZA | %MO2 | ANDAMIOS | % | 6.98 | 1 | 6.98
|  | PZA | %MO5 | EQUIPO DE SEGURIDAD | % | 2.79 | 1 | 2.79
13401-076 | Soporte multiple de 30 cm. para tres tubos a base de unicanal soportado por dos varillas roscadas de 1/4" hasta de 1 m. de longitud ancladas con dos pernos de 1/4" y cople de 1/4", incluye: trazo, nivelacion, tres abrazaderas para unicanal, mano de obra, equipo, herramienta y andamios. | PZA | 354-SCL-0102 | VARILLA ROSCADA SC-146 DE 1/4 x 1 M | PZA | 2 | 16.13 | 32.26
|  | PZA | 354-SCL-0901 | COPLE HEXAGONAL DE 1/4 | PZA | 2 | 6 | 12
|  | PZA | 354-SCL-1101 | CARGA CALIBRE 22 CORTO | PZA | 2 | 5.64 | 11.28
|  | PZA | 354-SCL-1112 | PERNO ROSCADO DE 1/4 2025 | PZA | 2 | 3.65 | 7.3
|  | PZA | 354-SCL-1603 | UNICANAL U-10, CAL. 12 TRAMO DE 3.05 Mts. | PZA | 0.133 | 296.61 | 39.45
|  | PZA | 354-SCL-1807 | ABRAZADERA PARA UNICANAL U-10 DE 2 | PZA | 3 | 21.51 | 64.53
|  | PZA | 354-VAR-0108 | TUERCA Y RONDANA | JGO | 2 | 1.38 | 2.76
|  | PZA | MO021 | AYUDANTE GENERAL | JOR | 0.086957 | 737.81 | 64.16
|  | PZA | MO061 | OFICIAL HERRERO | JOR | 0.086957 | 1149.38 | 99.95
|  | PZA | MO082 | CABO DE OFICIOS | JOR | 0.0086957 | 1261.6 | 10.97
|  | PZA | %MO1 | HERRAMIENTA MENOR | % | 4.37 | 1 | 4.37
|  | PZA | %MO2 | ANDAMIOS | % | 7.29 | 1 | 7.29
|  | PZA | %MO5 | EQUIPO DE SEGURIDAD | % | 2.91 | 1 | 2.91
13401-077 | Soporte multiple de 40 cm. para cinco tubos a base de unicanal soportado por dos varillas roscadas de 3/8" hasta de 1 m. de longitud ancladas con dos pernos de 3/8" y cople de 3/8", incluye: trazo, nivelación, cinco abrazaderas para unicanal, mano de obra, equipo, herramienta y andamios. | PZA | 354-SCL-0104 | VARILLA ROSCADA SC-146 DE 3/8 DIAM x 1 M | PZA | 2 | 33.64 | 67.28
|  | PZA | 354-SCL-0903 | COPLE HEXAGONAL DE 3/8 | PZA | 2 | 8.62 | 17.24
|  | PZA | 354-SCL-1103 | CARGA CALIBRE 38 CORTO | PZA | 2 | 10.13 | 20.26
|  | PZA | 354-SCL-1113 | PERNO ROSCADO DE 3/8 2512 | PZA | 2 | 7.2 | 14.4
|  | PZA | 354-SCL-1603 | UNICANAL U-10, CAL. 12 TRAMO DE 3.05 Mts. | PZA | 0.167 | 296.61 | 49.53
|  | PZA | 354-SCL-1804 | ABRAZADERA PARA UNICANAL U-10 DE 1 | PZA | 5 | 15.77 | 78.85
|  | PZA | 354-VAR-0108 | TUERCA Y RONDANA | JGO | 2 | 1.38 | 2.76
|  | PZA | MO021 | AYUDANTE GENERAL | JOR | 0.083836 | 737.81 | 61.85
|  | PZA | MO061 | OFICIAL HERRERO | JOR | 0.083836 | 1149.38 | 96.36
|  | PZA | MO082 | CABO DE OFICIOS | JOR | 0.0083836 | 1261.6 | 10.58
|  | PZA | %MO1 | HERRAMIENTA MENOR | % | 4.21 | 1 | 4.21
|  | PZA | %MO2 | ANDAMIOS | % | 7.02 | 1 | 7.02
13401-078 | Soporte multiple de 50 cm. para cinco tubos a base de unicanal soportado por dos varillas roscadas de 1/2" hasta de 1 m. de longitud ancladas con taquetes de expansión "z" de 1/2" , incluye: trazo, nivelación, cinco abrazaderas para unicanal, mano de obra, equipo, herramienta y andamios. | PZA | 354-SCL-0105 | VARILLA ROSCADA SC-146 DE 1/2 DIAM x 1 M | PZA | 2 | 62.64 | 125.28
|  | PZA | 354-SCL-1505 | TAQUETE DE EXPANSIÓN Z 1/2 | PZA | 2 | 33.44 | 66.88
|  | PZA | 354-SCL-1603 | UNICANAL U-10, CAL. 12 TRAMO DE 3.05 Mts. | PZA | 0.2 | 296.61 | 59.32
|  | PZA | 354-SCL-1806 | ABRAZADERA PARA UNICANAL U-10 DE 11/2 | PZA | 5 | 18.8 | 94
|  | PZA | 354-VAR-0104 | TUERCA Y RONDANA DE 1/2 | JGO | 2 | 3.34 | 6.68
|  | PZA | MO021 | AYUDANTE GENERAL | JOR | 0.16667 | 737.81 | 122.97
|  | PZA | MO061 | OFICIAL HERRERO | JOR | 0.16667 | 1149.38 | 191.56
|  | PZA | MO082 | CABO DE OFICIOS | JOR | 0.016667 | 1261.6 | 21.03
|  | PZA | %MO1 | HERRAMIENTA MENOR | % | 8.38 | 1 | 8.38
|  | PZA | %MO2 | ANDAMIOS | % | 13.96 | 1 | 13.96
|  | PZA | %MO5 | EQUIPO DE SEGURIDAD | % | 5.59 | 1 | 5.59
13401-079 | Soporte multiple de 60 cm. para cinco tubos a base de unicanal soportado por dos varillas roscadas de 1/2" hasta de 1 m. de longitud ancladas con taquetes de expansión "z" de 1/2" , incluye: trazo, nivelación, cinco abrazaderas para unicanal, mano de obra, equipo, herramienta y andamios. | PZA | 354-SCL-0105 | VARILLA ROSCADA SC-146 DE 1/2 DIAM x 1 M | PZA | 2 | 62.64 | 125.28
|  | PZA | 354-SCL-1505 | TAQUETE DE EXPANSIÓN Z 1/2 | PZA | 2 | 33.44 | 66.88
|  | PZA | 354-SCL-1603 | UNICANAL U-10, CAL. 12 TRAMO DE 3.05 Mts. | PZA | 0.233 | 296.61 | 69.11
|  | PZA | 354-SCL-1808 | ABRAZADERA PARA UNICANAL U-10 DE 21/2 | PZA | 5 | 23.08 | 115.4
|  | PZA | 354-VAR-0104 | TUERCA Y RONDANA DE 1/2 | JGO | 2 | 3.34 | 6.68
|  | PZA | MO021 | AYUDANTE GENERAL | JOR | 0.18182 | 737.81 | 134.15
|  | PZA | MO061 | OFICIAL HERRERO | JOR | 0.18182 | 1149.38 | 208.98
|  | PZA | MO082 | CABO DE OFICIOS | JOR | 0.018182 | 1261.6 | 22.94
|  | PZA | %MO1 | HERRAMIENTA MENOR | % | 9.14 | 1 | 9.14
|  | PZA | %MO2 | ANDAMIOS | % | 15.23 | 1 | 15.23
|  | PZA | %MO5 | EQUIPO DE SEGURIDAD | % | 6.09 | 1 | 6.09
13401-080 | Soporte multiple de 70 cm. para cinco tubos a base de unicanal soportado por dos varillas roscadas de 1/2" hasta de 1 m. de longitud ancladas con taquetes de expansión "z" de 1/2" , incluye: trazo, nivelación, cinco abrazaderas para unicanal, mano de obra, equipo, herramienta y andamios. | PZA | 354-SCL-0105 | VARILLA ROSCADA SC-146 DE 1/2 DIAM x 1 M | PZA | 2 | 62.64 | 125.28
|  | PZA | 354-SCL-1505 | TAQUETE DE EXPANSIÓN Z 1/2 | PZA | 2 | 33.44 | 66.88
|  | PZA | 354-SCL-1603 | UNICANAL U-10, CAL. 12 TRAMO DE 3.05 Mts. | PZA | 0.267 | 296.61 | 79.19
|  | PZA | 354-SCL-1808 | ABRAZADERA PARA UNICANAL U-10 DE 21/2 | PZA | 5 | 23.08 | 115.4
|  | PZA | 354-VAR-0104 | TUERCA Y RONDANA DE 1/2 | JGO | 2 | 3.34 | 6.68
|  | PZA | MO021 | AYUDANTE GENERAL | JOR | 0.2 | 737.81 | 147.56
|  | PZA | MO061 | OFICIAL HERRERO | JOR | 0.2 | 1149.38 | 229.88
|  | PZA | MO082 | CABO DE OFICIOS | JOR | 0.02 | 1261.6 | 25.23
|  | PZA | %MO1 | HERRAMIENTA MENOR | % | 10.05 | 1 | 10.05
|  | PZA | %MO2 | ANDAMIOS | % | 16.76 | 1 | 16.76
|  | PZA | %MO5 | EQUIPO DE SEGURIDAD | % | 6.7 | 1 | 6.7
13401-081 | Soporte multiple de 80 cm. para siete tubos a base de unicanal soportado por dos varillas roscadas de 1/2" hasta de 1 m. de longitud ancladas con taquetes de expansión "z" de 1/2" , incluye: trazo, nivelación, siete abrazaderas para unicanal, mano de obra, equipo, herramienta y andamios. | PZA | 354-SCL-0105 | VARILLA ROSCADA SC-146 DE 1/2 DIAM x 1 M | PZA | 2 | 62.64 | 125.28
|  | PZA | 354-SCL-1505 | TAQUETE DE EXPANSIÓN Z 1/2 | PZA | 2 | 33.44 | 66.88
|  | PZA | 354-SCL-1603 | UNICANAL U-10, CAL. 12 TRAMO DE 3.05 Mts. | PZA | 0.3 | 296.61 | 88.98
|  | PZA | 354-SCL-1808 | ABRAZADERA PARA UNICANAL U-10 DE 21/2 | PZA | 7 | 23.08 | 161.56
|  | PZA | 354-VAR-0104 | TUERCA Y RONDANA DE 1/2 | JGO | 2 | 3.34 | 6.68
|  | PZA | MO021 | AYUDANTE GENERAL | JOR | 0.22222 | 737.81 | 163.96
|  | PZA | MO061 | OFICIAL HERRERO | JOR | 0.22222 | 1149.38 | 255.42
|  | PZA | MO082 | CABO DE OFICIOS | JOR | 0.022222 | 1261.6 | 28.04
|  | PZA | %MO1 | HERRAMIENTA MENOR | % | 11.17 | 1 | 11.17
|  | PZA | %MO2 | ANDAMIOS | % | 18.62 | 1 | 18.62
|  | PZA | %MO5 | EQUIPO DE SEGURIDAD | % | 7.45 | 1 | 7.45
13401-082 | Soporte multiple de 90 cm. para siete tubos a base de unicanal soportado por dos varillas roscadas de 1/2" hasta de 1 m. de longitud ancladas con taquetes de expansión "z" de 1/2" , incluye: trazo, nivelación, siete abrazaderas para unicanal, mano de obra, equipo, herramienta y andamios. | PZA | 354-SCL-0105 | VARILLA ROSCADA SC-146 DE 1/2 DIAM x 1 M | PZA | 2 | 62.64 | 125.28
|  | PZA | 354-SCL-1505 | TAQUETE DE EXPANSIÓN Z 1/2 | PZA | 2 | 33.44 | 66.88
|  | PZA | 354-SCL-1603 | UNICANAL U-10, CAL. 12 TRAMO DE 3.05 Mts. | PZA | 0.33 | 296.61 | 97.88
|  | PZA | 354-SCL-1809 | ABRAZADERA PARA UNICANAL U-10 DE 3 | PZA | 7 | 47.4 | 331.8
|  | PZA | 354-VAR-0104 | TUERCA Y RONDANA DE 1/2 | JGO | 2 | 3.34 | 6.68
|  | PZA | MO021 | AYUDANTE GENERAL | JOR | 0.25 | 737.81 | 184.45
|  | PZA | MO061 | OFICIAL HERRERO | JOR | 0.25 | 1149.38 | 287.35
|  | PZA | MO082 | CABO DE OFICIOS | JOR | 0.025 | 1261.6 | 31.54
|  | PZA | %MO1 | HERRAMIENTA MENOR | % | 12.57 | 1 | 12.57
|  | PZA | %MO2 | ANDAMIOS | % | 20.95 | 1 | 20.95
|  | PZA | %MO5 | EQUIPO DE SEGURIDAD | % | 8.38 | 1 | 8.38
13401-083 | Abrazadera de uña para tubo de 9 mm de diámetro, fijada con pija y taquete de 1/4", incluye: materiales, mano de obra, equipo y herramienta. | PZA | 318-TOR-0101 | PIJA | PZA | 1 | 0.32 | 0.32
|  | PZA | 327-HER-4103 | TAQUETE | PZA | 1 | 0.68 | 0.68
|  | PZA | 354-SCL-0221 | ABRAZADERA DE UÑA CONDUIT SC-126-A DE 3/8 | PZA | 1 | 3.03 | 3.03
|  | PZA | MO021 | AYUDANTE GENERAL | JOR | 0.025 | 737.81 | 18.45
|  | PZA | MO064 | OFICIAL COLOCADOR | JOR | 0.025 | 1128.48 | 28.21
|  | PZA | MO082 | CABO DE OFICIOS | JOR | 0.0025 | 1261.6 | 3.15
|  | PZA | %MO1 | HERRAMIENTA MENOR | % | 1.24 | 1 | 1.24
|  | PZA | %MO2 | ANDAMIOS | % | 2.05 | 1 | 2.05
|  | PZA | %MO5 | EQUIPO DE SEGURIDAD | % | 0.82 | 1 | 0.82
13401-084 | Abrazadera de uña para tubo de 13 mm de diámetro, fijada con pija y taquete de 1/4", incluye: materiales, mano de obra, equipo y herramienta. | PZA | 318-TOR-0101 | PIJA | PZA | 1 | 0.32 | 0.32
|  | PZA | 327-HER-4103 | TAQUETE | PZA | 1 | 0.68 | 0.68
|  | PZA | 354-SCL-0203 | ABRAZADERA DE UÑA SC-126 DE 1/2 | PZA | 1 | 2.2 | 2.2
|  | PZA | MO021 | AYUDANTE GENERAL | JOR | 0.025 | 737.81 | 18.45
|  | PZA | MO064 | OFICIAL COLOCADOR | JOR | 0.025 | 1128.48 | 28.21
|  | PZA | MO082 | CABO DE OFICIOS | JOR | 0.0025 | 1261.6 | 3.15
|  | PZA | %MO1 | HERRAMIENTA MENOR | % | 1.24 | 1 | 1.24
|  | PZA | %MO2 | ANDAMIOS | % | 2.05 | 1 | 2.05
|  | PZA | %MO5 | EQUIPO DE SEGURIDAD | % | 0.82 | 1 | 0.82
13401-085 | Abrazadera de uña para tubo de 19 mm de diámetro, fijada con pija y taquete de 1/4", incluye: materiales, mano de obra, equipo y herramienta. | PZA | 318-TOR-0101 | PIJA | PZA | 1 | 0.32 | 0.32
|  | PZA | 327-HER-4103 | TAQUETE | PZA | 1 | 0.68 | 0.68
|  | PZA | 354-SCL-0223 | ABRAZADERA DE UÑA CONDUIT SC-126-A DE 3/4 | PZA | 1 | 5.4 | 5.4
|  | PZA | MO021 | AYUDANTE GENERAL | JOR | 0.025641 | 737.81 | 18.92
|  | PZA | MO064 | OFICIAL COLOCADOR | JOR | 0.025641 | 1128.48 | 28.94
|  | PZA | MO082 | CABO DE OFICIOS | JOR | 0.0025641 | 1261.6 | 3.23
|  | PZA | %MO1 | HERRAMIENTA MENOR | % | 1.26 | 1 | 1.26
|  | PZA | %MO2 | ANDAMIOS | % | 2.1 | 1 | 2.1
|  | PZA | %MO5 | EQUIPO DE SEGURIDAD | % | 0.84 | 1 | 0.84
13401-086 | Abrazadera de uña para tubo de 25 mm de diámetro, fijada con pija y taquete de 1/4", incluye: materiales, mano de obra, equipo y herramienta. | PZA | 318-TOR-0101 | PIJA | PZA | 1 | 0.32 | 0.32
|  | PZA | 327-HER-4103 | TAQUETE | PZA | 1 | 0.68 | 0.68
|  | PZA | 354-SCL-0224 | ABRAZADERA DE UÑA CONDUIT SC-126-A DE 1 | PZA | 1 | 6.5 | 6.5
|  | PZA | MO021 | AYUDANTE GENERAL | JOR | 0.026316 | 737.81 | 19.42
|  | PZA | MO064 | OFICIAL COLOCADOR | JOR | 0.026316 | 1128.48 | 29.7
|  | PZA | MO082 | CABO DE OFICIOS | JOR | 0.0026316 | 1261.6 | 3.32
|  | PZA | %MO1 | HERRAMIENTA MENOR | % | 1.3 | 1 | 1.3
|  | PZA | %MO2 | ANDAMIOS | % | 2.17 | 1 | 2.17
|  | PZA | %MO5 | EQUIPO DE SEGURIDAD | % | 0.86 | 1 | 0.86
13401-087 | Abrazadera de uña para tubo de 32 mm de diámetro, fijada con pija y taquete de 1/4", incluye: materiales, mano de obra, equipo y herramienta. | PZA | 318-TOR-0101 | PIJA | PZA | 1 | 0.32 | 0.32
|  | PZA | 327-HER-4103 | TAQUETE | PZA | 1 | 0.68 | 0.68
|  | PZA | 354-SCL-0225 | ABRAZADERA DE UÑA CONDUIT SC-126-A DE 11/4 | PZA | 1 | 7 | 7
|  | PZA | MO021 | AYUDANTE GENERAL | JOR | 0.027027 | 737.81 | 19.94
|  | PZA | MO064 | OFICIAL COLOCADOR | JOR | 0.027027 | 1128.48 | 30.5
|  | PZA | MO082 | CABO DE OFICIOS | JOR | 0.0027027 | 1261.6 | 3.41
|  | PZA | %MO1 | HERRAMIENTA MENOR | % | 1.33 | 1 | 1.33
|  | PZA | %MO2 | ANDAMIOS | % | 2.23 | 1 | 2.23
|  | PZA | %MO5 | EQUIPO DE SEGURIDAD | % | 0.89 | 1 | 0.89
13401-088 | Abrazadera de uña para tubo de 38 mm de diámetro, fijada con pija y taquete de 1/4", incluye: materiales, mano de obra, equipo y herramienta. | PZA | 318-TOR-0101 | PIJA | PZA | 1 | 0.32 | 0.32
|  | PZA | 327-HER-4103 | TAQUETE | PZA | 1 | 0.68 | 0.68
|  | PZA | 354-SCL-0227 | ABRAZADERA DE UÑA CONDUIT SC-126-A DE 2 | PZA | 1 | 11.49 | 11.49
|  | PZA | MO021 | AYUDANTE GENERAL | JOR | 0.027778 | 737.81 | 20.49
|  | PZA | MO064 | OFICIAL COLOCADOR | JOR | 0.027778 | 1128.48 | 31.35
|  | PZA | MO082 | CABO DE OFICIOS | JOR | 0.0027778 | 1261.6 | 3.5
|  | PZA | %MO1 | HERRAMIENTA MENOR | % | 1.37 | 1 | 1.37
|  | PZA | %MO2 | ANDAMIOS | % | 2.28 | 1 | 2.28
|  | PZA | %MO5 | EQUIPO DE SEGURIDAD | % | 0.91 | 1 | 0.91
13401-089 | Abrazadera de uña para tubo de 51 mm de diámetro, fijada con pija y taquete de 1/4", incluye: materiales, mano de obra, equipo y herramienta. | PZA | 318-TOR-0101 | PIJA | PZA | 1 | 0.32 | 0.32
|  | PZA | 327-HER-4103 | TAQUETE | PZA | 1 | 0.68 | 0.68
|  | PZA | 354-SCL-0226 | ABRAZADERA DE UÑA CONDUIT SC-126-A DE 11/2 | PZA | 1 | 9.8 | 9.8
|  | PZA | MO021 | AYUDANTE GENERAL | JOR | 0.028571 | 737.81 | 21.08
|  | PZA | MO064 | OFICIAL COLOCADOR | JOR | 0.028571 | 1128.48 | 32.24
|  | PZA | MO082 | CABO DE OFICIOS | JOR | 0.0028571 | 1261.6 | 3.6
|  | PZA | %MO1 | HERRAMIENTA MENOR | % | 1.41 | 1 | 1.41
|  | PZA | %MO2 | ANDAMIOS | % | 2.35 | 1 | 2.35
|  | PZA | %MO5 | EQUIPO DE SEGURIDAD | % | 0.94 | 1 | 0.94
13401-090 | Abrazadera de uña para tubo de 64 mm de diámetro, fijada taquete de expansión con tornillo de 1/4", incluye: materiales, mano de obra, equipo y herramienta. | PZA | 354-SCL-0228 | ABRAZADERA DE UÑA CONDUIT SC-126-A DE 21/2 | PZA | 1 | 18.8 | 18.8
|  | PZA | 354-SCL-1202 | TAQUETE DE EXPANSION C/TORNILLO 3/8 x 3 | PZA | 1 | 15.47 | 15.47
|  | PZA | MO021 | AYUDANTE GENERAL | JOR | 0.03125 | 737.81 | 23.06
|  | PZA | MO064 | OFICIAL COLOCADOR | JOR | 0.03125 | 1128.48 | 35.27
|  | PZA | MO082 | CABO DE OFICIOS | JOR | 0.003125 | 1261.6 | 3.94
|  | PZA | %MO1 | HERRAMIENTA MENOR | % | 1.54 | 1 | 1.54
|  | PZA | %MO2 | ANDAMIOS | % | 2.57 | 1 | 2.57
|  | PZA | %MO5 | EQUIPO DE SEGURIDAD | % | 1.03 | 1 | 1.03
13401-091 | Abrazadera de uña para tubo de 75 mm de diámetro, fijada taquete de expansión con tornillo de 1/4", incluye: materiales, mano de obra, equipo y herramienta. | PZA | 354-SCL-0229 | ABRAZADERA DE UÑA CONDUIT SC-126-A DE 3 | PZA | 1 | 25.9 | 25.9
|  | PZA | 354-SCL-1202 | TAQUETE DE EXPANSION C/TORNILLO 3/8 x 3 | PZA | 1 | 15.47 | 15.47
|  | PZA | MO021 | AYUDANTE GENERAL | JOR | 0.032258 | 737.81 | 23.8
|  | PZA | MO064 | OFICIAL COLOCADOR | JOR | 0.032258 | 1128.48 | 36.4
|  | PZA | MO082 | CABO DE OFICIOS | JOR | 0.0032258 | 1261.6 | 4.07
|  | PZA | %MO1 | HERRAMIENTA MENOR | % | 1.59 | 1 | 1.59
|  | PZA | %MO2 | ANDAMIOS | % | 2.66 | 1 | 2.66
|  | PZA | %MO5 | EQUIPO DE SEGURIDAD | % | 1.06 | 1 | 1.06
13401-092 | Abrazadera de uña para tubo de 102 mm de diámetro, fijada taquete de expansión con tornillo de 1/4", incluye: materiales, mano de obra, equipo y herramienta. | PZA | 354-SCL-0231 | ABRAZADERA DE UÑA CONDUIT SC-126-A DE 4 | PZA | 1 | 25.9 | 25.9
|  | PZA | 354-SCL-1202 | TAQUETE DE EXPANSION C/TORNILLO 3/8 x 3 | PZA | 1 | 15.47 | 15.47
|  | PZA | MO021 | AYUDANTE GENERAL | JOR | 0.033333 | 737.81 | 24.59
|  | PZA | MO064 | OFICIAL COLOCADOR | JOR | 0.033333 | 1128.48 | 37.62
|  | PZA | MO082 | CABO DE OFICIOS | JOR | 0.0033333 | 1261.6 | 4.21
|  | PZA | %MO1 | HERRAMIENTA MENOR | % | 1.65 | 1 | 1.65
|  | PZA | %MO2 | ANDAMIOS | % | 2.74 | 1 | 2.74
|  | PZA | %MO5 | EQUIPO DE SEGURIDAD | % | 1.1 | 1 | 1.1
13401-093 | Abrazadera de omega para tubo de 13 mm de diámetro, fijada pija y taquete de 1/4", incluye: materiales, mano de obra, equipo y herramienta. | PZA | 318-TOR-0101 | PIJA | PZA | 2 | 0.32 | 0.64
|  | PZA | 327-HER-4103 | TAQUETE | PZA | 2 | 0.68 | 1.36
|  | PZA | 354-SCL-0321 | ABRAZADERA OMEGA FORJADA SC-262 DE 1/2 | PZA | 1 | 8.48 | 8.48
|  | PZA | MO021 | AYUDANTE GENERAL | JOR | 0.033333 | 737.81 | 24.59
|  | PZA | MO064 | OFICIAL COLOCADOR | JOR | 0.033333 | 1128.48 | 37.62
|  | PZA | MO082 | CABO DE OFICIOS | JOR | 0.0033333 | 1261.6 | 4.21
|  | PZA | %MO1 | HERRAMIENTA MENOR | % | 1.65 | 1 | 1.65
|  | PZA | %MO2 | ANDAMIOS | % | 2.74 | 1 | 2.74
|  | PZA | %MO5 | EQUIPO DE SEGURIDAD | % | 1.1 | 1 | 1.1
13401-094 | Abrazadera de omega para tubo de 19 mm de diámetro, fijada pija y taquete de 1/4", incluye: materiales, mano de obra, equipo y herramienta. | PZA | 318-TOR-0101 | PIJA | PZA | 2 | 0.32 | 0.64
|  | PZA | 327-HER-4103 | TAQUETE | PZA | 2 | 0.68 | 1.36
|  | PZA | 354-SCL-0322 | ABRAZADERA OMEGA FORJADA SC-262 DE 3/4 | PZA | 1 | 8.48 | 8.48
|  | PZA | MO021 | AYUDANTE GENERAL | JOR | 0.033333 | 737.81 | 24.59
|  | PZA | MO064 | OFICIAL COLOCADOR | JOR | 0.033333 | 1128.48 | 37.62
|  | PZA | MO082 | CABO DE OFICIOS | JOR | 0.0033333 | 1261.6 | 4.21
|  | PZA | %MO1 | HERRAMIENTA MENOR | % | 1.65 | 1 | 1.65
|  | PZA | %MO2 | ANDAMIOS | % | 2.74 | 1 | 2.74
|  | PZA | %MO5 | EQUIPO DE SEGURIDAD | % | 1.1 | 1 | 1.1
13401-095 | Abrazadera de omega para tubo de 25 mm de diámetro, fijada pija y taquete de 1/4", incluye: materiales, mano de obra, equipo y herramienta. | PZA | 318-TOR-0101 | PIJA | PZA | 2 | 0.32 | 0.64
|  | PZA | 327-HER-4103 | TAQUETE | PZA | 2 | 0.68 | 1.36
|  | PZA | 354-SCL-0323 | ABRAZADERA OMEGA FORJADA SC-262 DE 1 | PZA | 1 | 8.48 | 8.48
|  | PZA | MO021 | AYUDANTE GENERAL | JOR | 0.0318 | 737.81 | 23.46
|  | PZA | MO064 | OFICIAL COLOCADOR | JOR | 0.0318 | 1128.48 | 35.89
|  | PZA | MO082 | CABO DE OFICIOS | JOR | 0.00318 | 1261.6 | 4.01
|  | PZA | %MO1 | HERRAMIENTA MENOR | % | 1.57 | 1 | 1.57
|  | PZA | %MO2 | ANDAMIOS | % | 2.61 | 1 | 2.61
13401-096 | Abrazadera de omega para tubo de 32 mm de diámetro, fijada pija y taquete de 1/4", incluye: materiales, mano de obra, equipo y herramienta. | PZA | 318-TOR-0101 | PIJA | PZA | 2 | 0.32 | 0.64
|  | PZA | 327-HER-4103 | TAQUETE | PZA | 2 | 0.68 | 1.36
|  | PZA | 354-SCL-0324 | ABRAZADERA OMEGA FORJADA SC-262 DE 11/4 | PZA | 1 | 9.82 | 9.82
|  | PZA | MO021 | AYUDANTE GENERAL | JOR | 0.035714 | 737.81 | 26.35
|  | PZA | MO064 | OFICIAL COLOCADOR | JOR | 0.035714 | 1128.48 | 40.3
|  | PZA | MO082 | CABO DE OFICIOS | JOR | 0.0035714 | 1261.6 | 4.51
|  | PZA | %MO1 | HERRAMIENTA MENOR | % | 1.76 | 1 | 1.76
|  | PZA | %MO2 | ANDAMIOS | % | 2.93 | 1 | 2.93
|  | PZA | %MO5 | EQUIPO DE SEGURIDAD | % | 1.17 | 1 | 1.17
13401-097 | Abrazadera de omega para tubo de 38 mm de diámetro, fijada pija y taquete de 1/4", incluye: materiales, mano de obra, equipo y herramienta. | PZA | 318-TOR-0101 | PIJA | PZA | 2 | 0.32 | 0.64
|  | PZA | 327-HER-4103 | TAQUETE | PZA | 2 | 0.68 | 1.36
|  | PZA | 354-SCL-0325 | ABRAZADERA OMEGA FORJADA SC-262 DE 11/2 | PZA | 1 | 11.76 | 11.76
|  | PZA | MO021 | AYUDANTE GENERAL | JOR | 0.037037 | 737.81 | 27.33
|  | PZA | MO064 | OFICIAL COLOCADOR | JOR | 0.037037 | 1128.48 | 41.8
|  | PZA | MO082 | CABO DE OFICIOS | JOR | 0.0037037 | 1261.6 | 4.67
|  | PZA | %MO1 | HERRAMIENTA MENOR | % | 1.83 | 1 | 1.83
|  | PZA | %MO2 | ANDAMIOS | % | 3.04 | 1 | 3.04
|  | PZA | %MO5 | EQUIPO DE SEGURIDAD | % | 1.22 | 1 | 1.22
13401-098 | Abrazadera de omega para tubo de 51 mm de diámetro, fijada pija y taquete de 1/4", incluye: materiales, mano de obra, equipo y herramienta. | PZA | 318-TOR-0101 | PIJA | PZA | 2 | 0.32 | 0.64
|  | PZA | 327-HER-4103 | TAQUETE | PZA | 2 | 0.68 | 1.36
|  | PZA | 354-SCL-0326 | ABRAZADERA OMEGA FORJADA SC-262 DE 2 | PZA | 1 | 14.91 | 14.91
|  | PZA | MO021 | AYUDANTE GENERAL | JOR | 0.038425 | 737.81 | 28.35
|  | PZA | MO064 | OFICIAL COLOCADOR | JOR | 0.038425 | 1128.48 | 43.36
|  | PZA | MO082 | CABO DE OFICIOS | JOR | 0.0038425 | 1261.6 | 4.85
|  | PZA | %MO1 | HERRAMIENTA MENOR | % | 1.89 | 1 | 1.89
|  | PZA | %MO2 | ANDAMIOS | % | 3.16 | 1 | 3.16
13401-099 | Abrazadera de omega para tubo de 64 mm de diámetro, fijada pija y taquete de 1/4", incluye: materiales, mano de obra, equipo y herramienta. | PZA | 318-TOR-0101 | PIJA | PZA | 2 | 0.32 | 0.64
|  | PZA | 327-HER-4103 | TAQUETE | PZA | 2 | 0.68 | 1.36
|  | PZA | 354-SCL-0327 | ABRAZADERA OMEGA FORJADA SC-262 DE 21/2 | PZA | 1 | 23.38 | 23.38
|  | PZA | MO021 | AYUDANTE GENERAL | JOR | 0.045455 | 737.81 | 33.54
|  | PZA | MO064 | OFICIAL COLOCADOR | JOR | 0.045455 | 1128.48 | 51.29
|  | PZA | MO082 | CABO DE OFICIOS | JOR | 0.0045455 | 1261.6 | 5.73
|  | PZA | %MO1 | HERRAMIENTA MENOR | % | 2.24 | 1 | 2.24
|  | PZA | %MO2 | ANDAMIOS | % | 3.73 | 1 | 3.73
|  | PZA | %MO5 | EQUIPO DE SEGURIDAD | % | 1.49 | 1 | 1.49
13401-100 | Abrazadera de omega para tubo de 75 mm de diámetro, fijada 2 taquetes de expansión de 1/4", incluye: materiales, mano de obra, equipo y herramienta. | PZA | 354-SCL-0327 | ABRAZADERA OMEGA FORJADA SC-262 DE 21/2 | PZA | 1 | 23.38 | 23.38
|  | PZA | 354-SCL-1202 | TAQUETE DE EXPANSION C/TORNILLO 3/8 x 3 | PZA | 2 | 15.47 | 30.94
|  | PZA | MO021 | AYUDANTE GENERAL | JOR | 0.0625 | 737.81 | 46.11
|  | PZA | MO064 | OFICIAL COLOCADOR | JOR | 0.0625 | 1128.48 | 70.53
|  | PZA | MO082 | CABO DE OFICIOS | JOR | 0.00625 | 1261.6 | 7.89
|  | PZA | %MO1 | HERRAMIENTA MENOR | % | 3.08 | 1 | 3.08
|  | PZA | %MO2 | ANDAMIOS | % | 5.13 | 1 | 5.13
|  | PZA | %MO5 | EQUIPO DE SEGURIDAD | % | 2.05 | 1 | 2.05
13401-101 | Abrazadera de omega para tubo de 102 mm de diámetro, fijada 2 taquetes de expansión de 1/4", incluye: materiales, mano de obra, equipo y herramienta. | PZA | 354-SCL-0330 | ABRAZADERA OMEGA FORJADA SC-262 DE 4 | PZA | 1 | 60.08 | 60.08
|  | PZA | 354-SCL-1202 | TAQUETE DE EXPANSION C/TORNILLO 3/8 x 3 | PZA | 2 | 15.47 | 30.94
|  | PZA | MO021 | AYUDANTE GENERAL | JOR | 0.065871 | 737.81 | 48.6
|  | PZA | MO064 | OFICIAL COLOCADOR | JOR | 0.065871 | 1128.48 | 74.33
|  | PZA | MO082 | CABO DE OFICIOS | JOR | 0.0065871 | 1261.6 | 8.31
|  | PZA | %MO1 | HERRAMIENTA MENOR | % | 3.25 | 1 | 3.25
|  | PZA | %MO2 | ANDAMIOS | % | 5.41 | 1 | 5.41
13401-102 | Abrazadera de omega para tubo de 150 mm de diámetro, fijada 2 taquetes de expansión de 3/8", incluye: materiales, mano de obra, equipo y herramienta. | PZA | 354-SCL-0331 | ABRAZADERA OMEGA FORJADA SC-262 DE 6 | PZA | 1 | 71.82 | 71.82
|  | PZA | 354-SCL-1202 | TAQUETE DE EXPANSION C/TORNILLO 3/8 x 3 | PZA | 2 | 15.47 | 30.94
|  | PZA | MO021 | AYUDANTE GENERAL | JOR | 0.083333 | 737.81 | 61.48
|  | PZA | MO064 | OFICIAL COLOCADOR | JOR | 0.083333 | 1128.48 | 94.04
|  | PZA | MO082 | CABO DE OFICIOS | JOR | 0.0083333 | 1261.6 | 10.51
|  | PZA | %MO1 | HERRAMIENTA MENOR | % | 4.11 | 1 | 4.11
|  | PZA | %MO2 | ANDAMIOS | % | 6.84 | 1 | 6.84
|  | PZA | %MO5 | EQUIPO DE SEGURIDAD | % | 2.74 | 1 | 2.74
13401-103 | Abrazadera de omega para tubo de 200 mm de diámetro, fijada 2 taquetes de expansión de 3/8", incluye: materiales, mano de obra, equipo y herramienta. | PZA | 354-SCL-0332 | ABRAZADERA OMEGA FORJADA SC-262 DE 8 | PZA | 1 | 85.15 | 85.15
|  | PZA | 354-SCL-1202 | TAQUETE DE EXPANSION C/TORNILLO 3/8 x 3 | PZA | 2 | 15.47 | 30.94
|  | PZA | MO021 | AYUDANTE GENERAL | JOR | 0.1 | 737.81 | 73.78
|  | PZA | MO064 | OFICIAL COLOCADOR | JOR | 0.1 | 1128.48 | 112.85
|  | PZA | MO082 | CABO DE OFICIOS | JOR | 0.01 | 1261.6 | 12.62
|  | PZA | %MO1 | HERRAMIENTA MENOR | % | 4.94 | 1 | 4.94
|  | PZA | %MO2 | ANDAMIOS | % | 8.21 | 1 | 8.21
|  | PZA | %MO5 | EQUIPO DE SEGURIDAD | % | 3.29 | 1 | 3.29
13401-104 | Abrazadera de omega para tubo de 250 mm de diámetro, fijada 2 taquetes de expansión de 3/8", incluye: materiales, mano de obra, equipo y herramienta. | PZA | 354-SCL-0333 | ABRAZADERA OMEGA FORJADA SC-262 DE 10 | PZA | 1 | 98.47 | 98.47
|  | PZA | 354-SCL-1202 | TAQUETE DE EXPANSION C/TORNILLO 3/8 x 3 | PZA | 2 | 15.47 | 30.94
|  | PZA | MO021 | AYUDANTE GENERAL | JOR | 0.125 | 737.81 | 92.23
|  | PZA | MO064 | OFICIAL COLOCADOR | JOR | 0.125 | 1128.48 | 141.06
|  | PZA | MO082 | CABO DE OFICIOS | JOR | 0.0125 | 1261.6 | 15.77
|  | PZA | %MO1 | HERRAMIENTA MENOR | % | 6.16 | 1 | 6.16
|  | PZA | %MO2 | ANDAMIOS | % | 10.26 | 1 | 10.26
|  | PZA | %MO5 | EQUIPO DE SEGURIDAD | % | 4.11 | 1 | 4.11
13401-105 | Abrazadera de omega para tubo de 300 mm de diámetro, fijada 2 taquetes de expansión de 3/8", incluye: materiales, mano de obra, equipo y herramienta. | PZA | 354-SCL-0334 | ABRAZADERA OMEGA FORJADA SC-262 DE 12 | PZA | 1 | 136.86 | 136.86
|  | PZA | 354-SCL-1202 | TAQUETE DE EXPANSION C/TORNILLO 3/8 x 3 | PZA | 2 | 15.47 | 30.94
|  | PZA | MO021 | AYUDANTE GENERAL | JOR | 0.16667 | 737.81 | 122.97
|  | PZA | MO064 | OFICIAL COLOCADOR | JOR | 0.16667 | 1128.48 | 188.08
|  | PZA | MO082 | CABO DE OFICIOS | JOR | 0.016667 | 1261.6 | 21.03
|  | PZA | %MO1 | HERRAMIENTA MENOR | % | 8.21 | 1 | 8.21
|  | PZA | %MO2 | ANDAMIOS | % | 13.69 | 1 | 13.69
|  | PZA | %MO5 | EQUIPO DE SEGURIDAD | % | 5.48 | 1 | 5.48
13401-106 | Mordaza para varilla roscada de 1/4", incluye: suministro, mano de obra, equipo y herramienta. | PZA | 354-VAR-0011 | MORDAZA PARA VARILLA ROCADA DE 1/4 | PZA | 1 | 31.68 | 31.68
|  | PZA | MO021 | AYUDANTE GENERAL | JOR | 0.0125 | 737.81 | 9.22
|  | PZA | MO064 | OFICIAL COLOCADOR | JOR | 0.0125 | 1128.48 | 14.11
|  | PZA | MO082 | CABO DE OFICIOS | JOR | 0.00125 | 1261.6 | 1.58
|  | PZA | %MO1 | HERRAMIENTA MENOR | % | 0.62 | 1 | 0.62
|  | PZA | %MO2 | ANDAMIOS | % | 1.03 | 1 | 1.03
|  | PZA | %MO5 | EQUIPO DE SEGURIDAD | % | 0.41 | 1 | 0.41
13401-107 | Mordaza para varilla roscada de 3/8", incluye: suministro, mano de obra, equipo y herramienta. | PZA | 354-VAR-0012 | MORDAZA PARA VARILLA ROCADA DE 3/8 | PZA | 1 | 38 | 38
|  | PZA | MO021 | AYUDANTE GENERAL | JOR | 0.013333 | 737.81 | 9.84
|  | PZA | MO064 | OFICIAL COLOCADOR | JOR | 0.013333 | 1128.48 | 15.05
|  | PZA | MO082 | CABO DE OFICIOS | JOR | 0.0013333 | 1261.6 | 1.68
|  | PZA | %MO1 | HERRAMIENTA MENOR | % | 0.66 | 1 | 0.66
|  | PZA | %MO2 | ANDAMIOS | % | 1.11 | 1 | 1.11
|  | PZA | %MO5 | EQUIPO DE SEGURIDAD | % | 0.44 | 1 | 0.44
13401-108 | Mordaza para varilla roscada de 1/2", incluye: suministro, mano de obra, equipo y herramienta. | PZA | 354-VAR-0013 | MORDAZA PARA VARILLA ROCADA DE 1/2 | PZA | 1 | 48 | 48
|  | PZA | MO021 | AYUDANTE GENERAL | JOR | 0.014286 | 737.81 | 10.54
|  | PZA | MO064 | OFICIAL COLOCADOR | JOR | 0.014286 | 1128.48 | 16.12
|  | PZA | MO082 | CABO DE OFICIOS | JOR | 0.0014286 | 1261.6 | 1.8
|  | PZA | %MO1 | HERRAMIENTA MENOR | % | 0.7 | 1 | 0.7
|  | PZA | %MO2 | ANDAMIOS | % | 1.17 | 1 | 1.17
|  | PZA | %MO5 | EQUIPO DE SEGURIDAD | % | 0.47 | 1 | 0.47
13401-109 | Varilla roscada de 1/4" para soportería, incluye: suministro e instalación | M | 318-GAR-0935 | VARILLA ROSCADA GALV. 1.00 M. x 6 MM. | PZA | 1 | 31.2 | 31.2
|  | M | MO021 | AYUDANTE GENERAL | JOR | 0.016667 | 737.81 | 12.3
|  | M | MO064 | OFICIAL COLOCADOR | JOR | 0.016667 | 1128.48 | 18.81
|  | M | MO082 | CABO DE OFICIOS | JOR | 0.0016667 | 1261.6 | 2.1
|  | M | %MO1 | HERRAMIENTA MENOR | % | 0.82 | 1 | 0.82
|  | M | %MO2 | ANDAMIOS | % | 1.37 | 1 | 1.37
|  | M | %MO5 | EQUIPO DE SEGURIDAD | % | 0.55 | 1 | 0.55
13401-110 | Varilla roscada de 3/8" para soportería, incluye: suministro e instalación | M | 318-GAR-0939 | VARILLA ROSCADA GALV. 1.00 M. x 13 MM. | PZA | 1 | 122.81 | 122.81
|  | M | MO021 | AYUDANTE GENERAL | JOR | 0.017857 | 737.81 | 13.18
|  | M | MO064 | OFICIAL COLOCADOR | JOR | 0.017857 | 1128.48 | 20.15
|  | M | MO082 | CABO DE OFICIOS | JOR | 0.0017857 | 1261.6 | 2.25
|  | M | %MO1 | HERRAMIENTA MENOR | % | 0.88 | 1 | 0.88
|  | M | %MO2 | ANDAMIOS | % | 1.47 | 1 | 1.47
|  | M | %MO5 | EQUIPO DE SEGURIDAD | % | 0.59 | 1 | 0.59
13401-111 | Varilla roscada de 1/2" para soportería, incluye: suministro e instalación | M | 318-GAR-0939 | VARILLA ROSCADA GALV. 1.00 M. x 13 MM. | PZA | 1 | 122.81 | 122.81
|  | M | MO021 | AYUDANTE GENERAL | JOR | 0.020833 | 737.81 | 15.37
|  | M | MO064 | OFICIAL COLOCADOR | JOR | 0.020833 | 1128.48 | 23.51
|  | M | MO082 | CABO DE OFICIOS | JOR | 0.0020833 | 1261.6 | 2.63
|  | M | %MO1 | HERRAMIENTA MENOR | % | 1.03 | 1 | 1.03
|  | M | %MO2 | ANDAMIOS | % | 1.71 | 1 | 1.71
|  | M | %MO5 | EQUIPO DE SEGURIDAD | % | 0.68 | 1 | 0.68
13401-112 | Tuerca hexagonal y rondana de 3/16" para soportería, incluye: suministro e instalación | JGO | 313-TOR-0197 | TUERCA HEXAGONAL DE 3/16 DE DIAMETRO | PZA | 1 | 3.2 | 3.2
|  | JGO | 313-TOR-0297 | RONDANA DE 3/16 DE DIAMETRO | PZA | 1 | 1.1 | 1.1
|  | JGO | MO021 | AYUDANTE GENERAL | JOR | 0.0068966 | 737.81 | 5.09
|  | JGO | MO064 | OFICIAL COLOCADOR | JOR | 0.0068966 | 1128.48 | 7.78
|  | JGO | MO082 | CABO DE OFICIOS | JOR | 0.00068966 | 1261.6 | 0.87
|  | JGO | %MO1 | HERRAMIENTA MENOR | % | 0.34 | 1 | 0.34
|  | JGO | %MO2 | ANDAMIOS | % | 0.56 | 1 | 0.56
|  | JGO | %MO5 | EQUIPO DE SEGURIDAD | % | 0.23 | 1 | 0.23
13401-113 | Tuerca hexagonal y rondana de 1/4" para soportería, incluye: suministro e instalación | JGO | 313-TOR-0198 | TUERCA HEXAGONAL DE 1/4 DE DIAMETRO | PZA | 1 | 3.2 | 3.2
|  | JGO | 313-TOR-0298 | RONDANA DE 1/4 DE DIAMETRO | PZA | 1 | 0.9 | 0.9
|  | JGO | MO021 | AYUDANTE GENERAL | JOR | 0.00625 | 737.81 | 4.61
|  | JGO | MO064 | OFICIAL COLOCADOR | JOR | 0.00625 | 1128.48 | 7.05
|  | JGO | MO082 | CABO DE OFICIOS | JOR | 0.000625 | 1261.6 | 0.79
|  | JGO | %MO1 | HERRAMIENTA MENOR | % | 0.31 | 1 | 0.31
|  | JGO | %MO2 | ANDAMIOS | % | 0.51 | 1 | 0.51
|  | JGO | %MO5 | EQUIPO DE SEGURIDAD | % | 0.21 | 1 | 0.21
13401-114 | Tuerca hexagonal y rondana de 3/8" para soportería, incluye: suministro e instalación | JGO | 313-TOR-0200 | TUERCA HEXAGONAL DE 3/8 DE DIAMETRO | PZA | 1 | 3.6 | 3.6
|  | JGO | 313-TOR-0300 | RONDANA DE 3/8 DE DIAMETRO | PZA | 1 | 1.1 | 1.1
|  | JGO | MO021 | AYUDANTE GENERAL | JOR | 0.0066667 | 737.81 | 4.92
|  | JGO | MO064 | OFICIAL COLOCADOR | JOR | 0.0066667 | 1128.48 | 7.52
|  | JGO | MO082 | CABO DE OFICIOS | JOR | 0.00066667 | 1261.6 | 0.84
|  | JGO | %MO1 | HERRAMIENTA MENOR | % | 0.33 | 1 | 0.33
|  | JGO | %MO2 | ANDAMIOS | % | 0.55 | 1 | 0.55
|  | JGO | %MO5 | EQUIPO DE SEGURIDAD | % | 0.22 | 1 | 0.22
13401-115 | Tuerca hexagonal y rondana de 1/2" para soportería, incluye: suministro e instalación | JGO | 313-TOR-0201 | TUERCA HEXAGONAL DE 1/2 DIAMETRO | PZA | 1 | 5.3 | 5.3
|  | JGO | 313-TOR-0301 | RONDANA DE 1/2 DIAMETRO | PZA | 1 | 1.5 | 1.5
|  | JGO | MO021 | AYUDANTE GENERAL | JOR | 0.0071429 | 737.81 | 5.27
|  | JGO | MO064 | OFICIAL COLOCADOR | JOR | 0.0071429 | 1128.48 | 8.06
|  | JGO | MO082 | CABO DE OFICIOS | JOR | 0.00071429 | 1261.6 | 0.9
|  | JGO | %MO1 | HERRAMIENTA MENOR | % | 0.35 | 1 | 0.35
|  | JGO | %MO2 | ANDAMIOS | % | 0.59 | 1 | 0.59
|  | JGO | %MO5 | EQUIPO DE SEGURIDAD | % | 0.23 | 1 | 0.23
13401-116 | Abrazadera tipo pera para tubo de 1/2" de diámetro, incluye: suministro e instalación | PZA | 354-SCL-0401 | ABRAZADERA AJUSTABLE PERA SC-269 DE 1/2 | PZA | 1 | 8.62 | 8.62
|  | PZA | MO021 | AYUDANTE GENERAL | JOR | 0.00625 | 737.81 | 4.61
|  | PZA | MO064 | OFICIAL COLOCADOR | JOR | 0.00625 | 1128.48 | 7.05
|  | PZA | MO082 | CABO DE OFICIOS | JOR | 0.000625 | 1261.6 | 0.79
|  | PZA | %MO1 | HERRAMIENTA MENOR | % | 0.31 | 1 | 0.31
|  | PZA | %MO2 | ANDAMIOS | % | 0.51 | 1 | 0.51
|  | PZA | %MO5 | EQUIPO DE SEGURIDAD | % | 0.21 | 1 | 0.21
13401-117 | Abrazadera tipo pera para tubo de 3/4" de diámetro, incluye: suministro e instalación | PZA | 354-SCL-0402 | ABRAZADERA AJUSTABLE PERA SC-269 DE 3/4 | PZA | 1 | 8.88 | 8.88
|  | PZA | MO021 | AYUDANTE GENERAL | JOR | 0.0064516 | 737.81 | 4.76
|  | PZA | MO064 | OFICIAL COLOCADOR | JOR | 0.0064516 | 1128.48 | 7.28
|  | PZA | MO082 | CABO DE OFICIOS | JOR | 0.00064516 | 1261.6 | 0.81
|  | PZA | %MO1 | HERRAMIENTA MENOR | % | 0.32 | 1 | 0.32
|  | PZA | %MO2 | ANDAMIOS | % | 0.54 | 1 | 0.54
|  | PZA | %MO5 | EQUIPO DE SEGURIDAD | % | 0.21 | 1 | 0.21
13401-118 | Abrazadera tipo pera para tubo de 1" de diámetro, incluye: suministro e instalación | PZA | 354-SCL-0403 | ABRAZADERA AJUSTABLE PERA SC-269 DE 1 | PZA | 1 | 9.77 | 9.77
|  | PZA | MO021 | AYUDANTE GENERAL | JOR | 0.0066667 | 737.81 | 4.92
|  | PZA | MO064 | OFICIAL COLOCADOR | JOR | 0.0066667 | 1128.48 | 7.52
|  | PZA | MO082 | CABO DE OFICIOS | JOR | 0.00066667 | 1261.6 | 0.84
|  | PZA | %MO1 | HERRAMIENTA MENOR | % | 0.33 | 1 | 0.33
|  | PZA | %MO2 | ANDAMIOS | % | 0.55 | 1 | 0.55
|  | PZA | %MO5 | EQUIPO DE SEGURIDAD | % | 0.22 | 1 | 0.22
13401-119 | Abrazadera tipo pera para tubo de 1 1/4" de diámetro, incluye: suministro e instalación | PZA | 354-SCL-0404 | ABRAZADERA AJUSTABLE PERA SC-269 DE 11/4 | PZA | 1 | 10.36 | 10.36
|  | PZA | MO021 | AYUDANTE GENERAL | JOR | 0.0071429 | 737.81 | 5.27
|  | PZA | MO064 | OFICIAL COLOCADOR | JOR | 0.0071429 | 1128.48 | 8.06
|  | PZA | MO082 | CABO DE OFICIOS | JOR | 0.00071429 | 1261.6 | 0.9
|  | PZA | %MO1 | HERRAMIENTA MENOR | % | 0.35 | 1 | 0.35
|  | PZA | %MO2 | ANDAMIOS | % | 0.59 | 1 | 0.59
|  | PZA | %MO5 | EQUIPO DE SEGURIDAD | % | 0.23 | 1 | 0.23
13401-120 | Abrazadera tipo pera para tubo de 1 1/2" de diámetro, incluye: suministro e instalación | PZA | 354-SCL-0405 | ABRAZADERA AJUSTABLE PERA SC-269 DE 11/2 | PZA | 1 | 10.85 | 10.85
|  | PZA | MO021 | AYUDANTE GENERAL | JOR | 0.0076923 | 737.81 | 5.68
|  | PZA | MO064 | OFICIAL COLOCADOR | JOR | 0.0076923 | 1128.48 | 8.68
|  | PZA | MO082 | CABO DE OFICIOS | JOR | 0.00076923 | 1261.6 | 0.97
|  | PZA | %MO1 | HERRAMIENTA MENOR | % | 0.38 | 1 | 0.38
|  | PZA | %MO2 | ANDAMIOS | % | 0.64 | 1 | 0.64
|  | PZA | %MO5 | EQUIPO DE SEGURIDAD | % | 0.25 | 1 | 0.25
13401-121 | Abrazadera tipo pera para tubo de 2" de diámetro, incluye: suministro e instalación | PZA | 354-SCL-0406 | ABRAZADERA AJUSTABLE PERA SC-269 DE 2 | PZA | 1 | 12.82 | 12.82
|  | PZA | MO021 | AYUDANTE GENERAL | JOR | 0.0083333 | 737.81 | 6.15
|  | PZA | MO064 | OFICIAL COLOCADOR | JOR | 0.0083333 | 1128.48 | 9.4
|  | PZA | MO082 | CABO DE OFICIOS | JOR | 0.00083333 | 1261.6 | 1.05
|  | PZA | %MO1 | HERRAMIENTA MENOR | % | 0.41 | 1 | 0.41
|  | PZA | %MO2 | ANDAMIOS | % | 0.68 | 1 | 0.68
|  | PZA | %MO5 | EQUIPO DE SEGURIDAD | % | 0.27 | 1 | 0.27
13401-122 | Abrazadera tipo pera para tubo de 2 1/2" de diámetro, incluye: suministro e instalación | PZA | 354-SCL-0407 | ABRAZADERA AJUSTABLE PERA SC-269 DE 21/2 | PZA | 1 | 15.98 | 15.98
|  | PZA | MO021 | AYUDANTE GENERAL | JOR | 0.01 | 737.81 | 7.38
|  | PZA | MO064 | OFICIAL COLOCADOR | JOR | 0.01 | 1128.48 | 11.28
|  | PZA | MO082 | CABO DE OFICIOS | JOR | 0.001 | 1261.6 | 1.26
|  | PZA | %MO1 | HERRAMIENTA MENOR | % | 0.49 | 1 | 0.49
|  | PZA | %MO2 | ANDAMIOS | % | 0.83 | 1 | 0.83
|  | PZA | %MO5 | EQUIPO DE SEGURIDAD | % | 0.33 | 1 | 0.33
13401-123 | Abrazadera tipo pera para tubo de 3" de diámetro, incluye: suministro e instalación | PZA | 354-SCL-0408 | ABRAZADERA AJUSTABLE PERA SC-269 DE 3 | PZA | 1 | 28.15 | 28.15
|  | PZA | MO021 | AYUDANTE GENERAL | JOR | 0.0125 | 737.81 | 9.22
|  | PZA | MO064 | OFICIAL COLOCADOR | JOR | 0.0125 | 1128.48 | 14.11
|  | PZA | MO082 | CABO DE OFICIOS | JOR | 0.00125 | 1261.6 | 1.58
|  | PZA | %MO1 | HERRAMIENTA MENOR | % | 0.62 | 1 | 0.62
|  | PZA | %MO2 | ANDAMIOS | % | 1.03 | 1 | 1.03
|  | PZA | %MO5 | EQUIPO DE SEGURIDAD | % | 0.41 | 1 | 0.41
13401-124 | Abrazadera tipo pera para tubo de 4" de diámetro, incluye: suministro e instalación | PZA | 354-SCL-0410 | ABRAZADERA AJUSTABLE PERA SC-269 DE 4 | PZA | 1 | 42.6 | 42.6
|  | PZA | MO021 | AYUDANTE GENERAL | JOR | 0.016667 | 737.81 | 12.3
|  | PZA | MO064 | OFICIAL COLOCADOR | JOR | 0.016667 | 1128.48 | 18.81
|  | PZA | MO082 | CABO DE OFICIOS | JOR | 0.0016667 | 1261.6 | 2.1
|  | PZA | %MO1 | HERRAMIENTA MENOR | % | 0.82 | 1 | 0.82
|  | PZA | %MO2 | ANDAMIOS | % | 1.37 | 1 | 1.37
|  | PZA | %MO5 | EQUIPO DE SEGURIDAD | % | 0.55 | 1 | 0.55
13401-125 | Unicanal de 41x41 mm cal. 12, galvanizado, incluye: suministro, de materiales, instalación, mano de obra, equipo y herramienta. | M | 354-SCL-1603 | UNICANAL U-10, CAL. 12 TRAMO DE 3.05 Mts. | PZA | 0.35 | 296.61 | 103.81
|  | M | MO021 | AYUDANTE GENERAL | JOR | 0.055556 | 737.81 | 40.99
|  | M | MO064 | OFICIAL COLOCADOR | JOR | 0.055556 | 1128.48 | 62.69
|  | M | MO082 | CABO DE OFICIOS | JOR | 0.0055556 | 1261.6 | 7.01
|  | M | %MO1 | HERRAMIENTA MENOR | % | 2.74 | 1 | 2.74
|  | M | %MO2 | ANDAMIOS | % | 4.56 | 1 | 4.56
|  | M | %MO5 | EQUIPO DE SEGURIDAD | % | 1.83 | 1 | 1.83
13401-126 | Unicanal de 41x22 mm cal. 12, galvanizado, incluye: suministro, de materiales, instalación, mano de obra, equipo y herramienta. | M | 354-SCL-1606 | UNICANAL U-30, CAL. 12 TRAMO DE 3.05 Mts. | PZA | 0.35 | 237.51 | 83.13
|  | M | MO021 | AYUDANTE GENERAL | JOR | 0.055556 | 737.81 | 40.99
|  | M | MO064 | OFICIAL COLOCADOR | JOR | 0.055556 | 1128.48 | 62.69
|  | M | MO082 | CABO DE OFICIOS | JOR | 0.0055556 | 1261.6 | 7.01
|  | M | %MO1 | HERRAMIENTA MENOR | % | 2.74 | 1 | 2.74
|  | M | %MO2 | ANDAMIOS | % | 4.56 | 1 | 4.56
|  | M | %MO5 | EQUIPO DE SEGURIDAD | % | 1.83 | 1 | 1.83
13401-127 | Abrazadera para unicanal de 3/8", galvanizada con tornillo, incluye: suministro, instalación, mano de obra, equipo y herramienta. | PZA | 354-SCL-1801 | ABRAZADERA PARA UNICANAL U-10 DE 3/8 | PZA | 1 | 11.49 | 11.49
|  | PZA | MO021 | AYUDANTE GENERAL | JOR | 0.0078125 | 737.81 | 5.76
|  | PZA | MO064 | OFICIAL COLOCADOR | JOR | 0.0078125 | 1128.48 | 8.82
|  | PZA | MO082 | CABO DE OFICIOS | JOR | 0.00078125 | 1261.6 | 0.99
|  | PZA | %MO1 | HERRAMIENTA MENOR | % | 0.38 | 1 | 0.38
|  | PZA | %MO2 | ANDAMIOS | % | 0.64 | 1 | 0.64
|  | PZA | %MO5 | EQUIPO DE SEGURIDAD | % | 0.26 | 1 | 0.26
13401-128 | Abrazadera para unicanal de 1/2", galvanizada con tornillo, incluye: suministro, instalación, mano de obra, equipo y herramienta. | PZA | 354-SCL-1802 | ABRAZADERA PARA UNICANAL U-10 DE 1/2 | PZA | 1 | 12.85 | 12.85
|  | PZA | MO021 | AYUDANTE GENERAL | JOR | 0.0078125 | 737.81 | 5.76
|  | PZA | MO064 | OFICIAL COLOCADOR | JOR | 0.0078125 | 1128.48 | 8.82
|  | PZA | MO082 | CABO DE OFICIOS | JOR | 0.00078125 | 1261.6 | 0.99
|  | PZA | %MO1 | HERRAMIENTA MENOR | % | 0.38 | 1 | 0.38
|  | PZA | %MO2 | ANDAMIOS | % | 0.64 | 1 | 0.64
|  | PZA | %MO5 | EQUIPO DE SEGURIDAD | % | 0.26 | 1 | 0.26
13401-129 | Abrazadera para unicanal de 3/4", galvanizada con tornillo, incluye: suministro, instalación, mano de obra, equipo y herramienta. | PZA | 354-SCL-1803 | ABRAZADERA PARA UNICANAL U-10 DE 3/4 | PZA | 1 | 14.52 | 14.52
|  | PZA | MO021 | AYUDANTE GENERAL | JOR | 0.0080645 | 737.81 | 5.95
|  | PZA | MO064 | OFICIAL COLOCADOR | JOR | 0.0080645 | 1128.48 | 9.1
|  | PZA | MO082 | CABO DE OFICIOS | JOR | 0.00080645 | 1261.6 | 1.02
|  | PZA | %MO1 | HERRAMIENTA MENOR | % | 0.4 | 1 | 0.4
|  | PZA | %MO2 | ANDAMIOS | % | 0.67 | 1 | 0.67
|  | PZA | %MO5 | EQUIPO DE SEGURIDAD | % | 0.26 | 1 | 0.26
13401-130 | Abrazadera para unicanal de 1", galvanizada con tornillo, incluye: suministro, instalación, mano de obra, equipo y herramienta. | PZA | 354-SCL-1804 | ABRAZADERA PARA UNICANAL U-10 DE 1 | PZA | 1 | 15.77 | 15.77
|  | PZA | MO021 | AYUDANTE GENERAL | JOR | 0.0083333 | 737.81 | 6.15
|  | PZA | MO064 | OFICIAL COLOCADOR | JOR | 0.0083333 | 1128.48 | 9.4
|  | PZA | MO082 | CABO DE OFICIOS | JOR | 0.00083333 | 1261.6 | 1.05
|  | PZA | %MO1 | HERRAMIENTA MENOR | % | 0.41 | 1 | 0.41
|  | PZA | %MO2 | ANDAMIOS | % | 0.68 | 1 | 0.68
|  | PZA | %MO5 | EQUIPO DE SEGURIDAD | % | 0.27 | 1 | 0.27
13401-131 | Abrazadera para unicanal de 1 1/4", galvanizada con tornillo, incluye: suministro, instalación, mano de obra, equipo y herramienta. | PZA | 354-SCL-1805 | ABRAZADERA PARA UNICANAL U-10 DE 11/4 | PZA | 1 | 17.34 | 17.34
|  | PZA | MO021 | AYUDANTE GENERAL | JOR | 0.0090909 | 737.81 | 6.71
|  | PZA | MO064 | OFICIAL COLOCADOR | JOR | 0.0090909 | 1128.48 | 10.26
|  | PZA | MO082 | CABO DE OFICIOS | JOR | 0.00090909 | 1261.6 | 1.15
|  | PZA | %MO1 | HERRAMIENTA MENOR | % | 0.45 | 1 | 0.45
|  | PZA | %MO2 | ANDAMIOS | % | 0.75 | 1 | 0.75
|  | PZA | %MO5 | EQUIPO DE SEGURIDAD | % | 0.3 | 1 | 0.3
13401-132 | Abrazadera para unicanal de 1 1/2", galvanizada con tornillo, incluye: suministro, instalación, mano de obra, equipo y herramienta. | PZA | 354-SCL-1806 | ABRAZADERA PARA UNICANAL U-10 DE 11/2 | PZA | 1 | 18.8 | 18.8
|  | PZA | MO021 | AYUDANTE GENERAL | JOR | 0.01 | 737.81 | 7.38
|  | PZA | MO064 | OFICIAL COLOCADOR | JOR | 0.01 | 1128.48 | 11.28
|  | PZA | MO082 | CABO DE OFICIOS | JOR | 0.001 | 1261.6 | 1.26
|  | PZA | %MO1 | HERRAMIENTA MENOR | % | 0.49 | 1 | 0.49
|  | PZA | %MO2 | ANDAMIOS | % | 0.83 | 1 | 0.83
|  | PZA | %MO5 | EQUIPO DE SEGURIDAD | % | 0.33 | 1 | 0.33
13401-133 | Abrazadera para unicanal de 2", galvanizada con tornillo, incluye: suministro, instalación, mano de obra, equipo y herramienta. | PZA | 354-SCL-1807 | ABRAZADERA PARA UNICANAL U-10 DE 2 | PZA | 1 | 21.51 | 21.51
|  | PZA | MO021 | AYUDANTE GENERAL | JOR | 0.011111 | 737.81 | 8.2
|  | PZA | MO064 | OFICIAL COLOCADOR | JOR | 0.011111 | 1128.48 | 12.54
|  | PZA | MO082 | CABO DE OFICIOS | JOR | 0.0011111 | 1261.6 | 1.4
|  | PZA | %MO1 | HERRAMIENTA MENOR | % | 0.56 | 1 | 0.56
|  | PZA | %MO2 | ANDAMIOS | % | 0.91 | 1 | 0.91
|  | PZA | %MO5 | EQUIPO DE SEGURIDAD | % | 0.37 | 1 | 0.37
13401-134 | Abrazadera para unicanal de 2 1/2", galvanizada con tornillo, incluye: suministro, instalación, mano de obra, equipo y herramienta. | PZA | 354-SCL-1808 | ABRAZADERA PARA UNICANAL U-10 DE 21/2 | PZA | 1 | 23.08 | 23.08
|  | PZA | MO021 | AYUDANTE GENERAL | JOR | 0.0125 | 737.81 | 9.22
|  | PZA | MO064 | OFICIAL COLOCADOR | JOR | 0.0125 | 1128.48 | 14.11
|  | PZA | MO082 | CABO DE OFICIOS | JOR | 0.00125 | 1261.6 | 1.58
|  | PZA | %MO1 | HERRAMIENTA MENOR | % | 0.62 | 1 | 0.62
|  | PZA | %MO2 | ANDAMIOS | % | 1.03 | 1 | 1.03
|  | PZA | %MO5 | EQUIPO DE SEGURIDAD | % | 0.41 | 1 | 0.41
13401-135 | Abrazadera para unicanal de 3", galvanizada con tornillo, incluye: suministro, instalación, mano de obra, equipo y herramienta. | PZA | 354-SCL-1809 | ABRAZADERA PARA UNICANAL U-10 DE 3 | PZA | 1 | 47.4 | 47.4
|  | PZA | MO021 | AYUDANTE GENERAL | JOR | 0.014286 | 737.81 | 10.54
|  | PZA | MO064 | OFICIAL COLOCADOR | JOR | 0.014286 | 1128.48 | 16.12
|  | PZA | MO082 | CABO DE OFICIOS | JOR | 0.0014286 | 1261.6 | 1.8
|  | PZA | %MO1 | HERRAMIENTA MENOR | % | 0.7 | 1 | 0.7
|  | PZA | %MO2 | ANDAMIOS | % | 1.17 | 1 | 1.17
|  | PZA | %MO5 | EQUIPO DE SEGURIDAD | % | 0.47 | 1 | 0.47
13401-136 | Abrazadera para unicanal de 4", galvanizada con tornillo, incluye: suministro, instalación, mano de obra, equipo y herramienta. | PZA | 354-SCL-1810 | ABRAZADERA PARA UNICANAL U-10 DE 4 | PZA | 1 | 56.17 | 56.17
|  | PZA | MO021 | AYUDANTE GENERAL | JOR | 0.016667 | 737.81 | 12.3
|  | PZA | MO064 | OFICIAL COLOCADOR | JOR | 0.016667 | 1128.48 | 18.81
|  | PZA | MO082 | CABO DE OFICIOS | JOR | 0.0016667 | 1261.6 | 2.1
|  | PZA | %MO1 | HERRAMIENTA MENOR | % | 0.82 | 1 | 0.82
|  | PZA | %MO2 | ANDAMIOS | % | 1.37 | 1 | 1.37
|  | PZA | %MO5 | EQUIPO DE SEGURIDAD | % | 0.55 | 1 | 0.55
13401-137 | Abrazadera para unicanal de 5", galvanizada con tornillo, incluye: suministro, instalación, mano de obra, equipo y herramienta. | PZA | 354-SCL-1811 | ABRAZADERA PARA UNICANAL U-10 DE 5 | PZA | 1 | 79.14 | 79.14
|  | PZA | MO021 | AYUDANTE GENERAL | JOR | 0.02 | 737.81 | 14.76
|  | PZA | MO064 | OFICIAL COLOCADOR | JOR | 0.02 | 1128.48 | 22.57
|  | PZA | MO082 | CABO DE OFICIOS | JOR | 0.002 | 1261.6 | 2.52
|  | PZA | %MO1 | HERRAMIENTA MENOR | % | 0.98 | 1 | 0.98
|  | PZA | %MO2 | ANDAMIOS | % | 1.64 | 1 | 1.64
|  | PZA | %MO5 | EQUIPO DE SEGURIDAD | % | 0.66 | 1 | 0.66
13401-138 | Abrazadera para unicanal de 6", galvanizada con tornillo, incluye: suministro, instalación, mano de obra, equipo y herramienta. | PZA | 354-SCL-1812 | ABRAZADERA PARA UNICANAL U-10 DE 6 | PZA | 1 | 97.93 | 97.93
|  | PZA | MO021 | AYUDANTE GENERAL | JOR | 0.025 | 737.81 | 18.45
|  | PZA | MO064 | OFICIAL COLOCADOR | JOR | 0.025 | 1128.48 | 28.21
|  | PZA | MO082 | CABO DE OFICIOS | JOR | 0.0025 | 1261.6 | 3.15
|  | PZA | %MO1 | HERRAMIENTA MENOR | % | 1.24 | 1 | 1.24
|  | PZA | %MO2 | ANDAMIOS | % | 2.05 | 1 | 2.05
|  | PZA | %MO5 | EQUIPO DE SEGURIDAD | % | 0.82 | 1 | 0.82
13401-139 | Tuerca para unicanal de 1/4", incluye: suministro e instalación | PZA | 354-SCL-1701 | TUERCA PARA UNICANAL U-10 DE 1/4 | PZA | 1 | 14.52 | 14.52
|  | PZA | MO021 | AYUDANTE GENERAL | JOR | 0.00625 | 737.81 | 4.61
|  | PZA | MO064 | OFICIAL COLOCADOR | JOR | 0.00625 | 1128.48 | 7.05
|  | PZA | MO082 | CABO DE OFICIOS | JOR | 0.000625 | 1261.6 | 0.79
|  | PZA | %MO1 | HERRAMIENTA MENOR | % | 0.31 | 1 | 0.31
|  | PZA | %MO2 | ANDAMIOS | % | 0.51 | 1 | 0.51
|  | PZA | %MO5 | EQUIPO DE SEGURIDAD | % | 0.21 | 1 | 0.21
13401-140 | Tuerca para unicanal de 5/16", incluye: suministro e instalación | PZA | 354-SCL-1702 | TUERCA PARA UNICANAL U-10 DE 5/16 | PZA | 1 | 14.52 | 14.52
|  | PZA | MO021 | AYUDANTE GENERAL | JOR | 0.00625 | 737.81 | 4.61
|  | PZA | MO064 | OFICIAL COLOCADOR | JOR | 0.00625 | 1128.48 | 7.05
|  | PZA | MO082 | CABO DE OFICIOS | JOR | 0.000625 | 1261.6 | 0.79
|  | PZA | %MO1 | HERRAMIENTA MENOR | % | 0.31 | 1 | 0.31
|  | PZA | %MO2 | ANDAMIOS | % | 0.51 | 1 | 0.51
|  | PZA | %MO5 | EQUIPO DE SEGURIDAD | % | 0.21 | 1 | 0.21
13401-141 | Tuerca para unicanal de 3/8", incluye: suministro e instalación | PZA | 354-SCL-1703 | TUERCA PARA UNICANAL U-10 DE 3/8 | PZA | 1 | 15.77 | 15.77
|  | PZA | MO021 | AYUDANTE GENERAL | JOR | 0.00625 | 737.81 | 4.61
|  | PZA | MO064 | OFICIAL COLOCADOR | JOR | 0.00625 | 1128.48 | 7.05
|  | PZA | MO082 | CABO DE OFICIOS | JOR | 0.000625 | 1261.6 | 0.79
|  | PZA | %MO1 | HERRAMIENTA MENOR | % | 0.31 | 1 | 0.31
|  | PZA | %MO2 | ANDAMIOS | % | 0.51 | 1 | 0.51
|  | PZA | %MO5 | EQUIPO DE SEGURIDAD | % | 0.21 | 1 | 0.21
13401-142 | Tuerca para unicanal de 1/2", incluye: suministro e instalación | PZA | 354-SCL-1704 | TUERCA PARA UNICANAL U-10 DE 1/2 | PZA | 1 | 17.34 | 17.34
|  | PZA | MO021 | AYUDANTE GENERAL | JOR | 0.00625 | 737.81 | 4.61
|  | PZA | MO064 | OFICIAL COLOCADOR | JOR | 0.00625 | 1128.48 | 7.05
|  | PZA | MO082 | CABO DE OFICIOS | JOR | 0.000625 | 1261.6 | 0.79
|  | PZA | %MO1 | HERRAMIENTA MENOR | % | 0.31 | 1 | 0.31
|  | PZA | %MO2 | ANDAMIOS | % | 0.51 | 1 | 0.51
|  | PZA | %MO5 | EQUIPO DE SEGURIDAD | % | 0.21 | 1 | 0.21
13401-143 | Abrazadera tipo clip de 1/2", galvanizada con tornillo, incluye: suministro, instalación, mano de obra, equipo y herramienta. | PZA | 354-SCL-1001 | ABRAZADERA SC-803 DE 1/2 | PZA | 1 | 8.46 | 8.46
|  | PZA | MO021 | AYUDANTE GENERAL | JOR | 0.00625 | 737.81 | 4.61
|  | PZA | MO064 | OFICIAL COLOCADOR | JOR | 0.00625 | 1128.48 | 7.05
|  | PZA | MO082 | CABO DE OFICIOS | JOR | 0.000625 | 1261.6 | 0.79
|  | PZA | %MO1 | HERRAMIENTA MENOR | % | 0.31 | 1 | 0.31
|  | PZA | %MO2 | ANDAMIOS | % | 0.51 | 1 | 0.51
|  | PZA | %MO5 | EQUIPO DE SEGURIDAD | % | 0.21 | 1 | 0.21
13401-144 | Abrazadera tipo clip de 3/4", galvanizada con tornillo, incluye: suministro, instalación, mano de obra, equipo y herramienta. | PZA | 354-SCL-1002 | ABRAZADERA SC-803 DE 3/4 | PZA | 1 | 10.13 | 10.13
|  | PZA | MO021 | AYUDANTE GENERAL | JOR | 0.0066667 | 737.81 | 4.92
|  | PZA | MO064 | OFICIAL COLOCADOR | JOR | 0.0066667 | 1128.48 | 7.52
|  | PZA | MO082 | CABO DE OFICIOS | JOR | 0.00066667 | 1261.6 | 0.84
|  | PZA | %MO1 | HERRAMIENTA MENOR | % | 0.33 | 1 | 0.33
|  | PZA | %MO2 | ANDAMIOS | % | 0.55 | 1 | 0.55
|  | PZA | %MO5 | EQUIPO DE SEGURIDAD | % | 0.22 | 1 | 0.22
13401-145 | Abrazadera tipo clip de 1", galvanizada con tornillo, incluye: suministro, instalación, mano de obra, equipo y herramienta. | PZA | 354-SCL-1003 | ABRAZADERA SC-803 DE 1 | PZA | 1 | 11.49 | 11.49
|  | PZA | MO021 | AYUDANTE GENERAL | JOR | 0.0071429 | 737.81 | 5.27
|  | PZA | MO064 | OFICIAL COLOCADOR | JOR | 0.0071429 | 1128.48 | 8.06
|  | PZA | MO082 | CABO DE OFICIOS | JOR | 0.00071429 | 1261.6 | 0.9
|  | PZA | %MO1 | HERRAMIENTA MENOR | % | 0.35 | 1 | 0.35
|  | PZA | %MO2 | ANDAMIOS | % | 0.59 | 1 | 0.59
|  | PZA | %MO5 | EQUIPO DE SEGURIDAD | % | 0.23 | 1 | 0.23
13401-146 | Abrazadera tipo clip de 1 1/4", galvanizada con tornillo, incluye: suministro, instalación, mano de obra, equipo y herramienta. | PZA | 354-SCL-1004 | ABRAZADERA SC-803 DE 11/4 | PZA | 1 | 18.8 | 18.8
|  | PZA | MO021 | AYUDANTE GENERAL | JOR | 0.0071429 | 737.81 | 5.27
|  | PZA | MO064 | OFICIAL COLOCADOR | JOR | 0.0071429 | 1128.48 | 8.06
|  | PZA | MO082 | CABO DE OFICIOS | JOR | 0.00071429 | 1261.6 | 0.9
|  | PZA | %MO1 | HERRAMIENTA MENOR | % | 0.35 | 1 | 0.35
|  | PZA | %MO2 | ANDAMIOS | % | 0.59 | 1 | 0.59
|  | PZA | %MO5 | EQUIPO DE SEGURIDAD | % | 0.23 | 1 | 0.23
13401-147 | Abrazadera tipo clip de 1 1/2", galvanizada con tornillo, incluye: suministro, instalación, mano de obra, equipo y herramienta. | PZA | 354-SCL-1005 | ABRAZADERA SC-803 DE 11/2 | PZA | 1 | 25.9 | 25.9
|  | PZA | MO021 | AYUDANTE GENERAL | JOR | 0.0076923 | 737.81 | 5.68
|  | PZA | MO064 | OFICIAL COLOCADOR | JOR | 0.0076923 | 1128.48 | 8.68
|  | PZA | MO082 | CABO DE OFICIOS | JOR | 0.00076923 | 1261.6 | 0.97
|  | PZA | %MO1 | HERRAMIENTA MENOR | % | 0.38 | 1 | 0.38
|  | PZA | %MO2 | ANDAMIOS | % | 0.64 | 1 | 0.64
|  | PZA | %MO5 | EQUIPO DE SEGURIDAD | % | 0.25 | 1 | 0.25
13401-148 | Abrazadera tipo clip de 2", galvanizada con tornillo, incluye: suministro, instalación, mano de obra, equipo y herramienta. | PZA | 354-SCL-1006 | ABRAZADERA SC-803 DE 2 | PZA | 1 | 31.74 | 31.74
|  | PZA | MO021 | AYUDANTE GENERAL | JOR | 0.0083333 | 737.81 | 6.15
|  | PZA | MO064 | OFICIAL COLOCADOR | JOR | 0.0083333 | 1128.48 | 9.4
|  | PZA | MO082 | CABO DE OFICIOS | JOR | 0.00083333 | 1261.6 | 1.05
|  | PZA | %MO1 | HERRAMIENTA MENOR | % | 0.41 | 1 | 0.41
|  | PZA | %MO2 | ANDAMIOS | % | 0.68 | 1 | 0.68
|  | PZA | %MO5 | EQUIPO DE SEGURIDAD | % | 0.27 | 1 | 0.27
13401-149 | Abrazadera tipo clip de 2 1/2", galvanizada con tornillo, incluye: suministro, instalación, mano de obra, equipo y herramienta. | PZA | 354-SCL-1007 | ABRAZADERA SC-803 DE 21/2 | PZA | 1 | 41.76 | 41.76
|  | PZA | MO021 | AYUDANTE GENERAL | JOR | 0.0095238 | 737.81 | 7.03
|  | PZA | MO064 | OFICIAL COLOCADOR | JOR | 0.0095238 | 1128.48 | 10.75
|  | PZA | MO082 | CABO DE OFICIOS | JOR | 0.00095238 | 1261.6 | 1.2
|  | PZA | %MO1 | HERRAMIENTA MENOR | % | 0.47 | 1 | 0.47
|  | PZA | %MO2 | ANDAMIOS | % | 0.77 | 1 | 0.77
|  | PZA | %MO5 | EQUIPO DE SEGURIDAD | % | 0.31 | 1 | 0.31
13401-150 | Abrazadera tipo clip de 3", galvanizada con tornillo, incluye: suministro, instalación, mano de obra, equipo y herramienta. | PZA | 354-SCL-1008 | ABRAZADERA SC-803 DE 3 | PZA | 3 | 46.05 | 138.15
|  | PZA | MO021 | AYUDANTE GENERAL | JOR | 0.011111 | 737.81 | 8.2
|  | PZA | MO064 | OFICIAL COLOCADOR | JOR | 0.011111 | 1128.48 | 12.54
|  | PZA | MO082 | CABO DE OFICIOS | JOR | 0.0011111 | 1261.6 | 1.4
|  | PZA | %MO1 | HERRAMIENTA MENOR | % | 0.56 | 1 | 0.56
|  | PZA | %MO2 | ANDAMIOS | % | 0.91 | 1 | 0.91
|  | PZA | %MO5 | EQUIPO DE SEGURIDAD | % | 0.37 | 1 | 0.37
13401-151 | Abrazadera tipo clip de 3 1/2", galvanizada con tornillo, incluye: suministro, instalación, mano de obra, equipo y herramienta. | PZA | 354-SCL-1009 | ABRAZADERA SC-803 DE 31/2 | PZA | 1 | 60.45 | 60.45
|  | PZA | MO021 | AYUDANTE GENERAL | JOR | 0.013333 | 737.81 | 9.84
|  | PZA | MO064 | OFICIAL COLOCADOR | JOR | 0.013333 | 1128.48 | 15.05
|  | PZA | MO082 | CABO DE OFICIOS | JOR | 0.0013333 | 1261.6 | 1.68
|  | PZA | %MO1 | HERRAMIENTA MENOR | % | 0.66 | 1 | 0.66
|  | PZA | %MO2 | ANDAMIOS | % | 1.11 | 1 | 1.11
|  | PZA | %MO5 | EQUIPO DE SEGURIDAD | % | 0.44 | 1 | 0.44
13401-152 | Abrazadera tipo clip de 4", galvanizada con tornillo, incluye: suministro, instalación, mano de obra, equipo y herramienta. | PZA | 354-SCL-1010 | ABRAZADERA SC-803 DE 4 | PZA | 1 | 70.58 | 70.58
|  | PZA | MO021 | AYUDANTE GENERAL | JOR | 0.016667 | 737.81 | 12.3
|  | PZA | MO064 | OFICIAL COLOCADOR | JOR | 0.016667 | 1128.48 | 18.81
|  | PZA | MO082 | CABO DE OFICIOS | JOR | 0.0016667 | 1261.6 | 2.1
|  | PZA | %MO1 | HERRAMIENTA MENOR | % | 0.82 | 1 | 0.82
|  | PZA | %MO2 | ANDAMIOS | % | 1.37 | 1 | 1.37
|  | PZA | %MO5 | EQUIPO DE SEGURIDAD | % | 0.55 | 1 | 0.55
13401-153 | Ancla tipo perno de 1/4" y tuerca Hilti o equivalente, incluye: carga, materiales, colocación, mano de obra, equipo y herramienta. | JGO | 313-TOR-0198 | TUERCA HEXAGONAL DE 1/4 DE DIAMETRO | PZA | 1 | 3.2 | 3.2
|  | JGO | 354-SCL-1102 | CARGA CALIBRE 22 LARGO | PZA | 1 | 7.31 | 7.31
|  | JGO | 354-SCL-1112 | PERNO ROSCADO DE 1/4 2025 | PZA | 1 | 3.65 | 3.65
|  | JGO | MO021 | AYUDANTE GENERAL | JOR | 0.011111 | 737.81 | 8.2
|  | JGO | MO064 | OFICIAL COLOCADOR | JOR | 0.011111 | 1128.48 | 12.54
|  | JGO | MO082 | CABO DE OFICIOS | JOR | 0.0011111 | 1261.6 | 1.4
|  | JGO | %MO1 | HERRAMIENTA MENOR | % | 0.56 | 1 | 0.56
|  | JGO | %MO2 | ANDAMIOS | % | 0.91 | 1 | 0.91
|  | JGO | %MO5 | EQUIPO DE SEGURIDAD | % | 0.37 | 1 | 0.37
13401-154 | Ancla tipo perno de 3/8" y tuerca Hilti o equivalente, incluye: carga, materiales, colocación, mano de obra, equipo y herramienta. | JGO | 313-TOR-0200 | TUERCA HEXAGONAL DE 3/8 DE DIAMETRO | PZA | 1 | 3.6 | 3.6
|  | JGO | 354-SCL-1103 | CARGA CALIBRE 38 CORTO | PZA | 1 | 10.13 | 10.13
|  | JGO | 354-SCL-1113 | PERNO ROSCADO DE 3/8 2512 | PZA | 1 | 7.2 | 7.2
|  | JGO | MO021 | AYUDANTE GENERAL | JOR | 0.0125 | 737.81 | 9.22
|  | JGO | MO064 | OFICIAL COLOCADOR | JOR | 0.0125 | 1128.48 | 14.11
|  | JGO | MO082 | CABO DE OFICIOS | JOR | 0.00125 | 1261.6 | 1.58
|  | JGO | %MO1 | HERRAMIENTA MENOR | % | 0.62 | 1 | 0.62
|  | JGO | %MO2 | ANDAMIOS | % | 1.03 | 1 | 1.03
|  | JGO | %MO5 | EQUIPO DE SEGURIDAD | % | 0.41 | 1 | 0.41
13401-155 | Sujetador mariposa con tornillo de 3/16", incluye: suministro e instalación | PZA | 313-TOR-0311 | TORNILLO DE MARIPOSA DE 3/16 | PZA | 1 | 8.6 | 8.6
|  | PZA | MO021 | AYUDANTE GENERAL | JOR | 0.0125 | 737.81 | 9.22
|  | PZA | MO064 | OFICIAL COLOCADOR | JOR | 0.0125 | 1128.48 | 14.11
|  | PZA | MO082 | CABO DE OFICIOS | JOR | 0.00125 | 1261.6 | 1.58
|  | PZA | %MO1 | HERRAMIENTA MENOR | % | 0.62 | 1 | 0.62
|  | PZA | %MO2 | ANDAMIOS | % | 1.03 | 1 | 1.03
|  | PZA | %MO5 | EQUIPO DE SEGURIDAD | % | 0.41 | 1 | 0.41
13401-156 | Sujetador mariposa con tornillo de 1/4", incluye: suministro e instalación | PZA | 313-TOR-0312 | TORNILLO DE MARIPOSA DE 1/4 | PZA | 1 | 12.2 | 12.2
|  | PZA | MO021 | AYUDANTE GENERAL | JOR | 0.013158 | 737.81 | 9.71
|  | PZA | MO064 | OFICIAL COLOCADOR | JOR | 0.013158 | 1128.48 | 14.85
|  | PZA | MO082 | CABO DE OFICIOS | JOR | 0.0013158 | 1261.6 | 1.66
|  | PZA | %MO1 | HERRAMIENTA MENOR | % | 0.65 | 1 | 0.65
|  | PZA | %MO2 | ANDAMIOS | % | 1.07 | 1 | 1.07
|  | PZA | %MO5 | EQUIPO DE SEGURIDAD | % | 0.43 | 1 | 0.43
13401-157 | Tornillo de 3/16"x1 1/2", incluye: suministro e instalación | PZA | 354-VAR-0099 | TORNILLO DE 3/16x1 1/2 | PZA | 1 | 2.88 | 2.88
|  | PZA | MO021 | AYUDANTE GENERAL | JOR | 0.005 | 737.81 | 3.69
|  | PZA | MO064 | OFICIAL COLOCADOR | JOR | 0.005 | 1128.48 | 5.64
|  | PZA | MO082 | CABO DE OFICIOS | JOR | 0.0005 | 1261.6 | 0.63
|  | PZA | %MO1 | HERRAMIENTA MENOR | % | 0.25 | 1 | 0.25
|  | PZA | %MO2 | ANDAMIOS | % | 0.4 | 1 | 0.4
|  | PZA | %MO5 | EQUIPO DE SEGURIDAD | % | 0.16 | 1 | 0.16
13401-158 | Tornillo de 1/4"x1", incluye: suministro e instalación | PZA | 354-VAR-0100 | TORNILLO DE 1/4x1 | PZA | 1 | 3.22 | 3.22
|  | PZA | MO021 | AYUDANTE GENERAL | JOR | 0.005 | 737.81 | 3.69
|  | PZA | MO064 | OFICIAL COLOCADOR | JOR | 0.005 | 1128.48 | 5.64
|  | PZA | MO082 | CABO DE OFICIOS | JOR | 0.0005 | 1261.6 | 0.63
|  | PZA | %MO1 | HERRAMIENTA MENOR | % | 0.25 | 1 | 0.25
|  | PZA | %MO2 | ANDAMIOS | % | 0.4 | 1 | 0.4
|  | PZA | %MO5 | EQUIPO DE SEGURIDAD | % | 0.16 | 1 | 0.16
13401-159 | Tornillo de 1/4"x1 1/2", incluye: suministro e instalación | PZA | 354-VAR-0101 | TORNILLO DE 1/4x1 1/2 | JGO | 1 | 3.34 | 3.34
|  | PZA | MO021 | AYUDANTE GENERAL | JOR | 0.005 | 737.81 | 3.69
|  | PZA | MO064 | OFICIAL COLOCADOR | JOR | 0.005 | 1128.48 | 5.64
|  | PZA | MO082 | CABO DE OFICIOS | JOR | 0.0005 | 1261.6 | 0.63
|  | PZA | %MO1 | HERRAMIENTA MENOR | % | 0.25 | 1 | 0.25
|  | PZA | %MO2 | ANDAMIOS | % | 0.4 | 1 | 0.4
|  | PZA | %MO5 | EQUIPO DE SEGURIDAD | % | 0.16 | 1 | 0.16
13401-160 | Pija y taquete de 1/4", incluye: suministro e instalación | JGO | 318-TOR-0101 | PIJA | PZA | 1 | 0.32 | 0.32
|  | JGO | 327-HER-4103 | TAQUETE | PZA | 1 | 0.68 | 0.68
|  | JGO | MO021 | AYUDANTE GENERAL | JOR | 0.0083333 | 737.81 | 6.15
|  | JGO | MO064 | OFICIAL COLOCADOR | JOR | 0.0083333 | 1128.48 | 9.4
|  | JGO | MO082 | CABO DE OFICIOS | JOR | 0.00083333 | 1261.6 | 1.05
|  | JGO | %MO1 | HERRAMIENTA MENOR | % | 0.41 | 1 | 0.41
|  | JGO | %MO2 | ANDAMIOS | % | 0.68 | 1 | 0.68
|  | JGO | %MO5 | EQUIPO DE SEGURIDAD | % | 0.27 | 1 | 0.27
13401-161 | Cople hexagonal para varilla de 1/4", incluye: suministro y colocación | PZA | 354-SCL-0901 | COPLE HEXAGONAL DE 1/4 | PZA | 1 | 6 | 6
|  | PZA | MO021 | AYUDANTE GENERAL | JOR | 0.0055556 | 737.81 | 4.1
|  | PZA | MO064 | OFICIAL COLOCADOR | JOR | 0.0055556 | 1128.48 | 6.27
|  | PZA | MO082 | CABO DE OFICIOS | JOR | 0.00055556 | 1261.6 | 0.7
|  | PZA | %MO1 | HERRAMIENTA MENOR | % | 0.27 | 1 | 0.27
|  | PZA | %MO2 | ANDAMIOS | % | 0.47 | 1 | 0.47
|  | PZA | %MO5 | EQUIPO DE SEGURIDAD | % | 0.18 | 1 | 0.18
13401-162 | Cople hexagonal para varilla de 3/8", incluye: suministro y colocación | PZA | 354-SCL-0903 | COPLE HEXAGONAL DE 3/8 | PZA | 1 | 8.62 | 8.62
|  | PZA | MO021 | AYUDANTE GENERAL | JOR | 0.00625 | 737.81 | 4.61
|  | PZA | MO064 | OFICIAL COLOCADOR | JOR | 0.00625 | 1128.48 | 7.05
|  | PZA | MO082 | CABO DE OFICIOS | JOR | 0.000625 | 1261.6 | 0.79
|  | PZA | %MO1 | HERRAMIENTA MENOR | % | 0.31 | 1 | 0.31
|  | PZA | %MO2 | ANDAMIOS | % | 0.51 | 1 | 0.51
|  | PZA | %MO5 | EQUIPO DE SEGURIDAD | % | 0.21 | 1 | 0.21
13401-163 | Soporte para ductos de aire acondicionado a base de unicanal soportado por dos varillas roscadas de 1/4", incluye: trazo, nivelación, cinco abrazaderas para unicanal, mano de obra, equipo, herramienta y andamios. | PZA | 354-SCL-0104 | VARILLA ROSCADA SC-146 DE 3/8 DIAM x 1 M | PZA | 2 | 33.64 | 67.28
|  | PZA | 354-SCL-0903 | COPLE HEXAGONAL DE 3/8 | PZA | 2 | 8.62 | 17.24
|  | PZA | 354-SCL-1103 | CARGA CALIBRE 38 CORTO | PZA | 2 | 10.13 | 20.26
|  | PZA | 354-SCL-1113 | PERNO ROSCADO DE 3/8 2512 | PZA | 2 | 7.2 | 14.4
|  | PZA | 354-SCL-1603 | UNICANAL U-10, CAL. 12 TRAMO DE 3.05 Mts. | PZA | 0.2 | 296.61 | 59.32
|  | PZA | 354-VAR-0108 | TUERCA Y RONDANA | JGO | 2 | 1.38 | 2.76
|  | PZA | MO021 | AYUDANTE GENERAL | JOR | 0.041667 | 737.81 | 30.74
|  | PZA | MO061 | OFICIAL HERRERO | JOR | 0.041667 | 1149.38 | 47.89
|  | PZA | MO082 | CABO DE OFICIOS | JOR | 0.0041667 | 1261.6 | 5.26
|  | PZA | %MO1 | HERRAMIENTA MENOR | % | 2.08 | 1 | 2.08
|  | PZA | %MO2 | ANDAMIOS | % | 2.09 | 1 | 2.09
|  | PZA | %MO5 | EQUIPO DE SEGURIDAD | % | 1.4 | 1 | 1.4
13401-164 | Tornillo de 3/8"x1", incluye: suministro e instalación | PZA | 354-VAR-0111 | TORNILLO DE 3/8"x1" | PZA | 1 | 5.18 | 5.18
|  | PZA | MO021 | AYUDANTE GENERAL | JOR | 0.005 | 737.81 | 3.69
|  | PZA | MO064 | OFICIAL COLOCADOR | JOR | 0.005 | 1128.48 | 5.64
|  | PZA | MO082 | CABO DE OFICIOS | JOR | 0.0005 | 1261.6 | 0.63
|  | PZA | %MO1 | HERRAMIENTA MENOR | % | 0.25 | 1 | 0.25
|  | PZA | %MO2 | ANDAMIOS | % | 0.4 | 1 | 0.4
|  | PZA | %MO5 | EQUIPO DE SEGURIDAD | % | 0.16 | 1 | 0.16
13401-165 | Soporte para ducto cuadrado, a base de unicanal de 4x4 cm. abrazadera tipo mordaza y varilla roscada, incluye: suministro e instalación | PZA | 313-TOR-0198 | TUERCA HEXAGONAL DE 1/4 DE DIAMETRO | PZA | 2 | 3.2 | 6.4
|  | PZA | 313-TOR-0298 | RONDANA DE 1/4 DE DIAMETRO | PZA | 2 | 0.9 | 1.8
|  | PZA | 318-GAR-0935 | VARILLA ROSCADA GALV. 1.00 M. x 6 MM. | PZA | 2 | 31.2 | 62.4
|  | PZA | 354-SCL-1603 | UNICANAL U-10, CAL. 12 TRAMO DE 3.05 Mts. | PZA | 0.07 | 296.61 | 20.76
|  | PZA | 354-VAR-0011 | MORDAZA PARA VARILLA ROCADA DE 1/4 | PZA | 2 | 31.68 | 63.36
|  | PZA | MO021 | AYUDANTE GENERAL | JOR | 0.081944 | 737.81 | 60.46
|  | PZA | MO064 | OFICIAL COLOCADOR | JOR | 0.081944 | 1128.48 | 92.47
|  | PZA | MO082 | CABO DE OFICIOS | JOR | 0.0081944 | 1261.6 | 10.34
|  | PZA | %MO1 | HERRAMIENTA MENOR | % | 4.05 | 1 | 4.05
|  | PZA | %MO2 | ANDAMIOS | % | 6.74 | 1 | 6.74
|  | PZA | %MO5 | EQUIPO DE SEGURIDAD | % | 2.7 | 1 | 2.7
13401-166 | Soporte para tubería conduit, a base de unicanal de 4x2 cm. abrazadera tipo mordaza, varilla roscada, y abrazadera para tubo, incluye: suministro e instalación | PZA | 313-TOR-0198 | TUERCA HEXAGONAL DE 1/4 DE DIAMETRO | PZA | 1 | 3.2 | 3.2
|  | PZA | 313-TOR-0298 | RONDANA DE 1/4 DE DIAMETRO | PZA | 1 | 0.9 | 0.9
|  | PZA | 318-GAR-0935 | VARILLA ROSCADA GALV. 1.00 M. x 6 MM. | PZA | 1 | 31.2 | 31.2
|  | PZA | 354-SCL-1005 | ABRAZADERA SC-803 DE 11/2 | PZA | 1 | 25.9 | 25.9
|  | PZA | 354-SCL-1606 | UNICANAL U-30, CAL. 12 TRAMO DE 3.05 Mts. | PZA | 0.035 | 237.51 | 8.31
|  | PZA | 354-VAR-0011 | MORDAZA PARA VARILLA ROCADA DE 1/4 | PZA | 1 | 31.68 | 31.68
|  | PZA | MO021 | AYUDANTE GENERAL | JOR | 0.048665 | 737.81 | 35.91
|  | PZA | MO064 | OFICIAL COLOCADOR | JOR | 0.048665 | 1128.48 | 54.92
|  | PZA | MO082 | CABO DE OFICIOS | JOR | 0.0048665 | 1261.6 | 6.14
|  | PZA | %MO1 | HERRAMIENTA MENOR | % | 2.4 | 1 | 2.4
|  | PZA | %MO2 | ANDAMIOS | % | 4.01 | 1 | 4.01
|  | PZA | %MO5 | EQUIPO DE SEGURIDAD | % | 1.6 | 1 | 1.6
14501-001 | Luminario suburbano vapor de sodio de 150 W, 220V, fotocelda y brazo de 1 m, incluye: suministro e instalación | PZA | 367-CTS-2072 | LUMINARIO SUBURBANO CON BASE, ACRILICO, BRAZO DE 1 MT. ABRAZADERA, FOTOCELDA A 220 V, BALASTRO VAPOR DE SODIO 150 W 220 V, CON FOCO | PZA | 1 | 2696.75 | 2696.75
|  | PZA | MO031 | AYUDANTE ESPECIALIZADO | JOR | 0.25 | 747.63 | 186.91
|  | PZA | MO084 | OFICIAL ELECTRICISTA | JOR | 0.25 | 1149.38 | 287.35
|  | PZA | MO094 | SOBRESTANTE | JOR | 0.025 | 1251.93 | 31.3
|  | PZA | %MO1 | HERRAMIENTA MENOR | % | 13.01 | 1 | 13.01
14501-101 | Poste cónico circular de 6 m. de altura, incluye: acarreso, mano de obra, equipo y herramienta. | PZA | 359-CMB-0101 | DIESEL | LT | 12.2634 | 22.59 | 277.03
|  | PZA | 359-CMB-0301 | ACEITE | LT | 0.3735 | 80 | 29.88
|  | PZA | 367-CTS-2125 | POSTE CONICO CIRCULAR DE 6.00 M. DE ALTURA | PZA | 1 | 6827.79 | 6827.79
|  | PZA | LLPLAT12 | LLANTAS CAMION PLATAFORMA DE 12 TONELADA | JGO | 0.0005 | 33725 | 16.86
|  | PZA | MO031 | AYUDANTE ESPECIALIZADO | JOR | 0.125 | 747.63 | 93.45
|  | PZA | MO084 | OFICIAL ELECTRICISTA | JOR | 0.125 | 1149.38 | 143.67
|  | PZA | MO093 | OPERADOR DE MAQUINARIA PESADA | JOR | 0.125 | 1261.6 | 157.7
|  | PZA | MO094 | SOBRESTANTE | JOR | 0.0125 | 1251.93 | 15.65
|  | PZA | %MO1 | HERRAMIENTA MENOR | % | 6.5 | 1 | 6.5
|  | PZA | %MO5 | EQUIPO DE SEGURIDAD | % | 4.34 | 1 | 4.34
|  | PZA | CFHIAB | GRUA HIAB MONTADA EN CAMION DE 12 TON | HRS | 1 | 452.16 | 452.16
14501-151 | Dado y base para poste de 0.60 m. de diámetro por 2.40 m. de altura, 1.80 m. enterrado y 0.60 m. expuesto acabado martelinado con con entrecalle de 5 cm. de concreto F'c=250 kg/cm2, armado con 6 varillas # 5 y estribos # 3 @ 20 cm. Incluye: perforación, suministro de materiales, acarreos, mano de obra, equipo y herramienta. | PZA | 303-ARF-0201 | VARILLA R-42 DEL No. 3, (3/8 Ø), KG, 0.557 KG/M | KG | 23.7505 | 15.2 | 361.01
|  | PZA | 303-ARF-0401 | VARILLA R-42 DEL No. 5, (5/8 Ø), KG, 1.56 KG/M | KG | 30.0456 | 15.2 | 456.69
|  | PZA | 306-SON-0110 | SONOTUBO DE 24'' (60 CM) Ø, DE 3 M. | PZA | 1 | 1155.79 | 1155.79
|  | PZA | 307-CON-0204 | CONCRETO PREMEZCLADO F'c=250 KG/CM2, CLASE 2 | M3 | 0.72676 | 2247 | 1633.04
|  | PZA | 307-CON-0401 | BOMBEO DE CONCRETO | M3 | 0.72676 | 320 | 232.56
|  | PZA | 307-CON-0501 | REVENIMIENTO DE 18+-3.5 PARA CONCRETO BOMBEABLE | M3 | 0.72676 | 236 | 171.52
|  | PZA | 358-AGU-0101 | AGUA DE TOMA | M3 | 0.027686 | 32 | 0.89
|  | PZA | 359-CMB-0101 | DIESEL | LT | 16.8054 | 22.59 | 379.63
|  | PZA | 359-CMB-0201 | GASOLINA | LT | 0.20959 | 20.34 | 4.26
|  | PZA | 359-CMB-0301 | ACEITE | LT | 0.38776 | 80 | 31.02
|  | PZA | LLCAMIONPP | LLANTAS PARA CAMION PERFORADORA PARA POSTES | JGO | 0.0001 | 16384 | 1.64
|  | PZA | MO011 | PEON | JOR | 0.62173 | 714.67 | 444.33
|  | PZA | MO021 | AYUDANTE GENERAL | JOR | 1.6667 | 737.81 | 1229.68
|  | PZA | MO041 | OFICIAL ALBAÑIL | JOR | 0.39101 | 1128.48 | 441.25
|  | PZA | MO051 | OFICIAL FIERRERO | JOR | 0.33333 | 1132.26 | 377.42
|  | PZA | MO067 | OPERADOR DE MAQUINARIA MENOR | JOR | 0.04326 | 879.56 | 38.05
|  | PZA | MO082 | CABO DE OFICIOS | JOR | 0.22884 | 1261.6 | 288.7
|  | PZA | MO093 | OPERADOR DE MAQUINARIA PESADA | JOR | 0.125 | 1261.6 | 157.7
|  | PZA | %MO1 | HERRAMIENTA MENOR | % | 69.12 | 1 | 69.12
|  | PZA | %MO5 | EQUIPO DE SEGURIDAD | % | 5.1 | 1 | 5.1
|  | PZA | CFCAMIONPP | CAMION CON PERFORADORA PARA POSTES | HR | 1 | 220.35 | 220.35
|  | PZA | CFVIB | VIBRADOR PARA CONCRETO | HRS | 0.34608 | 17.64 | 6.1
SEL01 | Salida eléctrica para alumbrado, ahogada en losa, con tubería conduit pvc pesado de 16 mm (1/2") y 21 mm (3/4"), cajas, conectores, curvas, cable desnudo Cal. 12, cables thw Cal. 12 y Cal. 10, de la marca Condumex, Incluye: suministro de materiales, acarreos, cortes, desperdicios, conexiones, pruebas, limpieza, mano de obra, equipo y herramienta. | SAL | 342-ALG-0101 | ALAMBRE GALVANIZADO CAL. 18, (1.22 mm Ø), KG, 0.009 KG/M | KG | 0.045 | 55.8 | 2.51
|  | SAL | 342-CDM-0121 | CABLE THW 12 AWG NEGRO CONDUMEX | M | 11.44 | 13.1 | 149.86
|  | SAL | 342-CDM-0126 | CABLE THW 10 AWG NEGRO CONDUMEX | M | 2.92 | 20 | 58.4
|  | SAL | 342-CDM-0205 | CABLE COBRE DESNUDO 12 AWG (0.030 KG/M) CONDUMEX | M | 2.92 | 10.71 | 31.27
|  | SAL | 342-REX-0501 | TUBO CONDUIT PVC PESADO 13MM | PZA | 0.55 | 24.49 | 13.47
|  | SAL | 342-REX-0502 | TUBO CONDUIT PVC PESADO 19MM | PZA | 0.825 | 34.61 | 28.55
|  | SAL | 342-REX-0701 | CODO CONDUIT PVC PESADO 13MM | PZA | 0.5 | 6.02 | 3.01
|  | SAL | 342-REX-0801 | CONEC CONDUIT PVC PESADO 13MM | PZA | 1 | 4.21 | 4.21
|  | SAL | 342-REX-0802 | CONEC CONDUIT PVC PESADO 19MM | PZA | 2 | 5.83 | 11.66
|  | SAL | 342-TAM-0101 | CHALUPA 13MM GALVANIZADA TAMSA | PZA | 0.5 | 5.67 | 2.84
|  | SAL | 342-TAM-0103 | CAJA CUADRADA 19MM GALVANIZADA TAMSA | PZA | 1 | 12.12 | 12.12
|  | SAL | 342-TAM-0202 | TAPA CUADRADA 19MM GALVANIZADA TAMSA | PZA | 1 | 4.61 | 4.61
|  | SAL | 342-VAR-0101 | CINTA PLASTICA NEGRA 19 MTS GDE NITTO | PZA | 0.065 | 20 | 1.3
|  | SAL | 346-VAR-1226 | CEMENTO PVC SILER 480 GRS | PZA | 0.08 | 123.29 | 9.86
|  | SAL | MO031 | AYUDANTE ESPECIALIZADO | JOR | 0.1697 | 747.63 | 126.87
|  | SAL | MO084 | OFICIAL ELECTRICISTA | JOR | 0.1697 | 1149.38 | 195.05
|  | SAL | MO094 | SOBRESTANTE | JOR | 0.01697 | 1251.93 | 21.25
|  | SAL | %MO1 | HERRAMIENTA MENOR | % | 8.84 | 1 | 8.84
SEL02 | Salida eléctrica para contacto, ahogada en losa, con tubería conduit pvc pesado de 16 mm (1/2") y 21 mm (3/4"), cajas, conectores, cable desnudo Cal. 12, cables thw Cal. 12 y Cal. 10, de la marca Condumex, Incluye: suministro de materiales, acarreos, cortes, desperdicios, conexiones, pruebas, limpieza, mano de obra, equipo y herramienta. | SAL | 342-ALG-0101 | ALAMBRE GALVANIZADO CAL. 18, (1.22 mm Ø), KG, 0.009 KG/M | KG | 0.0864 | 55.8 | 4.82
|  | SAL | 342-CDM-0121 | CABLE THW 12 AWG NEGRO CONDUMEX | M | 10.12 | 13.1 | 132.57
|  | SAL | 342-CDM-0126 | CABLE THW 10 AWG NEGRO CONDUMEX | M | 7.48 | 20 | 149.6
|  | SAL | 342-CDM-0205 | CABLE COBRE DESNUDO 12 AWG (0.030 KG/M) CONDUMEX | M | 8.8 | 10.71 | 94.25
|  | SAL | 342-REX-0501 | TUBO CONDUIT PVC PESADO 13MM | PZA | 1.54 | 24.49 | 37.71
|  | SAL | 342-REX-0502 | TUBO CONDUIT PVC PESADO 19MM | PZA | 1.1 | 34.61 | 38.07
|  | SAL | 342-REX-0701 | CODO CONDUIT PVC PESADO 13MM | PZA | 1 | 6.02 | 6.02
|  | SAL | 342-REX-0801 | CONEC CONDUIT PVC PESADO 13MM | PZA | 2 | 4.21 | 8.42
|  | SAL | 342-REX-0802 | CONEC CONDUIT PVC PESADO 19MM | PZA | 2 | 5.83 | 11.66
|  | SAL | 342-TAM-0101 | CHALUPA 13MM GALVANIZADA TAMSA | PZA | 1 | 5.67 | 5.67
|  | SAL | 342-TAM-0103 | CAJA CUADRADA 19MM GALVANIZADA TAMSA | PZA | 1 | 12.12 | 12.12
|  | SAL | 342-TAM-0202 | TAPA CUADRADA 19MM GALVANIZADA TAMSA | PZA | 1 | 4.61 | 4.61
|  | SAL | 342-VAR-0101 | CINTA PLASTICA NEGRA 19 MTS GDE NITTO | PZA | 0.08 | 20 | 1.6
|  | SAL | 346-VAR-1226 | CEMENTO PVC SILER 480 GRS | PZA | 0.13 | 123.29 | 16.03
|  | SAL | MO031 | AYUDANTE ESPECIALIZADO | JOR | 0.2633 | 747.63 | 196.85
|  | SAL | MO084 | OFICIAL ELECTRICISTA | JOR | 0.2633 | 1149.38 | 302.63
|  | SAL | MO094 | SOBRESTANTE | JOR | 0.02633 | 1251.93 | 32.96
|  | SAL | %MO1 | HERRAMIENTA MENOR | % | 13.71 | 1 | 13.71
SEL03 | Salida eléctrica para contacto, ahogada en piso, con tubería conduit pvc ligero de 16 mm (1/2") y 21 mm (3/4"), cajas, conectores, cable desnudo Cal. 12, cables thw Cal. 12 y Cal. 10, de la marca Condumex, Incluye: suministro de materiales, acarreos, cortes, desperdicios, conexiones, pruebas, limpieza, mano de obra, equipo y herramienta. | SAL | 342-ALG-0101 | ALAMBRE GALVANIZADO CAL. 18, (1.22 mm Ø), KG, 0.009 KG/M | KG | 0.048 | 55.8 | 2.68
|  | SAL | 342-CDM-0121 | CABLE THW 12 AWG NEGRO CONDUMEX | M | 2.64 | 13.1 | 34.58
|  | SAL | 342-CDM-0126 | CABLE THW 10 AWG NEGRO CONDUMEX | M | 7.92 | 20 | 158.4
|  | SAL | 342-CDM-0205 | CABLE COBRE DESNUDO 12 AWG (0.030 KG/M) CONDUMEX | M | 5.28 | 10.71 | 56.55
|  | SAL | 342-REX-0101 | TUBO CONDUIT PVC LIGERO 13MM | PZA | 0.29333 | 23.66 | 6.94
|  | SAL | 342-REX-0102 | TUBO CONDUIT PVC LIGERO 19MM | PZA | 1.1733 | 33.3 | 39.07
|  | SAL | 342-REX-0301 | CODO CONDUIT PVC LIGERO 13MM | PZA | 1 | 5.05 | 5.05
|  | SAL | 342-REX-0401 | CONEC CONDUIT PVC LIGERO 13MM | PZA | 2 | 2.8 | 5.6
|  | SAL | 342-REX-0402 | CONEC CONDUIT PVC LIGERO 19MM | PZA | 2 | 4.25 | 8.5
|  | SAL | 342-TAM-0101 | CHALUPA 13MM GALVANIZADA TAMSA | PZA | 1 | 5.67 | 5.67
|  | SAL | 342-TAM-0103 | CAJA CUADRADA 19MM GALVANIZADA TAMSA | PZA | 1 | 12.12 | 12.12
|  | SAL | 342-TAM-0202 | TAPA CUADRADA 19MM GALVANIZADA TAMSA | PZA | 1 | 4.61 | 4.61
|  | SAL | 342-VAR-0101 | CINTA PLASTICA NEGRA 19 MTS GDE NITTO | PZA | 0.05 | 20 | 1
|  | SAL | 346-VAR-1226 | CEMENTO PVC SILER 480 GRS | PZA | 0.11 | 123.29 | 13.56
|  | SAL | MO031 | AYUDANTE ESPECIALIZADO | JOR | 0.1918 | 747.63 | 143.4
|  | SAL | MO084 | OFICIAL ELECTRICISTA | JOR | 0.1918 | 1149.38 | 220.45
|  | SAL | MO094 | SOBRESTANTE | JOR | 0.01918 | 1251.93 | 24.01
|  | SAL | %MO1 | HERRAMIENTA MENOR | % | 9.97 | 1 | 9.97
SEL04 | Salida eléctrica para alumbrado, con tubería conduit pared gruesa galvanizada de 16 mm (1/2") y 21 mm (3/4"), cajas, curvas, contra y monitor, cable desnudo Cal. 12, cables thw Cal. 12 y Cal. 10, de la marca Condumex, Incluye: suministro de materiales, soportería, acarreos, cortes, desperdicios, conexiones, pruebas, limpieza, mano de obra, equipo y herramienta. | SAL | 342-ALG-0101 | ALAMBRE GALVANIZADO CAL. 18, (1.22 mm Ø), KG, 0.009 KG/M | KG | 0.045 | 55.8 | 2.51
|  | SAL | 342-ANC-0801 | CONTRA Y MONITOR DE 13 MM ANCLO | JGO | 1 | 4.6 | 4.6
|  | SAL | 342-ANC-0802 | CONTRA Y MONITOR DE 19 MM ANCLO | JGO | 2 | 6.52 | 13.04
|  | SAL | 342-CDM-0121 | CABLE THW 12 AWG NEGRO CONDUMEX | M | 13.31 | 13.1 | 174.36
|  | SAL | 342-CDM-0126 | CABLE THW 10 AWG NEGRO CONDUMEX | M | 1.05 | 20 | 21
|  | SAL | 342-CDM-0205 | CABLE COBRE DESNUDO 12 AWG (0.030 KG/M) CONDUMEX | M | 2.92 | 10.71 | 31.27
|  | SAL | 342-OMG-0501 | TUBO CONDUIT GALVANIZADO PARED GRUESA 13 MM OMEGA | PZA | 0.55 | 135.18 | 74.35
|  | SAL | 342-OMG-0502 | TUBO CONDUIT GALVANIZADO PARED GRUESA 19 MM OMEGA | PZA | 0.825 | 170.75 | 140.87
|  | SAL | 342-OMG-0601 | COPLE CONDUIT GALVANIZADO PARED GRUESA 13 MM OMEGA | PZA | 1 | 8.37 | 8.37
|  | SAL | 342-OMG-0701 | CODO CONDUIT GALVANIZADO PARED GRUESA 13 MM OMEGA | PZA | 0.5 | 40.75 | 20.38
|  | SAL | 342-TAM-0101 | CHALUPA 13MM GALVANIZADA TAMSA | PZA | 0.5 | 5.67 | 2.84
|  | SAL | 342-TAM-0103 | CAJA CUADRADA 19MM GALVANIZADA TAMSA | PZA | 1 | 12.12 | 12.12
|  | SAL | 342-TAM-0202 | TAPA CUADRADA 19MM GALVANIZADA TAMSA | PZA | 1 | 4.61 | 4.61
|  | SAL | 342-VAR-0101 | CINTA PLASTICA NEGRA 19 MTS GDE NITTO | PZA | 0.065 | 20 | 1.3
|  | SAL | 354-SCL-1101 | CARGA CALIBRE 22 CORTO | PZA | 2.5 | 5.64 | 14.1
|  | SAL | 354-SCL-1111 | PERNO ROSCADO DE 1/4 2012 | PZA | 2.5 | 3.65 | 9.13
|  | SAL | 354-SCL-1601 | UNICANAL U-10, CAL. 14 TRAMO DE 3.05 Mts. | PZA | 0.1 | 250.56 | 25.06
|  | SAL | 354-SCL-1802 | ABRAZADERA PARA UNICANAL U-10 DE 1/2 | PZA | 1 | 12.85 | 12.85
|  | SAL | 354-SCL-1803 | ABRAZADERA PARA UNICANAL U-10 DE 3/4 | PZA | 1.5 | 14.52 | 21.78
|  | SAL | MO031 | AYUDANTE ESPECIALIZADO | JOR | 0.2502 | 747.63 | 187.06
|  | SAL | MO084 | OFICIAL ELECTRICISTA | JOR | 0.2502 | 1149.38 | 287.57
|  | SAL | MO094 | SOBRESTANTE | JOR | 0.02502 | 1251.93 | 31.32
|  | SAL | %MO1 | HERRAMIENTA MENOR | % | 13.02 | 1 | 13.02
|  | SAL | %MO2 | ANDAMIOS | % | 13.02 | 1 | 13.02
SEL05 | Salida eléctrica para contacto, con tubería conduit pared delgada galvanizada de 16 mm (1/2") y 21 mm (3/4"), cajas, curvas, conectores, cable desnudo Cal. 12, cable thw Cal. 12, de la marca Condumex, Incluye: suministro de materiales, soportería, acarreos, cortes, desperdicios, conexiones, pruebas, limpieza, mano de obra, equipo y herramienta. | SAL | 342-ALG-0101 | ALAMBRE GALVANIZADO CAL. 18, (1.22 mm Ø), KG, 0.009 KG/M | KG | 0.084 | 55.8 | 4.69
|  | SAL | 342-CDM-0121 | CABLE THW 12 AWG NEGRO CONDUMEX | M | 25.74 | 13.1 | 337.19
|  | SAL | 342-CDM-0205 | CABLE COBRE DESNUDO 12 AWG (0.030 KG/M) CONDUMEX | M | 3.74 | 10.71 | 40.06
|  | SAL | 342-OMG-0101 | TUBO CONDUIT GALVANIZADO PARED DELGADA 13 MM OMEGA | PZA | 1.4 | 74 | 103.6
|  | SAL | 342-OMG-0102 | TUBO CONDUIT GALVANIZADO PARED DELGADA 19 MM OMEGA | PZA | 1.05 | 93.21 | 97.87
|  | SAL | 342-OMG-0201 | COPLE CONDUIT GALVANIZADO PARED DELGADA 13 MM OMEGA | PZA | 2 | 7.27 | 14.54
|  | SAL | 342-OMG-0301 | CODO CONDUIT GALVANIZADO PARED DELGADA 13 MM OMEGA | PZA | 1 | 25.9 | 25.9
|  | SAL | 342-OMG-0401 | CONECTOR CONDUIT GALVANIZADO PARED DELGADA 13 MM OMEGA | PZA | 2 | 7.05 | 14.1
|  | SAL | 342-OMG-0402 | CONECTOR CONDUIT GALVANIZADO PARED DELGADA 19 MM OMEGA | PZA | 2 | 9.75 | 19.5
|  | SAL | 342-TAM-0101 | CHALUPA 13MM GALVANIZADA TAMSA | PZA | 1 | 5.67 | 5.67
|  | SAL | 342-TAM-0103 | CAJA CUADRADA 19MM GALVANIZADA TAMSA | PZA | 1 | 12.12 | 12.12
|  | SAL | 342-TAM-0202 | TAPA CUADRADA 19MM GALVANIZADA TAMSA | PZA | 1 | 4.61 | 4.61
|  | SAL | 342-VAR-0101 | CINTA PLASTICA NEGRA 19 MTS GDE NITTO | PZA | 0.12 | 20 | 2.4
|  | SAL | 354-SCL-1101 | CARGA CALIBRE 22 CORTO | PZA | 4 | 5.64 | 22.56
|  | SAL | 354-SCL-1111 | PERNO ROSCADO DE 1/4 2012 | PZA | 4 | 3.65 | 14.6
|  | SAL | 354-SCL-1601 | UNICANAL U-10, CAL. 14 TRAMO DE 3.05 Mts. | PZA | 0.16 | 250.56 | 40.09
|  | SAL | 354-SCL-1802 | ABRAZADERA PARA UNICANAL U-10 DE 1/2 | PZA | 2 | 12.85 | 25.7
|  | SAL | 354-SCL-1803 | ABRAZADERA PARA UNICANAL U-10 DE 3/4 | PZA | 2 | 14.52 | 29.04
|  | SAL | MO031 | AYUDANTE ESPECIALIZADO | JOR | 0.3565 | 747.63 | 266.53
|  | SAL | MO084 | OFICIAL ELECTRICISTA | JOR | 0.3565 | 1149.38 | 409.75
|  | SAL | MO094 | SOBRESTANTE | JOR | 0.03565 | 1251.93 | 44.63
|  | SAL | %MO1 | HERRAMIENTA MENOR | % | 18.55 | 1 | 18.55
|  | SAL | %MO2 | ANDAMIOS | % | 18.55 | 1 | 18.55
SEL06 | Instalación eléctrica para alumbrado; 2 salidas y apagador, con tubería conduit pared delgada galvanizada de 16 mm (1/2"), 21 mm (3/4") y 27 mm (1"), cajas condulet C,T y FS, curvas, conectores, cable desnudo Cal. 12, cables thw Cal. 12 y Cal. 10, de la marca Condumex, Incluye: suministro de materiales, acarreos, cortes, desperdicios, conexiones, pruebas, limpieza, mano de obra, equipo y herramienta. | SAL | 342-CDM-0121 | CABLE THW 12 AWG NEGRO CONDUMEX | M | 26.62 | 13.1 | 348.72
|  | SAL | 342-CDM-0126 | CABLE THW 10 AWG NEGRO CONDUMEX | M | 2.09 | 20 | 41.8
|  | SAL | 342-CDM-0205 | CABLE COBRE DESNUDO 12 AWG (0.030 KG/M) CONDUMEX | M | 5.83 | 10.71 | 62.44
|  | SAL | 342-CHD-0103 | CONDULET OVAL C-37 DE 25 MM SERIE 7 | PZA | 1 | 487 | 487
|  | SAL | 342-CHD-0213 | CONDULET OVAL T-37 DE 25 MM SERIE 7 | PZA | 1 | 495.3 | 495.3
|  | SAL | 342-CHD-0273 | TAPA CIEGA OVAL 370-M3 DE 25 MM SERIE 7 | PZA | 2 | 162.1 | 324.2
|  | SAL | 342-CHD-0293 | EMPAQUE NEOPRENO OVAL 25 MM GASK-573 SERIE 7 | PZA | 2 | 22 | 44
|  | SAL | 342-CHD-0311 | CONDULET RECTANGULAR FS-1 DE 13 MM | PZA | 1 | 172.8 | 172.8
|  | SAL | 342-OMG-0101 | TUBO CONDUIT GALVANIZADO PARED DELGADA 13 MM OMEGA | PZA | 1.1 | 74 | 81.4
|  | SAL | 342-OMG-0102 | TUBO CONDUIT GALVANIZADO PARED DELGADA 19 MM OMEGA | PZA | 1.1 | 93.21 | 102.53
|  | SAL | 342-OMG-0103 | TUBO CONDUIT GALVANIZADO PARED DELGADA 25 MM OMEGA | PZA | 0.55 | 164.73 | 90.6
|  | SAL | 342-OMG-0301 | CODO CONDUIT GALVANIZADO PARED DELGADA 13 MM OMEGA | PZA | 1 | 25.9 | 25.9
|  | SAL | 342-OMG-0401 | CONECTOR CONDUIT GALVANIZADO PARED DELGADA 13 MM OMEGA | PZA | 2 | 7.05 | 14.1
|  | SAL | 342-OMG-0402 | CONECTOR CONDUIT GALVANIZADO PARED DELGADA 19 MM OMEGA | PZA | 2 | 9.75 | 19.5
|  | SAL | 342-OMG-0403 | CONECTOR CONDUIT GALVANIZADO PARED DELGADA 25 MM OMEGA | PZA | 2 | 18.91 | 37.82
SEL07 | Salida eléctrica para contacto, con tubería conduit pared gruesa galvanizada de 16 mm (1/2") y 21 mm (3/4"), cajas condulet T y FS, curvas, contra y monitor, cable desnudo Cal. 12, cables thw Cal. 12 y Cal. 10, de la marca Condumex, Incluye: suministro de materiales, soportería, acarreos, cortes, desperdicios, conexiones, pruebas, limpieza, mano de obra, equipo y herramienta. | SAL | 342-CDM-0121 | CABLE THW 12 AWG NEGRO CONDUMEX | M | 11.22 | 13.1 | 146.98
|  | SAL | 342-CDM-0126 | CABLE THW 10 AWG NEGRO CONDUMEX | M | 7.48 | 20 | 149.6
|  | SAL | 342-CDM-0205 | CABLE COBRE DESNUDO 12 AWG (0.030 KG/M) CONDUMEX | M | 3.74 | 10.71 | 40.06
|  | SAL | 342-OMG-0501 | TUBO CONDUIT GALVANIZADO PARED GRUESA 13 MM OMEGA | PZA | 1.1 | 135.18 | 148.7
|  | SAL | 342-OMG-0502 | TUBO CONDUIT GALVANIZADO PARED GRUESA 19 MM OMEGA | PZA | 1.1 | 170.75 | 187.83
SEL08 | Alimentación eléctrica, con un desarrollo de 20 m. con tubería conduit pared delgada galvanizada; Cedula 1 de 27 mm (1") de diámetro con Cables THW; 3 Cal. 10 y 1 cable desnudo Cal. 10, | PZA | 342-ALG-0101 | ALAMBRE GALVANIZADO CAL. 18, (1.22 mm Ø), KG, 0.009 KG/M | KG | 0.24 | 55.8 | 13.39
|  | PZA | 342-CDM-0126 | CABLE THW 10 AWG NEGRO CONDUMEX | M | 67.32 | 20 | 1346.4
|  | PZA | 342-CDM-0206 | CABLE COBRE DESNUDO 10 AWG (0.048 KG/M) CONDUMEX | M | 24.68 | 17.14 | 423.02
|  | PZA | 342-OMG-0103 | TUBO CONDUIT GALVANIZADO PARED DELGADA 25 MM OMEGA | PZA | 7.33 | 164.73 | 1207.47
|  | PZA | 342-OMG-0202 | COPLE CONDUIT GALVANIZADO PARED DELGADA 19 MM OMEGA | PZA | 4 | 11.63 | 46.52
|  | PZA | 342-OMG-0302 | CODO CONDUIT GALVANIZADO PARED DELGADA 19 MM OMEGA | PZA | 2 | 34.53 | 69.06
|  | PZA | 342-OMG-0402 | CONECTOR CONDUIT GALVANIZADO PARED DELGADA 19 MM OMEGA | PZA | 10 | 9.75 | 97.5
|  | PZA | 342-TAM-0103 | CAJA CUADRADA 19MM GALVANIZADA TAMSA | PZA | 4 | 12.12 | 48.48
|  | PZA | 342-VAR-0101 | CINTA PLASTICA NEGRA 19 MTS GDE NITTO | PZA | 0.31 | 20 | 6.2
|  | PZA | 354-SCL-1101 | CARGA CALIBRE 22 CORTO | PZA | 13 | 5.64 | 73.32
|  | PZA | 354-SCL-1111 | PERNO ROSCADO DE 1/4 2012 | PZA | 13 | 3.65 | 47.45
|  | PZA | 354-SCL-1601 | UNICANAL U-10, CAL. 14 TRAMO DE 3.05 Mts. | PZA | 0.43 | 250.56 | 107.74
|  | PZA | 354-SCL-1804 | ABRAZADERA PARA UNICANAL U-10 DE 1 | PZA | 13 | 15.77 | 205.01
|  | PZA | MO031 | AYUDANTE ESPECIALIZADO | JOR | 1.2275 | 747.63 | 917.72
|  | PZA | MO084 | OFICIAL ELECTRICISTA | JOR | 1.2275 | 1149.38 | 1410.86
|  | PZA | MO094 | SOBRESTANTE | JOR | 0.12275 | 1251.93 | 153.67
|  | PZA | %MO1 | HERRAMIENTA MENOR | % | 63.86 | 1 | 63.86
|  | PZA | %MO2 | ANDAMIOS | % | 63.86 | 1 | 63.86
SEL09 | Alimentación eléctrica, con un desarrollo de 20 m. por cedula, con tubería conduit pared delgada galvanizada; Cedula 1 de 21 mm (3/4") de diámetro con Cables THW; 3 Cal. 10 y 1 cable desnudo Cal. 10, Cedula 2 de 41 mm (1 1/2") de diámetro con Cables THW; 3 Cal. 8, 3 Cal. 10 y 1 cable desnudo Cal. 8, | PZA | 342-ALG-0101 | ALAMBRE GALVANIZADO CAL. 18, (1.22 mm Ø), KG, 0.009 KG/M | KG | 0.48 | 55.8 | 26.78
|  | PZA | 342-CDM-0126 | CABLE THW 10 AWG NEGRO CONDUMEX | M | 134.64 | 20 | 2692.8
|  | PZA | 342-CDM-0131 | CABLE THW 8 AWG NEGRO CONDUMEX | M | 67.32 | 34 | 2288.88
|  | PZA | 342-CDM-0206 | CABLE COBRE DESNUDO 10 AWG (0.048 KG/M) CONDUMEX | M | 24.68 | 17.14 | 423.02
|  | PZA | 342-CDM-0207 | CABLE COBRE DESNUDO 8 AWG ( 0.076 KG/M) CONDUMEX | M | 24.68 | 27.14 | 669.82
|  | PZA | 342-OMG-0102 | TUBO CONDUIT GALVANIZADO PARED DELGADA 19 MM OMEGA | PZA | 7.33 | 93.21 | 683.23
|  | PZA | 342-OMG-0105 | TUBO CONDUIT GALVANIZADO PARED DELGADA 38 MM OMEGA | PZA | 7.33 | 251.43 | 1842.98
|  | PZA | 342-OMG-0202 | COPLE CONDUIT GALVANIZADO PARED DELGADA 19 MM OMEGA | PZA | 4 | 11.63 | 46.52
|  | PZA | 342-OMG-0205 | COPLE CONDUIT GALVANIZADO PARED DELGADA 38 MM OMEGA | PZA | 4 | 40.19 | 160.76
|  | PZA | 342-OMG-0302 | CODO CONDUIT GALVANIZADO PARED DELGADA 19 MM OMEGA | PZA | 2 | 34.53 | 69.06
|  | PZA | 342-OMG-0305 | CODO CONDUIT GALVANIZADO PARED DELGADA 38 MM OMEGA | PZA | 2 | 153.19 | 306.38
|  | PZA | 342-OMG-0402 | CONECTOR CONDUIT GALVANIZADO PARED DELGADA 19 MM OMEGA | PZA | 10 | 9.75 | 97.5
|  | PZA | 342-OMG-0405 | CONECTOR CONDUIT GALVANIZADO PARED DELGADA 38 MM OMEGA | PZA | 10 | 39 | 390
|  | PZA | 342-TAM-0103 | CAJA CUADRADA 19MM GALVANIZADA TAMSA | PZA | 4 | 12.12 | 48.48
|  | PZA | 342-TAM-0106 | CAJA CUADRADA 38MM GALVANIZADA TAMSA | PZA | 4 | 84.3 | 337.2
|  | PZA | 342-VAR-0101 | CINTA PLASTICA NEGRA 19 MTS GDE NITTO | PZA | 0.92 | 20 | 18.4
|  | PZA | 354-SCL-1101 | CARGA CALIBRE 22 CORTO | PZA | 39 | 5.64 | 219.96
|  | PZA | 354-SCL-1111 | PERNO ROSCADO DE 1/4 2012 | PZA | 39 | 3.65 | 142.35
|  | PZA | 354-SCL-1601 | UNICANAL U-10, CAL. 14 TRAMO DE 3.05 Mts. | PZA | 1.07 | 250.56 | 268.1
|  | PZA | 354-SCL-1803 | ABRAZADERA PARA UNICANAL U-10 DE 3/4 | PZA | 13 | 14.52 | 188.76
|  | PZA | 354-SCL-1806 | ABRAZADERA PARA UNICANAL U-10 DE 11/2 | PZA | 13 | 18.8 | 244.4
|  | PZA | MO031 | AYUDANTE ESPECIALIZADO | JOR | 2.9119 | 747.63 | 2177.02
|  | PZA | MO084 | OFICIAL ELECTRICISTA | JOR | 2.9119 | 1149.38 | 3346.88
|  | PZA | MO094 | SOBRESTANTE | JOR | 0.29119 | 1251.93 | 364.55
|  | PZA | %MO1 | HERRAMIENTA MENOR | % | 151.51 | 1 | 151.51
|  | PZA | %MO2 | ANDAMIOS | % | 151.5 | 1 | 151.5
SEL10 | Alimentación eléctrica, con un desarrollo de 20 m. por cedula, con tubería conduit pared delgada galvanizada; Cedula 1 de 21 mm (3/4") de diámetro con Cables THW; 3 Cal. 10 y 1 cable desnudo Cal. 10, Cedula 2 de 41 mm (1 1/2") de diámetro con Cables THW; 3 Cal. 8, 3 Cal. 10 y 1 cable desnudo Cal. 8, Cedula 3 de 53 mm (2") de diámetro con Cables THW; 3 Cal. 8 y 1 cable desnudo 1/0, de la marca Condumex, con cajas, conectores, curvas, Incluye: suministro de materiales, soportería, acarreos, cortes, desperdicios, conexiones, pruebas, limpieza, mano de obra, equipo y herramienta. | PZA | 342-ALG-0101 | ALAMBRE GALVANIZADO CAL. 18, (1.22 mm Ø), KG, 0.009 KG/M | KG | 0.72 | 55.8 | 40.18
|  | PZA | 342-CDM-0126 | CABLE THW 10 AWG NEGRO CONDUMEX | M | 134.64 | 20 | 2692.8
|  | PZA | 342-CDM-0131 | CABLE THW 8 AWG NEGRO CONDUMEX | M | 67.32 | 34 | 2288.88
|  | PZA | 342-CDM-0151 | CABLE THW 1/0 AWG NEGRO CONDUMEX | M | 67.32 | 193.2 | 13006.22
|  | PZA | 342-CDM-0206 | CABLE COBRE DESNUDO 10 AWG (0.048 KG/M) CONDUMEX | M | 24.68 | 17.14 | 423.02
|  | PZA | 342-CDM-0207 | CABLE COBRE DESNUDO 8 AWG ( 0.076 KG/M) CONDUMEX | M | 24.68 | 27.14 | 669.82
|  | PZA | 342-CDM-0211 | CABLE COBRE DESNUDO 1/0 AWG (0.485 KG/M) CONDUMEX | M | 24.68 | 173.21 | 4274.82
|  | PZA | 342-OMG-0102 | TUBO CONDUIT GALVANIZADO PARED DELGADA 19 MM OMEGA | PZA | 7.33 | 93.21 | 683.23
|  | PZA | 342-OMG-0105 | TUBO CONDUIT GALVANIZADO PARED DELGADA 38 MM OMEGA | PZA | 7.33 | 251.43 | 1842.98
|  | PZA | 342-OMG-0106 | TUBO CONDUIT GALVANIZADO PARED DELGADA 51 MM OMEGA | PZA | 7.33 | 320.07 | 2346.11
|  | PZA | 342-OMG-0202 | COPLE CONDUIT GALVANIZADO PARED DELGADA 19 MM OMEGA | PZA | 4 | 11.63 | 46.52
|  | PZA | 342-OMG-0205 | COPLE CONDUIT GALVANIZADO PARED DELGADA 38 MM OMEGA | PZA | 4 | 40.19 | 160.76
|  | PZA | 342-OMG-0206 | COPLE CONDUIT GALVANIZADO PARED DELGADA 51 MM OMEGA | PZA | 4 | 50 | 200
|  | PZA | 342-OMG-0302 | CODO CONDUIT GALVANIZADO PARED DELGADA 19 MM OMEGA | PZA | 2 | 34.53 | 69.06
|  | PZA | 342-OMG-0305 | CODO CONDUIT GALVANIZADO PARED DELGADA 38 MM OMEGA | PZA | 2 | 153.19 | 306.38
|  | PZA | 342-OMG-0306 | CODO CONDUIT GALVANIZADO PARED DELGADA 51 MM OMEGA | PZA | 2 | 235.18 | 470.36
|  | PZA | 342-OMG-0402 | CONECTOR CONDUIT GALVANIZADO PARED DELGADA 19 MM OMEGA | PZA | 10 | 9.75 | 97.5
|  | PZA | 342-OMG-0405 | CONECTOR CONDUIT GALVANIZADO PARED DELGADA 38 MM OMEGA | PZA | 10 | 39 | 390
|  | PZA | 342-OMG-0406 | CONECTOR CONDUIT GALVANIZADO PARED DELGADA 51 MM OMEGA | PZA | 10 | 53 | 530
|  | PZA | 342-TAM-0103 | CAJA CUADRADA 19MM GALVANIZADA TAMSA | PZA | 4 | 12.12 | 48.48
|  | PZA | 342-TAM-0106 | CAJA CUADRADA 38MM GALVANIZADA TAMSA | PZA | 4 | 84.3 | 337.2
|  | PZA | 342-TAM-0107 | CAJA CUADRADA 51MM GALVANIZADA TAMSA | PZA | 4 | 132.87 | 531.48
|  | PZA | 342-VAR-0101 | CINTA PLASTICA NEGRA 19 MTS GDE NITTO | PZA | 1.22 | 20 | 24.4
|  | PZA | 354-SCL-1101 | CARGA CALIBRE 22 CORTO | PZA | 65 | 5.64 | 366.6
|  | PZA | 354-SCL-1111 | PERNO ROSCADO DE 1/4 2012 | PZA | 65 | 3.65 | 237.25
|  | PZA | 354-SCL-1601 | UNICANAL U-10, CAL. 14 TRAMO DE 3.05 Mts. | PZA | 1.71 | 250.56 | 428.46
|  | PZA | 354-SCL-1803 | ABRAZADERA PARA UNICANAL U-10 DE 3/4 | PZA | 13 | 14.52 | 188.76
|  | PZA | 354-SCL-1806 | ABRAZADERA PARA UNICANAL U-10 DE 11/2 | PZA | 13 | 18.8 | 244.4
|  | PZA | 354-SCL-1807 | ABRAZADERA PARA UNICANAL U-10 DE 2 | PZA | 13 | 21.51 | 279.63
|  | PZA | MO031 | AYUDANTE ESPECIALIZADO | JOR | 4.7831 | 747.63 | 3575.99
|  | PZA | MO084 | OFICIAL ELECTRICISTA | JOR | 4.7831 | 1149.38 | 5497.6
|  | PZA | MO094 | SOBRESTANTE | JOR | 0.47831 | 1251.93 | 598.81
|  | PZA | %MO1 | HERRAMIENTA MENOR | % | 248.85 | 1 | 248.85
|  | PZA | %MO2 | ANDAMIOS | % | 248.86 | 1 | 248.86
SEL11 | Alimentación eléctrica, por metro, con tubería conduit pared delgada galvanizada; CEDULA 1 de 21 mm (3/4") de diámetro con Cables THW; 3 Cal. 10 y 1 cable desnudo Cal. 10, | PZA | 342-ALG-0101 | ALAMBRE GALVANIZADO CAL. 18, (1.22 mm Ø), KG, 0.009 KG/M | KG | 0.012 | 55.8 | 0.67
|  | PZA | 342-CDM-0126 | CABLE THW 10 AWG NEGRO CONDUMEX | M | 3.37 | 20 | 67.4
|  | PZA | 342-CDM-0206 | CABLE COBRE DESNUDO 10 AWG (0.048 KG/M) CONDUMEX | M | 1.23 | 17.14 | 21.08
|  | PZA | 342-CHD-0102 | CONDULET OVAL C-27 DE 19 MM SERIE 7 | PZA | 0.1 | 347 | 34.7
|  | PZA | 342-CHD-0105 | CONDULET OVAL C-57 DE 38 MM SERIE 7 | PZA | 0.1 | 854.6 | 85.46
|  | PZA | 342-CHD-0106 | CONDULET OVAL C-67 DE 51 MM SERIE 7 | PZA | 0.05 | 1262.4 | 63.12
|  | PZA | 342-CHD-0142 | CONDULET OVAL LB-27 DE 19 MM SERIE 7 | PZA | 0.05 | 263.3 | 13.17
|  | PZA | 342-CHD-0145 | CONDULET OVAL LB-57 DE 38 MM SERIE 7 | PZA | 0.05 | 854.6 | 42.73
|  | PZA | 342-CHD-0146 | CONDULET OVAL LB-67 DE 51 MM SERIE 7 | PZA | 0.05 | 1183.5 | 59.18
|  | PZA | 342-CHD-0272 | TAPA CIEGA OVAL 270-M3 DE 19 MM SERIE 7 | PZA | 0.15 | 89.8 | 13.47
|  | PZA | 342-CHD-0275 | TAPA CIEGA OVAL 570-M3 DE 38 MM SERIE 7 | PZA | 0.15 | 212.5 | 31.88
|  | PZA | 342-CHD-0276 | TAPA CIEGA OVAL 670-M3 DE 51 MM SERIE 7 | PZA | 0.1 | 311 | 31.1
|  | PZA | 342-CHD-0292 | EMPAQUE NEOPRENO OVAL 19 MM GASK-572 SERIE 7 | PZA | 0.15 | 14.7 | 2.21
|  | PZA | 342-CHD-0295 | EMPAQUE NEOPRENO OVAL 38 MM GASK-575 SERIE 7 | PZA | 0.15 | 27.9 | 4.19
|  | PZA | 342-CHD-0296 | EMPAQUE NEOPRENO OVAL 51 MM GASK-576 SERIE 7 | PZA | 0.1 | 33.7 | 3.37
|  | PZA | 342-OMG-0102 | TUBO CONDUIT GALVANIZADO PARED DELGADA 19 MM OMEGA | PZA | 0.37 | 93.21 | 34.49
|  | PZA | 342-OMG-0402 | CONECTOR CONDUIT GALVANIZADO PARED DELGADA 19 MM OMEGA | PZA | 0.4 | 9.75 | 3.9
|  | PZA | 342-OMG-0405 | CONECTOR CONDUIT GALVANIZADO PARED DELGADA 38 MM OMEGA | PZA | 0.4 | 39 | 15.6
|  | PZA | 342-OMG-0406 | CONECTOR CONDUIT GALVANIZADO PARED DELGADA 51 MM OMEGA | PZA | 0.3 | 53 | 15.9
|  | PZA | 342-VAR-0101 | CINTA PLASTICA NEGRA 19 MTS GDE NITTO | PZA | 0.02 | 20 | 0.4
|  | PZA | 354-SCL-1101 | CARGA CALIBRE 22 CORTO | PZA | 0.66667 | 5.64 | 3.76
|  | PZA | 354-SCL-1111 | PERNO ROSCADO DE 1/4 2012 | PZA | 0.66667 | 3.65 | 2.43
|  | PZA | 354-SCL-1601 | UNICANAL U-10, CAL. 14 TRAMO DE 3.05 Mts. | PZA | 0.02 | 250.56 | 5.01
|  | PZA | 354-SCL-1803 | ABRAZADERA PARA UNICANAL U-10 DE 3/4 | PZA | 0.66667 | 14.52 | 9.68
|  | PZA | MO031 | AYUDANTE ESPECIALIZADO | JOR | 0.0726 | 747.63 | 54.28
|  | PZA | MO084 | OFICIAL ELECTRICISTA | JOR | 0.0726 | 1149.38 | 83.44
|  | PZA | MO094 | SOBRESTANTE | JOR | 0.00726 | 1251.93 | 9.09
|  | PZA | %MO1 | HERRAMIENTA MENOR | % | 3.78 | 1 | 3.78
|  | PZA | %MO2 | ANDAMIOS | % | 3.78 | 1 | 3.78
SEL12 | Alimentación eléctrica, con un desarrollo de 20 m. por cedula, con tubería conduit pared delgada galvanizada; CEDULA 1 de 21 mm (3/4") de diámetro con Cables THW; 3 Cal. 10 y 1 cable desnudo Cal. 10, CEDULA 2 de 41 mm (1 1/2") de diámetro con Cables THW; 3 Cal. 8, 3 Cal. 10 y 1 cable desnudo Cal. 8, | PZA | 342-ALG-0101 | ALAMBRE GALVANIZADO CAL. 18, (1.22 mm Ø), KG, 0.009 KG/M | KG | 0.48 | 55.8 | 26.78
|  | PZA | 342-CDM-0126 | CABLE THW 10 AWG NEGRO CONDUMEX | M | 134.64 | 20 | 2692.8
|  | PZA | 342-CDM-0131 | CABLE THW 8 AWG NEGRO CONDUMEX | M | 67.32 | 34 | 2288.88
|  | PZA | 342-CDM-0206 | CABLE COBRE DESNUDO 10 AWG (0.048 KG/M) CONDUMEX | M | 24.68 | 17.14 | 423.02
|  | PZA | 342-CDM-0207 | CABLE COBRE DESNUDO 8 AWG ( 0.076 KG/M) CONDUMEX | M | 24.68 | 27.14 | 669.82
|  | PZA | 342-CHD-0102 | CONDULET OVAL C-27 DE 19 MM SERIE 7 | PZA | 2 | 347 | 694
|  | PZA | 342-CHD-0105 | CONDULET OVAL C-57 DE 38 MM SERIE 7 | PZA | 2 | 854.6 | 1709.2
|  | PZA | 342-CHD-0142 | CONDULET OVAL LB-27 DE 19 MM SERIE 7 | PZA | 1 | 263.3 | 263.3
|  | PZA | 342-CHD-0145 | CONDULET OVAL LB-57 DE 38 MM SERIE 7 | PZA | 1 | 854.6 | 854.6
|  | PZA | 342-CHD-0272 | TAPA CIEGA OVAL 270-M3 DE 19 MM SERIE 7 | PZA | 3 | 89.8 | 269.4
|  | PZA | 342-CHD-0275 | TAPA CIEGA OVAL 570-M3 DE 38 MM SERIE 7 | PZA | 3 | 212.5 | 637.5
|  | PZA | 342-CHD-0292 | EMPAQUE NEOPRENO OVAL 19 MM GASK-572 SERIE 7 | PZA | 3 | 14.7 | 44.1
|  | PZA | 342-CHD-0295 | EMPAQUE NEOPRENO OVAL 38 MM GASK-575 SERIE 7 | PZA | 3 | 27.9 | 83.7
|  | PZA | 342-OMG-0102 | TUBO CONDUIT GALVANIZADO PARED DELGADA 19 MM OMEGA | PZA | 7.33 | 93.21 | 683.23
|  | PZA | 342-OMG-0105 | TUBO CONDUIT GALVANIZADO PARED DELGADA 38 MM OMEGA | PZA | 7.33 | 251.43 | 1842.98
|  | PZA | 342-OMG-0402 | CONECTOR CONDUIT GALVANIZADO PARED DELGADA 19 MM OMEGA | PZA | 8 | 9.75 | 78
|  | PZA | 342-OMG-0405 | CONECTOR CONDUIT GALVANIZADO PARED DELGADA 38 MM OMEGA | PZA | 8 | 39 | 312
|  | PZA | 342-VAR-0101 | CINTA PLASTICA NEGRA 19 MTS GDE NITTO | PZA | 0.92 | 20 | 18.4
|  | PZA | 354-SCL-1101 | CARGA CALIBRE 22 CORTO | PZA | 39 | 5.64 | 219.96
|  | PZA | 354-SCL-1111 | PERNO ROSCADO DE 1/4 2012 | PZA | 39 | 3.65 | 142.35
|  | PZA | 354-SCL-1601 | UNICANAL U-10, CAL. 14 TRAMO DE 3.05 Mts. | PZA | 1.07 | 250.56 | 268.1
|  | PZA | 354-SCL-1803 | ABRAZADERA PARA UNICANAL U-10 DE 3/4 | PZA | 13 | 14.52 | 188.76
|  | PZA | 354-SCL-1806 | ABRAZADERA PARA UNICANAL U-10 DE 11/2 | PZA | 13 | 18.8 | 244.4
|  | PZA | MO031 | AYUDANTE ESPECIALIZADO | JOR | 2.6364 | 747.63 | 1971.05
|  | PZA | MO084 | OFICIAL ELECTRICISTA | JOR | 2.6364 | 1149.38 | 3030.23
|  | PZA | MO094 | SOBRESTANTE | JOR | 0.26364 | 1251.93 | 330.06
|  | PZA | %MO1 | HERRAMIENTA MENOR | % | 137.17 | 1 | 137.17
|  | PZA | %MO2 | ANDAMIOS | % | 137.16 | 1 | 137.16
SEL13 | Alimentación eléctrica, con un desarrollo de 20 m. por cedula, con tubería conduit pared delgada galvanizada; CEDULA 1 de 21 mm (3/4") de diámetro con Cables THW; 3 Cal. 10 y 1 cable desnudo Cal. 10, CEDULA 2 de 41 mm (1 1/2") de diámetro con Cables THW; 3 Cal. 8, 3 Cal. 10 y 1 cable desnudo Cal. 8, CEDULA 3 de 53 mm (2") de diámetro con Cables THW; 3 Cal. 8 y 1 cable desnudo 36526, de la marca Condumex, con cajas condulet, conectores, Incluye: suministro de materiales, soportería, acarreos, cortes, desperdicios, conexiones, pruebas, limpieza, mano de obra, equipo y herramienta. | PZA | 342-ALG-0101 | ALAMBRE GALVANIZADO CAL. 18, (1.22 mm Ø), KG, 0.009 KG/M | KG | 0.72 | 55.8 | 40.18
|  | PZA | 342-CDM-0126 | CABLE THW 10 AWG NEGRO CONDUMEX | M | 134.64 | 20 | 2692.8
|  | PZA | 342-CDM-0131 | CABLE THW 8 AWG NEGRO CONDUMEX | M | 67.32 | 34 | 2288.88
|  | PZA | 342-CDM-0206 | CABLE COBRE DESNUDO 10 AWG (0.048 KG/M) CONDUMEX | M | 24.68 | 17.14 | 423.02
|  | PZA | 342-CDM-0207 | CABLE COBRE DESNUDO 8 AWG ( 0.076 KG/M) CONDUMEX | M | 24.68 | 27.14 | 669.82
|  | PZA | 342-CHD-0102 | CONDULET OVAL C-27 DE 19 MM SERIE 7 | PZA | 2 | 347 | 694
|  | PZA | 342-CHD-0105 | CONDULET OVAL C-57 DE 38 MM SERIE 7 | PZA | 2 | 854.6 | 1709.2
|  | PZA | 342-CHD-0106 | CONDULET OVAL C-67 DE 51 MM SERIE 7 | PZA | 2 | 1262.4 | 2524.8
|  | PZA | 342-CHD-0142 | CONDULET OVAL LB-27 DE 19 MM SERIE 7 | PZA | 1 | 263.3 | 263.3
|  | PZA | 342-CHD-0145 | CONDULET OVAL LB-57 DE 38 MM SERIE 7 | PZA | 1 | 854.6 | 854.6
|  | PZA | 342-CHD-0146 | CONDULET OVAL LB-67 DE 51 MM SERIE 7 | PZA | 1 | 1183.5 | 1183.5
|  | PZA | 342-CHD-0272 | TAPA CIEGA OVAL 270-M3 DE 19 MM SERIE 7 | PZA | 3 | 89.8 | 269.4
|  | PZA | 342-CHD-0275 | TAPA CIEGA OVAL 570-M3 DE 38 MM SERIE 7 | PZA | 3 | 212.5 | 637.5
|  | PZA | 342-CHD-0276 | TAPA CIEGA OVAL 670-M3 DE 51 MM SERIE 7 | PZA | 3 | 311 | 933
|  | PZA | 342-CHD-0292 | EMPAQUE NEOPRENO OVAL 19 MM GASK-572 SERIE 7 | PZA | 3 | 14.7 | 44.1
|  | PZA | 342-CHD-0295 | EMPAQUE NEOPRENO OVAL 38 MM GASK-575 SERIE 7 | PZA | 3 | 27.9 | 83.7
|  | PZA | 342-CHD-0296 | EMPAQUE NEOPRENO OVAL 51 MM GASK-576 SERIE 7 | PZA | 3 | 33.7 | 101.1
|  | PZA | 342-OMG-0102 | TUBO CONDUIT GALVANIZADO PARED DELGADA 19 MM OMEGA | PZA | 7.33 | 93.21 | 683.23
|  | PZA | 342-OMG-0105 | TUBO CONDUIT GALVANIZADO PARED DELGADA 38 MM OMEGA | PZA | 7.33 | 251.43 | 1842.98
|  | PZA | 342-OMG-0106 | TUBO CONDUIT GALVANIZADO PARED DELGADA 51 MM OMEGA | PZA | 7.33 | 320.07 | 2346.11
|  | PZA | 342-OMG-0402 | CONECTOR CONDUIT GALVANIZADO PARED DELGADA 19 MM OMEGA | PZA | 8 | 9.75 | 78
|  | PZA | 342-OMG-0405 | CONECTOR CONDUIT GALVANIZADO PARED DELGADA 38 MM OMEGA | PZA | 8 | 39 | 312
|  | PZA | 342-OMG-0406 | CONECTOR CONDUIT GALVANIZADO PARED DELGADA 51 MM OMEGA | PZA | 8 | 53 | 424
|  | PZA | 342-VAR-0101 | CINTA PLASTICA NEGRA 19 MTS GDE NITTO | PZA | 1.22 | 20 | 24.4
|  | PZA | 354-SCL-1101 | CARGA CALIBRE 22 CORTO | PZA | 65 | 5.64 | 366.6
|  | PZA | 354-SCL-1111 | PERNO ROSCADO DE 1/4 2012 | PZA | 65 | 3.65 | 237.25
|  | PZA | 354-SCL-1601 | UNICANAL U-10, CAL. 14 TRAMO DE 3.05 Mts. | PZA | 1.71 | 250.56 | 428.46
|  | PZA | 354-SCL-1803 | ABRAZADERA PARA UNICANAL U-10 DE 3/4 | PZA | 13 | 14.52 | 188.76
|  | PZA | 354-SCL-1806 | ABRAZADERA PARA UNICANAL U-10 DE 11/2 | PZA | 13 | 18.8 | 244.4
|  | PZA | 354-SCL-1807 | ABRAZADERA PARA UNICANAL U-10 DE 2 | PZA | 13 | 21.51 | 279.63
|  | PZA | MO031 | AYUDANTE ESPECIALIZADO | JOR | 3.5324 | 747.63 | 2640.93
|  | PZA | MO084 | OFICIAL ELECTRICISTA | JOR | 3.5324 | 1149.38 | 4060.07
|  | PZA | MO094 | SOBRESTANTE | JOR | 0.35324 | 1251.93 | 442.23
|  | PZA | %MO1 | HERRAMIENTA MENOR | % | 183.78 | 1 | 183.78
|  | PZA | %MO2 | ANDAMIOS | % | 183.79 | 1 | 183.79